## Fornecedores Homologados
| NEOENERGIA | FORNECEDORES HOMOLOGADOS
EXTRAÍDO EM 10/12/2024 |  | Os fornecedores tem obrigação de contatar a Neoenergia no mínimo 6 meses antes do vencimento de sua homologação para tratativas de renovação, conforme data indicada na coluna "Data vencimento homologação"
Consulta de Fornecedores Homologados
|  | Codigo_SAP_EKT | Codigo_SAP_NE | Codigo_SAP_NDB | Descricao_Sucinta | Descricao_Completa | Espec_Tecnica | Refer_Fornecedor | Desenho_Fornecedor | Familia | Fornec_razao_social | CNPJ | Data_homologacao | Data_venc_homolog | Ref_Documentacao | Modo_fornec | CA | Observacao | Item do Fornecedor em Qualidade Assegurada?
|  | 30548 | 1000015 | 12075040 | RT 13,8KV 276KVA 200A 1F | REGULADOR DE TENSAO AUTOMATICO; TIPO: MONOFASICO; MONTAGEM: EXTERNA EM POSTE OU PLATAFORMA; NUMERO DE DEGRAUS; 32; POTENCIA NOMINAL : 276 KVA; TENSAO NOMINAL DO SISTEMA : 13,8 KV; TENSAO NOMINAL: 13,8 KV; NBI: 110 KV; CORRENTE NOMINAL: 200 A; FREQUENCIA N | INS 72.97.02_0 |  |  | Regulador de tensão | COOPER POWER SYSTEMS DO BRASIL LTDA | 00.570.505/0001-91 | 2020-02-18 | 2025-02-18 | HI_20220307_1000044 | Ambos
|  | 0 | 1000017 | 12075043 | RT 7,6KV 167KVA 219A 1F CP | REGULADOR DE TENSAO AUTOMATICO; TIPO: MONOFASICO; MONTAGEM: EXTERNA EM POSTE OU PLATAFORMA; NUMERO DE DEGRAUS; 32; POTENCIA NOMINAL : 167KVA; TENSAO NOMINAL DO SISTEMA: 13,8 KV ; TENSAO NOMINAL: 7,62 kV; NBI: 110kV; CORRENTE NOMINAL: 219 A; FREQUENCIA NOM | INS 72.97.02_0 |  |  | Regulador de tensão | COOPER POWER SYSTEMS DO BRASIL LTDA | 00.570.505/0001-91 | 2020-02-18 | 2025-02-18 | HI_20220307_1000044 | Ambos
|  | 30135 | 1001008 | 12075038 | RT 19,92KV 400KVA 200A 1F | REGULADOR DE TENSAO AUTOMATICO. TIPO: MONOFASICO. USO: EXTERNO. MONTAGEM: PLATAFORMA; NUMERO DE DEGRAUS: 32; POTENCIA NOMINAL: 400 KVA . TENSAO NOMINAL DO SISTEMA: 34,5 KV. TENSAO NOMINAL: 19,92 KV. FREQUENCIA NOMINAL: 60 HZ . CORRENTE NOMINAL : 201 A. N | INS 72.97.02_0 |  |  | Regulador de tensão | COOPER POWER SYSTEMS DO BRASIL LTDA | 00.570.505/0001-91 | 2020-02-18 | 2025-02-18 | HI_20220307_1000044 | Ambos
|  | 30134 | 1001009 | 12075037 | RT 19,92KV 200KVA 100A 1F | REGULADOR DE TENSAO AUTOMATICO. TIPO: MONOFASICO. USO: EXTERNO. MONTAGEM:EM PLATAFORMA; NUMERO DE DEGRAUS:32. POTENCIA NOMINAL: 200 KVA. TENSAO NOMINAL DO SISTEMA: 34,5 KV. TENSAO NOMINAL: 19,92 KV. FREQUENCIA NOMINAL:60HZ. CORRENTE NOMINAL: 100A. NBI: 1 | INS 72.97.02_0 |  |  | Regulador de tensão | COOPER POWER SYSTEMS DO BRASIL LTDA | 00.570.505/0001-91 | 2020-02-18 | 2025-02-18 | HI_20220307_1000044 | Ambos
|  | 30553 | 0 | 12075041 | RT 13,8KV 414KVA 300A 1F CP | REGULADOR DE TENSAO AUTOMATICO; TIPO: MONOFASICO; MONTAGEM: EXTERNA EM POSTE OU PLATAFORMA; NUMERO DE DEGRAUS; 32; POTENCIA NOMINAL : 414 KVA; TENSAO NOMINAL DO SISTEMA : 13,8 KV; TENSAO NOMINAL: 13,8 KV; NBI: 110 KV; CORRENTE NOMINAL: 300 A; FREQU | INS 72.97.02_0 |  |  | Regulador de tensão | COOPER POWER SYSTEMS DO BRASIL LTDA | 00.570.505/0001-91 | 2020-02-18 | 2025-02-18 | HI_20220307_1000044 | Ambos
|  | 32860 | 0 | 12075042 | RT 13,8KV 552KVA 400A 1F | REGULADOR DE TENSAO AUTOMATICO; TIPO: MONOFASICO; MONTAGEM: EXTERNA EM POSTE OU PLATAFORMA; NUMERO DE DEGRAUS; 32; POTENCIA NOMINAL : 552 KVA; TENSAO NOMINAL DO SISTEMA : 13,8 KV; TENSAO NOMINAL: 13,8 KV; NBI: 110 KV; CORRENTE NOMINAL: 400 A; FREQU | INS 72.97.02_0 |  |  | Regulador de tensão | COOPER POWER SYSTEMS DO BRASIL LTDA | 00.570.505/0001-91 | 2020-02-18 | 2025-02-18 | HI_20220307_1000044 | Ambos
|  | 30547 | 1000014 | 12075039 | RT 13,8KV 138KVA 100A 1F | REGULADOR DE TENSAO AUTOMATICO; TIPO: MONOFASICO; MONTAGEM: EXTERNA EM POSTE OU PLATAFORMA; NUMERO DE DEGRAUS; 32; POTENCIA NOMINAL : 138 KVA; TENSAO NOMINAL DO SISTEMA : 13,8 KV; TENSAO NOMINAL: 13,8 KV; NBI: 110 KV; CORRENTE NOMINAL: 100 A; FREQUENCIA N | INS 72.97.02_0 |  |  | Regulador de tensão | COOPER POWER SYSTEMS DO BRASIL LTDA | 00.570.505/0001-91 | 2020-02-18 | 2025-02-18 | HI_20220307_1000044 | Ambos
|  | 0 | 210511 | 0 | TRAFO 1FF 25KVA 13,8KV 254/127V 5T VG | TRANSFORMADOR DE DISTRIBUICAO MONOFASICO FASE/FASE. TIPO DE LIGACAO:NAO APLICAVEL.INSTALACAO:EXTERIOR.ISOLACAO:OLEO VEGETAL .POTENCIA NOMINAL: 25KVA. CLASSE TENSAO: 15 KV. NBI: 110 KV. FREQUENCIA: 60 HZ. TENSAO PRIMARIA NOMINAL: 13800/13200/12600/12000/11 | INS 72.30.05 ISSUE 02 | TDB 25/15/1,2 | - | Transformadores de Distribuição | ROMAGNOLE PRODUTOS ELETRICOS S.A. | 78.958.717/0016-14 | 2020-03-10 | 2025-03-09 | HI_2024_05_17 | Ambos
|  | 0 | 210508 | 0 | TRAFO 1FF 25KVA 13,8KV 440/220V 5T VG | TRANSFORMADOR DE DISTRIBUICAO MONOFASICO FASE/FASE. TIPO DE LIGACAO:NAO APLICAVEL.INSTALACAO:EXTERIOR.ISOLACAO:OLEO VEGETAL. POTENCIA NOMINAL: 25 KVA. CLASSE TENSAO: 15 KV. NBI: 110 KV. FREQUENCIA: 60 HZ. TENSAO PRIMARIA NOMINAL: 13800/13200/12600/12000/1 | INS 72.30.05 ISSUE 02 | TDB 25/15/1,2 | - | Transformadores de Distribuição | ROMAGNOLE PRODUTOS ELETRICOS S.A. | 78.958.717/0016-14 | 2020-03-10 | 2025-03-09 | HI_2024_05_17 | Ambos
|  | 0 | 210509 | 0 | TRAFO 1FF 37,5KVA 13,8KV 230/115V 5T VG | TRANSFORMADOR DE DISTRIBUICAO MONOFASICO FASE/FASE. TIPO DE LIGACAO: NAO APLICAVEL. INSTALACAO: EXTERIOR.ISOLACAO: OLEO VEGETAL.POTENCIA NOMINAL: 37,5 KVA.CLASSE TENSAO:15,0KV. NBI: 110 KV. FREQUENCIA: 60 HZ. TENSAO PRIMARIA NOMINAL: 7967/7621/7275/6929/6 | INS 72.30.05 ISSUE 02 | TDB 37,5/15/1,2 | - | Transformadores de Distribuição | ROMAGNOLE PRODUTOS ELETRICOS S.A. | 78.958.717/0016-14 | 2020-03-10 | 2025-03-09 | HI_2024_05_17 | Ambos
|  | 0 | 210510 | 0 | TRAFO 1FF 37,5KVA 13,8KV 440/220V 5T VG | TRANSFORMADOR DE DISTRIBUICAO MONOFASICO FASE/FASE. TIPO DE LIGACAO:NAO APLICAVEL.INSTALACAO:EXTERIOR.ISOLACAO:OLEO VEGETAL. POTENCIA NOMINAL: 37,5 KVA. CLASSE TENSAO: 15 KV. NBI: 110 KV. FREQUENCIA: 60 HZ. TENSAO PRIMARIA NOMINAL: 13800/13200/12600/12000 | INS 72.30.05 ISSUE 02 | TDB 37,5/15/1,2 | - | Transformadores de Distribuição | ROMAGNOLE PRODUTOS ELETRICOS S.A. | 78.958.717/0016-14 | 2020-03-10 | 2025-03-09 | HI_2024_05_17 | Ambos
|  | 36711 | 0 | 0 | TRAFO 1FF 50KVA 13,8KV 230/115V 5T VG | TRANSFORMADOR DE DISTRIBUICAO MONOFASICO FASE/FASE. TIPO DE LIGACAO:NAO APLICAVEL.INSTALACAO:EXTERIOR.ISOLACAO:OLEO VEGETAL. POT ENCIA NOMINAL: 50 KVA. CLASSE TENSAO: 15 KV. NBI: 110 KV. FREQUENCIA: 60 HZ. TENSAO PRIMARIA NOMINAL: 13800/13200/12600/12000/ | INS 72.30.05 ISSUE 02 | TDB 50/15/1,2 | - | Transformadores de Distribuição | ROMAGNOLE PRODUTOS ELETRICOS S.A. | 78.958.717/0016-14 | 2020-03-10 | 2025-03-09 | HI_2024_05_17 | Ambos
|  | 0 | 210477 | 0 | TRAFO 1FN 10KVA 7,9KV 127V 5T VG | TRANSFORMADOR DE DISTRIBUICAO MONOFASICO FASE/NEUTRO.TIPO DE LIGACAO: NAO APLICAVEL.INSTALACAO: EXTERIOR. ISOLACAO: OLEO VEGETAL.POTENCIA NOMINAL: 10 KVA.CLASSE TENSAO:15KV. NBI: 110 KV. FREQUENCIA: 60 HZ. TENSAO PRIMARIA NOMINAL: 7967/7621/7275/6929/6583 | INS 72.30.05 ISSUE 02 | TDM 10/36,2/1,2 | - | Transformadores de Distribuição | ROMAGNOLE PRODUTOS ELETRICOS S.A. | 78.958.717/0016-14 | 2020-03-10 | 2025-03-09 | HI_2024_05_17 | Ambos
|  | 0 | 210478 | 0 | TRAFO 1FN 10KVA 7,9KV 220V 5T VG | TRANSFORMADOR DE DISTRIBUICAO MONOFASICO FASE/NEUTRO.TIPO DE LIGACAO: NAO APLICAVEL.INSTALACAO: EXTERIOR. ISOLACAO: OLEO VEGETAL.POTENCIA NOMINAL: 10 KVA.CLASSE TENSAO:15KV. NBI: 110 KV. FREQUENCIA: 60 HZ. TENSAO PRIMARIA NOMINAL: 7967/7621/7275/6929/6583 | INS 72.30.05 ISSUE 02 | TDM 10/36,2/1,2 | - | Transformadores de Distribuição | ROMAGNOLE PRODUTOS ELETRICOS S.A. | 78.958.717/0016-14 | 2020-03-10 | 2025-03-09 | HI_2024_05_17 | Ambos
|  | 36712 | 210479 | 0 | TRAFO 1FN 10KVA 7,9KV 230/115V 5T VG | TRANSFORMADOR DE DISTRIBUICAO MONOFASICO FASE/NEUTRO.TIPO DE LIGACAO: NAO APLICAVEL.INSTALACAO: EXTERIOR. ISOLACAO: OLEO VEGETAL.POTENCIA NOMINAL: 10 KVA.CLASSE TENSAO:15KV. NBI: 110 KV. FREQUENCIA: 60 HZ. TENSAO PRIMARIA NOMINAL: 7967/7621/7275/6929/6583 | INS 72.30.05 ISSUE 02 | TDM 10/36,2/1,2 | - | Transformadores de Distribuição | ROMAGNOLE PRODUTOS ELETRICOS S.A. | 78.958.717/0016-14 | 2020-03-10 | 2025-03-09 | HI_2024_05_17 | Ambos
|  | 0 | 210480 | 0 | TRAFO 1FN 10KVA 7,9KV 440/220V 5T VG | TRANSFORMADOR DE DISTRIBUICAO MONOFASICO FASE/NEUTRO.TIPO DE LIGACAO: NAO APLICAVEL.INSTALACAO: EXTERIOR. ISOLACAO: OLEO VEGETAL.POTENCIA NOMINAL: 10 KVA.CLASSE TENSAO:15KV. NBI: 110 KV. FREQUENCIA: 60 HZ. TENSAO PRIMARIA NOMINAL: 7967/7621/7275/6929/6583 | INS 72.30.05 ISSUE 02 | TDM 10/36,2/1,2 | - | Transformadores de Distribuição | ROMAGNOLE PRODUTOS ELETRICOS S.A. | 78.958.717/0016-14 | 2020-03-10 | 2025-03-09 | HI_2024_05_17 | Ambos
|  | 0 | 210497 | 0 | TRAFO 1FF 10KVA 13,8KV 220V 5T VG | TRANSFORMADOR DE DISTRIBUICAO MONOFASICO FASE/FASE. TIPO DE LIGACAO: NAO APLICAVEL. INSTALACAO: EXTERIOR.ISOLACAO: OLEO VEGETAL. POTENCIA NOMINAL: 10 KVA. CLASSE TENSAO: 15 KV. NBI: 110 KV. FREQUENCIA: 60 HZ. TENSAO PRIMARIA NOMINAL:13800/13200/12600/1200 | INS 72.30.05 ISSUE 02 | TDB 10/15/1,2 | - | Transformadores de Distribuição | ROMAGNOLE PRODUTOS ELETRICOS S.A. | 78.958.717/0016-14 | 2020-03-10 | 2025-03-09 | HI_2024_05_17 | Ambos
|  | 36695 | 210498 | 0 | TRAFO 1FF 10KVA 13,8KV 230/115V 5T VG | TRANSFORMADOR DE DISTRIBUICAO MONOFASICO FASE/FASE. TIPO DE LIGACAO: NAO APLICAVEL. INSTALACAO: EXTERIOR.ISOLACAO: OLEO VEGETAL. POTENCIA NOMINAL: 10 KVA. CLASSE TENSAO: 15 KV. NBI: 110 KV. FREQUENCIA: 60 HZ. TENSAO PRIMARIA NOMINAL:13800/13200/12600/1200 | INS 72.30.05 ISSUE 02 | TDB 10/15/1,2 | - | Transformadores de Distribuição | ROMAGNOLE PRODUTOS ELETRICOS S.A. | 78.958.717/0016-14 | 2020-03-10 | 2025-03-09 | HI_2024_05_17 | Ambos
|  | 0 | 210499 | 0 | TRAFO 1FF 10KVA 13,8KV 440/220V 5T VG | TRANSFORMADOR DE DISTRIBUICAO MONOFASICO FASE/FASE. TIPO DE LIGACAO: NAO APLICAVEL. INSTALACAO: EXTERIOR.ISOLACAO: OLEO VEGETAL. POTENCIA NOMINAL: 10 KVA. CLASSE TENSAO: 15 KV. NBI: 110 KV. FREQUENCIA: 60 HZ. TENSAO PRIMARIA NOMINAL:13800/13200/12600/1200 | INS 72.30.05 ISSUE 02 | TDB 10/15/1,2 | - | Transformadores de Distribuição | ROMAGNOLE PRODUTOS ELETRICOS S.A. | 78.958.717/0016-14 | 2020-03-10 | 2025-03-09 | HI_2024_05_17 | Ambos
|  | 0 | 210500 | 0 | TRAFO 1FF 15KVA 13,8KV 127V 5T VG. | TRANSFORMADOR DE DISTRIBUICAO MONOFASICO FASE/FASE. TIPO DE LIGACAO: NAO APLICAVEL. INSTALACAO: EXTERIOR.ISOLACAO: OLEO VEGETAL. POTENCIA NOMINAL: 15 KVA. CLASSE TENSAO: 15 KV. NBI: 110 KV. FREQUENCIA: 60 HZ. TENSAO PRIMARIA NOMINAL:13800/13200/12600/1200 | INS 72.30.05 ISSUE 02 | TDB 15/15/1,2 | - | Transformadores de Distribuição | ROMAGNOLE PRODUTOS ELETRICOS S.A. | 78.958.717/0016-14 | 2020-03-10 | 2025-03-09 | HI_2024_05_17 | Ambos
|  | 0 | 210501 | 0 | TRAFO 1FF 15KVA 13,8KV 220V 5T VG | TRANSFORMADOR DE DISTRIBUICAO MONOFASICO FASE/FASE. TIPO DE LIGACAO: NAO APLICAVEL. INSTALACAO: EXTERIOR.ISOLACAO: OLEO VEGETAL. POTENCIA NOMINAL: 15 KVA. CLASSE TENSAO: 15 KV. NBI: 110 KV. FREQUENCIA: 60 HZ. TENSAO PRIMARIA NOMINAL:13800/13200/12600/1200 | INS 72.30.05 ISSUE 02 | TDB 15/15/1,2 | - | Transformadores de Distribuição | ROMAGNOLE PRODUTOS ELETRICOS S.A. | 78.958.717/0016-14 | 2020-03-10 | 2025-03-09 | HI_2024_05_17 | Ambos
|  | 36697 | 210502 | 0 | TRAFO 1FF 15KVA 13,8KV 230/115V 5T VG | TRANSFORMADOR DE DISTRIBUICAO MONOFASICO FASE/FASE. TIPO DE LIGACAO: NAO APLICAVEL. INSTALACAO: EXTERIOR.ISOLACAO: OLEO VEGETAL. POTENCIA NOMINAL: 15 KVA. CLASSE TENSAO: 15 KV. NBI: 110 KV. FREQUENCIA: 60 HZ. TENSAO PRIMARIA NOMINAL:13800/13200/12600/1200 | INS 72.30.05 ISSUE 02 | TDB 15/15/1,2 | - | Transformadores de Distribuição | ROMAGNOLE PRODUTOS ELETRICOS S.A. | 78.958.717/0016-14 | 2020-03-10 | 2025-03-09 | HI_2024_05_17 | Ambos
|  | 0 | 210505 | 0 | TRAFO 1FF 25KVA 13,8KV 127V 5T VG | TRANSFORMADOR DE DISTRIBUICAO MONOFASICO FASE/FASE. TIPO DE LIGACAO:NAO APLICAVEL.INSTALACAO:EXTERIOR.ISOLACAO:OLEO VEGETAL. POTENCIA NOMINAL: 25 KVA. CLASSE TENSAO: 15 KV. NBI: 110 KV. FREQUENCIA: 60 HZ. TENSAO PRIMARIA NOMINAL: 13800/13200/12600/12000/1 | INS 72.30.05 ISSUE 02 | TDB 25/15/1,2 | - | Transformadores de Distribuição | ROMAGNOLE PRODUTOS ELETRICOS S.A. | 78.958.717/0016-14 | 2020-03-10 | 2025-03-09 | HI_2024_05_17 | Ambos
|  | 0 | 210506 | 0 | TRAFO 1FF 25KVA 13,8KV 220V 5T VG | TRANSFORMADOR DE DISTRIBUICAO MONOFASICO FASE/FASE. TIPO DE LIGACAO:NAO APLICAVEL.INSTALACAO:EXTERIOR.ISOLACAO:OLEO VEGETAL. POTENCIA NOMINAL: 25 KVA. CLASSE TENSAO: 15 KV. NBI: 110 KV.FREQUENCIA: 60 HZ. TENSAO PRIMARIA NOMINAL: 13800/13200/12600/ 12000/1 | INS 72.30.05 ISSUE 02 | TDB 25/15/1,2 | - | Transformadores de Distribuição | ROMAGNOLE PRODUTOS ELETRICOS S.A. | 78.958.717/0016-14 | 2020-03-10 | 2025-03-09 | HI_2024_05_17 | Ambos
|  | 36699 | 210507 | 0 | TRAFO 1FF 25KVA 13,8KV 230/115V 5T VG | TRANSFORMADOR DE DISTRIBUICAO MONOFASICO FASE/FASE. TIPO DE LIGACAO:NAO APLICAVEL.INSTALACAO:EXTERIOR.ISOLACAO:OLEO VEGETAL .POTENCIA NOMINAL: 25KVA. CLASSE TENSAO: 15 KV. NBI: 110 KV. FREQUENCIA: 60 HZ. TENSAO PRIMARIA NOMINAL: 13800/13200/12600/12000/11 | INS 72.30.05 ISSUE 02 | TDB 25/15/1,2 | - | Transformadores de Distribuição | ROMAGNOLE PRODUTOS ELETRICOS S.A. | 78.958.717/0016-14 | 2020-03-10 | 2025-03-09 | HI_2024_05_17 | Ambos
|  | 0 | 210485 | 0 | TRAFO 1FN 15KVA 7,9KV 127V 5T VG | TRANSFORMADOR DE DISTRIBUICAO MONOFASICO FASE/NEUTRO.TIPO DE LIGACAO: NAO APLICAVEL. INSTALACAO: EXTERIOR.ISOLACAO: OLEO VEGETAL.POTENCIA NOMINAL: 15KVA. CLASSE TENSAO:15KV. NBI: 110 KV. FREQUENCIA: 60 HZ. TENSAO PRIMARIA NOMINAL: 7967/7621/7275/6929/6583 | INS 72.30.05 ISSUE 02 | TDM 15/36,2/1,2 | - | Transformadores de Distribuição | ROMAGNOLE PRODUTOS ELETRICOS S.A. | 78.958.717/0016-14 | 2020-03-10 | 2025-03-09 | HI_2024_05_17 | Ambos
|  | 0 | 210486 | 0 | TRAFO 1FN 15KVA 7,9KV 220V 5T VG | TRANSFORMADOR DE DISTRIBUICAO MONOFASICO FASE/NEUTRO.TIPO DE LIGACAO: NAO APLICAVEL. INSTALACAO: EXTERIOR.ISOLACAO: OLEO VEGETAL.POTENCIA NOMINAL: 15KVA. CLASSE TENSAO:15KV. NBI: 110 KV. FREQUENCIA: 60 HZ. TENSAO PRIMARIA NOMINAL: 7967/7621/7275/6929/6583 | INS 72.30.05 ISSUE 02 | TDM 15/36,2/1,2 | - | Transformadores de Distribuição | ROMAGNOLE PRODUTOS ELETRICOS S.A. | 78.958.717/0016-14 | 2020-03-10 | 2025-03-09 | HI_2024_05_17 | Ambos
|  | 36714 | 210487 | 0 | TRAFO 1FN 15KVA 7,9KV 230/115V 5T VG | TRANSFORMADOR DE DISTRIBUICAO MONOFASICO FASE/NEUTRO.TIPO DE LIGACAO: NAO APLICAVEL. INSTALACAO: EXTERIOR.ISOLACAO: OLEO VEGETAL.POTENCIA NOMINAL: 15KVA. CLASSE TENSAO:15KV. NBI: 110 KV. FREQUENCIA: 60 HZ. TENSAO PRIMARIA NOMINAL: 7967/7621/7275/6929/6583 | INS 72.30.05 ISSUE 02 | TDM 15/36,2/1,2 | - | Transformadores de Distribuição | ROMAGNOLE PRODUTOS ELETRICOS S.A. | 78.958.717/0016-14 | 2020-03-10 | 2025-03-09 | HI_2024_05_17 | Ambos
|  | 0 | 210512 | 0 | TRAFO 1FN 15KVA 7,9KV 254/127V 5T VG | TRANSFORMADOR DE DISTRIBUICAO MONOFASICO FASE/NEUTRO. TIPO DE LIGACAO:NAO APLICAVEL.INSTALACAO:EXTERIOR.ISOLACAO:OLEO VEGETAL .POTENCIA NOMINAL: 15KVA. CLASSE TENSAO: 15 KV. NBI: 110 KV. FREQUENCIA: 60 HZ. TENSAO PRIMARIA NOMINAL: 7967/7621/7275/6929/6583 | INS 72.30.05 ISSUE 02 | TDM 15/36,2/1,2 | - | Transformadores de Distribuição | ROMAGNOLE PRODUTOS ELETRICOS S.A. | 78.958.717/0016-14 | 2020-03-10 | 2025-03-09 | HI_2024_05_17 | Ambos
|  | 0 | 210488 | 0 | TRAFO 1FN 15KVA 7,9KV 440/220V 5T VG | TRANSFORMADOR DE DISTRIBUICAO MONOFASICO FASE/NEUTRO.TIPO DE LIGACAO: NAO APLICAVEL. INSTALACAO: EXTERIOR.ISOLACAO: OLEO VEGETAL.POTENCIA NOMINAL: 15KVA. CLASSE TENSAO:15KV. NBI: 110 KV. FREQUENCIA: 60 HZ. TENSAO PRIMARIA NOMINAL: 7967/7621/7275/6929/6583 | INS 72.30.05 ISSUE 02 | TDM 15/36,2/1,2 | - | Transformadores de Distribuição | ROMAGNOLE PRODUTOS ELETRICOS S.A. | 78.958.717/0016-14 | 2020-03-10 | 2025-03-09 | HI_2024_05_17 | Ambos
|  | 0 | 210494 | 0 | TRAFO 1FN 25KVA 7,9KV 440/220V 5T VG | TRANSFORMADOR DE DISTRIBUICAO MONOFASICO FASE/NEUTRO.TIPO DE LIGACAO: NAO APLICAVEL. INSTALACAO: EXTERIOR.ISOLACAO: OLEO VEGETAL. POTENCIA NOMINAL: 25,0 KVA. CLASSE TENSAO: 15 KV. NBI: 110 KV. FREQUENCIA: 60 HZ. TENSAO PRIMARIA NOMINAL: 7967/7621/7275/692 | INS 72.30.05 ISSUE 02 | TDM 25/36,2/1,2 | - | Transformadores de Distribuição | ROMAGNOLE PRODUTOS ELETRICOS S.A. | 78.958.717/0016-14 | 2020-03-10 | 2025-03-09 | HI_2024_05_17 | Ambos
|  | 0 | 210493 | 0 | TRAFO 1FN 37,5KVA 7,9KV 440/220V 5T VG | TRANSFORMADOR DE DISTRIBUICAO MONOFASICO FASE/NEUTRO.TIPO DE LIGACAO: NAO APLICAVEL. INSTALACAO: EXTERIOR.ISOLACAO: OLEO VEGETAL. POTENCIA NOMINAL: 37,5 KVA. CLASSE TENSAO: 15 KV. NBI: 110 KV. FREQUENCIA: 60 HZ. TENSAO PRIMARIA NOMINAL: 7967/7621/7275/692 | INS 72.30.05 ISSUE 02 | TDM 37,5/36,2/1,2 | - | Transformadores de Distribuição | ROMAGNOLE PRODUTOS ELETRICOS S.A. | 78.958.717/0016-14 | 2020-03-10 | 2025-03-09 | HI_2024_05_17 | Ambos
|  | 36716 | 210504 | 0 | TRAFO 1FN 37,5KVA 7,9KV 230/115V 5T VG | TRANSFORMADOR DE DISTRIBUICAO MONOFASICO FASE/NEUTRO. TIPO DE LIGACAO: NAO APLICAVEL. INSTALACAO: EXTERIOR.ISOLACAO: OLEO VEGETAL.POTENCIA NOMINAL:37,5KVA.CLASSE TENSAO:15KV. NBI: 110 KV. FREQUENCIA: 60 HZ. TENSAO PRIMARIA NOMINAL: 7967/7621/7275/6929/658 | INS 72.30.05 ISSUE 02 | TDM 37,5/36,2/1,2 | - | Transformadores de Distribuição | ROMAGNOLE PRODUTOS ELETRICOS S.A. | 78.958.717/0016-14 | 2020-03-10 | 2025-03-09 | HI_2024_05_17 | Ambos
|  | 0 | 210926 | 0 | TRAFO 1FN 10KVA 2B 7,9KV 440/220V 5T VG | TRANSFORMADOR DE DISTRIBUICAO MONOFASICO FASE/NEUTRO.TIPO DE LIGACAO: NAO APLICAVEL. INSTALACAO: EXTERIOR.ISOLACAO: OLEO VEGETAL. POTENCIA NOMINAL: 10KVA. CLASSE TENSAO:15KV. NBI: 110 KV. FREQUENCIA: 60 HZ. TENSAO PRIMARIA NOMINAL: 7967/7621/7275/6929/658 | INS 72.30.05 ISSUE 02 | TDM 10/36,2/1,2 | - | Transformadores de Distribuição | ROMAGNOLE PRODUTOS ELETRICOS S.A. | 78.958.717/0016-14 | 2020-03-10 | 2025-03-09 | HI_2024_05_17 | Ambos
|  | 36693 | 210461 | 0 | TRAFO 3F 300KVA 13,8KV 380/220V 5T VG | TRANSFORMADOR DE DISTRIBUICAO TRIFASICO. TIPO DE LIGACAO: DELTA/ESTRELA ATERRADA.INSTALACAO:EXTERIOR.ISOLACAO:OLEO VEGET. POTENCIA NOMINAL: 300 KVA. CLASSE TENSAO: 15 KV. NBI: 110 KV. FREQUENCIA: 60 HZ. TENSAO PRIMARIA NOMINAL: 13800/13200/12600/ 12000/11 | INS 72.30.05 ISSUE 02 | TDT 300/15/1,2 | - | Transformadores de Distribuição | ROMAGNOLE PRODUTOS ELETRICOS S.A. | 78.958.717/0016-14 | 2020-03-10 | 2025-03-09 | HI_2024_05_17 | Ambos
|  | 34992 | 210457 | 0 | TRAFO 3F 30KVA 13,8KV 220/127V 5T VG | TRANSFORMADOR DE DISTRIBUICAO TRIFASICO. TIPO DE LIGACAO: DELTA/ESTRELA ATERRADA.INSTALACAO:EXTERIOR.ISOLACAO:OLEO VEGET. POTENCIA NOMINAL: 30 KVA. CLASSE TENSAO: 15 KV. NBI: 110 KV. FREQUENCIA: 60 HZ. TENSAO PRIMARIA NOMINAL: 13800/13200/12600/12000/1140 | INS 72.30.05 ISSUE 02 | TDT 30/15/1,2 | - | Transformadores de Distribuição | ROMAGNOLE PRODUTOS ELETRICOS S.A. | 78.958.717/0016-14 | 2020-03-10 | 2025-03-09 | HI_2024_05_17 | Ambos
|  | 36671 | 210456 | 0 | TRAFO 3F 30KVA 13,8KV 380/220V 5T VG | TRANSFORMADOR DE DISTRIBUICAO TRIFASICO. TIPO DE LIGACAO: DELTA/ESTRELA ATERRADA.INSTALACAO:EXTERIOR.ISOLACAO:OLEO VEGET. POTENCIA NOMINAL: 30 KVA. CLASSE TENSAO: 15 KV. NBI: 110 KV. FREQUENCIA: 60 HZ. TENSAO PRIMARIA NOMINAL: 13800/13200/12600/ 12000/114 | INS 72.30.05 ISSUE 02 | TDT 30/15/1,2 | - | Transformadores de Distribuição | ROMAGNOLE PRODUTOS ELETRICOS S.A. | 78.958.717/0016-14 | 2020-03-10 | 2025-03-09 | HI_2024_05_17 | Ambos
|  | 36673 | 210445 | 0 | TRAFO 3F 45KVA 13,8KV 220/127V 5T VG | TRANSFORMADOR DE DISTRIBUICAO TRIFASICO. TIPO DE LIGACAO: DELTA/ESTRELA ATERRADA.INSTALACAO:EXTERIOR.ISOLACAO:OLEO VEGET. POTENCIA NOMINAL: 45 KVA. CLASSE TENSAO: 15 KV. NBI: 110 KV. FREQUENCIA: 60 HZ. TENSAO PRIMARIA NOMINAL: 13800/13200/12600/ 12000/114 | INS 72.30.05 ISSUE 02 | TDT 45/15/1,2 | - | Transformadores de Distribuição | ROMAGNOLE PRODUTOS ELETRICOS S.A. | 78.958.717/0016-14 | 2020-03-10 | 2025-03-09 | HI_2024_05_17 | Ambos
|  | 36675 | 210444 | 0 | TRAFO 3F 45KVA 13,8KV 380/220V 5T VG | TRANSFORMADOR DE DISTRIBUICAO TRIFASICO. TIPO DE LIGACAO: DELTA/ESTRELA ATERRADA.INSTALACAO:EXTERIOR.ISOLACAO:OLEO VEGET. POTENCIA NOMINAL: 45 KVA. CLASSE TENSAO: 15 KV. NBI: 110 KV. FREQUENCIA: 60 HZ. TENSAO PRIMARIA NOMINAL: 13800/13200/12600/ 12000/114 | INS 72.30.05 ISSUE 02 | TDT 45/15/1,2 | - | Transformadores de Distribuição | ROMAGNOLE PRODUTOS ELETRICOS S.A. | 78.958.717/0016-14 | 2020-03-10 | 2025-03-09 | HI_2024_05_17 | Ambos
|  | 36677 | 210447 | 0 | TRAFO 3F 75KVA 13,8KV 220/127V 5T VG | TRANSFORMADOR DE DISTRIBUICAO TRIFASICO. TIPO DE LIGACAO: DELTA/ESTRELA ATERRADA.INSTALACAO:EXTERIOR.ISOLACAO:OLEO VEGET. POTENCIA NOMINAL: 75 KVA. CLASSE TENSAO: 15 KV. NBI: 110 KV. FREQUENCIA: 60 HZ. TENSAO PRIMARIA NOMINAL: 13800/13200/12600/ 12000/114 | INS 72.30.05 ISSUE 02 | TDT 75/15/1,2 | - | Transformadores de Distribuição | ROMAGNOLE PRODUTOS ELETRICOS S.A. | 78.958.717/0016-14 | 2020-03-10 | 2025-03-09 | HI_2024_05_17 | Ambos
|  | 36679 | 210446 | 0 | TRAFO 3F 75KVA 13,8KV 380/220V 5T VG | TRANSFORMADOR DE DISTRIBUICAO TRIFASICO. TIPO DE LIGACAO: DELTA/ESTRELA ATERRADA.INSTALACAO:EXTERIOR.ISOLACAO:OLEO VEGET. POTENCIA NOMINAL: 75 KVA. CLASSE TENSAO: 15 KV. NBI: 110 KV. FREQUENCIA: 60 HZ. TENSAO PRIMARIA NOMINAL: 13800/13200/12600/ 12000/114 | INS 72.30.05 ISSUE 02 | TDT 75/15/1,2 | - | Transformadores de Distribuição | ROMAGNOLE PRODUTOS ELETRICOS S.A. | 78.958.717/0016-14 | 2020-03-10 | 2025-03-09 | HI_2024_05_17 | Ambos
|  | 36667 | 210470 | 0 | TRAFO 3F 225KVA 13,8KV 220/127V 5T VG | TRANSFORMADOR DE DISTRIBUICAO TRIFASICO. TIPO DE LIGACAO: DELTA/ESTRELA ATERRADA.INSTALACAO:EXTERIOR.ISOLACAO:OLEO VEGET. POTENCIA NOMINAL: 225 KVA. CLASSE TENSAO: 15 KV. NBI: 110 KV. FREQUENCIA: 60 HZ. TENSAO PRIMARIA NOMINAL: 13800/13200/12600/ 12000/11 | INS 72.30.05 ISSUE 02 | TDT 225/15/1,2 | - | Transformadores de Distribuição | ROMAGNOLE PRODUTOS ELETRICOS S.A. | 78.958.717/0016-14 | 2020-03-10 | 2025-03-09 | HI_2024_05_17 | Ambos
|  | 0 | 210927 | 0 | TRAFO 1FN 37,5KVA 2B 7,9KV 440/220V 5T VG | TRANSFORMADOR DE DISTRIBUICAO MONOFASICO FASE/NEUTRO.TIPO DE LIGACAO: NAO APLICAVEL. INSTALACAO: EXTERIOR.ISOLACAO: OLEO VEGETAL.POTENCIA NOMINAL: 37,5 KVA. CLASSE TENSAO:15KV. NBI: 110 KV. FREQUENCIA: 60 HZ. TENSAO PRIMARIA NOMINAL: 7967/7621/7275/6929/6 | INS 72.30.05 ISSUE 02 | TDM 37,5/36,2/1,2 | - | Transformadores de Distribuição | ROMAGNOLE PRODUTOS ELETRICOS S.A. | 78.958.717/0016-14 | 2020-03-10 | 2025-03-09 | HI_2024_05_17 | Ambos
|  | 0 | 210928 | 0 | TRAFO 1FN 15KVA 2B 7,9KV 440/220V 5T VG | TRANSFORMADOR DE DISTRIBUICAO MONOFASICO FASE/NEUTRO.TIPO DE LIGACAO: NAO APLICAVEL. INSTALACAO: EXTERIOR.ISOLACAO: OLEO VEGETAL. POTENCIA NOMINAL: 15KVA. CLASSE TENSAO:15KV. NBI: 110 KV. FREQUENCIA: 60 HZ. TENSAO PRIMARIA NOMINAL: 7967/7621/7275/6929/658 | INS 72.30.05 ISSUE 02 | TDM 15/36,2/1,2 | - | Transformadores de Distribuição | ROMAGNOLE PRODUTOS ELETRICOS S.A. | 78.958.717/0016-14 | 2020-03-10 | 2025-03-09 | HI_2024_05_17 | Ambos
|  | 0 | 210537 | 0 | TRAFO 1FN 25KVA 2B 7,9KV 440/220V 5T VG | TRANSFORMADOR DE DISTRIBUICAO MONOFASICO FASE/NEUTRO.TIPO DE LIGACAO: NAO APLICAVEL. INSTALACAO: EXTERIOR.ISOLACAO: OLEO VEGETAL.POTENCIA NOMINAL: 25KVA. CLASSE TENSAO:15KV. NBI: 110 KV. FREQUENCIA: 60 HZ. TENSAO PRIMARIA NOMINAL: 7967/7621/7275/6929/6583 | INS 72.30.05 ISSUE 02 | TDM 25/36,2/1,2 | - | Transformadores de Distribuição | ROMAGNOLE PRODUTOS ELETRICOS S.A. | 78.958.717/0016-14 | 2020-03-10 | 2025-03-09 | HI_2024_05_17 | Ambos
|  | 34995 | 210449 | 0 | TRAFO 3F 112,5KVA 13,8KV 220/127V 5T VG | TRANSFORMADOR DE DISTRIBUICAO TRIFASICO. TIPO DE LIGACAO: DELTA/ESTRELA ATERRADA.INSTALACAO:EXTERIOR.ISOLACAO:OLEO VEGET. POTENCIA NOMINAL: 112,5KVA. CLASSE TENSAO: 15 KV. NBI: 110 KV. FREQUENCIA: 60 HZ. TENSAO PRIMARIA NOMINAL: 13800/13200/12600/ 12000/1 | INS 72.30.05 ISSUE 02 | TDT 112,5/15/1,2 | - | Transformadores de Distribuição | ROMAGNOLE PRODUTOS ELETRICOS S.A. | 78.958.717/0016-14 | 2020-03-10 | 2025-03-09 | HI_2024_05_17 | Ambos
|  | 36682 | 210448 | 0 | TRAFO 3F 112,5KVA 13,8KV 380/220V 5T VG | TRANSFORMADOR DE DISTRIBUICAO TRIFASICO. TIPO DE LIGACAO: DELTA/ESTRELA ATERRADA.INSTALACAO:EXTERIOR.ISOLACAO:OLEO VEGET. POTENCIA NOMINAL: 112,5KVA. CLASSE TENSAO: 15 KV. NBI: 110 KV. FREQUENCIA: 60 HZ. TENSAO PRIMARIA NOMINAL: 13800/13200/12600/ 12000/1 | INS 72.30.05 ISSUE 02 | TDT 112,5/15/1,2 | - | Transformadores de Distribuição | ROMAGNOLE PRODUTOS ELETRICOS S.A. | 78.958.717/0016-14 | 2020-03-10 | 2025-03-09 | HI_2024_05_17 | Ambos
|  | 36663 | 210459 | 0 | TRAFO 3F 150KVA 13,8KV 220/127V 5T VG | TRANSFORMADOR DE DISTRIBUICAO TRIFASICO. TIPO DE LIGACAO: DELTA/ESTRELA ATERRADA.INSTALACAO:EXTERIOR.ISOLACAO:OLEO VEGET. POTENCIA NOMINAL: 150 KVA. CLASSE TENSAO: 15 KV. NBI: 110 KV. FREQUENCIA: 60 HZ. TENSAO PRIMARIA NOMINAL: 13800/13200/12600/ 12000/11 | INS 72.30.05 ISSUE 02 | TDT 150/15/1,2 | - | Transformadores de Distribuição | ROMAGNOLE PRODUTOS ELETRICOS S.A. | 78.958.717/0016-14 | 2020-03-10 | 2025-03-09 | HI_2024_05_17 | Ambos
|  | 36665 | 210458 | 0 | TRAFO 3F 150KVA 13,8KV 380/220V 5T VG | TRANSFORMADOR DE DISTRIBUICAO TRIFASICO. TIPO DE LIGACAO: DELTA/ESTRELA ATERRADA.INSTALACAO:EXTERIOR.ISOLACAO:OLEO VEGET. POTENCIA NOMINAL: 150 KVA. CLASSE TENSAO: 15 KV. NBI: 110 KV. FREQUENCIA: 60 HZ. TENSAO PRIMARIA NOMINAL: 13800/13200/12600/ 12000/11 | INS 72.30.05 ISSUE 02 | TDT 150/15/1,2 | - | Transformadores de Distribuição | ROMAGNOLE PRODUTOS ELETRICOS S.A. | 78.958.717/0016-14 | 2020-03-10 | 2025-03-09 | HI_2024_05_17 | Ambos
|  | 36669 | 210460 | 0 | TRAFO 3F 225KVA 13,8KV 380/220V 5T VG | TRANSFORMADOR DE DISTRIBUICAO TRIFASICO. TIPO DE LIGACAO: DELTA/ESTRELA ATERRADA.INSTALACAO:EXTERIOR.ISOLACAO:OLEO VEGET. POTENCIA NOMINAL: 225 KVA. CLASSE TENSAO: 15 KV. NBI: 110 KV. FREQUENCIA: 60 HZ. TENSAO PRIMARIA NOMINAL: 13800/13200/12600/ 12000/11 | INS 72.30.05 ISSUE 02 | TDT 225/15/1,2 | - | Transformadores de Distribuição | ROMAGNOLE PRODUTOS ELETRICOS S.A. | 78.958.717/0016-14 | 2020-03-10 | 2025-03-09 | HI_2024_05_17 | Ambos
|  | 36691 | 210471 | 0 | TRAFO 3F 300KVA 13,8KV 220/127V 5T VG | TRANSFORMADOR DE DISTRIBUICAO TRIFASICO. TIPO DE LIGACAO: DELTA/ESTRELA ATERRADA.INSTALACAO:EXTERIOR.ISOLACAO:OLEO VEGET. POTENCIA NOMINAL: 300 KVA. CLASSE TENSAO: 15 KV. NBI: 110 KV. FREQUENCIA: 60 HZ. TENSAO PRIMARIA NOMINAL: 13800/13200/12600/ 12000/11 | INS 72.30.05 ISSUE 02 | TDT 300/15/1,2 | - | Transformadores de Distribuição | ROMAGNOLE PRODUTOS ELETRICOS S.A. | 78.958.717/0016-14 | 2020-03-10 | 2025-03-09 | HI_2024_05_17 | Ambos
|  | 36722 | 210513 | 0 | TD 1F FF NBI110 15K/7967V 100KVA VG | TRANSFORMADOR DISTRIBUICAO MONOFASICO; TIPO LIGACAO FASE/FASE; INSTALACAO EXTERNA ISOLACAO IMERSO EM OLEO VEGETAL CLASSE DE TENSAO 15 KV NBI 110 KV FREQUENCIA 60 HZ ;TANQUE PINTADO ;TENSAO PRIMARIA NOMINAL 13800/13200/12600 V; TENSAO SECUNDARIA NOMINAL 79 | INS 72.30.05 ISSUE 02 | TDM 100/15/15 | - | Transformadores de Distribuição | ROMAGNOLE PRODUTOS ELETRICOS S.A. | 78.958.717/0016-14 | 2020-03-10 | 2025-03-09 | HI_2024_05_17 | Ambos
|  | 36721 | 210514 | 0 | TD 1F FF NBI110 15K/7967V 50KVA VG | TRANSFORMADOR DISTRIBUICAO MONOFASICO; TIPO LIGACAO FASE/FASE; INSTALACAO EXTERNA ISOLACAO IMERSO EM OLEO VEGETAL CLASSE DE TENSAO 15 KV NBI 110 KV FREQUENCIA 60 HZ ;TANQUE PINTADO ;TENSAO PRIMARIA NOMINAL 13800/13200/12600 V; TENSAO SECUNDARIA NOMINAL 79 | INS 72.30.05 ISSUE 02 | TDM 50/15/15 | - | Transformadores de Distribuição | ROMAGNOLE PRODUTOS ELETRICOS S.A. | 78.958.717/0016-14 | 2020-03-10 | 2025-03-09 | HI_2024_05_17 | Ambos
|  | 0 | 210496 | 0 | TRAFO 1FF 10KVA 13,8KV 127V 5T VG | TRANSFORMADOR DE DISTRIBUICAO MONOFASICO FASE/FASE. TIPO DE LIGACAO: NAO APLICAVEL. INSTALACAO: EXTERIOR.ISOLACAO: OLEO VEGETAL. POTENCIA NOMINAL: 10 KVA. CLASSE TENSAO: 15 KV. NBI: 110 KV. FREQUENCIA: 60 HZ. TENSAO PRIMARIA NOMINAL:13800/13200/12600/1200 | INS 72.30.05 ISSUE 02 | TDB 10/15/1,2 | - | Transformadores de Distribuição | ROMAGNOLE PRODUTOS ELETRICOS S.A. | 78.958.717/0016-14 | 2020-03-10 | 2025-03-09 | HI_2024_05_17 | Ambos
|  | 30547 | 1000014 | 1000014 | RT 13,8KV 138KVA 100A 1F | REGULADOR TENSAO; TIPO: MONOFASICO; LIGACAO DELTA; REGULAGEM DE ENTRADA AUTOMATICO; CORRENTE NOMINAL 100 A; TENSAO DE ENTRADA 13800V; TENSAO DE SAIDA 13800 V; NBI 110KV; FREQUENCIA 60 HZ; 32 DEGRAUS; POTENCIA NOMINAL 138 KVA; INSTALACAO AO TEMPO; TENSAO | INS 72.97.02 | - | - | Regulador de Tensão | ROMAGNOLE PRODUTOS ELETRICOS S.A. | 78.958.717/0016-14 | 2020-03-10 | 2025-03-09 | HI_20230727_1002490 | Ambos |  | WS1382846494
|  | 30548 | 1000015 | 1000015 | RT 13,8KV 276KVA 200A 1F | REGULADOR TENSAO; TIPO: MONOFASICO; LIGACAO DELTA; REGULAGEM DE ENTRADA AUTOMATICO; CORRENTE NOMINAL 200 A; TENSAO DE ENTRADA 13800V; TENSAO DE SAIDA 13800 V; NBI 110KV; FREQUENCIA 60 HZ; 32 DEGRAUS; POTENCIA NOMINAL 276 KVA; INSTALACAO AO TEMPO; TENSAO | INS 72.97.02 | - | - | Regulador de Tensão | ROMAGNOLE PRODUTOS ELETRICOS S.A. | 78.958.717/0016-14 | 2020-03-10 | 2025-03-09 | HI_20230727_1002490 | Ambos |  | WS1382846494
|  | 30553 | 1000052 | 1000052 | RT 13,8KV 414KVA 300A 1F CP | REGULADOR TENSAO; TIPO: MONOFASICO; LIGACAO DELTA; REGULAGEM DE ENTRADA AUTOMATICO; CORRENTE NOMINAL 300 A; TENSAO DE ENTRADA 13800V; TENSAO DE SAIDA 13800 V; NBI 110KV; FREQUENCIA 60 HZ; 32 DEGRAUS; POTENCIA NOMINAL 414 KVA; INSTALACAO AO TEMPO; TENSAO | INS 72.97.02 | - | - | Regulador de Tensão | ROMAGNOLE PRODUTOS ELETRICOS S.A. | 78.958.717/0016-14 | 2020-03-10 | 2025-03-09 | HI_20230727_1002490 | Ambos |  | WS1382846494
|  | 32860 | 1000055 | 1000055 | RT 13,8KV 552KVA 400A 1F | REGULADOR TENSAO. TIPO: MONOFASICO. LIGACAO DELTA; REGULAGEM DE ENTRADA AUTOMATICO. CORRENTE NOMINAL 400 A. TENSAO DE ENTRADA 13800V. TENSAO DE SAIDA 13800 V. NBI 110KV. FREQUENCIA 60 HZ; 32 DEGRAUS; POTENCIA NOMINAL 552 KVA; INSTALACAO AO TEMPO; TENSAO | INS 72.97.02 | - | - | Regulador de Tensão | ROMAGNOLE PRODUTOS ELETRICOS S.A. | 78.958.717/0016-14 | 2020-03-10 | 2025-03-09 | HI_20230727_1002490 | Ambos |  | WS1382846494
|  | 0 | 1000017 | 1000017 | RT 7,6KV 167KVA 219A 1F CP | REGULADOR TENSAO; TIPO: MONOFASICO; LIGACAO ESTRELA ATERRADA; REGULAGEM DE ENTRADA AUTOMATICO; CORRENTE NOMINAL 219 A; TENSAO DE ENTRADA 7620V; TENSAO DE SAIDA 7620V; NBI 110KV; FREQUENCIA 60 HZ; 32 DEGRAUS; POTENCIA NOMINAL 167 KVA; INSTALACAO AO TEMPO; | INS 72.97.02 | - | - | Regulador de Tensão | ROMAGNOLE PRODUTOS ELETRICOS S.A. | 78.958.717/0016-14 | 2020-03-10 | 2025-03-09 | HI_20230727_1002490 | Ambos |  | WS1382846494
|  | 32913 | 1000019 | 1000019 | RT 13,8KV 276KVA 200A 1F SP | REGULADOR TENSAO; TIPO: MONOFASICO; LIGACAO DELTA; REGULAGEM DE ENTRADA AUTOMATICO; CORRENTE NOMINAL 200 A; TENSAO DE ENTRADA 13800V; TENSAO DE SAIDA 13800 V; NBI 110KV; FREQUENCIA 60 HZ; 32 DEGRAUS; POTENCIA NOMINAL 276 KVA; INSTALACAO AO TEMPO; TENSAO | INS 72.97.02 | - | - | Regulador de Tensão | ROMAGNOLE PRODUTOS ELETRICOS S.A. | 78.958.717/0016-14 | 2020-03-10 | 2025-03-09 | HI_20230727_1002490 | Ambos |  | WS1382846494
|  | 32914 | 1000053 | 1000053 | RT 13,8KV 414KVA 300A 1F SP | REGULADOR TENSAO. TIPO: MONOFASICO. LIGACAO DELTA; REGULAGEM DE ENTRADA AUTOMATICO. CORRENTE NOMINAL 300 A. TENSAO DE ENTRADA 13800V. TENSAO DE SAIDA 13800 V. NBI 110KV. FREQUENCIA 60 HZ; 32 DEGRAUS; POTENCIA NOMINAL 414 KVA; INSTALACAO AO TEMPO; TENSAO | INS 72.97.02 | - | - | Regulador de Tensão | ROMAGNOLE PRODUTOS ELETRICOS S.A. | 78.958.717/0016-14 | 2020-03-10 | 2025-03-09 | HI_20230727_1002490 | Ambos |  | WS1382846494
|  | 32916 | 1000018 | 1000018 | RT 13,8KV 138KVA 100A 1F SP | REGULADOR TENSAO; TIPO: MONOFASICO; LIGACAO DELTA; REGULAGEM DE ENTRADA AUTOMATICO; CORRENTE NOMINAL 100 A; TENSAO DE ENTRADA 13800V; TENSAO DE SAIDA 13800 V; NBI 110KV; FREQUENCIA 60 HZ; 32 DEGRAUS; POTENCIA NOMINAL 138 KVA; INSTALACAO AO TEMPO; TENSAO | INS 72.97.02 | - | - | Regulador de Tensão | ROMAGNOLE PRODUTOS ELETRICOS S.A. | 78.958.717/0016-14 | 2020-03-10 | 2025-03-09 | HI_20230727_1002490 | Ambos |  | WS1382846494
|  | 34268 | 1000054 | 1000054 | RT 13,8KV 552 KVA 400A 1F SP | REGULADOR TENSAO. TIPO: MONOFASICO. LIGACAO DELTA; REGULAGEM DE ENTRADA AUTOMATICO. CORRENTE NOMINAL 400 A.TENSAO DE ENTRADA 13800V. TENSAO DE SAIDA 13800 V. NBI 110KV. FREQUENCIA 60 HZ. 32 DEGRAUS. POTENCIA NOMINAL 552 KVA. INSTALACAO AO TEMPO. TENSAO N | INS 72.97.02 | - | - | Regulador de Tensão | ROMAGNOLE PRODUTOS ELETRICOS S.A. | 78.958.717/0016-14 | 2020-03-10 | 2025-03-09 | HI_20230727_1002490 | Ambos |  | WS1382846494
|  | 36722 | 210513 | 0 | TD 1F FF NBI110 15K/7967V 100KVA VG | TRANSFORMADOR DISTRIBUICAO MONOFASICO; TIPO LIGACAO FASE/FASE; INSTALACAO EXTERNA ISOLACAO IMERSO EM OLEO VEGETAL CLASSE DE TENSAO 15 KV NBI 110 KV FREQUENCIA 60 HZ ;TANQUE PINTADO ;TENSAO PRIMARIA NOMINAL 13800/13200/12600 V; TENSAO SECUNDARIA NOMINAL 79 | INS 72.30.05 ISSUE 02 | - | - | Transformadores de Distribuição | INDUSTRIA DE TRANSFORMADORES ITAIPU | 46.958.948/0001-55 | 2020-03-18 | 2025-03-17 | HI_2024_05_17 | Ambos
|  | 36721 | 210514 | 0 | TD 1F FF NBI110 15K/7967V 50KVA VG | TRANSFORMADOR DISTRIBUICAO MONOFASICO; TIPO LIGACAO FASE/FASE; INSTALACAO EXTERNA ISOLACAO IMERSO EM OLEO VEGETAL CLASSE DE TENSAO 15 KV NBI 110 KV FREQUENCIA 60 HZ ;TANQUE PINTADO ;TENSAO PRIMARIA NOMINAL 13800/13200/12600 V; TENSAO SECUNDARIA NOMINAL 79 | INS 72.30.05 ISSUE 02 | - | - | Transformadores de Distribuição | INDUSTRIA DE TRANSFORMADORES ITAIPU | 46.958.948/0001-55 | 2020-03-18 | 2025-03-17 | HI_2024_05_17 | Ambos
|  | 0 | 210496 | 0 | TRAFO 1FF 10KVA 13,8KV 127V 5T VG | TRANSFORMADOR DE DISTRIBUICAO MONOFASICO FASE/FASE. TIPO DE LIGACAO: NAO APLICAVEL. INSTALACAO: EXTERIOR.ISOLACAO: OLEO VEGETAL. POTENCIA NOMINAL: 10 KVA. CLASSE TENSAO: 15 KV. NBI: 110 KV. FREQUENCIA: 60 HZ. TENSAO PRIMARIA NOMINAL:13800/13200/12600/1200 | INS 72.30.05 ISSUE 02 | - | - | Transformadores de Distribuição | INDUSTRIA DE TRANSFORMADORES ITAIPU | 46.958.948/0001-55 | 2020-03-18 | 2025-03-17 | HI_2024_05_17 | Ambos
|  | 0 | 210497 | 0 | TRAFO 1FF 10KVA 13,8KV 220V 5T VG | TRANSFORMADOR DE DISTRIBUICAO MONOFASICO FASE/FASE. TIPO DE LIGACAO: NAO APLICAVEL. INSTALACAO: EXTERIOR.ISOLACAO: OLEO VEGETAL. POTENCIA NOMINAL: 10 KVA. CLASSE TENSAO: 15 KV. NBI: 110 KV. FREQUENCIA: 60 HZ. TENSAO PRIMARIA NOMINAL:13800/13200/12600/1200 | INS 72.30.05 ISSUE 02 | - | - | Transformadores de Distribuição | INDUSTRIA DE TRANSFORMADORES ITAIPU | 46.958.948/0001-55 | 2020-03-18 | 2025-03-17 | HI_2024_05_17 | Ambos
|  | 36695 | 210498 | 0 | TRAFO 1FF 10KVA 13,8KV 230/115V 5T VG | TRANSFORMADOR DE DISTRIBUICAO MONOFASICO FASE/FASE. TIPO DE LIGACAO: NAO APLICAVEL. INSTALACAO: EXTERIOR.ISOLACAO: OLEO VEGETAL. POTENCIA NOMINAL: 10 KVA. CLASSE TENSAO: 15 KV. NBI: 110 KV. FREQUENCIA: 60 HZ. TENSAO PRIMARIA NOMINAL:13800/13200/12600/1200 | INS 72.30.05 ISSUE 02 | - | - | Transformadores de Distribuição | INDUSTRIA DE TRANSFORMADORES ITAIPU | 46.958.948/0001-55 | 2020-03-18 | 2025-03-17 | HI_2024_05_17 | Ambos
|  | 0 | 210499 | 0 | TRAFO 1FF 10KVA 13,8KV 440/220V 5T VG | TRANSFORMADOR DE DISTRIBUICAO MONOFASICO FASE/FASE. TIPO DE LIGACAO: NAO APLICAVEL. INSTALACAO: EXTERIOR.ISOLACAO: OLEO VEGETAL. POTENCIA NOMINAL: 10 KVA. CLASSE TENSAO: 15 KV. NBI: 110 KV. FREQUENCIA: 60 HZ. TENSAO PRIMARIA NOMINAL:13800/13200/12600/1200 | INS 72.30.05 ISSUE 02 | - | - | Transformadores de Distribuição | INDUSTRIA DE TRANSFORMADORES ITAIPU | 46.958.948/0001-55 | 2020-03-18 | 2025-03-17 | HI_2024_05_17 | Ambos
|  | 0 | 211303 | 0 | TRAFO 1FF 10KVA 34,5KV 127V 3T VG | TRANSFORMADOR DE DISTRIBUICAO MONOFASICO FASE/FASE. TIPO DE LIGACAO: NAO APLICAVEL. INSTALACAO: EXTERIOR.ISOLACAO: OLEO VEGETAL.POTENCIA NOMINAL:10KVA.CLASSE TENSAO:36,2KV. NBI: 150 KV. FREQUENCIA: 60 HZ. TENSAO PRIMARIA NOMINAL: 34500/33000/31500 V. TENS | INS 72.30.05 ISSUE 02 | - | - | Transformadores de Distribuição | INDUSTRIA DE TRANSFORMADORES ITAIPU | 46.958.948/0001-55 | 2020-03-18 | 2025-03-17 | HI_2024_05_17 | Ambos
|  | 0 | 211304 | 0 | TRAFO 1FF 10KVA 34,5KV 220V 3T VG | TRANSFORMADOR DE DISTRIBUICAO MONOFASICO FASE/FASE. TIPO DE LIGACAO: NAO APLICAVEL. INSTALACAO: EXTERIOR.ISOLACAO: OLEO VEGETAL.POTENCIA NOMINAL:10KVA.CLASSE TENSAO:36,2KV. NBI: 150 KV. FREQUENCIA: 60 HZ. TENSAO PRIMARIA NOMINAL: 34500/33000/31500 V. TENS | INS 72.30.05 ISSUE 02 | - | - | Transformadores de Distribuição | INDUSTRIA DE TRANSFORMADORES ITAIPU | 46.958.948/0001-55 | 2020-03-18 | 2025-03-17 | HI_2024_05_17 | Ambos
|  | 36696 | 211305 | 0 | TRAFO 1FF 10KVA 34,5KV 230/115V 3T VG | TRANSFORMADOR DE DISTRIBUICAO MONOFASICO FASE/FASE. TIPO DE LIGACAO: NAO APLICAVEL. INSTALACAO: EXTERIOR.ISOLACAO: OLEO VEGETAL.POTENCIA NOMINAL:10KVA.CLASSE TENSAO:36,2KV. NBI: 150 KV. FREQUENCIA: 60 HZ. TENSAO PRIMARIA NOMINAL: 34500/33000/31500 V. TENS | INS 72.30.05 ISSUE 02 | - | - | Transformadores de Distribuição | INDUSTRIA DE TRANSFORMADORES ITAIPU | 46.958.948/0001-55 | 2020-03-18 | 2025-03-17 | HI_2024_05_17 | Ambos
|  | 0 | 211306 | 0 | TRAFO 1FF 10KVA 34,5KV 440/220V 3T VG | TRANSFORMADOR DE DISTRIBUICAO MONOFASICO FASE/FASE. TIPO DE LIGACAO:NAO APLICAVEL.INSTALACAO:EXTERIOR.ISOLACAO:OLEO VEGETAL. POTENCIA NOMINAL: 10 KVA. CLASSE TENSAO: 36,2 KV. NBI: 150 KV. FREQUENCIA: 60HZ. TENSAO PRIMARIA NOMINAL: 34500/33000/31500 V. TEN | INS 72.30.05 ISSUE 02 | - | - | Transformadores de Distribuição | INDUSTRIA DE TRANSFORMADORES ITAIPU | 46.958.948/0001-55 | 2020-03-18 | 2025-03-17 | HI_2024_05_17 | Ambos
|  | 0 | 210500 | 0 | TRAFO 1FF 15KVA 13,8KV 127V 5T VG. | TRANSFORMADOR DE DISTRIBUICAO MONOFASICO FASE/FASE. TIPO DE LIGACAO: NAO APLICAVEL. INSTALACAO: EXTERIOR.ISOLACAO: OLEO VEGETAL. POTENCIA NOMINAL: 15 KVA. CLASSE TENSAO: 15 KV. NBI: 110 KV. FREQUENCIA: 60 HZ. TENSAO PRIMARIA NOMINAL:13800/13200/12600/1200 | INS 72.30.05 ISSUE 02 | - | - | Transformadores de Distribuição | INDUSTRIA DE TRANSFORMADORES ITAIPU | 46.958.948/0001-55 | 2020-03-18 | 2025-03-17 | HI_2024_05_17 | Ambos
|  | 0 | 210501 | 0 | TRAFO 1FF 15KVA 13,8KV 220V 5T VG | TRANSFORMADOR DE DISTRIBUICAO MONOFASICO FASE/FASE. TIPO DE LIGACAO: NAO APLICAVEL. INSTALACAO: EXTERIOR.ISOLACAO: OLEO VEGETAL. POTENCIA NOMINAL: 15 KVA. CLASSE TENSAO: 15 KV. NBI: 110 KV. FREQUENCIA: 60 HZ. TENSAO PRIMARIA NOMINAL:13800/13200/12600/1200 | INS 72.30.05 ISSUE 02 | - | - | Transformadores de Distribuição | INDUSTRIA DE TRANSFORMADORES ITAIPU | 46.958.948/0001-55 | 2020-03-18 | 2025-03-17 | HI_2024_05_17 | Ambos
|  | 36697 | 210502 | 0 | TRAFO 1FF 15KVA 13,8KV 230/115V 5T VG | TRANSFORMADOR DE DISTRIBUICAO MONOFASICO FASE/FASE. TIPO DE LIGACAO: NAO APLICAVEL. INSTALACAO: EXTERIOR.ISOLACAO: OLEO VEGETAL. POTENCIA NOMINAL: 15 KVA. CLASSE TENSAO: 15 KV. NBI: 110 KV. FREQUENCIA: 60 HZ. TENSAO PRIMARIA NOMINAL:13800/13200/12600/1200 | INS 72.30.05 ISSUE 02 | - | - | Transformadores de Distribuição | INDUSTRIA DE TRANSFORMADORES ITAIPU | 46.958.948/0001-55 | 2020-03-18 | 2025-03-17 | HI_2024_05_17 | Ambos
|  | 0 | 211307 | 0 | TRAFO 1FF 15KVA 34,5KV 127V 3T VG | TRANSFORMADOR DE DISTRIBUICAO MONOFASICO FASE/FASE. TIPO DE LIGACAO:NAO APLICAVEL.INSTALACAO:EXTERIOR.ISOLACAO:OLEO VEGETAL. POTENCIA NOMINAL: 15 KVA. CLASSE TENSAO: 36,2 KV. NBI: 150 KV. FREQUENCIA: 60HZ. TENSAO PRIMARIA NOMINAL: 34500/33000/31500 V. TEN | INS 72.30.05 ISSUE 02 | - | - | Transformadores de Distribuição | INDUSTRIA DE TRANSFORMADORES ITAIPU | 46.958.948/0001-55 | 2020-03-18 | 2025-03-17 | HI_2024_05_17 | Ambos
|  | 0 | 211308 | 0 | TRAFO 1FF 15KVA 34,5KV 220V 3T VG | TRANSFORMADOR DE DISTRIBUICAO MONOFASICO FASE/FASE. TIPO DE LIGACAO:NAO APLICAVEL.INSTALACAO:EXTERIOR.ISOLACAO:OLEO VEGETAL. POTENCIA NOMINAL: 15 KVA. CLASSE TENSAO: 36,2 KV. NBI: 150 KV. FREQUENCIA: 60HZ. TENSAO PRIMARIA NOMINAL: 34500/33000/31500 V. TEN | INS 72.30.05 ISSUE 02 | - | - | Transformadores de Distribuição | INDUSTRIA DE TRANSFORMADORES ITAIPU | 46.958.948/0001-55 | 2020-03-18 | 2025-03-17 | HI_2024_05_17 | Ambos
|  | 36698 | 211309 | 0 | TRAFO 1FF 15KVA 34,5KV 230/115V 3T VG | TRANSFORMADOR DE DISTRIBUICAO MONOFASICO FASE/FASE. TIPO DE LIGACAO:NAO APLICAVEL.INSTALACAO:EXTERIOR.ISOLACAO:OLEO VEGETAL. POTENCIA NOMINAL: 15 KVA. CLASSE TENSAO: 36,2 KV. NBI: 150 KV. FREQUENCIA: 60HZ. TENSAO PRIMARIA NOMINAL: 34500/33000/31500 V. TEN | INS 72.30.05 ISSUE 02 | - | - | Transformadores de Distribuição | INDUSTRIA DE TRANSFORMADORES ITAIPU | 46.958.948/0001-55 | 2020-03-18 | 2025-03-17 | HI_2024_05_17 | Ambos
|  | 0 | 210505 | 0 | TRAFO 1FF 25KVA 13,8KV 127V 5T VG | TRANSFORMADOR DE DISTRIBUICAO MONOFASICO FASE/FASE. TIPO DE LIGACAO:NAO APLICAVEL.INSTALACAO:EXTERIOR.ISOLACAO:OLEO VEGETAL. POTENCIA NOMINAL: 25 KVA. CLASSE TENSAO: 15 KV. NBI: 110 KV. FREQUENCIA: 60 HZ. TENSAO PRIMARIA NOMINAL: 13800/13200/12600/12000/1 | INS 72.30.05 ISSUE 02 | - | - | Transformadores de Distribuição | INDUSTRIA DE TRANSFORMADORES ITAIPU | 46.958.948/0001-55 | 2020-03-18 | 2025-03-17 | HI_2024_05_17 | Ambos
|  | 0 | 210506 | 0 | TRAFO 1FF 25KVA 13,8KV 220V 5T VG | TRANSFORMADOR DE DISTRIBUICAO MONOFASICO FASE/FASE. TIPO DE LIGACAO:NAO APLICAVEL.INSTALACAO:EXTERIOR.ISOLACAO:OLEO VEGETAL. POTENCIA NOMINAL: 25 KVA. CLASSE TENSAO: 15 KV. NBI: 110 KV.FREQUENCIA: 60 HZ. TENSAO PRIMARIA NOMINAL: 13800/13200/12600/ 12000/1 | INS 72.30.05 ISSUE 02 | - | - | Transformadores de Distribuição | INDUSTRIA DE TRANSFORMADORES ITAIPU | 46.958.948/0001-55 | 2020-03-18 | 2025-03-17 | HI_2024_05_17 | Ambos
|  | 36699 | 210507 | 0 | TRAFO 1FF 25KVA 13,8KV 230/115V 5T VG | TRANSFORMADOR DE DISTRIBUICAO MONOFASICO FASE/FASE. TIPO DE LIGACAO:NAO APLICAVEL.INSTALACAO:EXTERIOR.ISOLACAO:OLEO VEGETAL .POTENCIA NOMINAL: 25KVA. CLASSE TENSAO: 15 KV. NBI: 110 KV. FREQUENCIA: 60 HZ. TENSAO PRIMARIA NOMINAL: 13800/13200/12600/12000/11 | INS 72.30.05 ISSUE 02 | - | - | Transformadores de Distribuição | INDUSTRIA DE TRANSFORMADORES ITAIPU | 46.958.948/0001-55 | 2020-03-18 | 2025-03-17 | HI_2024_05_17 | Ambos
|  | 0 | 210511 | 0 | TRAFO 1FF 25KVA 13,8KV 254/127V 5T VG | TRANSFORMADOR DE DISTRIBUICAO MONOFASICO FASE/FASE. TIPO DE LIGACAO:NAO APLICAVEL.INSTALACAO:EXTERIOR.ISOLACAO:OLEO VEGETAL .POTENCIA NOMINAL: 25KVA. CLASSE TENSAO: 15 KV. NBI: 110 KV. FREQUENCIA: 60 HZ. TENSAO PRIMARIA NOMINAL: 13800/13200/12600/12000/11 | INS 72.30.05 ISSUE 02 | - | - | Transformadores de Distribuição | INDUSTRIA DE TRANSFORMADORES ITAIPU | 46.958.948/0001-55 | 2020-03-18 | 2025-03-17 | HI_2024_05_17 | Ambos
|  | 0 | 210508 | 0 | TRAFO 1FF 25KVA 13,8KV 440/220V 5T VG | TRANSFORMADOR DE DISTRIBUICAO MONOFASICO FASE/FASE. TIPO DE LIGACAO:NAO APLICAVEL.INSTALACAO:EXTERIOR.ISOLACAO:OLEO VEGETAL. POTENCIA NOMINAL: 25 KVA. CLASSE TENSAO: 15 KV. NBI: 110 KV. FREQUENCIA: 60 HZ. TENSAO PRIMARIA NOMINAL: 13800/13200/12600/12000/1 | INS 72.30.05 ISSUE 02 | - | - | Transformadores de Distribuição | INDUSTRIA DE TRANSFORMADORES ITAIPU | 46.958.948/0001-55 | 2020-03-18 | 2025-03-17 | HI_2024_05_17 | Ambos
|  | 0 | 211311 | 0 | TRAFO 1FF 25KVA 34,5KV 127V 3T VG | TRANSFORMADOR DE DISTRIBUICAO MONOFASICO FASE/FASE. TIPO DE LIGACAO:NAO APLICAVEL.INSTALACAO:EXTERIOR.ISOLACAO:OLEO VEGETAL. POTENCIA NOMINAL: 25 KVA. CLASSE TENSAO: 36,2 KV. NBI: 150 KV. FREQUENCIA: 60HZ. TENSAO PRIMARIA NOMINAL: 34500/33000/31500 V. TEN | INS 72.30.05 ISSUE 02 | - | - | Transformadores de Distribuição | INDUSTRIA DE TRANSFORMADORES ITAIPU | 46.958.948/0001-55 | 2020-03-18 | 2025-03-17 | HI_2024_05_17 | Ambos
|  | 0 | 211312 | 0 | TRAFO 1FF 25KVA 34,5KV 220V 3T VG | TRANSFORMADOR DE DISTRIBUICAO MONOFASICO FASE/FASE. TIPO DE LIGACAO:NAO APLICAVEL.INSTALACAO:EXTERIOR.ISOLACAO:OLEO VEGETAL. POTENCIA NOMINAL: 25 KVA. CLASSE TENSAO: 36,2 KV. NBI: 150 KV. FREQUENCIA: 60HZ. TENSAO PRIMARIA NOMINAL: 34500/33000/31500 V. TEN | INS 72.30.05 ISSUE 02 | - | - | Transformadores de Distribuição | INDUSTRIA DE TRANSFORMADORES ITAIPU | 46.958.948/0001-55 | 2020-03-18 | 2025-03-17 | HI_2024_05_17 | Ambos
|  | 36700 | 211313 | 0 | TRAFO 1FF 25KVA 34,5KV 230/115V 3T VG | TRANSFORMADOR DE DISTRIBUICAO MONOFASICO FASE/FASE. TIPO DE LIGACAO:NAO APLICAVEL.INSTALACAO:EXTERIOR.ISOLACAO:OLEO VEGETAL. POTENCIA NOMINAL: 25 KVA. CLASSE TENSAO: 36,2 KV. NBI: 150 KV. FREQUENCIA: 60HZ. TENSAO PRIMARIA NOMINAL: 34500/33000/31500 V. TEN | INS 72.30.05 ISSUE 02 | - | - | Transformadores de Distribuição | INDUSTRIA DE TRANSFORMADORES ITAIPU | 46.958.948/0001-55 | 2020-03-18 | 2025-03-17 | HI_2024_05_17 | Ambos
|  | 0 | 211315 | 0 | TRAFO 1FF 25KVA 34,5KV 254/127V 3T VG | TRANSFORMADOR DE DISTRIBUICAO MONOFASICO FASE/FASE. TIPO DE LIGACAO:NAO APLICAVEL.INSTALACAO:EXTERIOR.ISOLACAO:OLEO VEGETAL .POTENCIA NOMINAL: 25KVA. CLASSE TENSAO: 36,2 KV. NBI: 150 KV. FREQUENCIA: 60HZ. TENSAO PRIMARIA NOMINAL: 34500/33000/31500 V. TENS | INS 72.30.05 ISSUE 02 | - | - | Transformadores de Distribuição | INDUSTRIA DE TRANSFORMADORES ITAIPU | 46.958.948/0001-55 | 2020-03-18 | 2025-03-17 | HI_2024_05_17 | Ambos
|  | 0 | 211314 | 0 | TRAFO 1FF 25KVA 34,5KV 440/220V 3T VG | TRANSFORMADOR DE DISTRIBUICAO MONOFASICO FASE/FASE. TIPO DE LIGACAO:NAO APLICAVEL.INSTALACAO:EXTERIOR.ISOLACAO:OLEO VEGETAL. POTENCIA NOMINAL: 25 KVA. CLASSE TENSAO: 36,2 KV. NBI: 150 KV. FREQUENCIA: 60HZ. TENSAO PRIMARIA NOMINAL: 34500/33000/31500 V. TEN | INS 72.30.05 ISSUE 02 | - | - | Transformadores de Distribuição | INDUSTRIA DE TRANSFORMADORES ITAIPU | 46.958.948/0001-55 | 2020-03-18 | 2025-03-17 | HI_2024_05_17 | Ambos
|  | 0 | 210509 | 0 | TRAFO 1FF 37,5KVA 13,8KV 230/115V 5T VG | TRANSFORMADOR DE DISTRIBUICAO MONOFASICO FASE/FASE. TIPO DE LIGACAO: NAO APLICAVEL. INSTALACAO: EXTERIOR.ISOLACAO: OLEO VEGETAL.POTENCIA NOMINAL: 37,5 KVA.CLASSE TENSAO:15,0KV. NBI: 110 KV. FREQUENCIA: 60 HZ. TENSAO PRIMARIA NOMINAL: 7967/7621/7275/6929/6 | INS 72.30.05 ISSUE 02 | - | - | Transformadores de Distribuição | INDUSTRIA DE TRANSFORMADORES ITAIPU | 46.958.948/0001-55 | 2020-03-18 | 2025-03-17 | HI_2024_05_17 | Ambos
|  | 0 | 210510 | 0 | TRAFO 1FF 37,5KVA 13,8KV 440/220V 5T VG | TRANSFORMADOR DE DISTRIBUICAO MONOFASICO FASE/FASE. TIPO DE LIGACAO:NAO APLICAVEL.INSTALACAO:EXTERIOR.ISOLACAO:OLEO VEGETAL. POTENCIA NOMINAL: 37,5 KVA. CLASSE TENSAO: 15 KV. NBI: 110 KV. FREQUENCIA: 60 HZ. TENSAO PRIMARIA NOMINAL: 13800/13200/12600/12000 | INS 72.30.05 ISSUE 02 | - | - | Transformadores de Distribuição | INDUSTRIA DE TRANSFORMADORES ITAIPU | 46.958.948/0001-55 | 2020-03-18 | 2025-03-17 | HI_2024_05_17 | Ambos
|  | 36711 | 0 | 0 | TRAFO 1FF 50KVA 13,8KV 230/115V 5T VG | TRANSFORMADOR DE DISTRIBUICAO MONOFASICO FASE/FASE. TIPO DE LIGACAO:NAO APLICAVEL.INSTALACAO:EXTERIOR.ISOLACAO:OLEO VEGETAL. POT ENCIA NOMINAL: 50 KVA. CLASSE TENSAO: 15 KV. NBI: 110 KV. FREQUENCIA: 60 HZ. TENSAO PRIMARIA NOMINAL: 13800/13200/12600/12000/ | INS 72.30.05 ISSUE 02 | - | - | Transformadores de Distribuição | INDUSTRIA DE TRANSFORMADORES ITAIPU | 46.958.948/0001-55 | 2020-03-18 | 2025-03-17 | HI_2024_05_17 | Ambos
|  | 0 | 210481 | 0 | TRAFO 1FN 10KVA 19,9KV 127V 3T VG | TRANSFORMADOR DE DISTRIBUICAO MONOFASICO FASE/NEUTRO. TIPO DE LIGACAO:NAO APLICAVEL.INSTALACAO:EXTERIOR.ISOLACAO:OLEO VEGETAL. POTENCIA NOMINAL: 10 KVA. CLASSE TENSAO: 36,2 KV. NBI: 150 KV. FREQUENCIA: 60HZ. TENSAO PRIMARIA NOMINAL: 19919/19053/18187 V. T | INS 72.30.05 ISSUE 02 | - | - | Transformadores de Distribuição | INDUSTRIA DE TRANSFORMADORES ITAIPU | 46.958.948/0001-55 | 2020-03-18 | 2025-03-17 | HI_2024_05_17 | Ambos
|  | 0 | 210482 | 0 | TRAFO 1FN 10KVA 19,9KV 220V 3T VG | TRANSFORMADOR DE DISTRIBUICAO MONOFASICO FASE/NEUTRO.TIPO DE LIGACAO: NAO APLICAVEL. INSTALACAO:EXTERIOR. ISOLACAO: OLEO VEGETAL.POTENCIA NOMINAL:10KVA.CLASSE TENSAO: 36,2KV .NBI: 150 KV. FREQUENCIA: 60HZ. TENSAO PRIMARIA NOMINAL: 19919/19053/18187 V. TEN | INS 72.30.05 ISSUE 02 | - | - | Transformadores de Distribuição | INDUSTRIA DE TRANSFORMADORES ITAIPU | 46.958.948/0001-55 | 2020-03-18 | 2025-03-17 | HI_2024_05_17 | Ambos
|  | 36713 | 210483 | 0 | TRAFO 1FN 10KVA 19,9KV 230/115V 3T VG | TRANSFORMADOR DE DISTRIBUICAO MONOFASICO FASE/NEUTRO.TIPO DE LIGACAO: NAO APLICAVEL. INSTALACAO:EXTERIOR. ISOLACAO: OLEO VEGETAL.POTENCIA NOMINAL:10KVA.CLASSE TENSAO: 36,2KV .NBI: 150 KV. FREQUENCIA: 60HZ. TENSAO PRIMARIA NOMINAL: 19919/19053/18187 V.TENS | INS 72.30.05 ISSUE 02 | - | - | Transformadores de Distribuição | INDUSTRIA DE TRANSFORMADORES ITAIPU | 46.958.948/0001-55 | 2020-03-18 | 2025-03-17 | HI_2024_05_17 | Ambos
|  | 0 | 210484 | 0 | TRAFO 1FN 10KVA 19,9KV 440/220V 3T VG | TRANSFORMADOR DE DISTRIBUICAO MONOFASICO FASE/NEUTRO.TIPO DE LIGACAO: NAO APLICAVEL. INSTALACAO:EXTERIOR. ISOLACAO: OLEO VEGETAL.POTENCIA NOMINAL:10KVA.CLASSE TENSAO: 36,2KV .NBI: 150 KV. FREQUENCIA: 60HZ. TENSAO PRIMARIA NOMINAL: 19919/19053/18187 V.TENS | INS 72.30.05 ISSUE 02 | - | - | Transformadores de Distribuição | INDUSTRIA DE TRANSFORMADORES ITAIPU | 46.958.948/0001-55 | 2020-03-18 | 2025-03-17 | HI_2024_05_17 | Ambos
|  | 0 | 210477 | 0 | TRAFO 1FN 10KVA 7,9KV 127V 5T VG | TRANSFORMADOR DE DISTRIBUICAO MONOFASICO FASE/NEUTRO.TIPO DE LIGACAO: NAO APLICAVEL.INSTALACAO: EXTERIOR. ISOLACAO: OLEO VEGETAL.POTENCIA NOMINAL: 10 KVA.CLASSE TENSAO:15KV. NBI: 110 KV. FREQUENCIA: 60 HZ. TENSAO PRIMARIA NOMINAL: 7967/7621/7275/6929/6583 | INS 72.30.05 ISSUE 02 | - | - | Transformadores de Distribuição | INDUSTRIA DE TRANSFORMADORES ITAIPU | 46.958.948/0001-55 | 2020-03-18 | 2025-03-17 | HI_2024_05_17 | Ambos
|  | 0 | 210478 | 0 | TRAFO 1FN 10KVA 7,9KV 220V 5T VG | TRANSFORMADOR DE DISTRIBUICAO MONOFASICO FASE/NEUTRO.TIPO DE LIGACAO: NAO APLICAVEL.INSTALACAO: EXTERIOR. ISOLACAO: OLEO VEGETAL.POTENCIA NOMINAL: 10 KVA.CLASSE TENSAO:15KV. NBI: 110 KV. FREQUENCIA: 60 HZ. TENSAO PRIMARIA NOMINAL: 7967/7621/7275/6929/6583 | INS 72.30.05 ISSUE 02 | - | - | Transformadores de Distribuição | INDUSTRIA DE TRANSFORMADORES ITAIPU | 46.958.948/0001-55 | 2020-03-18 | 2025-03-17 | HI_2024_05_17 | Ambos
|  | 36712 | 210479 | 0 | TRAFO 1FN 10KVA 7,9KV 230/115V 5T VG | TRANSFORMADOR DE DISTRIBUICAO MONOFASICO FASE/NEUTRO.TIPO DE LIGACAO: NAO APLICAVEL.INSTALACAO: EXTERIOR. ISOLACAO: OLEO VEGETAL.POTENCIA NOMINAL: 10 KVA.CLASSE TENSAO:15KV. NBI: 110 KV. FREQUENCIA: 60 HZ. TENSAO PRIMARIA NOMINAL: 7967/7621/7275/6929/6583 | INS 72.30.05 ISSUE 02 | - | - | Transformadores de Distribuição | INDUSTRIA DE TRANSFORMADORES ITAIPU | 46.958.948/0001-55 | 2020-03-18 | 2025-03-17 | HI_2024_05_17 | Ambos
|  | 0 | 210480 | 0 | TRAFO 1FN 10KVA 7,9KV 440/220V 5T VG | TRANSFORMADOR DE DISTRIBUICAO MONOFASICO FASE/NEUTRO.TIPO DE LIGACAO: NAO APLICAVEL.INSTALACAO: EXTERIOR. ISOLACAO: OLEO VEGETAL.POTENCIA NOMINAL: 10 KVA.CLASSE TENSAO:15KV. NBI: 110 KV. FREQUENCIA: 60 HZ. TENSAO PRIMARIA NOMINAL: 7967/7621/7275/6929/6583 | INS 72.30.05 ISSUE 02 | - | - | Transformadores de Distribuição | INDUSTRIA DE TRANSFORMADORES ITAIPU | 46.958.948/0001-55 | 2020-03-18 | 2025-03-17 | HI_2024_05_17 | Ambos
|  | 0 | 210489 | 0 | TRAFO 1FN 15KVA 19,9KV 127V 3T VG | TRANSFORMADOR DE DISTRIBUICAO MONOFASICO FASE/NEUTRO.TIPO DE LIGACAO: NAO APLICAVEL. INSTALACAO: EXTERIOR.ISOLACAO: OLEO VEGETAL.POTENCIA NOMINAL:15KVA.CLASSE TENSAO:36,2KV. NBI: 150 KV. FREQUENCIA: 60HZ. TENSAO PRIMARIA NOMINAL: 19919/19053/18187 V. TENS | INS 72.30.05 ISSUE 02 | - | - | Transformadores de Distribuição | INDUSTRIA DE TRANSFORMADORES ITAIPU | 46.958.948/0001-55 | 2020-03-18 | 2025-03-17 | HI_2024_05_17 | Ambos
|  | 0 | 210490 | 0 | TRAFO 1FN 15KVA 19,9KV 220V 3T VG | TRANSFORMADOR DE DISTRIBUICAO MONOFASICO FASE/NEUTRO.TIPO DE LIGACAO: NAO APLICAVEL. INSTALACAO: EXTERIOR.ISOLACAO: OLEO VEGETAL.POTENCIA NOMINAL:15KVA.CLASSE TENSAO:36,2KV. NBI: 150 KV. FREQUENCIA: 60HZ. TENSAO PRIMARIA NOMINAL: 19919/19053/18187 V. TENS | INS 72.30.05 ISSUE 02 | - | - | Transformadores de Distribuição | INDUSTRIA DE TRANSFORMADORES ITAIPU | 46.958.948/0001-55 | 2020-03-18 | 2025-03-17 | HI_2024_05_17 | Ambos
|  | 36715 | 210491 | 0 | TRAFO 1FN 15KVA 19,9KV 230/115V 3T VG | TRANSFORMADOR DE DISTRIBUICAO MONOFASICO FASE/NEUTRO.TIPO DE LIGACAO: NAO APLICAVEL. INSTALACAO: EXTERIOR.ISOLACAO: OLEO VEGETAL.POTENCIA NOMINAL:15KVA.CLASSE TENSAO:36,2KV . NBI: 150 KV. FREQUENCIA: 60HZ. TENSAO PRIMARIA NOMINAL: 19919/19053/18187 V.TENS | INS 72.30.05 ISSUE 02 | - | - | Transformadores de Distribuição | INDUSTRIA DE TRANSFORMADORES ITAIPU | 46.958.948/0001-55 | 2020-03-18 | 2025-03-17 | HI_2024_05_17 | Ambos
|  | 0 | 211316 | 0 | TRAFO 1FN 15KVA 19,9KV 254/127V 3T VG | TRANSFORMADOR DE DISTRIBUICAO MONOFASICO FASE/NEUTRO. TIPO DE LIGACAO:NAO APLICAVEL.INSTALACAO:EXTERIOR.ISOLACAO:OLEO VEGETAL .POTENCIA NOMINAL: 15KVA. CLASSE TENSAO: 36,2 KV. NBI: 150 KV. FREQUENCIA: 60HZ. TENSAO PRIMARIA NOMINAL: 19919/19053/18187 V. TE | INS 72.30.05 ISSUE 02 | - | - | Transformadores de Distribuição | INDUSTRIA DE TRANSFORMADORES ITAIPU | 46.958.948/0001-55 | 2020-03-18 | 2025-03-17 | HI_2024_05_17 | Ambos
|  | 0 | 210492 | 0 | TRAFO 1FN 15KVA 19,9KV 440/220V 3T VG | TRANSFORMADOR DE DISTRIBUICAO MONOFASICO FASE/NEUTRO.TIPO DE LIGACAO: NAO APLICAVEL. INSTALACAO: EXTERIOR.ISOLACAO: OLEO VEGETAL.POTENCIA NOMINAL:15KVA.CLASSE TENSAO: 36,2KV . NBI: 150 KV. FREQUENCIA: 60HZ. TENSAO PRIMARIA NOMINAL: 19919/19053/18187 V. TE | INS 72.30.05 ISSUE 02 | - | - | Transformadores de Distribuição | INDUSTRIA DE TRANSFORMADORES ITAIPU | 46.958.948/0001-55 | 2020-03-18 | 2025-03-17 | HI_2024_05_17 | Ambos
|  | 0 | 210485 | 0 | TRAFO 1FN 15KVA 7,9KV 127V 5T VG | TRANSFORMADOR DE DISTRIBUICAO MONOFASICO FASE/NEUTRO.TIPO DE LIGACAO: NAO APLICAVEL. INSTALACAO: EXTERIOR.ISOLACAO: OLEO VEGETAL.POTENCIA NOMINAL: 15KVA. CLASSE TENSAO:15KV. NBI: 110 KV. FREQUENCIA: 60 HZ. TENSAO PRIMARIA NOMINAL: 7967/7621/7275/6929/6583 | INS 72.30.05 ISSUE 02 | - | - | Transformadores de Distribuição | INDUSTRIA DE TRANSFORMADORES ITAIPU | 46.958.948/0001-55 | 2020-03-18 | 2025-03-17 | HI_2024_05_17 | Ambos
|  | 0 | 210486 | 0 | TRAFO 1FN 15KVA 7,9KV 220V 5T VG | TRANSFORMADOR DE DISTRIBUICAO MONOFASICO FASE/NEUTRO.TIPO DE LIGACAO: NAO APLICAVEL. INSTALACAO: EXTERIOR.ISOLACAO: OLEO VEGETAL.POTENCIA NOMINAL: 15KVA. CLASSE TENSAO:15KV. NBI: 110 KV. FREQUENCIA: 60 HZ. TENSAO PRIMARIA NOMINAL: 7967/7621/7275/6929/6583 | INS 72.30.05 ISSUE 02 | - | - | Transformadores de Distribuição | INDUSTRIA DE TRANSFORMADORES ITAIPU | 46.958.948/0001-55 | 2020-03-18 | 2025-03-17 | HI_2024_05_17 | Ambos
|  | 36714 | 210487 | 0 | TRAFO 1FN 15KVA 7,9KV 230/115V 5T VG | TRANSFORMADOR DE DISTRIBUICAO MONOFASICO FASE/NEUTRO.TIPO DE LIGACAO: NAO APLICAVEL. INSTALACAO: EXTERIOR.ISOLACAO: OLEO VEGETAL.POTENCIA NOMINAL: 15KVA. CLASSE TENSAO:15KV. NBI: 110 KV. FREQUENCIA: 60 HZ. TENSAO PRIMARIA NOMINAL: 7967/7621/7275/6929/6583 | INS 72.30.05 ISSUE 02 | - | - | Transformadores de Distribuição | INDUSTRIA DE TRANSFORMADORES ITAIPU | 46.958.948/0001-55 | 2020-03-18 | 2025-03-17 | HI_2024_05_17 | Ambos
|  | 0 | 210512 | 0 | TRAFO 1FN 15KVA 7,9KV 254/127V 5T VG | TRANSFORMADOR DE DISTRIBUICAO MONOFASICO FASE/NEUTRO. TIPO DE LIGACAO:NAO APLICAVEL.INSTALACAO:EXTERIOR.ISOLACAO:OLEO VEGETAL .POTENCIA NOMINAL: 15KVA. CLASSE TENSAO: 15 KV. NBI: 110 KV. FREQUENCIA: 60 HZ. TENSAO PRIMARIA NOMINAL: 7967/7621/7275/6929/6583 | INS 72.30.05 ISSUE 02 | - | - | Transformadores de Distribuição | INDUSTRIA DE TRANSFORMADORES ITAIPU | 46.958.948/0001-55 | 2020-03-18 | 2025-03-17 | HI_2024_05_17 | Ambos
|  | 0 | 210488 | 0 | TRAFO 1FN 15KVA 7,9KV 440/220V 5T VG | TRANSFORMADOR DE DISTRIBUICAO MONOFASICO FASE/NEUTRO.TIPO DE LIGACAO: NAO APLICAVEL. INSTALACAO: EXTERIOR.ISOLACAO: OLEO VEGETAL.POTENCIA NOMINAL: 15KVA. CLASSE TENSAO:15KV. NBI: 110 KV. FREQUENCIA: 60 HZ. TENSAO PRIMARIA NOMINAL: 7967/7621/7275/6929/6583 | INS 72.30.05 ISSUE 02 | - | - | Transformadores de Distribuição | INDUSTRIA DE TRANSFORMADORES ITAIPU | 46.958.948/0001-55 | 2020-03-18 | 2025-03-17 | HI_2024_05_17 | Ambos
|  | 0 | 210494 | 0 | TRAFO 1FN 25KVA 7,9KV 440/220V 5T VG | TRANSFORMADOR DE DISTRIBUICAO MONOFASICO FASE/NEUTRO.TIPO DE LIGACAO: NAO APLICAVEL. INSTALACAO: EXTERIOR.ISOLACAO: OLEO VEGETAL. POTENCIA NOMINAL: 25,0 KVA. CLASSE TENSAO: 15 KV. NBI: 110 KV. FREQUENCIA: 60 HZ. TENSAO PRIMARIA NOMINAL: 7967/7621/7275/692 | INS 72.30.05 ISSUE 02 | - | - | Transformadores de Distribuição | INDUSTRIA DE TRANSFORMADORES ITAIPU | 46.958.948/0001-55 | 2020-03-18 | 2025-03-17 | HI_2024_05_17 | Ambos
|  | 0 | 210493 | 0 | TRAFO 1FN 37,5KVA 7,9KV 440/220V 5T VG | TRANSFORMADOR DE DISTRIBUICAO MONOFASICO FASE/NEUTRO.TIPO DE LIGACAO: NAO APLICAVEL. INSTALACAO: EXTERIOR.ISOLACAO: OLEO VEGETAL. POTENCIA NOMINAL: 37,5 KVA. CLASSE TENSAO: 15 KV. NBI: 110 KV. FREQUENCIA: 60 HZ. TENSAO PRIMARIA NOMINAL: 7967/7621/7275/692 | INS 72.30.05 ISSUE 02 | - | - | Transformadores de Distribuição | INDUSTRIA DE TRANSFORMADORES ITAIPU | 46.958.948/0001-55 | 2020-03-18 | 2025-03-17 | HI_2024_05_17 | Ambos
|  | 36716 | 210504 | 0 | TRAFO 1FN 37,5KVA 7,9KV 230/115V 5T VG | TRANSFORMADOR DE DISTRIBUICAO MONOFASICO FASE/NEUTRO. TIPO DE LIGACAO: NAO APLICAVEL. INSTALACAO: EXTERIOR.ISOLACAO: OLEO VEGETAL.POTENCIA NOMINAL:37,5KVA.CLASSE TENSAO:15KV. NBI: 110 KV. FREQUENCIA: 60 HZ. TENSAO PRIMARIA NOMINAL: 7967/7621/7275/6929/658 | INS 72.30.05 ISSUE 02 | - | - | Transformadores de Distribuição | INDUSTRIA DE TRANSFORMADORES ITAIPU | 46.958.948/0001-55 | 2020-03-18 | 2025-03-17 | HI_2024_05_17 | Ambos
|  | 0 | 210926 | 0 | TRAFO 1FN 10KVA 2B 7,9KV 440/220V 5T VG | TRANSFORMADOR DE DISTRIBUICAO MONOFASICO FASE/NEUTRO.TIPO DE LIGACAO: NAO APLICAVEL. INSTALACAO: EXTERIOR.ISOLACAO: OLEO VEGETAL. POTENCIA NOMINAL: 10KVA. CLASSE TENSAO:15KV. NBI: 110 KV. FREQUENCIA: 60 HZ. TENSAO PRIMARIA NOMINAL: 7967/7621/7275/6929/658 | INS 72.30.05 ISSUE 02 | - | - | Transformadores de Distribuição | INDUSTRIA DE TRANSFORMADORES ITAIPU | 46.958.948/0001-55 | 2020-03-18 | 2025-03-17 | HI_2024_05_17 | Ambos
|  | 0 | 210927 | 0 | TRAFO 1FN 37,5KVA 2B 7,9KV 440/220V 5T VG | TRANSFORMADOR DE DISTRIBUICAO MONOFASICO FASE/NEUTRO.TIPO DE LIGACAO: NAO APLICAVEL. INSTALACAO: EXTERIOR.ISOLACAO: OLEO VEGETAL.POTENCIA NOMINAL: 37,5 KVA. CLASSE TENSAO:15KV. NBI: 110 KV. FREQUENCIA: 60 HZ. TENSAO PRIMARIA NOMINAL: 7967/7621/7275/6929/6 | INS 72.30.05 ISSUE 02 | - | - | Transformadores de Distribuição | INDUSTRIA DE TRANSFORMADORES ITAIPU | 46.958.948/0001-55 | 2020-03-18 | 2025-03-17 | HI_2024_05_17 | Ambos
|  | 0 | 210928 | 0 | TRAFO 1FN 15KVA 2B 7,9KV 440/220V 5T VG | TRANSFORMADOR DE DISTRIBUICAO MONOFASICO FASE/NEUTRO.TIPO DE LIGACAO: NAO APLICAVEL. INSTALACAO: EXTERIOR.ISOLACAO: OLEO VEGETAL. POTENCIA NOMINAL: 15KVA. CLASSE TENSAO:15KV. NBI: 110 KV. FREQUENCIA: 60 HZ. TENSAO PRIMARIA NOMINAL: 7967/7621/7275/6929/658 | INS 72.30.05 ISSUE 02 | - | - | Transformadores de Distribuição | INDUSTRIA DE TRANSFORMADORES ITAIPU | 46.958.948/0001-55 | 2020-03-18 | 2025-03-17 | HI_2024_05_17 | Ambos
|  | 0 | 210537 | 0 | TRAFO 1FN 25KVA 2B 7,9KV 440/220V 5T VG | TRANSFORMADOR DE DISTRIBUICAO MONOFASICO FASE/NEUTRO.TIPO DE LIGACAO: NAO APLICAVEL. INSTALACAO: EXTERIOR.ISOLACAO: OLEO VEGETAL.POTENCIA NOMINAL: 25KVA. CLASSE TENSAO:15KV. NBI: 110 KV. FREQUENCIA: 60 HZ. TENSAO PRIMARIA NOMINAL: 7967/7621/7275/6929/6583 | INS 72.30.05 ISSUE 02 | - | - | Transformadores de Distribuição | INDUSTRIA DE TRANSFORMADORES ITAIPU | 46.958.948/0001-55 | 2020-03-18 | 2025-03-17 | HI_2024_05_17 | Ambos
|  | 34995 | 210449 | 0 | TRAFO 3F 112,5KVA 13,8KV 220/127V 5T VG | TRANSFORMADOR DE DISTRIBUICAO TRIFASICO. TIPO DE LIGACAO: DELTA/ESTRELA ATERRADA.INSTALACAO:EXTERIOR.ISOLACAO:OLEO VEGET. POTENCIA NOMINAL: 112,5KVA. CLASSE TENSAO: 15 KV. NBI: 110 KV. FREQUENCIA: 60 HZ. TENSAO PRIMARIA NOMINAL: 13800/13200/12600/ 12000/1 | INS 72.30.05 ISSUE 02 | - | - | Transformadores de Distribuição | INDUSTRIA DE TRANSFORMADORES ITAIPU | 46.958.948/0001-55 | 2020-03-18 | 2025-03-17 | HI_2024_05_17 | Ambos
|  | 36681 | 210452 | 0 | TRAFO 3F 112,5KVA 13,8KV 220/127V PLG VG | TRANSFORMADOR DE DISTRIBUICAO TRIFASICO. TIPO DE LIGACAO: DELTA/ESTRELA ATERRADA.INSTALACAO:EXTERIOR.ISOLACAO:OLEO VEGET. POTENCIA NOMINAL: 112,5KVA. CLASSE TENSAO: 15 KV. NBI: 110 KV. FREQUENCIA: 60 HZ. TENSAO PRIMARIA NOMINAL: 13800/13200/12600/ 12000/1 | INS 72.30.05 ISSUE 02 | - | - | Transformadores de Distribuição | INDUSTRIA DE TRANSFORMADORES ITAIPU | 46.958.948/0001-55 | 2020-03-18 | 2025-03-17 | HI_2024_05_17 | Ambos
|  | 36682 | 210448 | 0 | TRAFO 3F 112,5KVA 13,8KV 380/220V 5T VG | TRANSFORMADOR DE DISTRIBUICAO TRIFASICO. TIPO DE LIGACAO: DELTA/ESTRELA ATERRADA.INSTALACAO:EXTERIOR.ISOLACAO:OLEO VEGET. POTENCIA NOMINAL: 112,5KVA. CLASSE TENSAO: 15 KV. NBI: 110 KV. FREQUENCIA: 60 HZ. TENSAO PRIMARIA NOMINAL: 13800/13200/12600/ 12000/1 | INS 72.30.05 ISSUE 02 | - | - | Transformadores de Distribuição | INDUSTRIA DE TRANSFORMADORES ITAIPU | 46.958.948/0001-55 | 2020-03-18 | 2025-03-17 | HI_2024_05_17 | Ambos
|  | 36683 | 210453 | 0 | TRAFO 3F 112,5KVA 13,8KV 380/220V PLG VG | TRANSFORMADOR DE DISTRIBUICAO TRIFASICO. TIPO DE LIGACAO: DELTA/ESTRELA ATERRADA. INSTALACAO:EXTERIOR.ISOLACAO:OLEO VEGET. POTENCIA NOMINAL: 112,5KVA. CLASSE TENSAO: 15 KV. NBI: 110 KV. FREQUENCIA: 60 HZ. TENSAO PRIMARIA NOMINAL: 13800/13200/12600/12000/1 | INS 72.30.05 ISSUE 02 | - | - | Transformadores de Distribuição | INDUSTRIA DE TRANSFORMADORES ITAIPU | 46.958.948/0001-55 | 2020-03-18 | 2025-03-17 | HI_2024_05_17 | Ambos
|  | 0 | 211238 | 0 | TRAFO 3F 112,5KVA 34,5KV 220/127V 3T VG | TRANSFORMADOR DE DISTRIBUICAO TRIFASICO. TIPO DE LIGACAO: DELTA/ESTRELA ATERRADA.INSTALACAO:EXTERIOR.ISOLACAO:OLEO VEGET. POTENCIA NOMINAL: 112,5KVA. CLASSE TENSAO: 36,2KV. NBI: 150 KV. FREQUENCIA: 60HZ. TENSAO PRIMARIA NOMINAL: 34500/33000/31500 V. TENSA | INS 72.30.05 ISSUE 02 | - | - | Transformadores de Distribuição | INDUSTRIA DE TRANSFORMADORES ITAIPU | 46.958.948/0001-55 | 2020-03-18 | 2025-03-17 | HI_2024_05_17 | Ambos
|  | 0 | 211230 | 0 | TRAFO 3F 112,5KVA 34,5KV 220/127V PLG VG | TRANSFORMADOR DE DISTRIBUICAO TRIFASICO. TIPO DE LIGACAO: DELTA/ESTRELA ATERRADA.INSTALACAO:EXTERIOR.ISOLACAO:OLEO VEGET. POTENCIA NOMINAL: 112,5KVA. CLASSE TENSAO: 36,2KV. NBI: 150 KV. FREQUENCIA: 60HZ. TENSAO PRIMARIA NOMINAL: 34500/33000/31500 V. TENSA | INS 72.30.05 ISSUE 02 | - | - | Transformadores de Distribuição | INDUSTRIA DE TRANSFORMADORES ITAIPU | 46.958.948/0001-55 | 2020-03-18 | 2025-03-17 | HI_2024_05_17 | Ambos
|  | 0 | 211237 | 0 | TRAFO 3F 112,5kVA 34,5KV 380/220V 3T VG | TRANSFORMADOR DE DISTRIBUICAO TRIFASICO. TIPO DE LIGACAO: DELTA/ESTRELA ATERRADA.INSTALACAO:EXTERIOR.ISOLACAO:OLEO VEGET. POTENCIA NOMINAL: 112,5KVA. CLASSE TENSAO: 36,2KV. NBI: 150 KV.FREQUENCIA: 60HZ. TENSAO PRIMARIA NOMINAL: 34500/33000/31500 V. TENSAO | INS 72.30.05 ISSUE 02 | - | - | Transformadores de Distribuição | INDUSTRIA DE TRANSFORMADORES ITAIPU | 46.958.948/0001-55 | 2020-03-18 | 2025-03-17 | HI_2024_05_17 | Ambos
|  | 0 | 211239 | 0 | TRAFO 3F 112,5KVA 34,5KV 380/220V PLG VG | TRANSFORMADOR DE DISTRIBUICAO TRIFASICO. TIPO DE LIGACAO: DELTA/ESTRELA ATERRADA.INSTALACAO:EXTERIOR.ISOLACAO:OLEO VEGET. POTENCIA NOMINAL: 112,5KVA. CLASSE TENSAO: 36,2KV. NBI: 150 KV. FREQUENCIA: 60HZ. TENSAO PRIMARIA NOMINAL: 34500/33000/31500 V. TENSA | INS 72.30.05 ISSUE 02 | - | - | Transformadores de Distribuição | INDUSTRIA DE TRANSFORMADORES ITAIPU | 46.958.948/0001-55 | 2020-03-18 | 2025-03-17 | HI_2024_05_17 | Ambos
|  | 36663 | 210459 | 0 | TRAFO 3F 150KVA 13,8KV 220/127V 5T VG | TRANSFORMADOR DE DISTRIBUICAO TRIFASICO. TIPO DE LIGACAO: DELTA/ESTRELA ATERRADA.INSTALACAO:EXTERIOR.ISOLACAO:OLEO VEGET. POTENCIA NOMINAL: 150 KVA. CLASSE TENSAO: 15 KV. NBI: 110 KV. FREQUENCIA: 60 HZ. TENSAO PRIMARIA NOMINAL: 13800/13200/12600/ 12000/11 | INS 72.30.05 ISSUE 02 | - | - | Transformadores de Distribuição | INDUSTRIA DE TRANSFORMADORES ITAIPU | 46.958.948/0001-55 | 2020-03-18 | 2025-03-17 | HI_2024_05_17 | Ambos
|  | 36664 | 210464 | 0 | TRAFO 3F 150KVA 13,8KV 220/127V PLUG VG | TRANSFORMADOR DE DISTRIBUICAO TRIFASICO. TIPO DE LIGACAO: DELTA/ESTRELA ATERRADA.INSTALACAO:EXTERIOR.ISOLACAO:OLEO VEGET. POTENCIA NOMINAL: 150 KVA. CLASSE TENSAO: 15 KV. NBI: 110 KV. FREQUENCIA: 60 HZ. TENSAO PRIMARIA NOMINAL: 13800/13200/12600/ 12000/11 | INS 72.30.05 ISSUE 02 | - | - | Transformadores de Distribuição | INDUSTRIA DE TRANSFORMADORES ITAIPU | 46.958.948/0001-55 | 2020-03-18 | 2025-03-17 | HI_2024_05_17 | Ambos
|  | 36665 | 210458 | 0 | TRAFO 3F 150KVA 13,8KV 380/220V 5T VG | TRANSFORMADOR DE DISTRIBUICAO TRIFASICO. TIPO DE LIGACAO: DELTA/ESTRELA ATERRADA.INSTALACAO:EXTERIOR.ISOLACAO:OLEO VEGET. POTENCIA NOMINAL: 150 KVA. CLASSE TENSAO: 15 KV. NBI: 110 KV. FREQUENCIA: 60 HZ. TENSAO PRIMARIA NOMINAL: 13800/13200/12600/ 12000/11 | INS 72.30.05 ISSUE 02 | - | - | Transformadores de Distribuição | INDUSTRIA DE TRANSFORMADORES ITAIPU | 46.958.948/0001-55 | 2020-03-18 | 2025-03-17 | HI_2024_05_17 | Ambos
|  | 36666 | 210463 | 0 | TRAFO 3F 150KVA 13,8KV 380/220V PLUG VG | TRANSFORMADOR DE DISTRIBUICAO TRIFASICO. TIPO DE LIGACAO: DELTA/ESTRELA ATERRADA. INSTALACAO:EXTERIOR.ISOLACAO:OLEO VEGET. POTENCIA NOMINAL: 150 KVA. CLASSE TENSAO: 15 KV. NBI: 110 KV. FREQUENCIA: 60 HZ. TENSAO PRIMARIA NOMINAL: 13800/13200/12600/12000/11 | INS 72.30.05 ISSUE 02 | - | - | Transformadores de Distribuição | INDUSTRIA DE TRANSFORMADORES ITAIPU | 46.958.948/0001-55 | 2020-03-18 | 2025-03-17 | HI_2024_05_17 | Ambos
|  | 0 | 211244 | 0 | TRAFO 3F 150KVA 34,5KV 220/127V 3T VG | TRANSFORMADOR DE DISTRIBUICAO TRIFASICO. TIPO DE LIGACAO: DELTA/ESTRELA ATERRADA.INSTALACAO:EXTERIOR.ISOLACAO:OLEO VEGET. POTENCIA NOMINAL: 150 KVA. CLASSE TENSAO: 36,2 KV. NBI: 150 KV. FREQUENCIA: 60HZ. TENSAO PRIMARIA NOMINAL: 34500/33000/31500 V. TENSA | INS 72.30.05 ISSUE 02 | - | - | Transformadores de Distribuição | INDUSTRIA DE TRANSFORMADORES ITAIPU | 46.958.948/0001-55 | 2020-03-18 | 2025-03-17 | HI_2024_05_17 | Ambos
|  | 0 | 211250 | 0 | TRAFO 3F 150KVA 34,5KV 220/127V PLUG VG | TRANSFORMADOR DE DISTRIBUICAO TRIFASICO. TIPO DE LIGACAO: DELTA/ESTRELA ATERRADA.INSTALACAO:EXTERIOR.ISOLACAO:OLEO VEGET. POTENCIA NOMINAL: 150 KVA. CLASSE TENSAO: 36,2 KV. NBI: 150 KV. FREQUENCIA: 60HZ. TENSAO PRIMARIA NOMINAL: 34500/33000/31500 V. TENSA | INS 72.30.05 ISSUE 02 | - | - | Transformadores de Distribuição | INDUSTRIA DE TRANSFORMADORES ITAIPU | 46.958.948/0001-55 | 2020-03-18 | 2025-03-17 | HI_2024_05_17 | Ambos
|  | 0 | 211243 | 0 | TRAFO 3F 150KVA 34,5KV 380/220V 3T VG | TRANSFORMADOR DE DISTRIBUICAO TRIFASICO. TIPO DE LIGACAO: DELTA/ESTRELA ATERRADA.INSTALACAO:EXTERIOR.ISOLACAO:OLEO VEGET. POTENCIA NOMINAL: 150 KVA. CLASSE TENSAO: 36,2 KV. NBI: 150 KV. FREQUENCIA: 60HZ. TENSAO PRIMARIA NOMINAL: 34500/33000/31500 V. TENSA | INS 72.30.05 ISSUE 02 | - | - | Transformadores de Distribuição | INDUSTRIA DE TRANSFORMADORES ITAIPU | 46.958.948/0001-55 | 2020-03-18 | 2025-03-17 | HI_2024_05_17 | Ambos
|  | 0 | 211249 | 0 | TRAFO 3F 150KVA 34,5KV 380/220V PLUG VG | TRANSFORMADOR DE DISTRIBUICAO TRIFASICO. TIPO DE LIGACAO: DELTA/ESTRELA ATERRADA.INSTALACAO:EXTERIOR.ISOLACAO:OLEO VEGET. POTENCIA NOMINAL: 150 KVA. CLASSE TENSAO: 36,2 KV. NBI: 150 KV. FREQUENCIA: 60HZ. TENSAO PRIMARIA NOMINAL: 34500/33000/31500 V. TENSA | INS 72.30.05 ISSUE 02 | - | - | Transformadores de Distribuição | INDUSTRIA DE TRANSFORMADORES ITAIPU | 46.958.948/0001-55 | 2020-03-18 | 2025-03-17 | HI_2024_05_17 | Ambos
|  | 36668 | 210466 | 0 | TRAFO 3F 225KVA 13,8KV 220/127V PLUG VG | TRANSFORMADOR DE DISTRIBUICAO TRIFASICO. TIPO DE LIGACAO: DELTA/ESTRELA ATERRADA.INSTALACAO:EXTERIOR.ISOLACAO:OLEO VEGET. POTENCIA NOMINAL: 225 KVA. CLASSE TENSAO: 15 KV. NBI: 110 KV. FREQUENCIA: 60 HZ. TENSAO PRIMARIA NOMINAL: 13800/13200/12600/ 12000/11 | INS 72.30.05 ISSUE 02 | - | - | Transformadores de Distribuição | INDUSTRIA DE TRANSFORMADORES ITAIPU | 46.958.948/0001-55 | 2020-03-18 | 2025-03-17 | HI_2024_05_17 | Ambos
|  | 36669 | 210460 | 0 | TRAFO 3F 225KVA 13,8KV 380/220V 5T VG | TRANSFORMADOR DE DISTRIBUICAO TRIFASICO. TIPO DE LIGACAO: DELTA/ESTRELA ATERRADA.INSTALACAO:EXTERIOR.ISOLACAO:OLEO VEGET. POTENCIA NOMINAL: 225 KVA. CLASSE TENSAO: 15 KV. NBI: 110 KV. FREQUENCIA: 60 HZ. TENSAO PRIMARIA NOMINAL: 13800/13200/12600/ 12000/11 | INS 72.30.05 ISSUE 02 | - | - | Transformadores de Distribuição | INDUSTRIA DE TRANSFORMADORES ITAIPU | 46.958.948/0001-55 | 2020-03-18 | 2025-03-17 | HI_2024_05_17 | Ambos
|  | 36670 | 210465 | 0 | TRAFO 3F 225KVA 13,8KV 380/220V PLUG VG | TRANSFORMADOR DE DISTRIBUICAO TRIFASICO. TIPO DE LIGACAO: DELTA/ESTRELA ATERRADA. INSTALACAO:EXTERIOR.ISOLACAO:OLEO VEGET. POTENCIA NOMINAL: 225 KVA. CLASSE TENSAO: 15 KV. NBI: 110 KV. FREQUENCIA: 60 HZ. TENSAO PRIMARIA NOMINAL: 13800/13200/12600/12000/11 | INS 72.30.05 ISSUE 02 | - | - | Transformadores de Distribuição | INDUSTRIA DE TRANSFORMADORES ITAIPU | 46.958.948/0001-55 | 2020-03-18 | 2025-03-17 | HI_2024_05_17 | Ambos
|  | 0 | 211246 | 0 | TRAFO 3F 225KVA 34,5KV 220/127V 3T VG | TRANSFORMADOR DE DISTRIBUICAO TRIFASICO. TIPO DE LIGACAO: DELTA/ESTRELA ATERRADA.INSTALACAO:EXTERIOR.ISOLACAO:OLEO VEGET. POTENCIA NOMINAL: 225 KVA. CLASSE TENSAO: 36,2 KV. NBI: 150 KV. FREQUENCIA: 60HZ. TENSAO PRIMARIA NOMINAL: 34500/33000/31500 V. TENSA | INS 72.30.05 ISSUE 02 | - | - | Transformadores de Distribuição | INDUSTRIA DE TRANSFORMADORES ITAIPU | 46.958.948/0001-55 | 2020-03-18 | 2025-03-17 | HI_2024_05_17 | Ambos
|  | 0 | 211242 | 0 | TRAFO 3F 225KVA 34,5KV 220/127V PLUG VG | TRANSFORMADOR DE DISTRIBUICAO TRIFASICO. TIPO DE LIGACAO: DELTA/ESTRELA ATERRADA.INSTALACAO:EXTERIOR.ISOLACAO:OLEO VEGET. POTENCIA NOMINAL: 225 KVA. CLASSE TENSAO: 36,2 KV. NBI: 150 KV. FREQUENCIA: 60HZ. TENSAO PRIMARIA NOMINAL: 34500/33000/31500 V. TENSA | INS 72.30.05 ISSUE 02 | - | - | Transformadores de Distribuição | INDUSTRIA DE TRANSFORMADORES ITAIPU | 46.958.948/0001-55 | 2020-03-18 | 2025-03-17 | HI_2024_05_17 | Ambos
|  | 0 | 211245 | 0 | TRAFO 3F 225KVA 34,5KV 380/220V 3T VG | TRANSFORMADOR DE DISTRIBUICAO TRIFASICO. TIPO DE LIGACAO: DELTA/ESTRELA ATERRADA.INSTALACAO:EXTERIOR.ISOLACAO:OLEO VEGET. POTENCIA NOMINAL: 225 KVA. CLASSE TENSAO: 36,2 KV. NBI: 150 KV. FREQUENCIA: 60HZ. TENSAO PRIMARIA NOMINAL: 34500/33000/31500 V. TENSA | INS 72.30.05 ISSUE 02 | - | - | Transformadores de Distribuição | INDUSTRIA DE TRANSFORMADORES ITAIPU | 46.958.948/0001-55 | 2020-03-18 | 2025-03-17 | HI_2024_05_17 | Ambos
|  | 0 | 211251 | 0 | TRAFO 3F 225KVA 34,5KV 380/220V PLUG VG | TRANSFORMADOR DE DISTRIBUICAO TRIFASICO. TIPO DE LIGACAO: DELTA/ESTRELA ATERRADA.INSTALACAO:EXTERIOR.ISOLACAO:OLEO VEGET. POTENCIA NOMINAL: 225 KVA. CLASSE TENSAO: 36,2 KV. NBI: 150 KV. FREQUENCIA: 60HZ. TENSAO PRIMARIA NOMINAL: 34500/33000/31500 V. TENSA | INS 72.30.05 ISSUE 02 | - | - | Transformadores de Distribuição | INDUSTRIA DE TRANSFORMADORES ITAIPU | 46.958.948/0001-55 | 2020-03-18 | 2025-03-17 | HI_2024_05_17 | Ambos
|  | 36691 | 210471 | 0 | TRAFO 3F 300KVA 13,8KV 220/127V 5T VG | TRANSFORMADOR DE DISTRIBUICAO TRIFASICO. TIPO DE LIGACAO: DELTA/ESTRELA ATERRADA.INSTALACAO:EXTERIOR.ISOLACAO:OLEO VEGET. POTENCIA NOMINAL: 300 KVA. CLASSE TENSAO: 15 KV. NBI: 110 KV. FREQUENCIA: 60 HZ. TENSAO PRIMARIA NOMINAL: 13800/13200/12600/ 12000/11 | INS 72.30.05 ISSUE 02 | - | - | Transformadores de Distribuição | INDUSTRIA DE TRANSFORMADORES ITAIPU | 46.958.948/0001-55 | 2020-03-18 | 2025-03-17 | HI_2024_05_17 | Ambos
|  | 36692 | 210473 | 0 | TRAFO 3F 300KVA 13,8KV 220/127V PLUG VG | TRANSFORMADOR DE DISTRIBUICAO TRIFASICO. TIPO DE LIGACAO: DELTA/ESTRELA ATERRADA.INSTALACAO:EXTERIOR.ISOLACAO:OLEO VEGET. POTENCIA NOMINAL: 300 KVA. CLASSE TENSAO: 15 KV. NBI: 110 KV. FREQUENCIA: 60 HZ. TENSAO PRIMARIA NOMINAL: 13800/13200/12600/ 12000/11 | INS 72.30.05 ISSUE 02 | - | - | Transformadores de Distribuição | INDUSTRIA DE TRANSFORMADORES ITAIPU | 46.958.948/0001-55 | 2020-03-18 | 2025-03-17 | HI_2024_05_17 | Ambos
|  | 36693 | 210461 | 0 | TRAFO 3F 300KVA 13,8KV 380/220V 5T VG | TRANSFORMADOR DE DISTRIBUICAO TRIFASICO. TIPO DE LIGACAO: DELTA/ESTRELA ATERRADA.INSTALACAO:EXTERIOR.ISOLACAO:OLEO VEGET. POTENCIA NOMINAL: 300 KVA. CLASSE TENSAO: 15 KV. NBI: 110 KV. FREQUENCIA: 60 HZ. TENSAO PRIMARIA NOMINAL: 13800/13200/12600/ 12000/11 | INS 72.30.05 ISSUE 02 | - | - | Transformadores de Distribuição | INDUSTRIA DE TRANSFORMADORES ITAIPU | 46.958.948/0001-55 | 2020-03-18 | 2025-03-17 | HI_2024_05_17 | Ambos
|  | 36694 | 210467 | 0 | TRAFO 3F 300KVA 13,8KV 380/220V PLUG VG | TRANSFORMADOR DE DISTRIBUICAO TRIFASICO. TIPO DE LIGACAO: DELTA/ESTRELA ATERRADA. INSTALACAO:EXTERIOR.ISOLACAO:OLEO VEGET. POTENCIA NOMINAL: 300 KVA. CLASSE TENSAO: 15 KV. NBI: 110 KV. FREQUENCIA: 60 HZ. TENSAO PRIMARIA NOMINAL: 13800/13200/12600/12000/11 | INS 72.30.05 ISSUE 02 | - | - | Transformadores de Distribuição | INDUSTRIA DE TRANSFORMADORES ITAIPU | 46.958.948/0001-55 | 2020-03-18 | 2025-03-17 | HI_2024_05_17 | Ambos
|  | 0 | 211248 | 0 | TRAFO 3F 300KVA 34,5KV 220/127V 3T VG | TRANSFORMADOR DE DISTRIBUICAO TRIFASICO. TIPO DE LIGACAO: DELTA/ESTRELA ATERRADA.INSTALACAO:EXTERIOR.ISOLACAO:OLEO VEGET. POTENCIA NOMINAL: 300 KVA. CLASSE TENSAO: 36,2 KV. NBI: 150 KV. FREQUENCIA: 60HZ. TENSAO PRIMARIA NOMINAL: 34500/33000/31500 V. TENSA | INS 72.30.05 ISSUE 02 | - | - | Transformadores de Distribuição | INDUSTRIA DE TRANSFORMADORES ITAIPU | 46.958.948/0001-55 | 2020-03-18 | 2025-03-17 | HI_2024_05_17 | Ambos
|  | 0 | 211247 | 0 | TRAFO 3F 300KVA 34,5KV 380/220V 3T VG | TRANSFORMADOR DE DISTRIBUICAO TRIFASICO. TIPO DE LIGACAO: DELTA/ESTRELA ATERRADA.INSTALACAO:EXTERIOR.ISOLACAO:OLEO VEGET. POTENCIA NOMINAL: 300 KVA. CLASSE TENSAO: 36,2 KV. NBI: 150 KV. FREQUENCIA: 60HZ. TENSAO PRIMARIA NOMINAL: 34500/33000/31500 V. TENSA | INS 72.30.05 ISSUE 02 | - | - | Transformadores de Distribuição | INDUSTRIA DE TRANSFORMADORES ITAIPU | 46.958.948/0001-55 | 2020-03-18 | 2025-03-17 | HI_2024_05_17 | Ambos
|  | 34992 | 210457 | 0 | TRAFO 3F 30KVA 13,8KV 220/127V 5T VG | TRANSFORMADOR DE DISTRIBUICAO TRIFASICO. TIPO DE LIGACAO: DELTA/ESTRELA ATERRADA.INSTALACAO:EXTERIOR.ISOLACAO:OLEO VEGET. POTENCIA NOMINAL: 30 KVA. CLASSE TENSAO: 15 KV. NBI: 110 KV. FREQUENCIA: 60 HZ. TENSAO PRIMARIA NOMINAL: 13800/13200/12600/12000/1140 | INS 72.30.05 ISSUE 02 | - | - | Transformadores de Distribuição | INDUSTRIA DE TRANSFORMADORES ITAIPU | 46.958.948/0001-55 | 2020-03-18 | 2025-03-17 | HI_2024_05_17 | Ambos
|  | 36660 | 210462 | 0 | TRAFO 3F 30KVA 13,8KV 220/127V PLUG VG | TRANSFORMADOR DE DISTRIBUICAO TRIFASICO. TIPO DE LIGACAO: DELTA/ESTRELA ATERRADA.INSTALACAO:EXTERIOR.ISOLACAO:OLEO VEGET. POTENCIA NOMINAL: 30 KVA. CLASSE TENSAO: 15 KV. NBI: 110 KV. FREQUENCIA: 60 HZ. TENSAO PRIMARIA NOMINAL: 13800/13200/12600/ 12000/114 | INS 72.30.05 ISSUE 02 | - | - | Transformadores de Distribuição | INDUSTRIA DE TRANSFORMADORES ITAIPU | 46.958.948/0001-55 | 2020-03-18 | 2025-03-17 | HI_2024_05_17 | Ambos
|  | 36671 | 210456 | 0 | TRAFO 3F 30KVA 13,8KV 380/220V 5T VG | TRANSFORMADOR DE DISTRIBUICAO TRIFASICO. TIPO DE LIGACAO: DELTA/ESTRELA ATERRADA.INSTALACAO:EXTERIOR.ISOLACAO:OLEO VEGET. POTENCIA NOMINAL: 30 KVA. CLASSE TENSAO: 15 KV. NBI: 110 KV. FREQUENCIA: 60 HZ. TENSAO PRIMARIA NOMINAL: 13800/13200/12600/ 12000/114 | INS 72.30.05 ISSUE 02 | - | - | Transformadores de Distribuição | INDUSTRIA DE TRANSFORMADORES ITAIPU | 46.958.948/0001-55 | 2020-03-18 | 2025-03-17 | HI_2024_05_17 | Ambos
|  | 0 | 211254 | 0 | TRAFO 3F 30KVA 34,5KV 220/127V 3T VG | TRANSFORMADOR DE DISTRIBUICAO TRIFASICO. TIPO DE LIGACAO: DELTA/ESTRELA ATERRADA.INSTALACAO:EXTERIOR.ISOLACAO:OLEO VEGET. POTENCIA NOMINAL: 30 KVA. CLASSE TENSAO: 36,2 KV. NBI: 150 KV. FREQUENCIA: 60HZ. TENSAO PRIMARIA NOMINAL: 34500/33000/31500 V. TENSAO | INS 72.30.05 ISSUE 02 | - | - | Transformadores de Distribuição | INDUSTRIA DE TRANSFORMADORES ITAIPU | 46.958.948/0001-55 | 2020-03-18 | 2025-03-17 | HI_2024_05_17 | Ambos
|  | 0 | 211253 | 0 | TRAFO 3F 30KVA 34,5KV 380/220V 3T VG | TRANSFORMADOR DE DISTRIBUICAO TRIFASICO. TIPO DE LIGACAO: DELTA/ESTRELA ATERRADA.INSTALACAO:EXTERIOR.ISOLACAO:OLEO VEGET. POTENCIA NOMINAL: 30 KVA. CLASSE TENSAO: 36,2 KV. NBI: 150 KV. FREQUENCIA: 60HZ. TENSAO PRIMARIA NOMINAL: 34500/33000/31500 V. TENSAO | INS 72.30.05 ISSUE 02 | - | - | Transformadores de Distribuição | INDUSTRIA DE TRANSFORMADORES ITAIPU | 46.958.948/0001-55 | 2020-03-18 | 2025-03-17 | HI_2024_05_17 | Ambos
|  | 36673 | 210445 | 0 | TRAFO 3F 45KVA 13,8KV 220/127V 5T VG | TRANSFORMADOR DE DISTRIBUICAO TRIFASICO. TIPO DE LIGACAO: DELTA/ESTRELA ATERRADA.INSTALACAO:EXTERIOR.ISOLACAO:OLEO VEGET. POTENCIA NOMINAL: 45 KVA. CLASSE TENSAO: 15 KV. NBI: 110 KV. FREQUENCIA: 60 HZ. TENSAO PRIMARIA NOMINAL: 13800/13200/12600/ 12000/114 | INS 72.30.05 ISSUE 02 | - | - | Transformadores de Distribuição | INDUSTRIA DE TRANSFORMADORES ITAIPU | 46.958.948/0001-55 | 2020-03-18 | 2025-03-17 | HI_2024_05_17 | Ambos
|  | 36675 | 210444 | 0 | TRAFO 3F 45KVA 13,8KV 380/220V 5T VG | TRANSFORMADOR DE DISTRIBUICAO TRIFASICO. TIPO DE LIGACAO: DELTA/ESTRELA ATERRADA.INSTALACAO:EXTERIOR.ISOLACAO:OLEO VEGET. POTENCIA NOMINAL: 45 KVA. CLASSE TENSAO: 15 KV. NBI: 110 KV. FREQUENCIA: 60 HZ. TENSAO PRIMARIA NOMINAL: 13800/13200/12600/ 12000/114 | INS 72.30.05 ISSUE 02 | - | - | Transformadores de Distribuição | INDUSTRIA DE TRANSFORMADORES ITAIPU | 46.958.948/0001-55 | 2020-03-18 | 2025-03-17 | HI_2024_05_17 | Ambos
|  | 36676 | 210455 | 0 | TRAFO 3F 45KVA 13,8KV 380/220V PLG AL VG | TRANSFORMADOR DE DISTRIBUICAO TRIFASICO. TIPO DE LIGACAO: DELTA/ESTRELA ATERRADA.INSTALACAO:EXTERIOR.ISOLACAO:OLEO VEGET. POTENCIA NOMINAL: 45 KVA. CLASSE TENSAO: 15 KV. NBI: 110 KV. FREQUENCIA: 60 HZ. TENSAO PRIMARIA NOMINAL: 13800/13200/12600/ 12000/114 | INS 72.30.05 ISSUE 02 | - | - | Transformadores de Distribuição | INDUSTRIA DE TRANSFORMADORES ITAIPU | 46.958.948/0001-55 | 2020-03-18 | 2025-03-17 | HI_2024_05_17 | Ambos
|  | 0 | 211234 | 0 | TRAFO 3F 45KVA 34,5KV 220/127V 3T VG | TRANSFORMADOR DE DISTRIBUICAO TRIFASICO. TIPO DE LIGACAO: DELTA/ESTRELA ATERRADA.INSTALACAO:EXTERIOR.ISOLACAO:OLEO VEGET. POTENCIA NOMINAL: 45 KVA. CLASSE TENSAO: 36,2 KV. NBI: 150 KV. FREQUENCIA: 60HZ. TENSAO PRIMARIA NOMINAL: 34500/33000/31500 V. TENSAO | INS 72.30.05 ISSUE 02 | - | - | Transformadores de Distribuição | INDUSTRIA DE TRANSFORMADORES ITAIPU | 46.958.948/0001-55 | 2020-03-18 | 2025-03-17 | HI_2024_05_17 | Ambos
|  | 0 | 211233 | 0 | TRAFO 3F 45KVA 34,5KV 380/220V 3T VG | TRANSFORMADOR DE DISTRIBUICAO TRIFASICO. TIPO DE LIGACAO: DELTA/ESTRELA ATERRADA.INSTALACAO:EXTERIOR.ISOLACAO:OLEO VEGET. POTENCIA NOMINAL: 45 KVA. CLASSE TENSAO: 36,2 KV. NBI: 150 KV.FREQUENCIA: 60HZ. TENSAO PRIMARIA NOMINAL: 34500/33000/31500 V. TENSAO | INS 72.30.05 ISSUE 02 | - | - | Transformadores de Distribuição | INDUSTRIA DE TRANSFORMADORES ITAIPU | 46.958.948/0001-55 | 2020-03-18 | 2025-03-17 | HI_2024_05_17 | Ambos
|  | 36687 | 210469 | 0 | TRAFO 3F 500KVA 13,8KV 220/127V PLUG VG | TRANSFORMADOR DE DISTRIBUICAO TRIFASICO. TIPO DE LIGACAO: DELTA/ESTRELA ATERRADA.INSTALACAO:EXTERIOR.ISOLACAO:OLEO VEGET. POTENCIA NOMINAL: 500 KVA. CLASSE TENSAO: 15 KV. NBI: 110 KV. FREQUENCIA: 60 HZ. TENSAO PRIMARIA NOMINAL: 13800/13200/12600/ 12000/11 | INS 72.30.05 ISSUE 02 | - | - | Transformadores de Distribuição | INDUSTRIA DE TRANSFORMADORES ITAIPU | 46.958.948/0001-55 | 2020-03-18 | 2025-03-17 | HI_2024_05_17 | Ambos
|  | 36688 | 210468 | 0 | TRAFO 3F 500KVA 13,8KV 380/220V PLUG VG | TRANSFORMADOR DE DISTRIBUICAO TRIFASICO. TIPO DE LIGACAO: DELTA/ESTRELA ATERRADA.INSTALACAO:EXTERIOR.ISOLACAO:OLEO VEGET. POTENCIA NOMINAL: 500 KVA. CLASSE TENSAO: 15 KV. NBI: 110 KV. FREQUENCIA: 60 HZ. TENSAO PRIMARIA NOMINAL: 13800/13200/12600/ 12000/11 | INS 72.30.05 ISSUE 02 | - | - | Transformadores de Distribuição | INDUSTRIA DE TRANSFORMADORES ITAIPU | 46.958.948/0001-55 | 2020-03-18 | 2025-03-17 | HI_2024_05_17 | Ambos
|  | 0 | 211241 | 0 | TRAFO 3F 500KVA 34,5KV 220/127V PLUG VG | TRANSFORMADOR DE DISTRIBUICAO TRIFASICO. TIPO DE LIGACAO: DELTA/ESTRELA ATERRADA.INSTALACAO:EXTERIOR.ISOLACAO:OLEO VEGET. POTENCIA NOMINAL: 500 KVA. CLASSE TENSAO: 36,2 KV. NBI: 150 KV. FREQUENCIA: 60HZ. TENSAO PRIMARIA NOMINAL: 34500/33000/31500 V. TENSA | INS 72.30.05 ISSUE 02 | - | - | Transformadores de Distribuição | INDUSTRIA DE TRANSFORMADORES ITAIPU | 46.958.948/0001-55 | 2020-03-18 | 2025-03-17 | HI_2024_05_17 | Ambos
|  | 0 | 211252 | 0 | TRAFO 3F 500KVA 34,5KV 380/220V PLUG VG | TRANSFORMADOR DE DISTRIBUICAO TRIFASICO. TIPO DE LIGACAO: DELTA/ESTRELA ATERRADA.INSTALACAO:EXTERIOR.ISOLACAO:OLEO VEGET. POTENCIA NOMINAL: 500 KVA. CLASSE TENSAO: 36,2 KV. NBI: 150 KV. FREQUENCIA: 60HZ. TENSAO PRIMARIA NOMINAL: 34500/33000/31500 V. TENSA | INS 72.30.05 ISSUE 02 | - | - | Transformadores de Distribuição | INDUSTRIA DE TRANSFORMADORES ITAIPU | 46.958.948/0001-55 | 2020-03-18 | 2025-03-17 | HI_2024_05_17 | Ambos
|  | 36677 | 210447 | 0 | TRAFO 3F 75KVA 13,8KV 220/127V 5T VG | TRANSFORMADOR DE DISTRIBUICAO TRIFASICO. TIPO DE LIGACAO: DELTA/ESTRELA ATERRADA.INSTALACAO:EXTERIOR.ISOLACAO:OLEO VEGET. POTENCIA NOMINAL: 75 KVA. CLASSE TENSAO: 15 KV. NBI: 110 KV. FREQUENCIA: 60 HZ. TENSAO PRIMARIA NOMINAL: 13800/13200/12600/ 12000/114 | INS 72.30.05 ISSUE 02 | - | - | Transformadores de Distribuição | INDUSTRIA DE TRANSFORMADORES ITAIPU | 46.958.948/0001-55 | 2020-03-18 | 2025-03-17 | HI_2024_05_17 | Ambos
|  | 36678 | 210451 | 0 | TRAFO 3F 75KVA 13,8KV 220/127V PLUG VG | TRANSFORMADOR DE DISTRIBUICAO TRIFASICO. TIPO DE LIGACAO: DELTA/ESTRELA ATERRADA.INSTALACAO:EXTERIOR.ISOLACAO:OLEO VEGET. POTENCIA NOMINAL: 75 KVA. CLASSE TENSAO: 15 KV. NBI: 110 KV. FREQUENCIA: 60 HZ. TENSAO PRIMARIA NOMINAL: 13800/13200/12600/ 12000/114 | INS 72.30.05 ISSUE 02 | - | - | Transformadores de Distribuição | INDUSTRIA DE TRANSFORMADORES ITAIPU | 46.958.948/0001-55 | 2020-03-18 | 2025-03-17 | HI_2024_05_17 | Ambos
|  | 36679 | 210446 | 0 | TRAFO 3F 75KVA 13,8KV 380/220V 5T VG | TRANSFORMADOR DE DISTRIBUICAO TRIFASICO. TIPO DE LIGACAO: DELTA/ESTRELA ATERRADA.INSTALACAO:EXTERIOR.ISOLACAO:OLEO VEGET. POTENCIA NOMINAL: 75 KVA. CLASSE TENSAO: 15 KV. NBI: 110 KV. FREQUENCIA: 60 HZ. TENSAO PRIMARIA NOMINAL: 13800/13200/12600/ 12000/114 | INS 72.30.05 ISSUE 02 | - | - | Transformadores de Distribuição | INDUSTRIA DE TRANSFORMADORES ITAIPU | 46.958.948/0001-55 | 2020-03-18 | 2025-03-17 | HI_2024_05_17 | Ambos
|  | 36680 | 210450 | 0 | TRAFO 3F 75KVA 13,8KV 380/220V PLUG VG | TRANSFORMADOR DE DISTRIBUICAO TRIFASICO. TIPO DE LIGACAO: DELTA/ESTRELA ATERRADA. INSTALACAO:EXTERIOR.ISOLACAO:OLEO VEGET. POTENCIA NOMINAL: 75 KVA. CLASSE TENSAO: 15 KV. NBI: 110 KV. FREQUENCIA: 60 HZ. TENSAO PRIMARIA NOMINAL: 13800/13200/12600/12000/114 | INS 72.30.05 ISSUE 02 | - | - | Transformadores de Distribuição | INDUSTRIA DE TRANSFORMADORES ITAIPU | 46.958.948/0001-55 | 2020-03-18 | 2025-03-17 | HI_2024_05_17 | Ambos
|  | 0 | 211236 | 0 | TRAFO 3F 75KVA 34,5KV 220/127V 3T VG | TRANSFORMADOR DE DISTRIBUICAO TRIFASICO. TIPO DE LIGACAO: DELTA/ESTRELA ATERRADA.INSTALACAO:EXTERIOR.ISOLACAO:OLEO VEGET. POTENCIA NOMINAL: 75 KVA. CLASSE TENSAO: 36,2 KV. NBI: 150 KV. FREQUENCIA: 60HZ. TENSAO PRIMARIA NOMINAL: 34500/33000/31500 V. TENSAO | INS 72.30.05 ISSUE 02 | - | - | Transformadores de Distribuição | INDUSTRIA DE TRANSFORMADORES ITAIPU | 46.958.948/0001-55 | 2020-03-18 | 2025-03-17 | HI_2024_05_17 | Ambos
|  | 0 | 211235 | 0 | TRAFO 3F 75KVA 34,5KV 380/220V 3T VG | TRANSFORMADOR DE DISTRIBUICAO TRIFASICO. TIPO DE LIGACAO: DELTA/ESTRELA ATERRADA.INSTALACAO:EXTERIOR.ISOLACAO:OLEO VEGET. POTENCIA NOMINAL: 75 KVA. CLASSE TENSAO: 36,2 KV. NBI: 150 KV. FREQUENCIA: 60HZ. TENSAO PRIMARIA NOMINAL: 34500/33000/31500 V. TENSAO | INS 72.30.05 ISSUE 02 | - | - | Transformadores de Distribuição | INDUSTRIA DE TRANSFORMADORES ITAIPU | 46.958.948/0001-55 | 2020-03-18 | 2025-03-17 | HI_2024_05_17 | Ambos
|  | 36667 | 210470 | 0 | TRAFO 3F 225KVA 13,8KV 220/127V 5T VG | TRANSFORMADOR DE DISTRIBUICAO TRIFASICO. TIPO DE LIGACAO: DELTA/ESTRELA ATERRADA.INSTALACAO:EXTERIOR.ISOLACAO:OLEO VEGET. POTENCIA NOMINAL: 225 KVA. CLASSE TENSAO: 15 KV. NBI: 110 KV. FREQUENCIA: 60 HZ. TENSAO PRIMARIA NOMINAL: 13800/13200/12600/ 12000/11 | INS 72.30.05 ISSUE 02 | - | - | Transformadores de Distribuição | INDUSTRIA DE TRANSFORMADORES ITAIPU | 46.958.948/0001-55 | 2020-03-18 | 2025-03-17 | HI_2024_05_17 | Ambos
|  | 0 | 210294 | 0 | TRAFO 3F 500,0KVA 15,0KV 220/127V SUBM | TRANSFORMADOR DE DISTRIBUICAO TRIFASICO, SUBTERRANEO de 500 KVA, NI 15- 1,2 KV,TENSOES ENROLAMENTO AT 13800/13200/12600/12000/11400 V - TRIANGULO TENSOES ENROLAMENTO BT 220/127 V - ESTRELA, 60 HZ, IMERSO EM OLEO VEGETAL. NORMA: DIS-ETE-210. | DIS-ETE-210 | - | - | Transformadores de Distribuição | INDUSTRIA DE TRANSFORMADORES ITAIPU | 46.958.948/0001-55 | 2020-03-18 | 2025-03-17 | HI_2024_05_17 | Ambos
|  | 0 | 210542 | 0 | TRANSFORMADOR SUBT.1000 KVA TRIF.OLEO | TRANSFORMADOR DE DISTRIBUICAO TRIFASICO, SUBTERRANEO, 1000 KVA, NI 15KV AT E 1,2 KV BT, TENSOES ENROLAMENTO AT 14400/14100/13800/13500 V - TRIANGULO TENSOES ENROLAMENTO BT 400/231 V - ESTRELA, 60 HZ, IMERSO EM OLEO VEGETAL ISOLANTE. NORMA: DIS-ETE-210 | DIS-ETE-210 | - | - | Transformadores de Distribuição | INDUSTRIA DE TRANSFORMADORES ITAIPU | 46.958.948/0001-55 | 2020-03-18 | 2025-03-17 | HI_2024_05_17 | Ambos
|  | 0 | 210541 | 0 | TRANSFORMADOR SUBT.500 KVA TRIF.OLEO | TRANSFORMADOR DE DISTRIBUICAO TRIFASICO, SUBTERRANEO de 500 KVA, NI 15- 1,2 KV,TENSOES ENROLAMENTO AT 14400/14100/13800/13500 V - TRIANGULO TENSOES ENROLAMENTO BT 400/231 V - ESTRELA, 60 HZ, IMERSO EM OLEO VEGETAL. NORMA: DIS-ETE-210. | DIS-ETE-210 | - | - | Transformadores de Distribuição | INDUSTRIA DE TRANSFORMADORES ITAIPU | 46.958.948/0001-55 | 2020-03-18 | 2025-03-17 | HI_2024_05_17 | Ambos
|  | 36703 | 0 | 0 | TRAFO 3F YY 112,5KVA 34,5KV 220/127V 3T | TRANSFORMADOR DE DISTRIBUICAO TRIFASICO. TIPO DE LIGACAO: ESTRELA/ESTRELA. INSTALACAO:EXTERIOR.ISOLACAO:OLEO VEGET. POTENCIA NOMINAL: 112,5 KVA. CLASSE TENSAO: 36,2 KV. NBI: 150 KV. FREQUENCIA: 60HZ. TENSAO PRIMARIA NOMINAL: 34500/33000/31500 V. TENSAO SE | INS 72.30.05 ISSUE 02 | - | - | Transformadores de Distribuição | INDUSTRIA DE TRANSFORMADORES ITAIPU | 46.958.948/0001-55 | 2020-03-18 | 2025-03-17 | HI_2024_05_17 | Ambos
|  | 36704 | 0 | 0 | TRAFO 3F YY 150KVA 34,5KV 220/127V 3T VG | TRANSFORMADOR DE DISTRIBUICAO TRIFASICO. TIPO DE LIGACAO: ESTRELA/ESTRELA. INSTALACAO:EXTERIOR.ISOLACAO:OLEO VEGET. POTENCIA NOMINAL: 150 KVA. CLASSE TENSAO: 36,2 KV. NBI: 150 KV. FREQUENCIA: 60HZ. TENSAO PRIMARIA NOMINAL: 34500/33000/31500 V. TENSAO SECU | INS 72.30.05 ISSUE 02 | - | - | Transformadores de Distribuição | INDUSTRIA DE TRANSFORMADORES ITAIPU | 46.958.948/0001-55 | 2020-03-18 | 2025-03-17 | HI_2024_05_17 | Ambos
|  | 36705 | 0 | 0 | TRAFO 3F YY 225KVA 34,5KV 220/127V 3T VG | TRANSFORMADOR DE DISTRIBUICAO TRIFASICO. TIPO DE LIGACAO: ESTRELA/ESTRELA. INSTALACAO:EXTERIOR.ISOLACAO:OLEO VEGET. POTENCIA NOMINAL: 225 KVA. CLASSE TENSAO: 36,2 KV. NBI: 150 KV. FREQUENCIA: 60HZ. TENSAO PRIMARIA NOMINAL: 34500/33000/31500 V. TENSAO SECU | INS 72.30.05 ISSUE 02 | - | - | Transformadores de Distribuição | INDUSTRIA DE TRANSFORMADORES ITAIPU | 46.958.948/0001-55 | 2020-03-18 | 2025-03-17 | HI_2024_05_17 | Ambos
|  | 36690 | 0 | 0 | TRAFO 3F YY 30KVA 34,5KV 220/127V 3T VG | TRANSFORMADOR DE DISTRIBUICAO TRIFASICO. TIPO DE LIGACAO: ESTRELA/ESTRELA. INSTALACAO:EXTERIOR.ISOLACAO:OLEO VEGET. POTENCIA NOMINAL: 30 KVA. CLASSE TENSAO: 36,2 KV. NBI: 150 KV. FREQUENCIA: 60HZ. TENSAO PRIMARIA NOMINAL: 34500/33000/31500 V. TENSAO SECUN | INS 72.30.05 ISSUE 02 | - | - | Transformadores de Distribuição | INDUSTRIA DE TRANSFORMADORES ITAIPU | 46.958.948/0001-55 | 2020-03-18 | 2025-03-17 | HI_2024_05_17 | Ambos
|  | 36707 | 0 | 0 | TRAFO 3F YY 30KVA 34,5KV 380/220V 3T VG | TRANSFORMADOR DE DISTRIBUICAO TRIFASICO. TIPO DE LIGACAO:ESTRELA/ESTRELA. INSTALACAO:EXTERIOR.ISOLACAO:OLEO VEGET. POTENCIA NOMINAL: 30 KVA. CLASSE TENSAO: 36,2 KV. NBI: 150 KV. FREQUENCIA: 60HZ. TENSAO PRIMARIA NOMINAL: 34500/33000/31500 V. TENSAO SECUN | INS 72.30.05 ISSUE 02 | - | - | Transformadores de Distribuição | INDUSTRIA DE TRANSFORMADORES ITAIPU | 46.958.948/0001-55 | 2020-03-18 | 2025-03-17 | HI_2024_05_17 | Ambos
|  | 36701 | 0 | 0 | TRAFO 3F YY 45KVA 34,5KV 220/127V 3T VG | TRANSFORMADOR DE DISTRIBUICAO TRIFASICO. TIPO DE LIGACAO:ESTRELA/ESTRELA. INSTALACAO:EXTERIOR.ISOLACAO:OLEO VEGET. POTENCIA NOMINAL: 45 KVA. CLASSE TENSAO: 36,2 KV. NBI: 150 KV. FREQUENCIA: 60HZ. TENSAO PRIMARIA NOMINAL: 34500/33000/31500 V. TENSAO SECUN | INS 72.30.05 ISSUE 02 | - | - | Transformadores de Distribuição | INDUSTRIA DE TRANSFORMADORES ITAIPU | 46.958.948/0001-55 | 2020-03-18 | 2025-03-17 | HI_2024_05_17 | Ambos
|  | 36708 | 0 | 0 | TRAFO 3F YY 45KVA 34,5KV 380/220V 3T VG | TRANSFORMADOR DE DISTRIBUICAO TRIFASICO. TIPO DE LIGACAO: ESTRELA/ESTRELA. INSTALACAO:EXTERIOR.ISOLACAO:OLEO VEGET. POTENCIA NOMINAL: 45 KVA. CLASSE TENSAO: 36,2 KV. NBI: 150 KV. FREQUENCIA: 60HZ. TENSAO PRIMARIA NOMINAL: 34500/33000/31500 V. TENSAO SECUN | INS 72.30.05 ISSUE 02 | - | - | Transformadores de Distribuição | INDUSTRIA DE TRANSFORMADORES ITAIPU | 46.958.948/0001-55 | 2020-03-18 | 2025-03-17 | HI_2024_05_17 | Ambos
|  | 36702 | 0 | 0 | TRAFO 3F YY 75KVA 34,5KV 220/127V 3T VG | TRANSFORMADOR DE DISTRIBUICAO TRIFASICO. TIPO DE LIGACAO: ESTRELA/ESTRELA. INSTALACAO:EXTERIOR.ISOLACAO:OLEO VEGET. POTENCIA NOMINAL: 75 KVA. CLASSE TENSAO: 36,2 KV. NBI: 150 KV. FREQUENCIA: 60HZ. TENSAO PRIMARIA NOMINAL: 34500/33000/31500 V. TENSAO SECUN | INS 72.30.05 ISSUE 02 | - | - | Transformadores de Distribuição | INDUSTRIA DE TRANSFORMADORES ITAIPU | 46.958.948/0001-55 | 2020-03-18 | 2025-03-17 | HI_2024_05_17 | Ambos
|  | 36709 | 0 | 0 | TRAFO 3F YY 75KVA 34,5KV 380/220V 3T VG | TRANSFORMADOR DE DISTRIBUICAO TRIFASICO. TIPO DE LIGACAO: ESTRELA/ESTRELA. INSTALACAO:EXTERIOR.ISOLACAO:OLEO VEGET. POTENCIA NOMINAL: 75 KVA. CLASSE TENSAO: 36,2 KV. NBI: 150 KV. FREQUENCIA: 60HZ. TENSAO PRIMARIA NOMINAL: 34500/33000/31500 V. TENSAO SECUN | INS 72.30.05 ISSUE 02 | - | - | Transformadores de Distribuição | INDUSTRIA DE TRANSFORMADORES ITAIPU | 46.958.948/0001-55 | 2020-03-18 | 2025-03-17 | HI_2024_05_17 | Ambos
|  | 0 | 3324021 | 0 | PLACA CONC ESTAI 400 F22 | PLACA EM CONCRETO, PARA ESTAI, COM ESPESSURA 100MM, DIAMETRO 400MM E 1 FURO CENTRAL COM DIAMETRO 22MM. NORMA: DTN 123. | DESENHO DTN 123 | Sem referência | LC C 400 x 3000daN – RV00 (01.2024)-V01 | Concreto | Proseng Projetos e Serviços de Engenharia | 08.482.291/0003-75 | 2024-12-17 | 2025-03-30 | HI_2024_12_17 | Indireto | N/A | N/A | Não
|  | 0 | 3310028 | 0 | CRUZETA CONC RET 2100MM 400DAN | CRUZETA CONCRETO. TIPO: DISTRIBUICAO. FORMATO: RETANGULAR. DIMENSOES DA SECAO TRANSVERSAL: 90X114 MM. COMPRIMENTO NOMINAL: 2100 MM. RESISTENCIA NOMINAL: 400 DAN. FURACAO: CONFORME FIG. C.7 DA NBR 8453-2. NORMAS: NBR 8453-1, NBR 8453-2 E NBR 8453-3. | NBR 8453-1, NBR 8453-2 E NBR 8453-3. | Não aplicável | CZ R 2100 x 400daN – RV00 (01.2024)-V01 | Concreto | Proseng Projetos e Serviços de Engenharia | 08.482.291/0003-75 | 2024-12-17 | 2025-03-30 | HI_2024_12_17 | Indireto | N/A | N/A | Não
|  | 0 | 3310021 | 0 | CRUZETA CONC T 1900 MM 350DAN | CRUZETA CONCRETO. TIPO: DISTRIBUICAO. FORMATO: T. DIMENSOES DA SECAO TRANSVERSAL: 90X90 MM. COMPRIMENTO NOMINAL: 1900 MM. RESISTENCIA NOMINAL: 350 DAN. NORMAS: NBR 8453-1,NBR 8453-2 (FIGURA C.2), NBR 8453- 3. | NBR 8453-2 | Sem referência | CZ T 1900 x 350daN – RV01 (01.2024)-V01 | Concreto | Proseng Projetos e Serviços de Engenharia | 08.482.291/0003-75 | 2024-12-17 | 2025-03-30 | HI_2024_12_17 | Indireto | N/A | N/A | Não
|  | 0 | 3310013 | 0 | CRUZETA CONC L 1700 MM 300DAN | CRUZETA CONCRETO. TIPO L. DIMENSOES DA SECAO TRASNVERSAL: 90X90 MM.COMPRIMENTO NOMINAL: 1700 MM. APLICACAO: REDES E LINHAS AEREAS DE DISTRIBUICAO 15 KV. NORMAS: NBR 8453-1, NBR 8453-2 (FIGURA C.12), NBR 8453-3. | NBR 8453-2 | Sem referência | CZ L 1700 x 300daN – RV00 (01.2024)-V01 | Concreto | Proseng Projetos e Serviços de Engenharia | 08.482.291/0003-75 | 2024-12-17 | 2025-03-30 | HI_2024_12_17 | Indireto | N/A | N/A | Não
|  | 0 | 3302087 | 0 | POSTE CONCRETO CIRCULAR 14/1500 | POSTE CIRCULAR.MATERIAL:CONCRETO ARMADO.DIAMETRO DA BASE:570MM. DIAMETRO DO TOPO:290MM.COMPRIMENTO TOTAL: 14000 MM. RESISTENCIA NOMINAL: 1500DAN. CARGA DE RUPTURA: 3000DAN. CARACTERISTICAS ADICIONAIS: TRACOS DE REFERENCIA E DE ENGASTAMENTO EM BAIXO RELEVO | DIS-ETE-011 | Sem referência | CR 1500daN x 14,0m - RV 06 (01.2024)-V01 | Concreto | Proseng Projetos e Serviços de Engenharia | 08.482.291/0003-75 | 2024-12-17 | 2025-03-30 | HI_2024_12_17 | Indireto | N/A | N/A | Não
|  | 0 | 3302085 | 0 | POSTE CONCRETO CIRCULAR 12/1500 | POSTE CIRCULAR.MATERIAL:CONCRETO ARMADO.DIAMETRO DA BASE:530MM. DIAMETRO DO TOPO:290MM. COMPRIMENTO TOTAL: 12000MM. RESISTENCIA NOMINAL: 1500DAN. CARGA DE RUPTURA: 3000DAN. CARACTERISTICAS ADICIONAIS: TRACOS DE REFERENCIA E DE ENGASTAMENTO EM BAIXO RELEVO | DIS-ETE-011 | Sem referência | CR 1500daN x 12,0m - RV 06 (01.2024)-V01 | Concreto | Proseng Projetos e Serviços de Engenharia | 08.482.291/0003-75 | 2024-12-17 | 2025-03-30 | HI_2024_12_17 | Indireto | N/A | N/A | Não
|  | 0 | 3302083 | 0 | POSTE CONCRETO CIRCULAR 11/1500 | POSTE CIRCULAR.MATERIAL:CONCRETO ARMADO.DIAMETRO DA BASE:510MM. DIAMETRO DO TOPO:290MM.COMPRIMENTO TOTAL: 11000 MM. RESISTENCIA NOMINAL: 1500DAN. CARGA DE RUPTURA: 3000DAN. CARACTERISTICAS ADICIONAIS: TRACOS DE REFERENCIA E DE ENGASTAMENTO EM BAIXO RELEVO | DIS-ETE-011 | Sem referência | CR 1500daN x 11,0m - RV 06 (01.2024)-V01 | Concreto | Proseng Projetos e Serviços de Engenharia | 08.482.291/0003-75 | 2024-12-17 | 2025-03-30 | HI_2024_12_17 | Indireto | N/A | N/A | Não
|  | 0 | 3302058 | 0 | POSTE CONCRETO CIRCULAR 12/1000 | POSTE CIRCULAR.MATERIAL:CONCRETO ARMADO.DIAMETRO DA BASE:470MM. DIAMETRO DO TOPO:230MM.COMPRIMENTO TOTAL: 12000 MM. RESISTENCIA NOMINAL: 1000DAN. CARGA DE RUPTURA: 2000DAN. CARACTERISTICAS ADICIONAIS: TRACOS DE REFERENCIA E DE ENGASTAMENTO EM BAIXO RELEVO | DIS-ETE-011 | Sem referência | CR 1000daN x 12,0m - RV 06 (01.2024)-V01 | Concreto | Proseng Projetos e Serviços de Engenharia | 08.482.291/0003-75 | 2024-12-17 | 2025-03-30 | HI_2024_12_17 | Indireto | N/A | N/A | Não
|  | 0 | 3300109 | 0 | POSTE CONCRETO DT 14/600 44F | POSTE DUPLO T. MATERIAL: CONCRETO ARMADO. DIMENSOES DA BASE: 390X532MM. DIMENSOES DO TOPO: 110X140MM. FURACAO DA FACE A: A 150MM DO TOPO (44X100MM).FURACAO DA FACE B: A 100MM (44X100MM). COMPRIMENTO TOTAL: 14000MM. CARGA NOMINAL: 600DAN. CARGA DE RUPTURA: | DIS-ETE-011 | Sem referência | DT 600daN x 14,0m - RV 06 (01.2024)-V01 | Concreto | Proseng Projetos e Serviços de Engenharia | 08.482.291/0003-75 | 2024-12-17 | 2025-03-30 | HI_2024_12_17 | Indireto | N/A | N/A | Não
|  | 0 | 3300082 | 0 | POSTE CONCRETO DT 12/600 44F | POSTE DUPLO T. MATERIAL: CONCRETO ARMADO. DIMENSOES DA BASE: 350X476 MM. DIMENSOES DO TOPO: 110X140 MM. FURACAO DA FACE A: A 150MM DO TOPO (44X100MM). FURACAO DA FACE B: A 100MM (44X100MM) .COMPRIMENTO TOTAL: 12000 MM. CARGA NOMINAL: 600 DAN. CARGA DE RUP | DIS-ETE-011 | Sem referência | DT 600daN x 12,0m - RV 06 (01.2024)-V01 | Concreto | Proseng Projetos e Serviços de Engenharia | 08.482.291/0003-75 | 2024-12-17 | 2025-03-30 | HI_2024_12_17 | Indireto | N/A | N/A | Não
|  | 0 | 3300153 | 21055023 | POSTE CONCRETO DT 12/400 44F | POSTE DUPLO T. MATERIAL: CONCRETO ARMADO. DIMENSOES DA BASE: 350X476MM. DIMENSOES DO TOPO: 110X140MM. FURACAO DA FACE A: A 150MM DO TOPO (44X100MM).FURACAO DA FACE B: A 100 MM (44X100MM) .COMPRIMENTO TOTAL: 12000 MM. CARGA NOMINAL: 400 DAN. CARGA DE RUPTU | DIS-ETE-011 | Sem referência | DT 400daN x 12,0m - RV 06 (01.2024)-V01 | Concreto | Proseng Projetos e Serviços de Engenharia | 08.482.291/0003-75 | 2024-12-17 | 2025-03-30 | HI_2024_12_17 | Indireto | N/A | N/A | Não
|  | 0 | 3300152 | 21055022 | POSTE CONCRETO DT 11/400 44F | POSTE DUPLO T. MATERIAL: CONCRETO ARMADO. DIMENSOES DA BASE: 330X448MM. DIMENSOES DO TOPO: 110X140MM. FURACAO DA FACE A: A 150MM DO TOPO (44X100MM).FURACAO DA FACE B: A 100MM (44X100MM). COMPRIMENTO TOTAL: 11000MM. CARGA NOMINAL: 400DAN. CARGA DE RUPTURA: | DIS-ETE-011 | Sem referência | DT 400daN x 11,0m - RV 06 (01.2024)-V01 | Concreto | Proseng Projetos e Serviços de Engenharia | 08.482.291/0003-75 | 2024-12-17 | 2025-03-30 | HI_2024_12_17 | Indireto | N/A | N/A | Não
|  | 0 | 3300012 | 21055021 | POSTE CONCRETO DT 9/400 29F | POSTE DUPLO T. MATERIAL: CONCRETO ARMADO. DIMENSOES DA BASE: 290X392 MM. DIMENSOES DO TOPO: 110X140 MM. FURACAO DA FACE A: A 150 MM DO TOPO (29F X 100 MM).FURACAO DA FACE B:A 100 MM (29F X100 MM). COMPRIMENTO TOTAL: 9000 MM. CARGA NOMINAL: 400 DAN. CARGA | DIS-ETE-011 | Sem referência | DT 400daN x 9,0m - RV 06 (01.2024)-V01 | Concreto | Proseng Projetos e Serviços de Engenharia | 08.482.291/0003-75 | 2024-12-17 | 2025-03-30 | HI_2024_12_17 | Indireto | N/A | N/A | Não
|  | 0 | 3300016 | 21055016 | POSTE CONCRETO DT 11/600 44F | POSTE DUPLO T. MATERIAL: CONCRETO ARMADO. DIMENSOES DA BASE: 330X448 MM. DIMENSOES DO TOPO: 110X140 MM. FURACAO DA FACE A: A 150MM DO TOPO (44X100MM).FURACAO DA FACE B: A 100MM (44X100MM). COMPRIMENTO TOTAL: 11000 MM. CARGA NOMINAL: 600 DAN. CARGA DE RUPT | DIS-ETE-011 | Sem referência | DT 600daN x 11,0m - RV 06 (01.2024)-V01 | Concreto | Proseng Projetos e Serviços de Engenharia | 08.482.291/0003-75 | 2024-12-17 | 2025-03-30 | HI_2024_12_17 | Indireto | N/A | N/A | Não
|  | 0 | 3300076 | 21055009 | POSTE CONCRETO DT 9/600 29F | POSTE DUPLO T. MATERIAL: CONCRETO ARMADO. DIMENSOES DA BASE: 290X392 MM. DIMENSOES DO TOPO: 110X140 MM. FURACAO DA FACE A: A 150MM DO TOPO (29F X 100 MM).FURACAO DA FACE B: A 100 MM (29F X100 MM). COMPRIMENTO TOTAL: 9000 MM. CARGA NOMINAL: 600 DAN. CARGA | DIS-ETE-011 | Sem referência | DT 600daN x 9,0m - RV 06 (01.2024)-V01 | Concreto | Proseng Projetos e Serviços de Engenharia | 08.482.291/0003-75 | 2024-12-17 | 2025-03-30 | HI_2024_12_17 | Indireto | N/A | N/A | Não
|  | 0 | 3302086 | 21050031 | POSTE CONCRETO CIRCULAR 14/1000 | POSTE CIRCULAR.MATERIAL:CONCRETO ARMADO.DIAMETRO DA BASE:510MM. DIAMETRO DO TOPO:230MM.COMPRIMENTO TOTAL: 14000 MM. RESISTENCIA NOMINAL: 1000DAN. CARGA DE RUPTURA: 2000DAN. CARACTERISTICAS ADICIONAIS: TRACOS DE REFERENCIA E DE ENGASTAMENTO EM BAIXO R | DIS-ETE-011 | Sem referência | CR 1000daN x 14,0m - RV 06 (01.2024)-V01 | Concreto | Proseng Projetos e Serviços de Engenharia | 08.482.291/0003-75 | 2024-12-17 | 2025-03-30 | HI_2024_12_17 | Indireto | N/A | N/A | Não
|  | 0 | 3302082 | 21050011 | POSTE CONCRETO CIRCULAR 11/1000 | POSTE CIRCULAR.MATERIAL:CONCRETO ARMADO.DIAMETRO DA BASE:450MM. DIAMETRO DO TOPO:230MM.COMPRIMENTO TOTAL: 11000 MM. RESISTENCIA NOMINAL: 1000DAN. CARGA DE RUPTURA: 2000DAN. CARACTERISTICAS ADICIONAIS: TRACOS DE REFERENCIA E DE ENGASTAMENTO EM BAIXO RELEVO | DIS-ETE-011 | Sem referência | CR 1000daN x 11,0m - RV 06 (01.2024)-V01 | Concreto | Proseng Projetos e Serviços de Engenharia | 08.482.291/0003-75 | 2024-12-17 | 2025-03-30 | HI_2024_12_17 | Indireto | N/A | N/A | Não
|  | 0 | 3324140 | 64010013 | TUBO CONCRETO ARMADO 1.50X2.80 M | TUBO, CONCRETO ARMADO; DIMENSOES: DIÂMETRO 1500M, COMPRI MENTO 2800MM. NORMA: DIS-ETE-094. | DIS-ETE-094 | Sem referência | PPM-1-5-ER-TC- 1e50x2e80 | Concreto | Proseng Projetos e Serviços de Engenharia | 08.482.291/0003-75 | 2024-12-17 | 2025-03-30 | HI_2024_12_17 | Indireto | N/A | N/A | Não
|  | 0 | 3324155 | 64010010 | TUBO CONCRETO ARMADO 1.50X3.30 M | TUBO DE CONCRETO ARMADO; DIÂMETRO: 1500M COMPRIMENTO 3300MM . NORMA: DIS-ETE-094. | DIS-ETE-094 | Sem referência | PPM-1-5-ER-TC- 1e50x3e00 | Concreto | Proseng Projetos e Serviços de Engenharia | 08.482.291/0003-75 | 2024-12-17 | 2025-03-30 | HI_2024_12_17 | Indireto | N/A | N/A | Não
|  | 0 | 3324145 | 64010009 | TUBO CONCRETO ARMADO 1.50X3.00 M | TUBO DE CONCRETO ARMADO; DIÂMETRO: 1500M COMPRIMENTO 3000MM . NORMA: DIS-ETE-094. | DIS-ETE-094 | Sem referência | PPM-1-5-ER-TC- 1e50x3e30 | Concreto | Proseng Projetos e Serviços de Engenharia | 08.482.291/0003-75 | 2024-12-17 | 2025-03-30 | HI_2024_12_17 | Indireto | N/A | N/A | Não
|  | 0 | 3324021 | 0 | PLACA CONC ESTAI 400 F22 | PLACA EM CONCRETO, PARA ESTAI, COM ESPESSURA 100MM, DIAMETRO 400MM E 1 FURO CENTRAL COM DIAMETRO 22MM. NORMA: DTN 123. | DESENHO DTN 123 | Sem referência | LC C 400 x 3000daN – RV00 (01.2024)-V01 | Concreto | Proseng Projetos e Serviços de Engenharia | 08.482.291/0003-75 | 2024-12-17 | 2025-03-30 | HI_2024_12_17 | Indireto | N/A | N/A | Não
|  | 0 | 3303306 | 21050034 | POSTE CONC CIRC 12/2000 SUBTR | POSTE CIRCULAR. MATERIAL: CONCRETO ARMADO. DIAMETRO DA BASE: 570 MM. DIAMETRO DO TOPO: 330 MM. COMPRIMENTO TOTAL: 12000 MM. RESISTENCIA NOMINAL: 2000 DAN. CARGA DE RUPTURA: 4000 DAN. CARACTERISTICAS ADICIONAIS: TRACOS DE REFERENCIA E ENGASTAMENTO EM BAIXO |  | Sem referência | CR 2000daN x 12,0m - RV 06 (01.2024)-V01 | Concreto | Proseng Projetos e Serviços de Engenharia | 08.482.291/0003-75 | 2024-12-17 | 2025-03-30 | HI_2024_12_17 | Indireto | N/A | N/A | Não
|  | 0 | 3300152 | 21055022 | POSTE CONCRETO DT 11/400 44F | POSTE DUPLO T. MATERIAL: CONCRETO ARMADO. DIMENSOES DA BASE: 330X448MM. DIMENSOES DO TOPO: 110X140MM. FURACAO DA FACE A: A 150MM DO TOPO (44X100MM).FURACAO DA FACE B: A 100MM (44X100MM). COMPRIMENTO TOTAL: 11000MM. CARGA NOMINAL: 400DAN. CARGA DE RUPTURA: | DIS-ETE-011 | Sem referência | DT 400daN x 11,0m - RV 06 (01.2024)-V01 | Concreto | Proseng Projetos e Serviços de Engenharia | 08.482.291/0003-75 | 2024-12-17 | 2025-03-30 | HI_2024_12_17 | Indireto | N/A | N/A | Não
|  | 0 | 3300012 | 21055021 | POSTE CONCRETO DT 9/400 29F | POSTE DUPLO T. MATERIAL: CONCRETO ARMADO. DIMENSOES DA BASE: 290X392 MM. DIMENSOES DO TOPO: 110X140 MM. FURACAO DA FACE A: A 150 MM DO TOPO (29F X 100 MM).FURACAO DA FACE B:A 100 MM (29F X100 MM). COMPRIMENTO TOTAL: 9000 MM. CARGA NOMINAL: 400 DAN. CARGA | DIS-ETE-011 | Sem referência | DT 400daN x 9,0m - RV 06 (01.2024)-V01 | Concreto | Proseng Projetos e Serviços de Engenharia | 08.482.291/0003-75 | 2024-12-17 | 2025-03-30 | HI_2024_12_17 | Indireto | N/A | N/A | Não
|  | 0 | 3300076 | 21055009 | POSTE CONCRETO DT 9/600 29F | POSTE DUPLO T. MATERIAL: CONCRETO ARMADO. DIMENSOES DA BASE: 290X392 MM. DIMENSOES DO TOPO: 110X140 MM. FURACAO DA FACE A: A 150MM DO TOPO (29F X 100 MM).FURACAO DA FACE B: A 100 MM (29F X100 MM). COMPRIMENTO TOTAL: 9000 MM. CARGA NOMINAL: 600 DAN. | DIS-ETE-011 |  |  | Concreto | BRASIL POSTES INDUSTRIA DE PREMOLDADOS LTDA - ME | 10.851.231/0001-62 | 2019-12-12 | 2025-04-12 | 0 | Indireto | N/A | POSTE REDES
|  | 0 | 3300109 | 0 | POSTE CONCRETO DT 14/600 44F | POSTE DUPLO T. MATERIAL: CONCRETO ARMADO. DIMENSOES DA BASE: 390X532MM. DIMENSOES DO TOPO: 110X140MM. FURACAO DA FACE A: A 150MM DO TOPO (44X100MM).FURACAO DA FACE B: A 100MM (44X100MM). COMPRIMENTO TOTAL: 14000MM. CARGA NOMINAL: 600DAN. CARGA DE | DIS-ETE-011 |  |  | Concreto | BRASIL POSTES INDUSTRIA DE PREMOLDADOS LTDA - ME | 10.851.231/0001-62 | 2019-12-12 | 2025-04-12 | 0 | Indireto | N/A | POSTE REDES
|  | 0 | 3300082 | 0 | POSTE CONCRETO DT 12/600 44F | POSTE DUPLO T. MATERIAL: CONCRETO ARMADO. DIMENSOES DA BASE: 350X476 MM. DIMENSOES DO TOPO: 110X140 MM. FURACAO DA FACE A: A 150MM DO TOPO (44X100MM). FURACAO DA FACE B: A 100MM (44X100MM) .COMPRIMENTO TOTAL: 12000 MM. CARGA NOMINAL: 600 DAN. CARGA DE | DIS-ETE-011 |  |  | Concreto | BRASIL POSTES INDUSTRIA DE PREMOLDADOS LTDA - ME | 10.851.231/0001-62 | 2019-12-12 | 2025-04-12 | 0 | Indireto | N/A | POSTE REDES
|  | 0 | 3300153 | 21055023 | POSTE CONCRETO DT 12/400 44F | POSTE DUPLO T. MATERIAL: CONCRETO ARMADO. DIMENSOES DA BASE: 350X476MM. DIMENSOES DO TOPO: 110X140MM. FURACAO DA FACE A: A 150MM DO TOPO (44X100MM).FURACAO DA FACE B: A 100 MM (44X100MM) .COMPRIMENTO TOTAL: 12000 MM. CARGA NOMINAL: 400 DAN. CARGA DE | DIS-ETE-011 |  |  | Concreto | BRASIL POSTES INDUSTRIA DE PREMOLDADOS LTDA - ME | 10.851.231/0001-62 | 2019-12-12 | 2025-04-12 | 0 | Indireto | N/A | POSTE REDES
|  | 0 | 3300016 | 21055016 | POSTE CONCRETO DT 11/600 44F | POSTE DUPLO T. MATERIAL: CONCRETO ARMADO. DIMENSOES DA BASE: 330X448 MM. DIMENSOES DO TOPO: 110X140 MM. FURACAO DA FACE A: A 150MM DO TOPO (44X100MM).FURACAO DA FACE B: A 100MM (44X100MM). COMPRIMENTO TOTAL: 11000 MM. CARGA NOMINAL: 600 DAN. CARGA DE | DIS-ETE-011 |  |  | Concreto | BRASIL POSTES INDUSTRIA DE PREMOLDADOS LTDA - ME | 10.851.231/0001-62 | 2019-12-12 | 2025-04-12 | 0 | Indireto | N/A | POSTE REDES
|  | 0 | 3300152 | 21055022 | POSTE CONCRETO DT 11/400 44F | POSTE DUPLO T. MATERIAL: CONCRETO ARMADO. DIMENSOES DA BASE: 330X448MM. DIMENSOES DO TOPO: 110X140MM. FURACAO DA FACE A: A 150MM DO TOPO (44X100MM).FURACAO DA FACE B: A 100MM (44X100MM). COMPRIMENTO TOTAL: 11000MM. CARGA NOMINAL: 400DAN. CARGA DE | NORMA: DIS-ETE-011 |  |  | Concreto | BRASIL POSTES INDUSTRIA DE PREMOLDADOS LTDA - ME | 10.851.231/0001-62 | 2019-12-12 | 2025-04-12 | 0 | Indireto | N/A | POSTE REDES
|  | 0 | 3300152 | 21055022 | POSTE CONCRETO DT 11/400 44F | POSTE DUPLO T. MATERIAL: CONCRETO ARMADO. DIMENSOES DA BASE: 330X448MM. DIMENSOES DO TOPO: 110X140MM. FURACAO DA FACE A: A 150MM DO TOPO (44X100MM).FURACAO DA FACE B: A 100MM (44X100MM). COMPRIMENTO TOTAL: 11000MM. CARGA NOMINAL: 400DAN. CARGA DE | NORMA: DIS-ETE-011 |  |  | Concreto | BRASIL POSTES INDUSTRIA DE PREMOLDADOS LTDA - ME | 10.851.231/0001-62 | 2019-12-12 | 2025-04-12 | 0 | Indireto | N/A | POSTE REDES
|  | 0 | 3300012 | 21055021 | POSTE CONCRETO DT 9/400 29F | POSTE DUPLO T. MATERIAL: CONCRETO ARMADO. DIMENSOES DA BASE: 290X392 MM. DIMENSOES DO TOPO: 110X140 MM. FURACAO DA FACE A: A 150 MM DO TOPO (29F X 100 MM).FURACAO DA FACE B:A 100 MM (29F X100 MM). COMPRIMENTO TOTAL: 9000 MM. CARGA NOMINAL: 400 DAN. | DIS-ETE-011 |  |  | Concreto | BRASIL POSTES INDUSTRIA DE PREMOLDADOS LTDA - ME | 10.851.231/0001-62 | 2019-12-12 | 2025-04-12 | 0 | Indireto | N/A | POSTE REDES
|  | 0 | 3302088 | 0 | POSTE CONCRETO CIRCULAR 14/2000 | POSTE CIRCULAR.MATERIAL:CONCRETO ARMADO.DIAMETRO DA BASE:610MM. DIAMETRO DO TOPO:330MM.COMPRIMENTO TOTAL: 14000 MM. RESISTENCIA NOMINAL: 2000DAN. CARGA DE RUPTURA: 4000DAN. CARACTERISTICAS ADICIONAIS: TRACOS DE REFERENCIA E DE ENGASTAMENTO EM BAIXO | DIS-ETE-011 |  |  | Concreto | BRASIL POSTES INDUSTRIA DE PREMOLDADOS LTDA - ME | 10.851.231/0001-62 | 2019-12-12 | 2025-04-12 | 0 | Indireto | N/A | POSTE REDES
|  | 30495 | 3302087 | 21050031 | POSTE CONCRETO CIRCULAR 14/1500 | POSTE CIRCULAR.MATERIAL:CONCRETO ARMADO.DIAMETRO DA BASE:570MM. DIAMETRO DO TOPO:290MM.COMPRIMENTO TOTAL: 14000 MM. RESISTENCIA NOMINAL: 1500DAN. CARGA DE RUPTURA: 3000DAN. CARACTERISTICAS ADICIONAIS: TRACOS DE REFERENCIA E DE ENGASTAMENTO EM BAIXO | DIS-ETE-011 |  |  | Concreto | BRASIL POSTES INDUSTRIA DE PREMOLDADOS LTDA - ME | 10.851.231/0001-62 | 2019-12-12 | 2025-04-12 | 0 | Indireto | N/A | POSTE REDES
|  | 0 | 3302086 | 21050031 | POSTE CONCRETO CIRCULAR 14/1000 | POSTE CIRCULAR.MATERIAL:CONCRETO ARMADO.DIAMETRO DA BASE:510MM. DIAMETRO DO TOPO:230MM.COMPRIMENTO TOTAL: 14000 MM. RESISTENCIA NOMINAL: 1000DAN. CARGA DE RUPTURA: 2000DAN. CARACTERISTICAS ADICIONAIS: TRACOS DE REFERENCIA E DE ENGASTAMENTO EM BAIXO | DIS-ETE-011 |  |  | Concreto | BRASIL POSTES INDUSTRIA DE PREMOLDADOS LTDA - ME | 10.851.231/0001-62 | 2019-12-12 | 2025-04-12 | 0 | Indireto | N/A | POSTE REDES
|  | 30528 | 0 | 21050007 | POSTE CONCRETO CIRCULAR 12/2000 | POSTE CIRCULAR.MATERIAL:CONCRETO ARMADO.DIAMETRO DA BASE:570MM. DIAMETRO DO TOPO:330MM.COMPRIMENTO TOTAL: 12000 MM. RESISTENCIA NOMINAL: 2000DAN. CARGA DE RUPTURA: 4000DAN. CARACTERISTICAS ADICIONAIS: TRACOS DE REFERENCIA E DE ENGASTAMENTO EM BAIXO | DIS-ETE-011 |  |  | Concreto | BRASIL POSTES INDUSTRIA DE PREMOLDADOS LTDA - ME | 10.851.231/0001-62 | 2019-12-12 | 2025-04-12 | 0 | Indireto | N/A | POSTE REDES
|  | 30527 | 3302085 | 21050016 | POSTE CONCRETO CIRCULAR 12/1500 | POSTE CIRCULAR.MATERIAL:CONCRETO ARMADO.DIAMETRO DA BASE:530MM. DIAMETRO DO TOPO:290MM. COMPRIMENTO TOTAL: 12000MM. RESISTENCIA NOMINAL: 1500DAN. CARGA DE RUPTURA: 3000DAN. CARACTERISTICAS ADICIONAIS: TRACOS DE REFERENCIA E DE ENGASTAMENTO EM BAIXO | DIS-ETE-011 |  |  | Concreto | BRASIL POSTES INDUSTRIA DE PREMOLDADOS LTDA - ME | 10.851.231/0001-62 | 2019-12-12 | 2025-04-12 | 0 | Indireto | N/A | POSTE REDES
|  | 30526 | 0 | 21050015 | POSTE CONCRETO CIRCULAR 12/1000 | POSTE CIRCULAR.MATERIAL:CONCRETO ARMADO.DIAMETRO DA BASE:470MM. DIAMETRO DO TOPO:230MM.COMPRIMENTO TOTAL: 12000 MM. RESISTENCIA NOMINAL: 1000DAN. CARGA DE RUPTURA: 2000DAN. CARACTERISTICAS ADICIONAIS: TRACOS DE REFERENCIA E DE ENGASTAMENTO EM BAIXO | DIS-ETE-011 |  |  | Concreto | BRASIL POSTES INDUSTRIA DE PREMOLDADOS LTDA - ME | 10.851.231/0001-62 | 2019-12-12 | 2025-04-12 | 0 | Indireto | N/A | POSTE REDES
|  | 0 | 3302083 | 0 | POSTE CONCRETO CIRCULAR 11/1500 | POSTE CIRCULAR.MATERIAL:CONCRETO ARMADO.DIAMETRO DA BASE:510MM. DIAMETRO DO TOPO:290MM.COMPRIMENTO TOTAL: 11000 MM. RESISTENCIA NOMINAL: 1500DAN. CARGA DE RUPTURA: 3000DAN. CARACTERISTICAS ADICIONAIS: TRACOS DE REFERENCIA E DE ENGASTAMENTO EM BAIXO | DIS-ETE-011 |  |  | Concreto | BRASIL POSTES INDUSTRIA DE PREMOLDADOS LTDA - ME | 10.851.231/0001-62 | 2019-12-12 | 2025-04-12 | 0 | Indireto | N/A | POSTE REDES
|  | 0 | 3302082 | 0 | POSTE CONCRETO CIRCULAR 11/1000 | POSTE CIRCULAR.MATERIAL:CONCRETO ARMADO.DIAMETRO DA BASE:450MM. DIAMETRO DO TOPO:230MM.COMPRIMENTO TOTAL: 11000 MM. RESISTENCIA NOMINAL: 1000DAN. CARGA DE RUPTURA: 2000DAN. CARACTERISTICAS ADICIONAIS: TRACOS DE REFERENCIA E DE ENGASTAMENTO EM BAIXO | DIS-ETE-011 |  |  | Concreto | BRASIL POSTES INDUSTRIA DE PREMOLDADOS LTDA - ME | 10.851.231/0001-62 | 2019-12-12 | 2025-04-12 | 0 | Indireto | N/A | POSTE REDES
|  | 0 | 3401003 | 0 | CAIXA DISJUNTOR CONS POLIF 222X172X140 | CAIXA PARA DISJUNTOR. TIPO: POLIFASICO. MATERIAL DA TAMPA: POLICARBONATO TRANSPARENTE. MATERIAL DO CORPO: POLIMERICO OPACO NA COR CINZA. DIMENSOES: 222X172X140MM. INSTALACAO: SOBREPOR OU EMBUTIR. APLICACAO: UNIDADE CONSUMIDORA POLIFASICA. NORMAS: DIS-ETE- | DIS-ETE-145 | 8100005 | CX DISJ POLI 01 | Padrão de Entrada - Caixas de Medição | INPLAST-INDUSTRIA DE PLASTICOS LTDA | 07.236.671/0001-03 | 2024-11-25 | 2025-04-25 | HI_2024_11_25 | Ambos | NA | Sem comentários
|  | 0 | 3401007 | 0 | CAIXA DISJUNTOR CONS MONOF 203X121X121 | CAIXA PARA DISJUNTOR. TIPO: MONOFASICO. MATERIAL DA TAMPA: POLICARBONATO TRANSPARENTE. MATERIAL DO CORPO: POLIMERICO OPACO NA COR CINZA. DIMENSOES: 203X121X121MM. INSTALACAO: SOBREPOR OU EMBUTIR. APLICACAO: UNIDADE CONSUMIDORA MONOFASICA. NORMAS: DIS-ETE- | DIS-ETE-145 | 8100007 | CX DISJ MONO 03 | Padrão de Entrada - Caixas de Medição | INPLAST-INDUSTRIA DE PLASTICOS LTDA | 07.236.671/0001-03 | 2024-11-25 | 2025-04-25 | HI_2024_11_25 | Ambos | NA | Sem comentários
|  | 0 | 3401016 | 0 | CENTRO DISTRIBUICAO 1 DISJ 1P DIN | CENTRO DE DISTRIBUICAO. MATERIAL: TERMOPLASTICO. INSTALACAO: SOBREPOR. APLICACAO: INSTALACAO DE 1 DISJUNTOR MONOPOLAR, PADRAO DIN. REQUISITOS ADICIONAIS: SEM PORTA; COM TRILHO PADRAO IEC, PARA FIXACAO E REGULAGEM DO DISJUNTOR. REFERENCIA: QDSS-II. | Descrição SAP | 4700004 | CENTRO DIST P 01 DISJUNTOR | Padrão de Entrada - Caixas de Medição | INPLAST-INDUSTRIA DE PLASTICOS LTDA | 07.236.671/0001-03 | 2024-11-25 | 2025-04-25 | HI_2024_11_25 | Ambos | NA | Sem comentários
|  | 59414 | 3401070 | 0 | CAIXA MEDIDOR POLI 520x260 C/VISOR VIDRO | CAIXA PARA MEDIDOR DE ENERGIA. TIPO: POLIFASICA. MATERIAL DA TAMPA: POLICARBONATO TRANSPARENTE COM VISOR DE VIDRO PLANO. MATERIAL DO CORPO: POLIMERICO OPACO NA COR CINZA. INSTALACAO: SOBREPOR OU EMBUTIR. CAIXA UNICA PARA O MEDIDOR E DISJUNTOR. DIMENSÕES C | DIS-ETE-145 | 4600020 | CX MED MONO 05 NEOENERGIA C VISOR DE VIDRO | Padrão de Entrada - Caixas de Medição | INPLAST-INDUSTRIA DE PLASTICOS LTDA | 07.236.671/0001-03 | 2024-11-25 | 2025-04-25 | HI_2024_11_25 | Ambos | NA | Sem comentários
|  | 101039 | 3401071 | 0 | CAIXA MEDIDOR MONO 340x240 C/VISOR VIDRO | CAIXA PARA MEDIDOR DE ENERGIA. TIPO: MONOFASICA. MATERIAL DA TAMPA: POLICARBONATO TRANSPARENTE COM VISOR DE VIDRO PLANO. MATERIAL DO CORPO: POLIMERICO OPACO NA COR CINZA. INSTALACAO: SOBREPOR OU EMBUTIR. CAIXA UNICA PARA O MEDIDOR E DISJUNTOR. DIMENSÕES C | DIS-ETE-145 | 4600019 | CX MED MONO 07 NEOENERGIA C VISOR DE VIDRO | Padrão de Entrada - Caixas de Medição | INPLAST-INDUSTRIA DE PLASTICOS LTDA | 07.236.671/0001-03 | 2024-11-25 | 2025-04-25 | HI_2024_11_25 | Ambos | NA | Sem comentários
|  | 59414 | 3401070 | 0 | CAIXA MEDIDOR POLI 520x260 C/VISOR VIDRO | CAIXA PARA MEDIDOR DE ENERGIA. TIPO: POLIFASICA. MATERIAL DA TAMPA: POLICARBONATO TRANSPARENTE COM VISOR DE VIDRO PLANO. MATERIAL DO CORPO: POLIMERICO OPACO NA COR CINZA. INSTALACAO: SOBREPOR OU EMBUTIR. CAIXA UNICA PARA O MEDIDOR E DISJUNTOR. DIMENSÕES C | DIS-ETE-145 | 7380 | CAIXA MEDIDOR POLI 520x260 CVISOR VIDRO | Padrão de Entrada - Caixas de Medição | ANDALUZ INDUSTRIA METALURGICA LTDA | 03.992.026/0001-51 | 2024-11-25 | 2025-04-25 | HI_2024_11_25 | Ambos | NA | Sem comentários
|  | 101039 | 3401071 | 0 | CAIXA MEDIDOR MONO 340x240 C/VISOR VIDRO | CAIXA PARA MEDIDOR DE ENERGIA. TIPO: MONOFASICA. MATERIAL DA TAMPA: POLICARBONATO TRANSPARENTE COM VISOR DE VIDRO PLANO. MATERIAL DO CORPO: POLIMERICO OPACO NA COR CINZA. INSTALACAO: SOBREPOR OU EMBUTIR. CAIXA UNICA PARA O MEDIDOR E DISJUNTOR. DIMENSÕES C | DIS-ETE-145 | 7280 | CAIXA MEDIDOR MONO 340x240 CVISOR VIDRO | Padrão de Entrada - Caixas de Medição | ANDALUZ INDUSTRIA METALURGICA LTDA | 03.992.026/0001-51 | 2024-11-25 | 2025-04-25 | HI_2024_11_25 | Ambos | NA | Sem comentários
|  | 0 | 210496 | 0 | TRAFO 1FF 10KVA 13,8KV 127V 5T VG | TRANSFORMADOR DE DISTRIBUICAO MONOFASICO FASE/FASE. TIPO DE LIGACAO: NAO APLICAVEL. INSTALACAO: EXTERIOR.ISOLACAO: OLEO VEGETAL. POTENCIA NOMINAL: 10 KVA. CLASSE TENSAO: 15 KV. NBI: 110 KV. FREQUENCIA: 60 HZ. TENSAO PRIMARIA NOMINAL:13800/13200/12600/1200 | INS 72.30.05 ISSUE 02 | TPD-361126 | - | Transformadores de Distribuição | TRAEL TRANSFORMADORES ELETRICOS LTDA | 37.457.942/0001-03 | 2020-05-08 | 2025-05-07 | HI_2024_05_17 | Ambos
|  | 0 | 210497 | 0 | TRAFO 1FF 10KVA 13,8KV 220V 5T VG | TRANSFORMADOR DE DISTRIBUICAO MONOFASICO FASE/FASE. TIPO DE LIGACAO: NAO APLICAVEL. INSTALACAO: EXTERIOR.ISOLACAO: OLEO VEGETAL. POTENCIA NOMINAL: 10 KVA. CLASSE TENSAO: 15 KV. NBI: 110 KV. FREQUENCIA: 60 HZ. TENSAO PRIMARIA NOMINAL:13800/13200/12600/1200 | INS 72.30.05 ISSUE 02 | TPD-361120 | - | Transformadores de Distribuição | TRAEL TRANSFORMADORES ELETRICOS LTDA | 37.457.942/0001-03 | 2020-05-08 | 2025-05-07 | HI_2024_05_17 | Ambos
|  | 36695 | 210498 | 0 | TRAFO 1FF 10KVA 13,8KV 230/115V 5T VG | TRANSFORMADOR DE DISTRIBUICAO MONOFASICO FASE/FASE. TIPO DE LIGACAO: NAO APLICAVEL. INSTALACAO: EXTERIOR.ISOLACAO: OLEO VEGETAL. POTENCIA NOMINAL: 10 KVA. CLASSE TENSAO: 15 KV. NBI: 110 KV. FREQUENCIA: 60 HZ. TENSAO PRIMARIA NOMINAL:13800/13200/12600/1200 | INS 72.30.05 ISSUE 02 | TPD-361127 | - | Transformadores de Distribuição | TRAEL TRANSFORMADORES ELETRICOS LTDA | 37.457.942/0001-03 | 2020-05-08 | 2025-05-07 | HI_2024_05_17 | Ambos
|  | 0 | 210499 | 0 | TRAFO 1FF 10KVA 13,8KV 440/220V 5T VG | TRANSFORMADOR DE DISTRIBUICAO MONOFASICO FASE/FASE. TIPO DE LIGACAO: NAO APLICAVEL. INSTALACAO: EXTERIOR.ISOLACAO: OLEO VEGETAL. POTENCIA NOMINAL: 10 KVA. CLASSE TENSAO: 15 KV. NBI: 110 KV. FREQUENCIA: 60 HZ. TENSAO PRIMARIA NOMINAL:13800/13200/12600/1200 | INS 72.30.05 ISSUE 02 | TPD-361128 | - | Transformadores de Distribuição | TRAEL TRANSFORMADORES ELETRICOS LTDA | 37.457.942/0001-03 | 2020-05-08 | 2025-05-07 | HI_2024_05_17 | Ambos
|  | 0 | 211303 | 0 | TRAFO 1FF 10KVA 34,5KV 127V 3T VG | TRANSFORMADOR DE DISTRIBUICAO MONOFASICO FASE/FASE. TIPO DE LIGACAO: NAO APLICAVEL. INSTALACAO: EXTERIOR.ISOLACAO: OLEO VEGETAL.POTENCIA NOMINAL:10KVA.CLASSE TENSAO:36,2KV. NBI: 150 KV. FREQUENCIA: 60 HZ. TENSAO PRIMARIA NOMINAL: 34500/33000/31500 V. TENS | INS 72.30.05 ISSUE 02 | TPD-361123 | - | Transformadores de Distribuição | TRAEL TRANSFORMADORES ELETRICOS LTDA | 37.457.942/0001-03 | 2020-05-08 | 2025-05-07 | HI_2024_05_17 | Ambos
|  | 0 | 211304 | 0 | TRAFO 1FF 10KVA 34,5KV 220V 3T VG | TRANSFORMADOR DE DISTRIBUICAO MONOFASICO FASE/FASE. TIPO DE LIGACAO: NAO APLICAVEL. INSTALACAO: EXTERIOR.ISOLACAO: OLEO VEGETAL.POTENCIA NOMINAL:10KVA.CLASSE TENSAO:36,2KV. NBI: 150 KV. FREQUENCIA: 60 HZ. TENSAO PRIMARIA NOMINAL: 34500/33000/31500 V. TENS | INS 72.30.05 ISSUE 02 | TPD-361119 | - | Transformadores de Distribuição | TRAEL TRANSFORMADORES ELETRICOS LTDA | 37.457.942/0001-03 | 2020-05-08 | 2025-05-07 | HI_2024_05_17 | Ambos
|  | 36696 | 211305 | 0 | TRAFO 1FF 10KVA 34,5KV 230/115V 3T VG | TRANSFORMADOR DE DISTRIBUICAO MONOFASICO FASE/FASE. TIPO DE LIGACAO: NAO APLICAVEL. INSTALACAO: EXTERIOR.ISOLACAO: OLEO VEGETAL.POTENCIA NOMINAL:10KVA.CLASSE TENSAO:36,2KV. NBI: 150 KV. FREQUENCIA: 60 HZ. TENSAO PRIMARIA NOMINAL: 34500/33000/31500 V. TENS | INS 72.30.05 ISSUE 02 | TPD-365210 | - | Transformadores de Distribuição | TRAEL TRANSFORMADORES ELETRICOS LTDA | 37.457.942/0001-03 | 2020-05-08 | 2025-05-07 | HI_2024_05_17 | Ambos
|  | 0 | 211306 | 0 | TRAFO 1FF 10KVA 34,5KV 440/220V 3T VG | TRANSFORMADOR DE DISTRIBUICAO MONOFASICO FASE/FASE. TIPO DE LIGACAO:NAO APLICAVEL.INSTALACAO:EXTERIOR.ISOLACAO:OLEO VEGETAL. POTENCIA NOMINAL: 10 KVA. CLASSE TENSAO: 36,2 KV. NBI: 150 KV. FREQUENCIA: 60HZ. TENSAO PRIMARIA NOMINAL: 34500/33000/31500 V. TEN | INS 72.30.05 ISSUE 02 | TPD-261124 | - | Transformadores de Distribuição | TRAEL TRANSFORMADORES ELETRICOS LTDA | 37.457.942/0001-03 | 2020-05-08 | 2025-05-07 | HI_2024_05_17 | Ambos
|  | 0 | 210500 | 0 | TRAFO 1FF 15KVA 13,8KV 127V 5T VG. | TRANSFORMADOR DE DISTRIBUICAO MONOFASICO FASE/FASE. TIPO DE LIGACAO: NAO APLICAVEL. INSTALACAO: EXTERIOR.ISOLACAO: OLEO VEGETAL. POTENCIA NOMINAL: 15 KVA. CLASSE TENSAO: 15 KV. NBI: 110 KV. FREQUENCIA: 60 HZ. TENSAO PRIMARIA NOMINAL:13800/13200/12600/1200 | INS 72.30.05 ISSUE 02 | TPD-365267 | - | Transformadores de Distribuição | TRAEL TRANSFORMADORES ELETRICOS LTDA | 37.457.942/0001-03 | 2020-05-08 | 2025-05-07 | HI_2024_05_17 | Ambos
|  | 0 | 210501 | 0 | TRAFO 1FF 15KVA 13,8KV 220V 5T VG | TRANSFORMADOR DE DISTRIBUICAO MONOFASICO FASE/FASE. TIPO DE LIGACAO: NAO APLICAVEL. INSTALACAO: EXTERIOR.ISOLACAO: OLEO VEGETAL. POTENCIA NOMINAL: 15 KVA. CLASSE TENSAO: 15 KV. NBI: 110 KV. FREQUENCIA: 60 HZ. TENSAO PRIMARIA NOMINAL:13800/13200/12600/1200 | INS 72.30.05 ISSUE 02 | TPD-361122 | - | Transformadores de Distribuição | TRAEL TRANSFORMADORES ELETRICOS LTDA | 37.457.942/0001-03 | 2020-05-08 | 2025-05-07 | HI_2024_05_17 | Ambos
|  | 0 | 211311 | 0 | TRAFO 1FF 25KVA 34,5KV 127V 3T VG | TRANSFORMADOR DE DISTRIBUICAO MONOFASICO FASE/FASE. TIPO DE LIGACAO:NAO APLICAVEL.INSTALACAO:EXTERIOR.ISOLACAO:OLEO VEGETAL. POTENCIA NOMINAL: 25 KVA. CLASSE TENSAO: 36,2 KV. NBI: 150 KV. FREQUENCIA: 60HZ. TENSAO PRIMARIA NOMINAL: 34500/33000/31500 V. TEN | INS 72.30.05 ISSUE 02 | TPD-365214 | - | Transformadores de Distribuição | TRAEL TRANSFORMADORES ELETRICOS LTDA | 37.457.942/0001-03 | 2020-05-08 | 2025-05-07 | HI_2024_05_17 | Ambos
|  | 0 | 211312 | 0 | TRAFO 1FF 25KVA 34,5KV 220V 3T VG | TRANSFORMADOR DE DISTRIBUICAO MONOFASICO FASE/FASE. TIPO DE LIGACAO:NAO APLICAVEL.INSTALACAO:EXTERIOR.ISOLACAO:OLEO VEGETAL. POTENCIA NOMINAL: 25 KVA. CLASSE TENSAO: 36,2 KV. NBI: 150 KV. FREQUENCIA: 60HZ. TENSAO PRIMARIA NOMINAL: 34500/33000/31500 V. TEN | INS 72.30.05 ISSUE 02 | TPD-361134 | - | Transformadores de Distribuição | TRAEL TRANSFORMADORES ELETRICOS LTDA | 37.457.942/0001-03 | 2020-05-08 | 2025-05-07 | HI_2024_05_17 | Ambos
|  | 36700 | 211313 | 0 | TRAFO 1FF 25KVA 34,5KV 230/115V 3T VG | TRANSFORMADOR DE DISTRIBUICAO MONOFASICO FASE/FASE. TIPO DE LIGACAO:NAO APLICAVEL.INSTALACAO:EXTERIOR.ISOLACAO:OLEO VEGETAL. POTENCIA NOMINAL: 25 KVA. CLASSE TENSAO: 36,2 KV. NBI: 150 KV. FREQUENCIA: 60HZ. TENSAO PRIMARIA NOMINAL: 34500/33000/31500 V. TEN | INS 72.30.05 ISSUE 02 | TPD-365214 | - | Transformadores de Distribuição | TRAEL TRANSFORMADORES ELETRICOS LTDA | 37.457.942/0001-03 | 2020-05-08 | 2025-05-07 | HI_2024_05_17 | Ambos
|  | 0 | 211315 | 0 | TRAFO 1FF 25KVA 34,5KV 254/127V 3T VG | TRANSFORMADOR DE DISTRIBUICAO MONOFASICO FASE/FASE. TIPO DE LIGACAO:NAO APLICAVEL.INSTALACAO:EXTERIOR.ISOLACAO:OLEO VEGETAL .POTENCIA NOMINAL: 25KVA. CLASSE TENSAO: 36,2 KV. NBI: 150 KV. FREQUENCIA: 60HZ. TENSAO PRIMARIA NOMINAL: 34500/33000/31500 V. TENS | INS 72.30.05 ISSUE 02 | TPD-365253 | - | Transformadores de Distribuição | TRAEL TRANSFORMADORES ELETRICOS LTDA | 37.457.942/0001-03 | 2020-05-08 | 2025-05-07 | HI_2024_05_17 | Ambos
|  | 0 | 211314 | 0 | TRAFO 1FF 25KVA 34,5KV 440/220V 3T VG | TRANSFORMADOR DE DISTRIBUICAO MONOFASICO FASE/FASE. TIPO DE LIGACAO:NAO APLICAVEL.INSTALACAO:EXTERIOR.ISOLACAO:OLEO VEGETAL. POTENCIA NOMINAL: 25 KVA. CLASSE TENSAO: 36,2 KV. NBI: 150 KV. FREQUENCIA: 60HZ. TENSAO PRIMARIA NOMINAL: 34500/33000/31500 V. TEN | INS 72.30.05 ISSUE 02 | TPD-365266 | - | Transformadores de Distribuição | TRAEL TRANSFORMADORES ELETRICOS LTDA | 37.457.942/0001-03 | 2020-05-08 | 2025-05-07 | HI_2024_05_17 | Ambos
|  | 0 | 210509 | 0 | TRAFO 1FF 37,5KVA 13,8KV 230/115V 5T VG | TRANSFORMADOR DE DISTRIBUICAO MONOFASICO FASE/FASE. TIPO DE LIGACAO: NAO APLICAVEL. INSTALACAO: EXTERIOR.ISOLACAO: OLEO VEGETAL.POTENCIA NOMINAL: 37,5 KVA.CLASSE TENSAO:15,0KV. NBI: 110 KV. FREQUENCIA: 60 HZ. TENSAO PRIMARIA NOMINAL: 7967/7621/7275/6929/6 | INS 72.30.05 ISSUE 02 | TPD-365236 | - | Transformadores de Distribuição | TRAEL TRANSFORMADORES ELETRICOS LTDA | 37.457.942/0001-03 | 2020-05-08 | 2025-05-07 | HI_2024_05_17 | Ambos
|  | 0 | 210510 | 0 | TRAFO 1FF 37,5KVA 13,8KV 440/220V 5T VG | TRANSFORMADOR DE DISTRIBUICAO MONOFASICO FASE/FASE. TIPO DE LIGACAO:NAO APLICAVEL.INSTALACAO:EXTERIOR.ISOLACAO:OLEO VEGETAL. POTENCIA NOMINAL: 37,5 KVA. CLASSE TENSAO: 15 KV. NBI: 110 KV. FREQUENCIA: 60 HZ. TENSAO PRIMARIA NOMINAL: 13800/13200/12600/12000 | INS 72.30.05 ISSUE 02 | TPD-365237 | - | Transformadores de Distribuição | TRAEL TRANSFORMADORES ELETRICOS LTDA | 37.457.942/0001-03 | 2020-05-08 | 2025-05-07 | HI_2024_05_17 | Ambos
|  | 36711 | 0 | 0 | TRAFO 1FF 50KVA 13,8KV 230/115V 5T VG | TRANSFORMADOR DE DISTRIBUICAO MONOFASICO FASE/FASE. TIPO DE LIGACAO:NAO APLICAVEL.INSTALACAO:EXTERIOR.ISOLACAO:OLEO VEGETAL. POT ENCIA NOMINAL: 50 KVA. CLASSE TENSAO: 15 KV. NBI: 110 KV. FREQUENCIA: 60 HZ. TENSAO PRIMARIA NOMINAL: 13800/13200/12600/12000/ | INS 72.30.05 ISSUE 02 | TPD-365347 | - | Transformadores de Distribuição | TRAEL TRANSFORMADORES ELETRICOS LTDA | 37.457.942/0001-03 | 2020-05-08 | 2025-05-07 | HI_2024_05_17 | Ambos
|  | 0 | 210481 | 0 | TRAFO 1FN 10KVA 19,9KV 127V 3T VG | TRANSFORMADOR DE DISTRIBUICAO MONOFASICO FASE/NEUTRO. TIPO DE LIGACAO:NAO APLICAVEL.INSTALACAO:EXTERIOR.ISOLACAO:OLEO VEGETAL. POTENCIA NOMINAL: 10 KVA. CLASSE TENSAO: 36,2 KV. NBI: 150 KV. FREQUENCIA: 60HZ. TENSAO PRIMARIA NOMINAL: 19919/19053/18187 V. T | INS 72.30.05 ISSUE 02 | TPD-365228 | - | Transformadores de Distribuição | TRAEL TRANSFORMADORES ELETRICOS LTDA | 37.457.942/0001-03 | 2020-05-08 | 2025-05-07 | HI_2024_05_17 | Ambos
|  | 36715 | 210491 | 0 | TRAFO 1FN 15KVA 19,9KV 230/115V 3T VG | TRANSFORMADOR DE DISTRIBUICAO MONOFASICO FASE/NEUTRO.TIPO DE LIGACAO: NAO APLICAVEL. INSTALACAO: EXTERIOR.ISOLACAO: OLEO VEGETAL.POTENCIA NOMINAL:15KVA.CLASSE TENSAO:36,2KV . NBI: 150 KV. FREQUENCIA: 60HZ. TENSAO PRIMARIA NOMINAL: 19919/19053/18187 V.TENS | INS 72.30.05 ISSUE 02 | TPD-365205 | - | Transformadores de Distribuição | TRAEL TRANSFORMADORES ELETRICOS LTDA | 37.457.942/0001-03 | 2020-05-08 | 2025-05-07 | HI_2024_05_17 | Ambos
|  | 0 | 211316 | 0 | TRAFO 1FN 15KVA 19,9KV 254/127V 3T VG | TRANSFORMADOR DE DISTRIBUICAO MONOFASICO FASE/NEUTRO. TIPO DE LIGACAO:NAO APLICAVEL.INSTALACAO:EXTERIOR.ISOLACAO:OLEO VEGETAL .POTENCIA NOMINAL: 15KVA. CLASSE TENSAO: 36,2 KV. NBI: 150 KV. FREQUENCIA: 60HZ. TENSAO PRIMARIA NOMINAL: 19919/19053/18187 V. TE | INS 72.30.05 ISSUE 02 | TPD-365268 | - | Transformadores de Distribuição | TRAEL TRANSFORMADORES ELETRICOS LTDA | 37.457.942/0001-03 | 2020-05-08 | 2025-05-07 | HI_2024_05_17 | Ambos
|  | 0 | 210492 | 0 | TRAFO 1FN 15KVA 19,9KV 440/220V 3T VG | TRANSFORMADOR DE DISTRIBUICAO MONOFASICO FASE/NEUTRO.TIPO DE LIGACAO: NAO APLICAVEL. INSTALACAO: EXTERIOR.ISOLACAO: OLEO VEGETAL.POTENCIA NOMINAL:15KVA.CLASSE TENSAO: 36,2KV . NBI: 150 KV. FREQUENCIA: 60HZ. TENSAO PRIMARIA NOMINAL: 19919/19053/18187 V. TE | INS 72.30.05 ISSUE 02 | TPD-376885 | - | Transformadores de Distribuição | TRAEL TRANSFORMADORES ELETRICOS LTDA | 37.457.942/0001-03 | 2020-05-08 | 2025-05-07 | HI_2024_05_17 | Ambos
|  | 0 | 210485 | 0 | TRAFO 1FN 15KVA 7,9KV 127V 5T VG | TRANSFORMADOR DE DISTRIBUICAO MONOFASICO FASE/NEUTRO.TIPO DE LIGACAO: NAO APLICAVEL. INSTALACAO: EXTERIOR.ISOLACAO: OLEO VEGETAL.POTENCIA NOMINAL: 15KVA. CLASSE TENSAO:15KV. NBI: 110 KV. FREQUENCIA: 60 HZ. TENSAO PRIMARIA NOMINAL: 7967/7621/7275/6929/6583 | INS 72.30.05 ISSUE 02 | TPD-365232 | - | Transformadores de Distribuição | TRAEL TRANSFORMADORES ELETRICOS LTDA | 37.457.942/0001-03 | 2020-05-08 | 2025-05-07 | HI_2024_05_17 | Ambos
|  | 0 | 210486 | 0 | TRAFO 1FN 15KVA 7,9KV 220V 5T VG | TRANSFORMADOR DE DISTRIBUICAO MONOFASICO FASE/NEUTRO.TIPO DE LIGACAO: NAO APLICAVEL. INSTALACAO: EXTERIOR.ISOLACAO: OLEO VEGETAL.POTENCIA NOMINAL: 15KVA. CLASSE TENSAO:15KV. NBI: 110 KV. FREQUENCIA: 60 HZ. TENSAO PRIMARIA NOMINAL: 7967/7621/7275/6929/6583 | INS 72.30.05 ISSUE 02 | TPD-361121 | - | Transformadores de Distribuição | TRAEL TRANSFORMADORES ELETRICOS LTDA | 37.457.942/0001-03 | 2020-05-08 | 2025-05-07 | HI_2024_05_17 | Ambos
|  | 36714 | 210487 | 0 | TRAFO 1FN 15KVA 7,9KV 230/115V 5T VG | TRANSFORMADOR DE DISTRIBUICAO MONOFASICO FASE/NEUTRO.TIPO DE LIGACAO: NAO APLICAVEL. INSTALACAO: EXTERIOR.ISOLACAO: OLEO VEGETAL.POTENCIA NOMINAL: 15KVA. CLASSE TENSAO:15KV. NBI: 110 KV. FREQUENCIA: 60 HZ. TENSAO PRIMARIA NOMINAL: 7967/7621/7275/6929/6583 | INS 72.30.05 ISSUE 02 | TPD-365232 | - | Transformadores de Distribuição | TRAEL TRANSFORMADORES ELETRICOS LTDA | 37.457.942/0001-03 | 2020-05-08 | 2025-05-07 | HI_2024_05_17 | Ambos
|  | 0 | 210512 | 0 | TRAFO 1FN 15KVA 7,9KV 254/127V 5T VG | TRANSFORMADOR DE DISTRIBUICAO MONOFASICO FASE/NEUTRO. TIPO DE LIGACAO:NAO APLICAVEL.INSTALACAO:EXTERIOR.ISOLACAO:OLEO VEGETAL .POTENCIA NOMINAL: 15KVA. CLASSE TENSAO: 15 KV. NBI: 110 KV. FREQUENCIA: 60 HZ. TENSAO PRIMARIA NOMINAL: 7967/7621/7275/6929/6583 | INS 72.30.05 ISSUE 02 | TPD-361131 | - | Transformadores de Distribuição | TRAEL TRANSFORMADORES ELETRICOS LTDA | 37.457.942/0001-03 | 2020-05-08 | 2025-05-07 | HI_2024_05_17 | Ambos
|  | 0 | 210488 | 0 | TRAFO 1FN 15KVA 7,9KV 440/220V 5T VG | TRANSFORMADOR DE DISTRIBUICAO MONOFASICO FASE/NEUTRO.TIPO DE LIGACAO: NAO APLICAVEL. INSTALACAO: EXTERIOR.ISOLACAO: OLEO VEGETAL.POTENCIA NOMINAL: 15KVA. CLASSE TENSAO:15KV. NBI: 110 KV. FREQUENCIA: 60 HZ. TENSAO PRIMARIA NOMINAL: 7967/7621/7275/6929/6583 | INS 72.30.05 ISSUE 02 | TPD-365266 | - | Transformadores de Distribuição | TRAEL TRANSFORMADORES ELETRICOS LTDA | 37.457.942/0001-03 | 2020-05-08 | 2025-05-07 | HI_2024_05_17 | Ambos
|  | 0 | 210494 | 0 | TRAFO 1FN 25KVA 7,9KV 440/220V 5T VG | TRANSFORMADOR DE DISTRIBUICAO MONOFASICO FASE/NEUTRO.TIPO DE LIGACAO: NAO APLICAVEL. INSTALACAO: EXTERIOR.ISOLACAO: OLEO VEGETAL. POTENCIA NOMINAL: 25,0 KVA. CLASSE TENSAO: 15 KV. NBI: 110 KV. FREQUENCIA: 60 HZ. TENSAO PRIMARIA NOMINAL: 7967/7621/7275/692 | INS 72.30.05 ISSUE 02 | TPD-365224 | - | Transformadores de Distribuição | TRAEL TRANSFORMADORES ELETRICOS LTDA | 37.457.942/0001-03 | 2020-05-08 | 2025-05-07 | HI_2024_05_17 | Ambos
|  | 0 | 210493 | 0 | TRAFO 1FN 37,5KVA 7,9KV 440/220V 5T VG | TRANSFORMADOR DE DISTRIBUICAO MONOFASICO FASE/NEUTRO.TIPO DE LIGACAO: NAO APLICAVEL. INSTALACAO: EXTERIOR.ISOLACAO: OLEO VEGETAL. POTENCIA NOMINAL: 37,5 KVA. CLASSE TENSAO: 15 KV. NBI: 110 KV. FREQUENCIA: 60 HZ. TENSAO PRIMARIA NOMINAL: 7967/7621/7275/692 | INS 72.30.05 ISSUE 02 | TPD-380515 | - | Transformadores de Distribuição | TRAEL TRANSFORMADORES ELETRICOS LTDA | 37.457.942/0001-03 | 2020-05-08 | 2025-05-07 | HI_2024_05_17 | Ambos
|  | 36716 | 210504 | 0 | TRAFO 1FN 37,5KVA 7,9KV 230/115V 5T VG | TRANSFORMADOR DE DISTRIBUICAO MONOFASICO FASE/NEUTRO. TIPO DE LIGACAO: NAO APLICAVEL. INSTALACAO: EXTERIOR.ISOLACAO: OLEO VEGETAL.POTENCIA NOMINAL:37,5KVA.CLASSE TENSAO:15KV. NBI: 110 KV. FREQUENCIA: 60 HZ. TENSAO PRIMARIA NOMINAL: 7967/7621/7275/6929/658 | INS 72.30.05 ISSUE 02 | TPD-365225 | - | Transformadores de Distribuição | TRAEL TRANSFORMADORES ELETRICOS LTDA | 37.457.942/0001-03 | 2020-05-08 | 2025-05-07 | HI_2024_05_17 | Ambos
|  | 0 | 210926 | 0 | TRAFO 1FN 10KVA 2B 7,9KV 440/220V 5T VG | TRANSFORMADOR DE DISTRIBUICAO MONOFASICO FASE/NEUTRO.TIPO DE LIGACAO: NAO APLICAVEL. INSTALACAO: EXTERIOR.ISOLACAO: OLEO VEGETAL. POTENCIA NOMINAL: 10KVA. CLASSE TENSAO:15KV. NBI: 110 KV. FREQUENCIA: 60 HZ. TENSAO PRIMARIA NOMINAL: 7967/7621/7275/6929/658 | INS 72.30.05 ISSUE 02 | TPD-380552 | - | Transformadores de Distribuição | TRAEL TRANSFORMADORES ELETRICOS LTDA | 37.457.942/0001-03 | 2020-05-08 | 2025-05-07 | HI_2024_05_17 | Ambos
|  | 0 | 210927 | 0 | TRAFO 1FN 37,5KVA 2B 7,9KV 440/220V 5T VG | TRANSFORMADOR DE DISTRIBUICAO MONOFASICO FASE/NEUTRO.TIPO DE LIGACAO: NAO APLICAVEL. INSTALACAO: EXTERIOR.ISOLACAO: OLEO VEGETAL.POTENCIA NOMINAL: 37,5 KVA. CLASSE TENSAO:15KV. NBI: 110 KV. FREQUENCIA: 60 HZ. TENSAO PRIMARIA NOMINAL: 7967/7621/7275/6929/6 | INS 72.30.05 ISSUE 02 | TPD-365362 | - | Transformadores de Distribuição | TRAEL TRANSFORMADORES ELETRICOS LTDA | 37.457.942/0001-03 | 2020-05-08 | 2025-05-07 | HI_2024_05_17 | Ambos
|  | 0 | 210928 | 0 | TRAFO 1FN 15KVA 2B 7,9KV 440/220V 5T VG | TRANSFORMADOR DE DISTRIBUICAO MONOFASICO FASE/NEUTRO.TIPO DE LIGACAO: NAO APLICAVEL. INSTALACAO: EXTERIOR.ISOLACAO: OLEO VEGETAL. POTENCIA NOMINAL: 15KVA. CLASSE TENSAO:15KV. NBI: 110 KV. FREQUENCIA: 60 HZ. TENSAO PRIMARIA NOMINAL: 7967/7621/7275/6929/658 | INS 72.30.05 ISSUE 02 | TPD-365200 | - | Transformadores de Distribuição | TRAEL TRANSFORMADORES ELETRICOS LTDA | 37.457.942/0001-03 | 2020-05-08 | 2025-05-07 | HI_2024_05_17 | Ambos
|  | 0 | 210537 | 0 | TRAFO 1FN 25KVA 2B 7,9KV 440/220V 5T VG | TRANSFORMADOR DE DISTRIBUICAO MONOFASICO FASE/NEUTRO.TIPO DE LIGACAO: NAO APLICAVEL. INSTALACAO: EXTERIOR.ISOLACAO: OLEO VEGETAL.POTENCIA NOMINAL: 25KVA. CLASSE TENSAO:15KV. NBI: 110 KV. FREQUENCIA: 60 HZ. TENSAO PRIMARIA NOMINAL: 7967/7621/7275/6929/6583 | INS 72.30.05 ISSUE 02 | TPD-380553 | - | Transformadores de Distribuição | TRAEL TRANSFORMADORES ELETRICOS LTDA | 37.457.942/0001-03 | 2020-05-08 | 2025-05-07 | HI_2024_05_17 | Ambos
|  | 34995 | 210449 | 0 | TRAFO 3F 112,5KVA 13,8KV 220/127V 5T VG | TRANSFORMADOR DE DISTRIBUICAO TRIFASICO. TIPO DE LIGACAO: DELTA/ESTRELA ATERRADA.INSTALACAO:EXTERIOR.ISOLACAO:OLEO VEGET. POTENCIA NOMINAL: 112,5KVA. CLASSE TENSAO: 15 KV. NBI: 110 KV. FREQUENCIA: 60 HZ. TENSAO PRIMARIA NOMINAL: 13800/13200/12600/ 12000/1 | INS 72.30.05 ISSUE 02 | TPD-380554 | - | Transformadores de Distribuição | TRAEL TRANSFORMADORES ELETRICOS LTDA | 37.457.942/0001-03 | 2020-05-08 | 2025-05-07 | HI_2024_05_17 | Ambos
|  | 36681 | 210452 | 0 | TRAFO 3F 112,5KVA 13,8KV 220/127V PLG VG | TRANSFORMADOR DE DISTRIBUICAO TRIFASICO. TIPO DE LIGACAO: DELTA/ESTRELA ATERRADA.INSTALACAO:EXTERIOR.ISOLACAO:OLEO VEGET. POTENCIA NOMINAL: 112,5KVA. CLASSE TENSAO: 15 KV. NBI: 110 KV. FREQUENCIA: 60 HZ. TENSAO PRIMARIA NOMINAL: 13800/13200/12600/ 12000/1 | INS 72.30.05 ISSUE 02 | TPD-380555 | - | Transformadores de Distribuição | TRAEL TRANSFORMADORES ELETRICOS LTDA | 37.457.942/0001-03 | 2020-05-08 | 2025-05-07 | HI_2024_05_17 | Ambos
|  | 36682 | 210448 | 0 | TRAFO 3F 112,5KVA 13,8KV 380/220V 5T VG | TRANSFORMADOR DE DISTRIBUICAO TRIFASICO. TIPO DE LIGACAO: DELTA/ESTRELA ATERRADA.INSTALACAO:EXTERIOR.ISOLACAO:OLEO VEGET. POTENCIA NOMINAL: 112,5KVA. CLASSE TENSAO: 15 KV. NBI: 110 KV. FREQUENCIA: 60 HZ. TENSAO PRIMARIA NOMINAL: 13800/13200/12600/ 12000/1 | INS 72.30.05 ISSUE 02 | TPD-380555 | - | Transformadores de Distribuição | TRAEL TRANSFORMADORES ELETRICOS LTDA | 37.457.942/0001-03 | 2020-05-08 | 2025-05-07 | HI_2024_05_17 | Ambos
|  | 36683 | 210453 | 0 | TRAFO 3F 112,5KVA 13,8KV 380/220V PLG VG | TRANSFORMADOR DE DISTRIBUICAO TRIFASICO. TIPO DE LIGACAO: DELTA/ESTRELA ATERRADA. INSTALACAO:EXTERIOR.ISOLACAO:OLEO VEGET. POTENCIA NOMINAL: 112,5KVA. CLASSE TENSAO: 15 KV. NBI: 110 KV. FREQUENCIA: 60 HZ. TENSAO PRIMARIA NOMINAL: 13800/13200/12600/12000/1 | INS 72.30.05 ISSUE 02 | TPD-380557 | - | Transformadores de Distribuição | TRAEL TRANSFORMADORES ELETRICOS LTDA | 37.457.942/0001-03 | 2020-05-08 | 2025-05-07 | HI_2024_05_17 | Ambos
|  | 0 | 211238 | 0 | TRAFO 3F 112,5KVA 34,5KV 220/127V 3T VG | TRANSFORMADOR DE DISTRIBUICAO TRIFASICO. TIPO DE LIGACAO: DELTA/ESTRELA ATERRADA.INSTALACAO:EXTERIOR.ISOLACAO:OLEO VEGET. POTENCIA NOMINAL: 112,5KVA. CLASSE TENSAO: 36,2KV. NBI: 150 KV. FREQUENCIA: 60HZ. TENSAO PRIMARIA NOMINAL: 34500/33000/31500 V. TENSA | INS 72.30.05 ISSUE 02 | TPD-365256 | - | Transformadores de Distribuição | TRAEL TRANSFORMADORES ELETRICOS LTDA | 37.457.942/0001-03 | 2020-05-08 | 2025-05-07 | HI_2024_05_17 | Ambos
|  | 0 | 211230 | 0 | TRAFO 3F 112,5KVA 34,5KV 220/127V PLG VG | TRANSFORMADOR DE DISTRIBUICAO TRIFASICO. TIPO DE LIGACAO: DELTA/ESTRELA ATERRADA.INSTALACAO:EXTERIOR.ISOLACAO:OLEO VEGET. POTENCIA NOMINAL: 112,5KVA. CLASSE TENSAO: 36,2KV. NBI: 150 KV. FREQUENCIA: 60HZ. TENSAO PRIMARIA NOMINAL: 34500/33000/31500 V. TENSA | INS 72.30.05 ISSUE 02 | TPD-380558 | - | Transformadores de Distribuição | TRAEL TRANSFORMADORES ELETRICOS LTDA | 37.457.942/0001-03 | 2020-05-08 | 2025-05-07 | HI_2024_05_17 | Ambos
|  | 0 | 211237 | 0 | TRAFO 3F 112,5kVA 34,5KV 380/220V 3T VG | TRANSFORMADOR DE DISTRIBUICAO TRIFASICO. TIPO DE LIGACAO: DELTA/ESTRELA ATERRADA.INSTALACAO:EXTERIOR.ISOLACAO:OLEO VEGET. POTENCIA NOMINAL: 112,5KVA. CLASSE TENSAO: 36,2KV. NBI: 150 KV.FREQUENCIA: 60HZ. TENSAO PRIMARIA NOMINAL: 34500/33000/31500 V. TENSAO | INS 72.30.05 ISSUE 02 | TPD-365255 | - | Transformadores de Distribuição | TRAEL TRANSFORMADORES ELETRICOS LTDA | 37.457.942/0001-03 | 2020-05-08 | 2025-05-07 | HI_2024_05_17 | Ambos
|  | 0 | 211239 | 0 | TRAFO 3F 112,5KVA 34,5KV 380/220V PLG VG | TRANSFORMADOR DE DISTRIBUICAO TRIFASICO. TIPO DE LIGACAO: DELTA/ESTRELA ATERRADA.INSTALACAO:EXTERIOR.ISOLACAO:OLEO VEGET. POTENCIA NOMINAL: 112,5KVA. CLASSE TENSAO: 36,2KV. NBI: 150 KV. FREQUENCIA: 60HZ. TENSAO PRIMARIA NOMINAL: 34500/33000/31500 V. TENSA | INS 72.30.05 ISSUE 02 | TPD-380560 | - | Transformadores de Distribuição | TRAEL TRANSFORMADORES ELETRICOS LTDA | 37.457.942/0001-03 | 2020-05-08 | 2025-05-07 | HI_2024_05_17 | Ambos
|  | 36663 | 210459 | 0 | TRAFO 3F 150KVA 13,8KV 220/127V 5T VG | TRANSFORMADOR DE DISTRIBUICAO TRIFASICO. TIPO DE LIGACAO: DELTA/ESTRELA ATERRADA.INSTALACAO:EXTERIOR.ISOLACAO:OLEO VEGET. POTENCIA NOMINAL: 150 KVA. CLASSE TENSAO: 15 KV. NBI: 110 KV. FREQUENCIA: 60 HZ. TENSAO PRIMARIA NOMINAL: 13800/13200/12600/ 12000/11 | INS 72.30.05 ISSUE 02 | TPD-380561 | - | Transformadores de Distribuição | TRAEL TRANSFORMADORES ELETRICOS LTDA | 37.457.942/0001-03 | 2020-05-08 | 2025-05-07 | HI_2024_05_17 | Ambos
|  | 36664 | 210464 | 0 | TRAFO 3F 150KVA 13,8KV 220/127V PLUG VG | TRANSFORMADOR DE DISTRIBUICAO TRIFASICO. TIPO DE LIGACAO: DELTA/ESTRELA ATERRADA.INSTALACAO:EXTERIOR.ISOLACAO:OLEO VEGET. POTENCIA NOMINAL: 150 KVA. CLASSE TENSAO: 15 KV. NBI: 110 KV. FREQUENCIA: 60 HZ. TENSAO PRIMARIA NOMINAL: 13800/13200/12600/ 12000/11 | INS 72.30.05 ISSUE 02 | TPD-380562 | - | Transformadores de Distribuição | TRAEL TRANSFORMADORES ELETRICOS LTDA | 37.457.942/0001-03 | 2020-05-08 | 2025-05-07 | HI_2024_05_17 | Ambos
|  | 36665 | 210458 | 0 | TRAFO 3F 150KVA 13,8KV 380/220V 5T VG | TRANSFORMADOR DE DISTRIBUICAO TRIFASICO. TIPO DE LIGACAO: DELTA/ESTRELA ATERRADA.INSTALACAO:EXTERIOR.ISOLACAO:OLEO VEGET. POTENCIA NOMINAL: 150 KVA. CLASSE TENSAO: 15 KV. NBI: 110 KV. FREQUENCIA: 60 HZ. TENSAO PRIMARIA NOMINAL: 13800/13200/12600/ 12000/11 | INS 72.30.05 ISSUE 02 | TPD-380563 | - | Transformadores de Distribuição | TRAEL TRANSFORMADORES ELETRICOS LTDA | 37.457.942/0001-03 | 2020-05-08 | 2025-05-07 | HI_2024_05_17 | Ambos
|  | 36666 | 210463 | 0 | TRAFO 3F 150KVA 13,8KV 380/220V PLUG VG | TRANSFORMADOR DE DISTRIBUICAO TRIFASICO. TIPO DE LIGACAO: DELTA/ESTRELA ATERRADA. INSTALACAO:EXTERIOR.ISOLACAO:OLEO VEGET. POTENCIA NOMINAL: 150 KVA. CLASSE TENSAO: 15 KV. NBI: 110 KV. FREQUENCIA: 60 HZ. TENSAO PRIMARIA NOMINAL: 13800/13200/12600/12000/11 | INS 72.30.05 ISSUE 02 | TPD-380565 | - | Transformadores de Distribuição | TRAEL TRANSFORMADORES ELETRICOS LTDA | 37.457.942/0001-03 | 2020-05-08 | 2025-05-07 | HI_2024_05_17 | Ambos
|  | 0 | 211244 | 0 | TRAFO 3F 150KVA 34,5KV 220/127V 3T VG | TRANSFORMADOR DE DISTRIBUICAO TRIFASICO. TIPO DE LIGACAO: DELTA/ESTRELA ATERRADA.INSTALACAO:EXTERIOR.ISOLACAO:OLEO VEGET. POTENCIA NOMINAL: 150 KVA. CLASSE TENSAO: 36,2 KV. NBI: 150 KV. FREQUENCIA: 60HZ. TENSAO PRIMARIA NOMINAL: 34500/33000/31500 V. TENSA | INS 72.30.05 ISSUE 02 | TPD-365258 | - | Transformadores de Distribuição | TRAEL TRANSFORMADORES ELETRICOS LTDA | 37.457.942/0001-03 | 2020-05-08 | 2025-05-07 | HI_2024_05_17 | Ambos
|  | 0 | 211250 | 0 | TRAFO 3F 150KVA 34,5KV 220/127V PLUG VG | TRANSFORMADOR DE DISTRIBUICAO TRIFASICO. TIPO DE LIGACAO: DELTA/ESTRELA ATERRADA.INSTALACAO:EXTERIOR.ISOLACAO:OLEO VEGET. POTENCIA NOMINAL: 150 KVA. CLASSE TENSAO: 36,2 KV. NBI: 150 KV. FREQUENCIA: 60HZ. TENSAO PRIMARIA NOMINAL: 34500/33000/31500 V. TENSA | INS 72.30.05 ISSUE 02 | TPD-380564 | - | Transformadores de Distribuição | TRAEL TRANSFORMADORES ELETRICOS LTDA | 37.457.942/0001-03 | 2020-05-08 | 2025-05-07 | HI_2024_05_17 | Ambos
|  | 0 | 211243 | 0 | TRAFO 3F 150KVA 34,5KV 380/220V 3T VG | TRANSFORMADOR DE DISTRIBUICAO TRIFASICO. TIPO DE LIGACAO: DELTA/ESTRELA ATERRADA.INSTALACAO:EXTERIOR.ISOLACAO:OLEO VEGET. POTENCIA NOMINAL: 150 KVA. CLASSE TENSAO: 36,2 KV. NBI: 150 KV. FREQUENCIA: 60HZ. TENSAO PRIMARIA NOMINAL: 34500/33000/31500 V. TENSA | INS 72.30.05 ISSUE 02 | TPD-365257 | - | Transformadores de Distribuição | TRAEL TRANSFORMADORES ELETRICOS LTDA | 37.457.942/0001-03 | 2020-05-08 | 2025-05-07 | HI_2024_05_17 | Ambos
|  | 0 | 211249 | 0 | TRAFO 3F 150KVA 34,5KV 380/220V PLUG VG | TRANSFORMADOR DE DISTRIBUICAO TRIFASICO. TIPO DE LIGACAO: DELTA/ESTRELA ATERRADA.INSTALACAO:EXTERIOR.ISOLACAO:OLEO VEGET. POTENCIA NOMINAL: 150 KVA. CLASSE TENSAO: 36,2 KV. NBI: 150 KV. FREQUENCIA: 60HZ. TENSAO PRIMARIA NOMINAL: 34500/33000/31500 V. TENSA | INS 72.30.05 ISSUE 02 | TPD-380566 | - | Transformadores de Distribuição | TRAEL TRANSFORMADORES ELETRICOS LTDA | 37.457.942/0001-03 | 2020-05-08 | 2025-05-07 | HI_2024_05_17 | Ambos
|  | 36668 | 210466 | 0 | TRAFO 3F 225KVA 13,8KV 220/127V PLUG VG | TRANSFORMADOR DE DISTRIBUICAO TRIFASICO. TIPO DE LIGACAO: DELTA/ESTRELA ATERRADA.INSTALACAO:EXTERIOR.ISOLACAO:OLEO VEGET. POTENCIA NOMINAL: 225 KVA. CLASSE TENSAO: 15 KV. NBI: 110 KV. FREQUENCIA: 60 HZ. TENSAO PRIMARIA NOMINAL: 13800/13200/12600/ 12000/11 | INS 72.30.05 ISSUE 02 | TPD-380567 | - | Transformadores de Distribuição | TRAEL TRANSFORMADORES ELETRICOS LTDA | 37.457.942/0001-03 | 2020-05-08 | 2025-05-07 | HI_2024_05_17 | Ambos
|  | 36669 | 210460 | 0 | TRAFO 3F 225KVA 13,8KV 380/220V 5T VG | TRANSFORMADOR DE DISTRIBUICAO TRIFASICO. TIPO DE LIGACAO: DELTA/ESTRELA ATERRADA.INSTALACAO:EXTERIOR.ISOLACAO:OLEO VEGET. POTENCIA NOMINAL: 225 KVA. CLASSE TENSAO: 15 KV. NBI: 110 KV. FREQUENCIA: 60 HZ. TENSAO PRIMARIA NOMINAL: 13800/13200/12600/ 12000/11 | INS 72.30.05 ISSUE 02 | TPD-380568 | - | Transformadores de Distribuição | TRAEL TRANSFORMADORES ELETRICOS LTDA | 37.457.942/0001-03 | 2020-05-08 | 2025-05-07 | HI_2024_05_17 | Ambos
|  | 36670 | 210465 | 0 | TRAFO 3F 225KVA 13,8KV 380/220V PLUG VG | TRANSFORMADOR DE DISTRIBUICAO TRIFASICO. TIPO DE LIGACAO: DELTA/ESTRELA ATERRADA. INSTALACAO:EXTERIOR.ISOLACAO:OLEO VEGET. POTENCIA NOMINAL: 225 KVA. CLASSE TENSAO: 15 KV. NBI: 110 KV. FREQUENCIA: 60 HZ. TENSAO PRIMARIA NOMINAL: 13800/13200/12600/12000/11 | INS 72.30.05 ISSUE 02 | TPD-380569 | - | Transformadores de Distribuição | TRAEL TRANSFORMADORES ELETRICOS LTDA | 37.457.942/0001-03 | 2020-05-08 | 2025-05-07 | HI_2024_05_17 | Ambos
|  | 0 | 211246 | 0 | TRAFO 3F 225KVA 34,5KV 220/127V 3T VG | TRANSFORMADOR DE DISTRIBUICAO TRIFASICO. TIPO DE LIGACAO: DELTA/ESTRELA ATERRADA.INSTALACAO:EXTERIOR.ISOLACAO:OLEO VEGET. POTENCIA NOMINAL: 225 KVA. CLASSE TENSAO: 36,2 KV. NBI: 150 KV. FREQUENCIA: 60HZ. TENSAO PRIMARIA NOMINAL: 34500/33000/31500 V. TENSA | INS 72.30.05 ISSUE 02 | TPD-365260 | - | Transformadores de Distribuição | TRAEL TRANSFORMADORES ELETRICOS LTDA | 37.457.942/0001-03 | 2020-05-08 | 2025-05-07 | HI_2024_05_17 | Ambos
|  | 0 | 211242 | 0 | TRAFO 3F 225KVA 34,5KV 220/127V PLUG VG | TRANSFORMADOR DE DISTRIBUICAO TRIFASICO. TIPO DE LIGACAO: DELTA/ESTRELA ATERRADA.INSTALACAO:EXTERIOR.ISOLACAO:OLEO VEGET. POTENCIA NOMINAL: 225 KVA. CLASSE TENSAO: 36,2 KV. NBI: 150 KV. FREQUENCIA: 60HZ. TENSAO PRIMARIA NOMINAL: 34500/33000/31500 V. TENSA | INS 72.30.05 ISSUE 02 | TPD-380570 | - | Transformadores de Distribuição | TRAEL TRANSFORMADORES ELETRICOS LTDA | 37.457.942/0001-03 | 2020-05-08 | 2025-05-07 | HI_2024_05_17 | Ambos
|  | 0 | 211245 | 0 | TRAFO 3F 225KVA 34,5KV 380/220V 3T VG | TRANSFORMADOR DE DISTRIBUICAO TRIFASICO. TIPO DE LIGACAO: DELTA/ESTRELA ATERRADA.INSTALACAO:EXTERIOR.ISOLACAO:OLEO VEGET. POTENCIA NOMINAL: 225 KVA. CLASSE TENSAO: 36,2 KV. NBI: 150 KV. FREQUENCIA: 60HZ. TENSAO PRIMARIA NOMINAL: 34500/33000/31500 V. TENSA | INS 72.30.05 ISSUE 02 | TPD-365259 | - | Transformadores de Distribuição | TRAEL TRANSFORMADORES ELETRICOS LTDA | 37.457.942/0001-03 | 2020-05-08 | 2025-05-07 | HI_2024_05_17 | Ambos
|  | 0 | 211251 | 0 | TRAFO 3F 225KVA 34,5KV 380/220V PLUG VG | TRANSFORMADOR DE DISTRIBUICAO TRIFASICO. TIPO DE LIGACAO: DELTA/ESTRELA ATERRADA.INSTALACAO:EXTERIOR.ISOLACAO:OLEO VEGET. POTENCIA NOMINAL: 225 KVA. CLASSE TENSAO: 36,2 KV. NBI: 150 KV. FREQUENCIA: 60HZ. TENSAO PRIMARIA NOMINAL: 34500/33000/31500 V. TENSA | INS 72.30.05 ISSUE 02 | TPD-380571 | - | Transformadores de Distribuição | TRAEL TRANSFORMADORES ELETRICOS LTDA | 37.457.942/0001-03 | 2020-05-08 | 2025-05-07 | HI_2024_05_17 | Ambos
|  | 36691 | 210471 | 0 | TRAFO 3F 300KVA 13,8KV 220/127V 5T VG | TRANSFORMADOR DE DISTRIBUICAO TRIFASICO. TIPO DE LIGACAO: DELTA/ESTRELA ATERRADA.INSTALACAO:EXTERIOR.ISOLACAO:OLEO VEGET. POTENCIA NOMINAL: 300 KVA. CLASSE TENSAO: 15 KV. NBI: 110 KV. FREQUENCIA: 60 HZ. TENSAO PRIMARIA NOMINAL: 13800/13200/12600/ 12000/11 | INS 72.30.05 ISSUE 02 | TPD-380573 | - | Transformadores de Distribuição | TRAEL TRANSFORMADORES ELETRICOS LTDA | 37.457.942/0001-03 | 2020-05-08 | 2025-05-07 | HI_2024_05_17 | Ambos
|  | 36692 | 210473 | 0 | TRAFO 3F 300KVA 13,8KV 220/127V PLUG VG | TRANSFORMADOR DE DISTRIBUICAO TRIFASICO. TIPO DE LIGACAO: DELTA/ESTRELA ATERRADA.INSTALACAO:EXTERIOR.ISOLACAO:OLEO VEGET. POTENCIA NOMINAL: 300 KVA. CLASSE TENSAO: 15 KV. NBI: 110 KV. FREQUENCIA: 60 HZ. TENSAO PRIMARIA NOMINAL: 13800/13200/12600/ 12000/11 | INS 72.30.05 ISSUE 02 | TPD-380574 | - | Transformadores de Distribuição | TRAEL TRANSFORMADORES ELETRICOS LTDA | 37.457.942/0001-03 | 2020-05-08 | 2025-05-07 | HI_2024_05_17 | Ambos
|  | 36693 | 210461 | 0 | TRAFO 3F 300KVA 13,8KV 380/220V 5T VG | TRANSFORMADOR DE DISTRIBUICAO TRIFASICO. TIPO DE LIGACAO: DELTA/ESTRELA ATERRADA.INSTALACAO:EXTERIOR.ISOLACAO:OLEO VEGET. POTENCIA NOMINAL: 300 KVA. CLASSE TENSAO: 15 KV. NBI: 110 KV. FREQUENCIA: 60 HZ. TENSAO PRIMARIA NOMINAL: 13800/13200/12600/ 12000/11 | INS 72.30.05 ISSUE 02 | TPD-380576 | - | Transformadores de Distribuição | TRAEL TRANSFORMADORES ELETRICOS LTDA | 37.457.942/0001-03 | 2020-05-08 | 2025-05-07 | HI_2024_05_17 | Ambos
|  | 36694 | 210467 | 0 | TRAFO 3F 300KVA 13,8KV 380/220V PLUG VG | TRANSFORMADOR DE DISTRIBUICAO TRIFASICO. TIPO DE LIGACAO: DELTA/ESTRELA ATERRADA. INSTALACAO:EXTERIOR.ISOLACAO:OLEO VEGET. POTENCIA NOMINAL: 300 KVA. CLASSE TENSAO: 15 KV. NBI: 110 KV. FREQUENCIA: 60 HZ. TENSAO PRIMARIA NOMINAL: 13800/13200/12600/12000/11 | INS 72.30.05 ISSUE 02 | TPD-380578 | - | Transformadores de Distribuição | TRAEL TRANSFORMADORES ELETRICOS LTDA | 37.457.942/0001-03 | 2020-05-08 | 2025-05-07 | HI_2024_05_17 | Ambos
|  | 0 | 211248 | 0 | TRAFO 3F 300KVA 34,5KV 220/127V 3T VG | TRANSFORMADOR DE DISTRIBUICAO TRIFASICO. TIPO DE LIGACAO: DELTA/ESTRELA ATERRADA.INSTALACAO:EXTERIOR.ISOLACAO:OLEO VEGET. POTENCIA NOMINAL: 300 KVA. CLASSE TENSAO: 36,2 KV. NBI: 150 KV. FREQUENCIA: 60HZ. TENSAO PRIMARIA NOMINAL: 34500/33000/31500 V. TENSA | INS 72.30.05 ISSUE 02 | TPD-365262 | - | Transformadores de Distribuição | TRAEL TRANSFORMADORES ELETRICOS LTDA | 37.457.942/0001-03 | 2020-05-08 | 2025-05-07 | HI_2024_05_17 | Ambos
|  | 0 | 211247 | 0 | TRAFO 3F 300KVA 34,5KV 380/220V 3T VG | TRANSFORMADOR DE DISTRIBUICAO TRIFASICO. TIPO DE LIGACAO: DELTA/ESTRELA ATERRADA.INSTALACAO:EXTERIOR.ISOLACAO:OLEO VEGET. POTENCIA NOMINAL: 300 KVA. CLASSE TENSAO: 36,2 KV. NBI: 150 KV. FREQUENCIA: 60HZ. TENSAO PRIMARIA NOMINAL: 34500/33000/31500 V. TENSA | INS 72.30.05 ISSUE 02 | TPD-365261 | - | Transformadores de Distribuição | TRAEL TRANSFORMADORES ELETRICOS LTDA | 37.457.942/0001-03 | 2020-05-08 | 2025-05-07 | HI_2024_05_17 | Ambos
|  | 34992 | 210457 | 0 | TRAFO 3F 30KVA 13,8KV 220/127V 5T VG | TRANSFORMADOR DE DISTRIBUICAO TRIFASICO. TIPO DE LIGACAO: DELTA/ESTRELA ATERRADA.INSTALACAO:EXTERIOR.ISOLACAO:OLEO VEGET. POTENCIA NOMINAL: 30 KVA. CLASSE TENSAO: 15 KV. NBI: 110 KV. FREQUENCIA: 60 HZ. TENSAO PRIMARIA NOMINAL: 13800/13200/12600/12000/1140 | INS 72.30.05 ISSUE 02 | TPD-376624 | - | Transformadores de Distribuição | TRAEL TRANSFORMADORES ELETRICOS LTDA | 37.457.942/0001-03 | 2020-05-08 | 2025-05-07 | HI_2024_05_17 | Ambos
|  | 36660 | 210462 | 0 | TRAFO 3F 30KVA 13,8KV 220/127V PLUG VG | TRANSFORMADOR DE DISTRIBUICAO TRIFASICO. TIPO DE LIGACAO: DELTA/ESTRELA ATERRADA.INSTALACAO:EXTERIOR.ISOLACAO:OLEO VEGET. POTENCIA NOMINAL: 30 KVA. CLASSE TENSAO: 15 KV. NBI: 110 KV. FREQUENCIA: 60 HZ. TENSAO PRIMARIA NOMINAL: 13800/13200/12600/ 12000/114 | INS 72.30.05 ISSUE 02 | TPD-380579 | - | Transformadores de Distribuição | TRAEL TRANSFORMADORES ELETRICOS LTDA | 37.457.942/0001-03 | 2020-05-08 | 2025-05-07 | HI_2024_05_17 | Ambos
|  | 36671 | 210456 | 0 | TRAFO 3F 30KVA 13,8KV 380/220V 5T VG | TRANSFORMADOR DE DISTRIBUICAO TRIFASICO. TIPO DE LIGACAO: DELTA/ESTRELA ATERRADA.INSTALACAO:EXTERIOR.ISOLACAO:OLEO VEGET. POTENCIA NOMINAL: 30 KVA. CLASSE TENSAO: 15 KV. NBI: 110 KV. FREQUENCIA: 60 HZ. TENSAO PRIMARIA NOMINAL: 13800/13200/12600/ 12000/114 | INS 72.30.05 ISSUE 02 | TPD-373567 | - | Transformadores de Distribuição | TRAEL TRANSFORMADORES ELETRICOS LTDA | 37.457.942/0001-03 | 2020-05-08 | 2025-05-07 | HI_2024_05_17 | Ambos
|  | 0 | 211254 | 0 | TRAFO 3F 30KVA 34,5KV 220/127V 3T VG | TRANSFORMADOR DE DISTRIBUICAO TRIFASICO. TIPO DE LIGACAO: DELTA/ESTRELA ATERRADA.INSTALACAO:EXTERIOR.ISOLACAO:OLEO VEGET. POTENCIA NOMINAL: 30 KVA. CLASSE TENSAO: 36,2 KV. NBI: 150 KV. FREQUENCIA: 60HZ. TENSAO PRIMARIA NOMINAL: 34500/33000/31500 V. TENSAO | INS 72.30.05 ISSUE 02 | TPD-361389 | - | Transformadores de Distribuição | TRAEL TRANSFORMADORES ELETRICOS LTDA | 37.457.942/0001-03 | 2020-05-08 | 2025-05-07 | HI_2024_05_17 | Ambos
|  | 0 | 211253 | 0 | TRAFO 3F 30KVA 34,5KV 380/220V 3T VG | TRANSFORMADOR DE DISTRIBUICAO TRIFASICO. TIPO DE LIGACAO: DELTA/ESTRELA ATERRADA.INSTALACAO:EXTERIOR.ISOLACAO:OLEO VEGET. POTENCIA NOMINAL: 30 KVA. CLASSE TENSAO: 36,2 KV. NBI: 150 KV. FREQUENCIA: 60HZ. TENSAO PRIMARIA NOMINAL: 34500/33000/31500 V. TENSAO | INS 72.30.05 ISSUE 02 | TPD-376261 | - | Transformadores de Distribuição | TRAEL TRANSFORMADORES ELETRICOS LTDA | 37.457.942/0001-03 | 2020-05-08 | 2025-05-07 | HI_2024_05_17 | Ambos
|  | 36673 | 210445 | 0 | TRAFO 3F 45KVA 13,8KV 220/127V 5T VG | TRANSFORMADOR DE DISTRIBUICAO TRIFASICO. TIPO DE LIGACAO: DELTA/ESTRELA ATERRADA.INSTALACAO:EXTERIOR.ISOLACAO:OLEO VEGET. POTENCIA NOMINAL: 45 KVA. CLASSE TENSAO: 15 KV. NBI: 110 KV. FREQUENCIA: 60 HZ. TENSAO PRIMARIA NOMINAL: 13800/13200/12600/ 12000/114 | INS 72.30.05 ISSUE 02 | TPD-373568 | - | Transformadores de Distribuição | TRAEL TRANSFORMADORES ELETRICOS LTDA | 37.457.942/0001-03 | 2020-05-08 | 2025-05-07 | HI_2024_05_17 | Ambos
|  | 36675 | 210444 | 0 | TRAFO 3F 45KVA 13,8KV 380/220V 5T VG | TRANSFORMADOR DE DISTRIBUICAO TRIFASICO. TIPO DE LIGACAO: DELTA/ESTRELA ATERRADA.INSTALACAO:EXTERIOR.ISOLACAO:OLEO VEGET. POTENCIA NOMINAL: 45 KVA. CLASSE TENSAO: 15 KV. NBI: 110 KV. FREQUENCIA: 60 HZ. TENSAO PRIMARIA NOMINAL: 13800/13200/12600/ 12000/114 | INS 72.30.05 ISSUE 02 | TPD-373565 | - | Transformadores de Distribuição | TRAEL TRANSFORMADORES ELETRICOS LTDA | 37.457.942/0001-03 | 2020-05-08 | 2025-05-07 | HI_2024_05_17 | Ambos
|  | 36676 | 210455 | 0 | TRAFO 3F 45KVA 13,8KV 380/220V PLG AL VG | TRANSFORMADOR DE DISTRIBUICAO TRIFASICO. TIPO DE LIGACAO: DELTA/ESTRELA ATERRADA.INSTALACAO:EXTERIOR.ISOLACAO:OLEO VEGET. POTENCIA NOMINAL: 45 KVA. CLASSE TENSAO: 15 KV. NBI: 110 KV. FREQUENCIA: 60 HZ. TENSAO PRIMARIA NOMINAL: 13800/13200/12600/ 12000/114 | INS 72.30.05 ISSUE 02 | TPD-380580 | - | Transformadores de Distribuição | TRAEL TRANSFORMADORES ELETRICOS LTDA | 37.457.942/0001-03 | 2020-05-08 | 2025-05-07 | HI_2024_05_17 | Ambos
|  | 0 | 211234 | 0 | TRAFO 3F 45KVA 34,5KV 220/127V 3T VG | TRANSFORMADOR DE DISTRIBUICAO TRIFASICO. TIPO DE LIGACAO: DELTA/ESTRELA ATERRADA.INSTALACAO:EXTERIOR.ISOLACAO:OLEO VEGET. POTENCIA NOMINAL: 45 KVA. CLASSE TENSAO: 36,2 KV. NBI: 150 KV. FREQUENCIA: 60HZ. TENSAO PRIMARIA NOMINAL: 34500/33000/31500 V. TENSAO | INS 72.30.05 ISSUE 02 | TPD-380581 | - | Transformadores de Distribuição | TRAEL TRANSFORMADORES ELETRICOS LTDA | 37.457.942/0001-03 | 2020-05-08 | 2025-05-07 | HI_2024_05_17 | Ambos
|  | 0 | 211233 | 0 | TRAFO 3F 45KVA 34,5KV 380/220V 3T VG | TRANSFORMADOR DE DISTRIBUICAO TRIFASICO. TIPO DE LIGACAO: DELTA/ESTRELA ATERRADA.INSTALACAO:EXTERIOR.ISOLACAO:OLEO VEGET. POTENCIA NOMINAL: 45 KVA. CLASSE TENSAO: 36,2 KV. NBI: 150 KV.FREQUENCIA: 60HZ. TENSAO PRIMARIA NOMINAL: 34500/33000/31500 V. TENSAO | INS 72.30.05 ISSUE 02 | TPD-373566 | - | Transformadores de Distribuição | TRAEL TRANSFORMADORES ELETRICOS LTDA | 37.457.942/0001-03 | 2020-05-08 | 2025-05-07 | HI_2024_05_17 | Ambos
|  | 36687 | 210469 | 0 | TRAFO 3F 500KVA 13,8KV 220/127V PLUG VG | TRANSFORMADOR DE DISTRIBUICAO TRIFASICO. TIPO DE LIGACAO: DELTA/ESTRELA ATERRADA.INSTALACAO:EXTERIOR.ISOLACAO:OLEO VEGET. POTENCIA NOMINAL: 500 KVA. CLASSE TENSAO: 15 KV. NBI: 110 KV. FREQUENCIA: 60 HZ. TENSAO PRIMARIA NOMINAL: 13800/13200/12600/ 12000/11 | INS 72.30.05 ISSUE 02 | TPM-380618 | - | Transformadores de Distribuição | TRAEL TRANSFORMADORES ELETRICOS LTDA | 37.457.942/0001-03 | 2020-05-08 | 2025-05-07 | HI_2024_05_17 | Ambos
|  | 36688 | 210468 | 0 | TRAFO 3F 500KVA 13,8KV 380/220V PLUG VG | TRANSFORMADOR DE DISTRIBUICAO TRIFASICO. TIPO DE LIGACAO: DELTA/ESTRELA ATERRADA.INSTALACAO:EXTERIOR.ISOLACAO:OLEO VEGET. POTENCIA NOMINAL: 500 KVA. CLASSE TENSAO: 15 KV. NBI: 110 KV. FREQUENCIA: 60 HZ. TENSAO PRIMARIA NOMINAL: 13800/13200/12600/ 12000/11 | INS 72.30.05 ISSUE 02 | TPM-380619 | - | Transformadores de Distribuição | TRAEL TRANSFORMADORES ELETRICOS LTDA | 37.457.942/0001-03 | 2020-05-08 | 2025-05-07 | HI_2024_05_17 | Ambos
|  | 0 | 211241 | 0 | TRAFO 3F 500KVA 34,5KV 220/127V PLUG VG | TRANSFORMADOR DE DISTRIBUICAO TRIFASICO. TIPO DE LIGACAO: DELTA/ESTRELA ATERRADA.INSTALACAO:EXTERIOR.ISOLACAO:OLEO VEGET. POTENCIA NOMINAL: 500 KVA. CLASSE TENSAO: 36,2 KV. NBI: 150 KV. FREQUENCIA: 60HZ. TENSAO PRIMARIA NOMINAL: 34500/33000/31500 V. TENSA | INS 72.30.05 ISSUE 02 | TPM-380620 | - | Transformadores de Distribuição | TRAEL TRANSFORMADORES ELETRICOS LTDA | 37.457.942/0001-03 | 2020-05-08 | 2025-05-07 | HI_2024_05_17 | Ambos
|  | 0 | 211252 | 0 | TRAFO 3F 500KVA 34,5KV 380/220V PLUG VG | TRANSFORMADOR DE DISTRIBUICAO TRIFASICO. TIPO DE LIGACAO: DELTA/ESTRELA ATERRADA.INSTALACAO:EXTERIOR.ISOLACAO:OLEO VEGET. POTENCIA NOMINAL: 500 KVA. CLASSE TENSAO: 36,2 KV. NBI: 150 KV. FREQUENCIA: 60HZ. TENSAO PRIMARIA NOMINAL: 34500/33000/31500 V. TENSA | INS 72.30.05 ISSUE 02 | TPM-380621 | - | Transformadores de Distribuição | TRAEL TRANSFORMADORES ELETRICOS LTDA | 37.457.942/0001-03 | 2020-05-08 | 2025-05-07 | HI_2024_05_17 | Ambos
|  | 36677 | 210447 | 0 | TRAFO 3F 75KVA 13,8KV 220/127V 5T VG | TRANSFORMADOR DE DISTRIBUICAO TRIFASICO. TIPO DE LIGACAO: DELTA/ESTRELA ATERRADA.INSTALACAO:EXTERIOR.ISOLACAO:OLEO VEGET. POTENCIA NOMINAL: 75 KVA. CLASSE TENSAO: 15 KV. NBI: 110 KV. FREQUENCIA: 60 HZ. TENSAO PRIMARIA NOMINAL: 13800/13200/12600/ 12000/114 | INS 72.30.05 ISSUE 02 | TPD-380539 | - | Transformadores de Distribuição | TRAEL TRANSFORMADORES ELETRICOS LTDA | 37.457.942/0001-03 | 2020-05-08 | 2025-05-07 | HI_2024_05_17 | Ambos
|  | 36678 | 210451 | 0 | TRAFO 3F 75KVA 13,8KV 220/127V PLUG VG | TRANSFORMADOR DE DISTRIBUICAO TRIFASICO. TIPO DE LIGACAO: DELTA/ESTRELA ATERRADA.INSTALACAO:EXTERIOR.ISOLACAO:OLEO VEGET. POTENCIA NOMINAL: 75 KVA. CLASSE TENSAO: 15 KV. NBI: 110 KV. FREQUENCIA: 60 HZ. TENSAO PRIMARIA NOMINAL: 13800/13200/12600/ 12000/114 | INS 72.30.05 ISSUE 02 | TPD-380540 | - | Transformadores de Distribuição | TRAEL TRANSFORMADORES ELETRICOS LTDA | 37.457.942/0001-03 | 2020-05-08 | 2025-05-07 | HI_2024_05_17 | Ambos
|  | 36679 | 210446 | 0 | TRAFO 3F 75KVA 13,8KV 380/220V 5T VG | TRANSFORMADOR DE DISTRIBUICAO TRIFASICO. TIPO DE LIGACAO: DELTA/ESTRELA ATERRADA.INSTALACAO:EXTERIOR.ISOLACAO:OLEO VEGET. POTENCIA NOMINAL: 75 KVA. CLASSE TENSAO: 15 KV. NBI: 110 KV. FREQUENCIA: 60 HZ. TENSAO PRIMARIA NOMINAL: 13800/13200/12600/ 12000/114 | INS 72.30.05 ISSUE 02 | TPD-374842 | - | Transformadores de Distribuição | TRAEL TRANSFORMADORES ELETRICOS LTDA | 37.457.942/0001-03 | 2020-05-08 | 2025-05-07 | HI_2024_05_17 | Ambos
|  | 36680 | 210450 | 0 | TRAFO 3F 75KVA 13,8KV 380/220V PLUG VG | TRANSFORMADOR DE DISTRIBUICAO TRIFASICO. TIPO DE LIGACAO: DELTA/ESTRELA ATERRADA. INSTALACAO:EXTERIOR.ISOLACAO:OLEO VEGET. POTENCIA NOMINAL: 75 KVA. CLASSE TENSAO: 15 KV. NBI: 110 KV. FREQUENCIA: 60 HZ. TENSAO PRIMARIA NOMINAL: 13800/13200/12600/12000/114 | INS 72.30.05 ISSUE 02 | TPD-380541 | - | Transformadores de Distribuição | TRAEL TRANSFORMADORES ELETRICOS LTDA | 37.457.942/0001-03 | 2020-05-08 | 2025-05-07 | HI_2024_05_17 | Ambos
|  | 0 | 211236 | 0 | TRAFO 3F 75KVA 34,5KV 220/127V 3T VG | TRANSFORMADOR DE DISTRIBUICAO TRIFASICO. TIPO DE LIGACAO: DELTA/ESTRELA ATERRADA.INSTALACAO:EXTERIOR.ISOLACAO:OLEO VEGET. POTENCIA NOMINAL: 75 KVA. CLASSE TENSAO: 36,2 KV. NBI: 150 KV. FREQUENCIA: 60HZ. TENSAO PRIMARIA NOMINAL: 34500/33000/31500 V. TENSAO | INS 72.30.05 ISSUE 02 | TPD-380542 | - | Transformadores de Distribuição | TRAEL TRANSFORMADORES ELETRICOS LTDA | 37.457.942/0001-03 | 2020-05-08 | 2025-05-07 | HI_2024_05_17 | Ambos
|  | 0 | 211235 | 0 | TRAFO 3F 75KVA 34,5KV 380/220V 3T VG | TRANSFORMADOR DE DISTRIBUICAO TRIFASICO. TIPO DE LIGACAO: DELTA/ESTRELA ATERRADA.INSTALACAO:EXTERIOR.ISOLACAO:OLEO VEGET. POTENCIA NOMINAL: 75 KVA. CLASSE TENSAO: 36,2 KV. NBI: 150 KV. FREQUENCIA: 60HZ. TENSAO PRIMARIA NOMINAL: 34500/33000/31500 V. TENSAO | INS 72.30.05 ISSUE 02 | TPD-374839 | - | Transformadores de Distribuição | TRAEL TRANSFORMADORES ELETRICOS LTDA | 37.457.942/0001-03 | 2020-05-08 | 2025-05-07 | HI_2024_05_17 | Ambos
|  | 36667 | 210470 | 0 | TRAFO 3F 225KVA 13,8KV 220/127V 5T VG | TRANSFORMADOR DE DISTRIBUICAO TRIFASICO. TIPO DE LIGACAO: DELTA/ESTRELA ATERRADA.INSTALACAO:EXTERIOR.ISOLACAO:OLEO VEGET. POTENCIA NOMINAL: 225 KVA. CLASSE TENSAO: 15 KV. NBI: 110 KV. FREQUENCIA: 60 HZ. TENSAO PRIMARIA NOMINAL: 13800/13200/12600/ 12000/11 | INS 72.30.05 ISSUE 02 | TPD-380582 | - | Transformadores de Distribuição | TRAEL TRANSFORMADORES ELETRICOS LTDA | 37.457.942/0001-03 | 2020-05-08 | 2025-05-07 | HI_2024_05_17 | Ambos
|  | 0 | 210294 | 0 | TRAFO 3F 500,0KVA 15,0KV 220/127V SUBM | TRANSFORMADOR DE DISTRIBUICAO TRIFASICO, SUBTERRANEO de 500 KVA, NI 15- 1,2 KV,TENSOES ENROLAMENTO AT 13800/13200/12600/12000/11400 V - TRIANGULO TENSOES ENROLAMENTO BT 220/127 V - ESTRELA, 60 HZ, IMERSO EM OLEO VEGETAL. NORMA: DIS-ETE-210. | DIS-ETE-210 | TPM-380622 | - | Transformadores de Distribuição | TRAEL TRANSFORMADORES ELETRICOS LTDA | 37.457.942/0001-03 | 2020-05-08 | 2025-05-07 | HI_2024_05_17 | Ambos
|  | 0 | 210542 | 0 | TRANSFORMADOR SUBT.1000 KVA TRIF.OLEO | TRANSFORMADOR DE DISTRIBUICAO TRIFASICO, SUBTERRANEO, 1000 KVA, NI 15KV AT E 1,2 KV BT, TENSOES ENROLAMENTO AT 14400/14100/13800/13500 V - TRIANGULO TENSOES ENROLAMENTO BT 400/231 V - ESTRELA, 60 HZ, IMERSO EM OLEO VEGETAL ISOLANTE. NORMA: DIS-ETE-210 | DIS-ETE-210 | TPM-380623 | - | Transformadores de Distribuição | TRAEL TRANSFORMADORES ELETRICOS LTDA | 37.457.942/0001-03 | 2020-05-08 | 2025-05-07 | HI_2024_05_17 | Ambos
|  | 0 | 210541 | 0 | TRANSFORMADOR SUBT.500 KVA TRIF.OLEO | TRANSFORMADOR DE DISTRIBUICAO TRIFASICO, SUBTERRANEO de 500 KVA, NI 15- 1,2 KV,TENSOES ENROLAMENTO AT 14400/14100/13800/13500 V - TRIANGULO TENSOES ENROLAMENTO BT 400/231 V - ESTRELA, 60 HZ, IMERSO EM OLEO VEGETAL. NORMA: DIS-ETE-210. | DIS-ETE-210 | TPM-380624 | - | Transformadores de Distribuição | TRAEL TRANSFORMADORES ELETRICOS LTDA | 37.457.942/0001-03 | 2020-05-08 | 2025-05-07 | HI_2024_05_17 | Ambos
|  | 36703 | 0 | 0 | TRAFO 3F YY 112,5KVA 34,5KV 220/127V 3T | TRANSFORMADOR DE DISTRIBUICAO TRIFASICO. TIPO DE LIGACAO: ESTRELA/ESTRELA. INSTALACAO:EXTERIOR.ISOLACAO:OLEO VEGET. POTENCIA NOMINAL: 112,5 KVA. CLASSE TENSAO: 36,2 KV. NBI: 150 KV. FREQUENCIA: 60HZ. TENSAO PRIMARIA NOMINAL: 34500/33000/31500 V. TENSAO SE | INS 72.30.05 ISSUE 02 | TPD-365354 | - | Transformadores de Distribuição | TRAEL TRANSFORMADORES ELETRICOS LTDA | 37.457.942/0001-03 | 2020-05-08 | 2025-05-07 | HI_2024_05_17 | Ambos
|  | 36704 | 0 | 0 | TRAFO 3F YY 150KVA 34,5KV 220/127V 3T VG | TRANSFORMADOR DE DISTRIBUICAO TRIFASICO. TIPO DE LIGACAO: ESTRELA/ESTRELA. INSTALACAO:EXTERIOR.ISOLACAO:OLEO VEGET. POTENCIA NOMINAL: 150 KVA. CLASSE TENSAO: 36,2 KV. NBI: 150 KV. FREQUENCIA: 60HZ. TENSAO PRIMARIA NOMINAL: 34500/33000/31500 V. TENSAO SECU | INS 72.30.05 ISSUE 02 | TPD-365355 | - | Transformadores de Distribuição | TRAEL TRANSFORMADORES ELETRICOS LTDA | 37.457.942/0001-03 | 2020-05-08 | 2025-05-07 | HI_2024_05_17 | Ambos
|  | 36705 | 0 | 0 | TRAFO 3F YY 225KVA 34,5KV 220/127V 3T VG | TRANSFORMADOR DE DISTRIBUICAO TRIFASICO. TIPO DE LIGACAO: ESTRELA/ESTRELA. INSTALACAO:EXTERIOR.ISOLACAO:OLEO VEGET. POTENCIA NOMINAL: 225 KVA. CLASSE TENSAO: 36,2 KV. NBI: 150 KV. FREQUENCIA: 60HZ. TENSAO PRIMARIA NOMINAL: 34500/33000/31500 V. TENSAO SECU | INS 72.30.05 ISSUE 02 | TPD-365356 | - | Transformadores de Distribuição | TRAEL TRANSFORMADORES ELETRICOS LTDA | 37.457.942/0001-03 | 2020-05-08 | 2025-05-07 | HI_2024_05_17 | Ambos
|  | 36690 | 0 | 0 | TRAFO 3F YY 30KVA 34,5KV 220/127V 3T VG | TRANSFORMADOR DE DISTRIBUICAO TRIFASICO. TIPO DE LIGACAO: ESTRELA/ESTRELA. INSTALACAO:EXTERIOR.ISOLACAO:OLEO VEGET. POTENCIA NOMINAL: 30 KVA. CLASSE TENSAO: 36,2 KV. NBI: 150 KV. FREQUENCIA: 60HZ. TENSAO PRIMARIA NOMINAL: 34500/33000/31500 V. TENSAO SECUN | INS 72.30.05 ISSUE 02 | TPD-365349 | - | Transformadores de Distribuição | TRAEL TRANSFORMADORES ELETRICOS LTDA | 37.457.942/0001-03 | 2020-05-08 | 2025-05-07 | HI_2024_05_17 | Ambos
|  | 36707 | 0 | 0 | TRAFO 3F YY 30KVA 34,5KV 380/220V 3T VG | TRANSFORMADOR DE DISTRIBUICAO TRIFASICO. TIPO DE LIGACAO:ESTRELA/ESTRELA. INSTALACAO:EXTERIOR.ISOLACAO:OLEO VEGET. POTENCIA NOMINAL: 30 KVA. CLASSE TENSAO: 36,2 KV. NBI: 150 KV. FREQUENCIA: 60HZ. TENSAO PRIMARIA NOMINAL: 34500/33000/31500 V. TENSAO SECUN | INS 72.30.05 ISSUE 02 | TPD-365357 | - | Transformadores de Distribuição | TRAEL TRANSFORMADORES ELETRICOS LTDA | 37.457.942/0001-03 | 2020-05-08 | 2025-05-07 | HI_2024_05_17 | Ambos
|  | 36701 | 0 | 0 | TRAFO 3F YY 45KVA 34,5KV 220/127V 3T VG | TRANSFORMADOR DE DISTRIBUICAO TRIFASICO. TIPO DE LIGACAO:ESTRELA/ESTRELA. INSTALACAO:EXTERIOR.ISOLACAO:OLEO VEGET. POTENCIA NOMINAL: 45 KVA. CLASSE TENSAO: 36,2 KV. NBI: 150 KV. FREQUENCIA: 60HZ. TENSAO PRIMARIA NOMINAL: 34500/33000/31500 V. TENSAO SECUN | INS 72.30.05 ISSUE 02 | TPD-365353 | - | Transformadores de Distribuição | TRAEL TRANSFORMADORES ELETRICOS LTDA | 37.457.942/0001-03 | 2020-05-08 | 2025-05-07 | HI_2024_05_17 | Ambos
|  | 36708 | 0 | 0 | TRAFO 3F YY 45KVA 34,5KV 380/220V 3T VG | TRANSFORMADOR DE DISTRIBUICAO TRIFASICO. TIPO DE LIGACAO: ESTRELA/ESTRELA. INSTALACAO:EXTERIOR.ISOLACAO:OLEO VEGET. POTENCIA NOMINAL: 45 KVA. CLASSE TENSAO: 36,2 KV. NBI: 150 KV. FREQUENCIA: 60HZ. TENSAO PRIMARIA NOMINAL: 34500/33000/31500 V. TENSAO SECUN | INS 72.30.05 ISSUE 02 | TPD-365358 | - | Transformadores de Distribuição | TRAEL TRANSFORMADORES ELETRICOS LTDA | 37.457.942/0001-03 | 2020-05-08 | 2025-05-07 | HI_2024_05_17 | Ambos
|  | 36702 | 0 | 0 | TRAFO 3F YY 75KVA 34,5KV 220/127V 3T VG | TRANSFORMADOR DE DISTRIBUICAO TRIFASICO. TIPO DE LIGACAO: ESTRELA/ESTRELA. INSTALACAO:EXTERIOR.ISOLACAO:OLEO VEGET. POTENCIA NOMINAL: 75 KVA. CLASSE TENSAO: 36,2 KV. NBI: 150 KV. FREQUENCIA: 60HZ. TENSAO PRIMARIA NOMINAL: 34500/33000/31500 V. TENSAO SECUN | INS 72.30.05 ISSUE 02 | TPD-380543 | - | Transformadores de Distribuição | TRAEL TRANSFORMADORES ELETRICOS LTDA | 37.457.942/0001-03 | 2020-05-08 | 2025-05-07 | HI_2024_05_17 | Ambos
|  | 36709 | 0 | 0 | TRAFO 3F YY 75KVA 34,5KV 380/220V 3T VG | TRANSFORMADOR DE DISTRIBUICAO TRIFASICO. TIPO DE LIGACAO: ESTRELA/ESTRELA. INSTALACAO:EXTERIOR.ISOLACAO:OLEO VEGET. POTENCIA NOMINAL: 75 KVA. CLASSE TENSAO: 36,2 KV. NBI: 150 KV. FREQUENCIA: 60HZ. TENSAO PRIMARIA NOMINAL: 34500/33000/31500 V. TENSAO SECUN | INS 72.30.05 ISSUE 02 | TPD-380544 | - | Transformadores de Distribuição | TRAEL TRANSFORMADORES ELETRICOS LTDA | 37.457.942/0001-03 | 2020-05-08 | 2025-05-07 | HI_2024_05_17 | Ambos
|  | 36697 | 210502 | 0 | TRAFO 1FF 15KVA 13,8KV 230/115V 5T VG | TRANSFORMADOR DE DISTRIBUICAO MONOFASICO FASE/FASE. TIPO DE LIGACAO: NAO APLICAVEL. INSTALACAO: EXTERIOR.ISOLACAO: OLEO VEGETAL. POTENCIA NOMINAL: 15 KVA. CLASSE TENSAO: 15 KV. NBI: 110 KV. FREQUENCIA: 60 HZ. TENSAO PRIMARIA NOMINAL:13800/13200/12600/1200 | INS 72.30.05 ISSUE 02 | TPD-365227 | - | Transformadores de Distribuição | TRAEL TRANSFORMADORES ELETRICOS LTDA | 37.457.942/0001-03 | 2020-05-08 | 2025-05-07 | HI_2024_05_17 | Ambos
|  | 0 | 211307 | 0 | TRAFO 1FF 15KVA 34,5KV 127V 3T VG | TRANSFORMADOR DE DISTRIBUICAO MONOFASICO FASE/FASE. TIPO DE LIGACAO:NAO APLICAVEL.INSTALACAO:EXTERIOR.ISOLACAO:OLEO VEGETAL. POTENCIA NOMINAL: 15 KVA. CLASSE TENSAO: 36,2 KV. NBI: 150 KV. FREQUENCIA: 60HZ. TENSAO PRIMARIA NOMINAL: 34500/33000/31500 V. TEN | INS 72.30.05 ISSUE 02 | TPD-365264 | - | Transformadores de Distribuição | TRAEL TRANSFORMADORES ELETRICOS LTDA | 37.457.942/0001-03 | 2020-05-08 | 2025-05-07 | HI_2024_05_17 | Ambos
|  | 0 | 211308 | 0 | TRAFO 1FF 15KVA 34,5KV 220V 3T VG | TRANSFORMADOR DE DISTRIBUICAO MONOFASICO FASE/FASE. TIPO DE LIGACAO:NAO APLICAVEL.INSTALACAO:EXTERIOR.ISOLACAO:OLEO VEGETAL. POTENCIA NOMINAL: 15 KVA. CLASSE TENSAO: 36,2 KV. NBI: 150 KV. FREQUENCIA: 60HZ. TENSAO PRIMARIA NOMINAL: 34500/33000/31500 V. TEN | INS 72.30.05 ISSUE 02 | TPD-377429 | - | Transformadores de Distribuição | TRAEL TRANSFORMADORES ELETRICOS LTDA | 37.457.942/0001-03 | 2020-05-08 | 2025-05-07 | HI_2024_05_17 | Ambos
|  | 36698 | 211309 | 0 | TRAFO 1FF 15KVA 34,5KV 230/115V 3T VG | TRANSFORMADOR DE DISTRIBUICAO MONOFASICO FASE/FASE. TIPO DE LIGACAO:NAO APLICAVEL.INSTALACAO:EXTERIOR.ISOLACAO:OLEO VEGETAL. POTENCIA NOMINAL: 15 KVA. CLASSE TENSAO: 36,2 KV. NBI: 150 KV. FREQUENCIA: 60HZ. TENSAO PRIMARIA NOMINAL: 34500/33000/31500 V. TEN | INS 72.30.05 ISSUE 02 | TPD-365234 | - | Transformadores de Distribuição | TRAEL TRANSFORMADORES ELETRICOS LTDA | 37.457.942/0001-03 | 2020-05-08 | 2025-05-07 | HI_2024_05_17 | Ambos
|  | 0 | 210505 | 0 | TRAFO 1FF 25KVA 13,8KV 127V 5T VG | TRANSFORMADOR DE DISTRIBUICAO MONOFASICO FASE/FASE. TIPO DE LIGACAO:NAO APLICAVEL.INSTALACAO:EXTERIOR.ISOLACAO:OLEO VEGETAL. POTENCIA NOMINAL: 25 KVA. CLASSE TENSAO: 15 KV. NBI: 110 KV. FREQUENCIA: 60 HZ. TENSAO PRIMARIA NOMINAL: 13800/13200/12600/12000/1 | INS 72.30.05 ISSUE 02 | TPD-361132 | - | Transformadores de Distribuição | TRAEL TRANSFORMADORES ELETRICOS LTDA | 37.457.942/0001-03 | 2020-05-08 | 2025-05-07 | HI_2024_05_17 | Ambos
|  | 0 | 210506 | 0 | TRAFO 1FF 25KVA 13,8KV 220V 5T VG | TRANSFORMADOR DE DISTRIBUICAO MONOFASICO FASE/FASE. TIPO DE LIGACAO:NAO APLICAVEL.INSTALACAO:EXTERIOR.ISOLACAO:OLEO VEGETAL. POTENCIA NOMINAL: 25 KVA. CLASSE TENSAO: 15 KV. NBI: 110 KV.FREQUENCIA: 60 HZ. TENSAO PRIMARIA NOMINAL: 13800/13200/12600/ 12000/1 | INS 72.30.05 ISSUE 02 | TPD-361333 | - | Transformadores de Distribuição | TRAEL TRANSFORMADORES ELETRICOS LTDA | 37.457.942/0001-03 | 2020-05-08 | 2025-05-07 | HI_2024_05_17 | Ambos
|  | 36699 | 210507 | 0 | TRAFO 1FF 25KVA 13,8KV 230/115V 5T VG | TRANSFORMADOR DE DISTRIBUICAO MONOFASICO FASE/FASE. TIPO DE LIGACAO:NAO APLICAVEL.INSTALACAO:EXTERIOR.ISOLACAO:OLEO VEGETAL .POTENCIA NOMINAL: 25KVA. CLASSE TENSAO: 15 KV. NBI: 110 KV. FREQUENCIA: 60 HZ. TENSAO PRIMARIA NOMINAL: 13800/13200/12600/12000/11 | INS 72.30.05 ISSUE 02 | TPD-365226 | - | Transformadores de Distribuição | TRAEL TRANSFORMADORES ELETRICOS LTDA | 37.457.942/0001-03 | 2020-05-08 | 2025-05-07 | HI_2024_05_17 | Ambos
|  | 0 | 210511 | 0 | TRAFO 1FF 25KVA 13,8KV 254/127V 5T VG | TRANSFORMADOR DE DISTRIBUICAO MONOFASICO FASE/FASE. TIPO DE LIGACAO:NAO APLICAVEL.INSTALACAO:EXTERIOR.ISOLACAO:OLEO VEGETAL .POTENCIA NOMINAL: 25KVA. CLASSE TENSAO: 15 KV. NBI: 110 KV. FREQUENCIA: 60 HZ. TENSAO PRIMARIA NOMINAL: 13800/13200/12600/12000/11 | INS 72.30.05 ISSUE 02 | TPD-365238 | - | Transformadores de Distribuição | TRAEL TRANSFORMADORES ELETRICOS LTDA | 37.457.942/0001-03 | 2020-05-08 | 2025-05-07 | HI_2024_05_17 | Ambos
|  | 0 | 210508 | 0 | TRAFO 1FF 25KVA 13,8KV 440/220V 5T VG | TRANSFORMADOR DE DISTRIBUICAO MONOFASICO FASE/FASE. TIPO DE LIGACAO:NAO APLICAVEL.INSTALACAO:EXTERIOR.ISOLACAO:OLEO VEGETAL. POTENCIA NOMINAL: 25 KVA. CLASSE TENSAO: 15 KV. NBI: 110 KV. FREQUENCIA: 60 HZ. TENSAO PRIMARIA NOMINAL: 13800/13200/12600/12000/1 | INS 72.30.05 ISSUE 02 | TPD-376885 | - | Transformadores de Distribuição | TRAEL TRANSFORMADORES ELETRICOS LTDA | 37.457.942/0001-03 | 2020-05-08 | 2025-05-07 | HI_2024_05_17 | Ambos
|  | 0 | 210482 | 0 | TRAFO 1FN 10KVA 19,9KV 220V 3T VG | TRANSFORMADOR DE DISTRIBUICAO MONOFASICO FASE/NEUTRO.TIPO DE LIGACAO: NAO APLICAVEL. INSTALACAO:EXTERIOR. ISOLACAO: OLEO VEGETAL.POTENCIA NOMINAL:10KVA.CLASSE TENSAO: 36,2KV .NBI: 150 KV. FREQUENCIA: 60HZ. TENSAO PRIMARIA NOMINAL: 19919/19053/18187 V. TEN | INS 72.30.05 ISSUE 02 | TPD-361129 | - | Transformadores de Distribuição | TRAEL TRANSFORMADORES ELETRICOS LTDA | 37.457.942/0001-03 | 2020-05-08 | 2025-05-07 | HI_2024_05_17 | Ambos
|  | 36713 | 210483 | 0 | TRAFO 1FN 10KVA 19,9KV 230/115V 3T VG | TRANSFORMADOR DE DISTRIBUICAO MONOFASICO FASE/NEUTRO.TIPO DE LIGACAO: NAO APLICAVEL. INSTALACAO:EXTERIOR. ISOLACAO: OLEO VEGETAL.POTENCIA NOMINAL:10KVA.CLASSE TENSAO: 36,2KV .NBI: 150 KV. FREQUENCIA: 60HZ. TENSAO PRIMARIA NOMINAL: 19919/19053/18187 V.TENS | INS 72.30.05 ISSUE 02 | TPD-365230 | - | Transformadores de Distribuição | TRAEL TRANSFORMADORES ELETRICOS LTDA | 37.457.942/0001-03 | 2020-05-08 | 2025-05-07 | HI_2024_05_17 | Ambos
|  | 0 | 210484 | 0 | TRAFO 1FN 10KVA 19,9KV 440/220V 3T VG | TRANSFORMADOR DE DISTRIBUICAO MONOFASICO FASE/NEUTRO.TIPO DE LIGACAO: NAO APLICAVEL. INSTALACAO:EXTERIOR. ISOLACAO: OLEO VEGETAL.POTENCIA NOMINAL:10KVA.CLASSE TENSAO: 36,2KV .NBI: 150 KV. FREQUENCIA: 60HZ. TENSAO PRIMARIA NOMINAL: 19919/19053/18187 V.TENS | INS 72.30.05 ISSUE 02 | TPD-365263 | - | Transformadores de Distribuição | TRAEL TRANSFORMADORES ELETRICOS LTDA | 37.457.942/0001-03 | 2020-05-08 | 2025-05-07 | HI_2024_05_17 | Ambos
|  | 0 | 210477 | 0 | TRAFO 1FN 10KVA 7,9KV 127V 5T VG | TRANSFORMADOR DE DISTRIBUICAO MONOFASICO FASE/NEUTRO.TIPO DE LIGACAO: NAO APLICAVEL.INSTALACAO: EXTERIOR. ISOLACAO: OLEO VEGETAL.POTENCIA NOMINAL: 10 KVA.CLASSE TENSAO:15KV. NBI: 110 KV. FREQUENCIA: 60 HZ. TENSAO PRIMARIA NOMINAL: 7967/7621/7275/6929/6583 | INS 72.30.05 ISSUE 02 | TPD-361125 | - | Transformadores de Distribuição | TRAEL TRANSFORMADORES ELETRICOS LTDA | 37.457.942/0001-03 | 2020-05-08 | 2025-05-07 | HI_2024_05_17 | Ambos
|  | 0 | 210478 | 0 | TRAFO 1FN 10KVA 7,9KV 220V 5T VG | TRANSFORMADOR DE DISTRIBUICAO MONOFASICO FASE/NEUTRO.TIPO DE LIGACAO: NAO APLICAVEL.INSTALACAO: EXTERIOR. ISOLACAO: OLEO VEGETAL.POTENCIA NOMINAL: 10 KVA.CLASSE TENSAO:15KV. NBI: 110 KV. FREQUENCIA: 60 HZ. TENSAO PRIMARIA NOMINAL: 7967/7621/7275/6929/6583 | INS 72.30.05 ISSUE 02 | TPD-377113 | - | Transformadores de Distribuição | TRAEL TRANSFORMADORES ELETRICOS LTDA | 37.457.942/0001-03 | 2020-05-08 | 2025-05-07 | HI_2024_05_17 | Ambos
|  | 36712 | 210479 | 0 | TRAFO 1FN 10KVA 7,9KV 230/115V 5T VG | TRANSFORMADOR DE DISTRIBUICAO MONOFASICO FASE/NEUTRO.TIPO DE LIGACAO: NAO APLICAVEL.INSTALACAO: EXTERIOR. ISOLACAO: OLEO VEGETAL.POTENCIA NOMINAL: 10 KVA.CLASSE TENSAO:15KV. NBI: 110 KV. FREQUENCIA: 60 HZ. TENSAO PRIMARIA NOMINAL: 7967/7621/7275/6929/6583 | INS 72.30.05 ISSUE 02 | TPD-365221 | - | Transformadores de Distribuição | TRAEL TRANSFORMADORES ELETRICOS LTDA | 37.457.942/0001-03 | 2020-05-08 | 2025-05-07 | HI_2024_05_17 | Ambos
|  | 0 | 210480 | 0 | TRAFO 1FN 10KVA 7,9KV 440/220V 5T VG | TRANSFORMADOR DE DISTRIBUICAO MONOFASICO FASE/NEUTRO.TIPO DE LIGACAO: NAO APLICAVEL.INSTALACAO: EXTERIOR. ISOLACAO: OLEO VEGETAL.POTENCIA NOMINAL: 10 KVA.CLASSE TENSAO:15KV. NBI: 110 KV. FREQUENCIA: 60 HZ. TENSAO PRIMARIA NOMINAL: 7967/7621/7275/6929/6583 | INS 72.30.05 ISSUE 02 | TPD-365222 | - | Transformadores de Distribuição | TRAEL TRANSFORMADORES ELETRICOS LTDA | 37.457.942/0001-03 | 2020-05-08 | 2025-05-07 | HI_2024_05_17 | Ambos
|  | 0 | 210489 | 0 | TRAFO 1FN 15KVA 19,9KV 127V 3T VG | TRANSFORMADOR DE DISTRIBUICAO MONOFASICO FASE/NEUTRO.TIPO DE LIGACAO: NAO APLICAVEL. INSTALACAO: EXTERIOR.ISOLACAO: OLEO VEGETAL.POTENCIA NOMINAL:15KVA.CLASSE TENSAO:36,2KV. NBI: 150 KV. FREQUENCIA: 60HZ. TENSAO PRIMARIA NOMINAL: 19919/19053/18187 V. TENS | INS 72.30.05 ISSUE 02 | TPD-365203 | - | Transformadores de Distribuição | TRAEL TRANSFORMADORES ELETRICOS LTDA | 37.457.942/0001-03 | 2020-05-08 | 2025-05-07 | HI_2024_05_17 | Ambos
|  | 0 | 210490 | 0 | TRAFO 1FN 15KVA 19,9KV 220V 3T VG | TRANSFORMADOR DE DISTRIBUICAO MONOFASICO FASE/NEUTRO.TIPO DE LIGACAO: NAO APLICAVEL. INSTALACAO: EXTERIOR.ISOLACAO: OLEO VEGETAL.POTENCIA NOMINAL:15KVA.CLASSE TENSAO:36,2KV. NBI: 150 KV. FREQUENCIA: 60HZ. TENSAO PRIMARIA NOMINAL: 19919/19053/18187 V. TENS | INS 72.30.05 ISSUE 02 | TPD-365204 | - | Transformadores de Distribuição | TRAEL TRANSFORMADORES ELETRICOS LTDA | 37.457.942/0001-03 | 2020-05-08 | 2025-05-07 | HI_2024_05_17 | Ambos
|  | 30895 | 0 | 0 | POSTE DUPLO T CONC 7500MM 90DAN | POSTE DUPLO T; CONCRETO ARMADO; COMPRIMENTO TOTAL 7500 MM; RESISTENCIA NOMINAL 90 dAN; SEM CAIXA ACOPLADA; COM 14 FUROS LONGITUDINAIS; DIAMETRO 18,0MM; PRIMEIRO FURO DISTANCIADO 150,0MM DO TOPO; ESPACAMENTO 100,0MM; COM 13 FUROS TRANSVERSAIS; DIAMETRO 18, | DIS-ETE-146 | DIS-ETE-146 | CONFORME ETE/NBR | Concreto | INDÚSTRIA BRASILEIRA DE CONCRETOS LTDA | 01.233.766/0002-60 | 2025-01-07 | 2025-05-07 | HI_2025_01_07 | Ambos | N/A | N/A | Não
|  | 0 | 3302085 | 3302085 | POSTE CONCRETO CIRCULAR 12/1500 | POSTE CIRCULAR.MATERIAL:CONCRETO ARMADO.DIAMETRO DA BASE:530MM. DIAMETRO DO TOPO:290MM. COMPRIMENTO TOTAL: 12000MM. RESISTENCIA NOMINAL: 1500DAN. CARGA DE RUPTURA: 3000DAN. CARACTERISTICAS ADICIONAIS: TRACOS DE REFERENCIA E DE ENGASTAMENTO EM BAIXO RELEVO | DIS-ETE-011 | NBR 8451 | CONFORME ETE/NBR | Concreto | INDÚSTRIA BRASILEIRA DE CONCRETOS LTDA | 01.233.766/0002-60 | 2025-01-07 | 2025-05-07 | HI_2025_01_07 | Ambos | N/A | N/A | Não
|  | 0 | 3302083 | 3302083 | POSTE CONCRETO CIRCULAR 11/1500 | POSTE CIRCULAR.MATERIAL:CONCRETO ARMADO.DIAMETRO DA BASE:510MM. DIAMETRO DO TOPO:290MM.COMPRIMENTO TOTAL: 11000 MM. RESISTENCIA NOMINAL: 1500DAN. CARGA DE RUPTURA: 3000DAN. CARACTERISTICAS ADICIONAIS: TRACOS DE REFERENCIA E DE ENGASTAMENTO EM BAIXO RELEVO | DIS-ETE-011 | NBR 8451 | CONFORME ETE/NBR | Concreto | INDÚSTRIA BRASILEIRA DE CONCRETOS LTDA | 01.233.766/0002-60 | 2025-01-07 | 2025-05-07 | HI_2025_01_07 | Ambos | N/A | N/A | Não
|  | 0 | 3302058 | 3302058 | POSTE CONCRETO CIRCULAR 12/1000 | POSTE CIRCULAR.MATERIAL:CONCRETO ARMADO.DIAMETRO DA BASE:470MM. DIAMETRO DO TOPO:230MM.COMPRIMENTO TOTAL: 12000 MM. RESISTENCIA NOMINAL: 1000DAN. CARGA DE RUPTURA: 2000DAN. CARACTERISTICAS ADICIONAIS: TRACOS DE REFERENCIA E DE ENGASTAMENTO EM BAIXO RELEVO | DIS-ETE-011 | NBR 8451 | CONFORME ETE/NBR | Concreto | INDÚSTRIA BRASILEIRA DE CONCRETOS LTDA | 01.233.766/0002-60 | 2025-01-07 | 2025-05-07 | HI_2025_01_07 | Ambos | N/A | N/A | Não
|  | 0 | 3300109 | 3300109 | POSTE CONCRETO DT 14/600 44F | POSTE DUPLO T. MATERIAL: CONCRETO ARMADO. DIMENSOES DA BASE: 390X532MM. DIMENSOES DO TOPO: 110X140MM. FURACAO DA FACE A: A 150MM DO TOPO (44X100MM).FURACAO DA FACE B: A 100MM (44X100MM). COMPRIMENTO TOTAL: 14000MM. CARGA NOMINAL: 600DAN. CARGA DE RUPTURA: | DIS-ETE-011 | NBR 8451 | CONFORME ETE/NBR | Concreto | INDÚSTRIA BRASILEIRA DE CONCRETOS LTDA | 01.233.766/0002-60 | 2025-01-07 | 2025-05-07 | HI_2025_01_07 | Ambos | N/A | N/A | Não
|  | 0 | 3300082 | 3300082 | POSTE CONCRETO DT 12/600 44F | POSTE DUPLO T. MATERIAL: CONCRETO ARMADO. DIMENSOES DA BASE: 350X476 MM. DIMENSOES DO TOPO: 110X140 MM. FURACAO DA FACE A: A 150MM DO TOPO (44X100MM). FURACAO DA FACE B: A 100MM (44X100MM) .COMPRIMENTO TOTAL: 12000 MM. CARGA NOMINAL: 600 DAN. CARGA DE RUP | DIS-ETE-011 | NBR 8451 | CONFORME ETE/NBR | Concreto | INDÚSTRIA BRASILEIRA DE CONCRETOS LTDA | 01.233.766/0002-60 | 2025-01-07 | 2025-05-07 | HI_2025_01_07 | Ambos | N/A | N/A | Não
|  | 0 | 3300153 | 3300153 | POSTE CONCRETO DT 12/400 44F | POSTE DUPLO T. MATERIAL: CONCRETO ARMADO. DIMENSOES DA BASE: 350X476MM. DIMENSOES DO TOPO: 110X140MM. FURACAO DA FACE A: A 150MM DO TOPO (44X100MM).FURACAO DA FACE B: A 100 MM (44X100MM) .COMPRIMENTO TOTAL: 12000 MM. CARGA NOMINAL: 400 DAN. CARGA DE RUPTU | DIS-ETE-011 | NBR 8451 | CONFORME ETE/NBR | Concreto | INDÚSTRIA BRASILEIRA DE CONCRETOS LTDA | 01.233.766/0002-60 | 2025-01-07 | 2025-05-07 | HI_2025_01_07 | Ambos | N/A | N/A | Não
|  | 0 | 3300152 | 3300152 | POSTE CONCRETO DT 11/400 44F | POSTE DUPLO T. MATERIAL: CONCRETO ARMADO. DIMENSOES DA BASE: 330X448MM. DIMENSOES DO TOPO: 110X140MM. FURACAO DA FACE A: A 150MM DO TOPO (44X100MM).FURACAO DA FACE B: A 100MM (44X100MM). COMPRIMENTO TOTAL: 11000MM. CARGA NOMINAL: 400DAN. CARGA DE RUPTURA: | DIS-ETE-011 | NBR 8451 | CONFORME ETE/NBR | Concreto | INDÚSTRIA BRASILEIRA DE CONCRETOS LTDA | 01.233.766/0002-60 | 2025-01-07 | 2025-05-07 | HI_2025_01_07 | Ambos | N/A | N/A | Não
|  | 0 | 3300012 | 3300012 | POSTE CONCRETO DT 9/400 29F | POSTE DUPLO T. MATERIAL: CONCRETO ARMADO. DIMENSOES DA BASE: 290X392 MM. DIMENSOES DO TOPO: 110X140 MM. FURACAO DA FACE A: A 150 MM DO TOPO (29F X 100 MM).FURACAO DA FACE B:A 100 MM (29F X100 MM). COMPRIMENTO TOTAL: 9000 MM. CARGA NOMINAL: 400 DAN. CARGA | DIS-ETE-011 | NBR 8451 | CONFORME ETE/NBR | Concreto | INDÚSTRIA BRASILEIRA DE CONCRETOS LTDA | 01.233.766/0002-60 | 2025-01-07 | 2025-05-07 | HI_2025_01_07 | Ambos | N/A | N/A | Não
|  | 0 | 3300016 | 3300016 | POSTE CONCRETO DT 11/600 44F | POSTE DUPLO T. MATERIAL: CONCRETO ARMADO. DIMENSOES DA BASE: 330X448 MM. DIMENSOES DO TOPO: 110X140 MM. FURACAO DA FACE A: A 150MM DO TOPO (44X100MM).FURACAO DA FACE B: A 100MM (44X100MM). COMPRIMENTO TOTAL: 11000 MM. CARGA NOMINAL: 600 DAN. CARGA DE RUPT | DIS-ETE-011 | NBR 8451 | CONFORME ETE/NBR | Concreto | INDÚSTRIA BRASILEIRA DE CONCRETOS LTDA | 01.233.766/0002-60 | 2025-01-07 | 2025-05-07 | HI_2025_01_07 | Ambos | N/A | N/A | Não
|  | 0 | 3300076 | 3300076 | POSTE CONCRETO DT 9/600 29F | POSTE DUPLO T. MATERIAL: CONCRETO ARMADO. DIMENSOES DA BASE: 290X392 MM. DIMENSOES DO TOPO: 110X140 MM. FURACAO DA FACE A: A 150MM DO TOPO (29F X 100 MM).FURACAO DA FACE B: A 100 MM (29F X100 MM). COMPRIMENTO TOTAL: 9000 MM. CARGA NOMINAL: 600 DAN. CARGA | DIS-ETE-011 | NBR 8451 | CONFORME ETE/NBR | Concreto | INDÚSTRIA BRASILEIRA DE CONCRETOS LTDA | 01.233.766/0002-60 | 2025-01-07 | 2025-05-07 | HI_2025_01_07 | Ambos | N/A | N/A | Não
|  | 0 | 3302086 | 3302086 | POSTE CONCRETO CIRCULAR 14/1000 | POSTE CIRCULAR.MATERIAL:CONCRETO ARMADO.DIAMETRO DA BASE:510MM. DIAMETRO DO TOPO:230MM.COMPRIMENTO TOTAL: 14000 MM. RESISTENCIA NOMINAL: 1000DAN. CARGA DE RUPTURA: 2000DAN. CARACTERISTICAS ADICIONAIS: TRACOS DE REFERENCIA E DE ENGASTAMENTO EM BAIXO R | DIS-ETE-011 | NBR 8451 | CONFORME ETE/NBR | Concreto | INDÚSTRIA BRASILEIRA DE CONCRETOS LTDA | 01.233.766/0002-60 | 2025-01-07 | 2025-05-07 | HI_2025_01_07 | Ambos | N/A | N/A | Não
|  | 30525 | 3302090 | 3302090 | POSTE CIRCULAR CONC 12000MM 400DAN | POSTE CIRCULAR.MATERIAL:CONCRETO ARMADO.DIAMETRO DA BASE:410MM. DIAMETRO DO TOPO:170MM.COMPRIMENTO TOTAL: 12000 MM. RESISTENCIA NOMINAL: 400DAN. CARGA DE RUPTURA: 800DAN. CARACTERISTICAS ADICIONAIS: TRACOS DE REFERENCIA E DE ENGASTAMENTO EM BAIXO R | DIS-ETE-011 | NBR 8451 | CONFORME ETE/NBR | Concreto | INDÚSTRIA BRASILEIRA DE CONCRETOS LTDA | 01.233.766/0002-60 | 2025-01-07 | 2025-05-07 | HI_2025_01_07 | Ambos | N/A | N/A | Não
|  | 30507 | 3302093 | 3302093 | POSTE CIRCULAR CONC 11000MM 400DAN | POSTE CIRCULAR.MATERIAL:CONCRETO ARMADO.DIAMETRO DA BASE:390MM. DIAMETRO DO TOPO:170MM.COMPRIMENTO TOTAL: 11000 MM. RESISTENCIA NOMINAL: 400DAN. CARGA DE RUPTURA: 800DAN. CARACTERISTICAS ADICIONAIS: TRACOS DE REFERENCIA E DE ENGASTAMENTO EM BAIXO R | DIS-ETE-011 | NBR 8451 | CONFORME ETE/NBR | Concreto | INDÚSTRIA BRASILEIRA DE CONCRETOS LTDA | 01.233.766/0002-60 | 2025-01-07 | 2025-05-07 | HI_2025_01_07 | Ambos | N/A | N/A | Não
|  | 30492 | 3302094 | 3302094 | POSTE CIRCULAR CONC 9000MM 400DAN | POSTE CIRCULAR.MATERIAL:CONCRETO ARMADO.DIAMETRO DA BASE:350MM. DIAMETRO DO TOPO:170MM.COMPRIMENTO TOTAL: 9000 MM. RESISTENCIA NOMINAL: 400DAN. CARGA DE RUPTURA: 800DAN. CARACTERISTICAS ADICIONAIS: TRACOS DE REFERENCIA E DE ENGASTAMENTO EM BAIXO RE | DIS-ETE-011 | NBR 8451 | CONFORME ETE/NBR | Concreto | INDÚSTRIA BRASILEIRA DE CONCRETOS LTDA | 01.233.766/0002-60 | 2025-01-07 | 2025-05-07 | HI_2025_01_07 | Ambos | N/A | N/A | Não
|  | 30527 | 3302058 | 3302058 | POSTE CIRCULAR CONC 12000MM 1000DAN | POSTE CIRCULAR.MATERIAL:CONCRETO ARMADO.DIAMETRO DA BASE:470MM. DIAMETRO DO TOPO:230MM.COMPRIMENTO TOTAL: 12000 MM. RESISTENCIA NOMINAL: 1000DAN. CARGA DE RUPTURA: 2000DAN. CARACTERISTICAS ADICIONAIS: TRACOS DE REFERENCIA E DE ENGASTAMENTO EM BAIXO | DIS-ETE-011 | NBR 8451 | CONFORME ETE/NBR | Concreto | INDÚSTRIA BRASILEIRA DE CONCRETOS LTDA | 01.233.766/0002-60 | 2025-01-07 | 2025-05-07 | HI_2025_01_07 | Ambos | N/A | N/A | Não
|  | 30526 | 3302089 | 3302089 | POSTE CIRCULAR CONC 12000MM 600DAN | POSTE CIRCULAR.MATERIAL:CONCRETO ARMADO.DIAMETRO DA BASE:430MM. DIAMETRO DO TOPO:190MM.COMPRIMENTO TOTAL: 12000 MM. RESISTENCIA NOMINAL: 600DAN. CARGA DE RUPTURA: 1200DAN. CARACTERISTICAS ADICIONAIS: TRACOS DE REFERENCIA E DE ENGASTAMENTO EM BAIXO | DIS-ETE-011 | NBR 8451 | CONFORME ETE/NBR | Concreto | INDÚSTRIA BRASILEIRA DE CONCRETOS LTDA | 01.233.766/0002-60 | 2025-01-07 | 2025-05-07 | HI_2025_01_07 | Ambos | N/A | N/A | Não
|  | 0 | 3302082 | 3302082 | POSTE CONCRETO CIRCULAR 11/1000 | POSTE CIRCULAR.MATERIAL:CONCRETO ARMADO.DIAMETRO DA BASE:450MM. DIAMETRO DO TOPO:230MM.COMPRIMENTO TOTAL: 11000 MM. RESISTENCIA NOMINAL: 1000DAN. CARGA DE RUPTURA: 2000DAN. CARACTERISTICAS ADICIONAIS: TRACOS DE REFERENCIA E DE ENGASTAMENTO EM BAIXO RELEVO | DIS-ETE-011 | NBR 8451 | CONFORME ETE/NBR | Concreto | INDÚSTRIA BRASILEIRA DE CONCRETOS LTDA | 01.233.766/0002-60 | 2025-01-07 | 2025-05-07 | HI_2025_01_07 | Ambos | N/A | N/A | Não
|  | 30508 | 3302092 | 3302092 | POSTE CIRCULAR CONC 11000MM 600DAN | POSTE CIRCULAR.MATERIAL:CONCRETO ARMADO.DIAMETRO DA BASE:410MM. DIAMETRO DO TOPO:190MM.COMPRIMENTO TOTAL: 11000 MM. RESISTENCIA NOMINAL: 600DAN. CARGA DE RUPTURA: 1200DAN. CARACTERISTICAS ADICIONAIS: TRACOS DE REFERENCIA E DE ENGASTAMENTO EM BAIXO | DIS-ETE-011 | NBR 8451 | CONFORME ETE/NBR | Concreto | INDÚSTRIA BRASILEIRA DE CONCRETOS LTDA | 01.233.766/0002-60 | 2025-01-07 | 2025-05-07 | HI_2025_01_07 | Ambos | N/A | N/A | Não
|  | 30528 | 3302085 | 3302085 | POSTE CIRCULAR CONC 12000MM 1500DAN | POSTE CIRCULAR.MATERIAL:CONCRETO ARMADO.DIAMETRO DA BASE:530MM. DIAMETRO DO TOPO:290MM.COMPRIMENTO TOTAL: 12000 MM. RESISTENCIA NOMINAL: 1500DAN. CARGA DE RUPTURA: 3000DAN. CARACTERISTICAS ADICIONAIS: TRACOS DE REFERENCIA E DE ENGASTAMENTO EM BAIXO | DIS-ETE-011 | NBR 8451 | CONFORME ETE/NBR | Concreto | INDÚSTRIA BRASILEIRA DE CONCRETOS LTDA | 01.233.766/0002-60 | 2025-01-07 | 2025-05-07 | HI_2025_01_07 | Ambos | N/A | N/A | Não
|  | 30441 | 0 | 31010007 | CABO ALUM CAA NU 2AWG 1F SPARROW | CABO ALUMINIO NU. TEMPERA H-19. ALMA: CAA – COM ALMA DE ACO. REVESTIMENTO DA ALMA: GALVANIZADA OU ALUMINIZADA. ENCORDOAMENTO: CLASSE AA. BITOLA 2 AWG. CODIGO: SPARROW. FORMACAO DO CABO: 6 X 2,67 MM. FORMACAO DA ALMA: 1 X 2,67 MM. CLASSE DE GALVANIZACAO D | NBR 7270, NBR 10841, INS 54.63.05. |  |  | Condutores | 4S PRODUCTS | 650426662 | 2020-01-03 | 2025-06-01 |  | Ambos
|  | 33293 | 0 | 31010025 | CABO ALUM CAA NU 336,40MCM 1F ORIOLE | CABO ALUMINIO NU. TEMPERA H-19. ALMA: CAA – COM ALMA DE ACO. REVESTIMENTO DA ALMA: GALVANIZADA OU ALUMINIZADA. ENCORDOAMENTO: CLASSE AA. BITOLA: 336,4 MCM. CODIGO ORIOLE. FORMACAO DO CABO 30 X 2,69 MM. FORMACAO DA ALMA: 7 X 2,69 MM; CLASSE DE GALVANIZACA | NBR 7270, NBR 10841, INS 54.63.05. |  |  | Condutores | 4S PRODUCTS | 650426662 | 2020-01-03 | 2025-06-01 |  | Ambos
|  | 30463 | 0 | 31010028 | CABO ALUM NU CA 2/0AWG 1F ASTER CLA A | CABO ALUMINIO NU; TEMPERA H-19; CA- S/ALMA ACO; ENCORDOAMENTO CLASSE A; CODIGO ASTER; BITOLA 2/0 AWG; FORMACAO DO CABO 7 X 3,50 MM; COROA ENCORDOAMENTO ALTERNADO; COROA EXTERNA DIREITA (HORARIO). PADRAO ABNT NBR 7271, INS 54.63.05. | NBR 7271, INS 54.63.05. |  |  | Condutores | 4S PRODUCTS | 650426662 | 2020-01-03 | 2025-06-01 |  | Ambos
|  | 30441 | 0 | 31010007 | CABO ALUM CAA NU 2AWG 1F SPARROW | CABO ALUMINIO NU. TEMPERA H-19. ALMA: CAA – COM ALMA DE ACO. REVESTIMENTO DA ALMA: GALVANIZADA OU ALUMINIZADA. ENCORDOAMENTO: CLASSE AA. BITOLA 2 AWG. CODIGO: SPARROW. FORMACAO DO CABO: 6 X 2,67 MM. FORMACAO DA ALMA: 1 X 2,67 MM. CLASSE DE GALVANIZACAO D | NBR 7270, NBR 10841, INS 54.63.05. | 6018 |  | Condutores | MEGACABOS IND.COM.CABOS ESPEC.LTDA | 07.642.862/0001-67 | 2017-09-13 | 2025-06-01 | HI_2022_08_15 | Ambos
|  | 33293 | 0 | 31010025 | CABO ALUM CAA NU 336,40MCM 1F ORIOLE | CABO ALUMINIO NU. TEMPERA H-19. ALMA: CAA – COM ALMA DE ACO. REVESTIMENTO DA ALMA: GALVANIZADA OU ALUMINIZADA. ENCORDOAMENTO: CLASSE AA. BITOLA: 336,4 MCM. CODIGO ORIOLE. FORMACAO DO CABO 30 X 2,69 MM. FORMACAO DA ALMA: 7 X 2,69 MM; CLASSE DE GALVANIZACA | NBR 7270, NBR 10841, INS 54.63.05. |  |  | Condutores | MEGACABOS IND.COM.CABOS ESPEC.LTDA | 07.642.862/0001-67 | 2017-09-13 | 2025-06-01 | HI_2022_08_15 | Ambos
|  | 30463 | 0 | 31010028 | CABO ALUM NU CA 2/0AWG 1F ASTER CLA A | CABO ALUMINIO NU; TEMPERA H-19; CA- S/ALMA ACO; ENCORDOAMENTO CLASSE A; CODIGO ASTER; BITOLA 2/0 AWG; FORMACAO DO CABO 7 X 3,50 MM; COROA ENCORDOAMENTO ALTERNADO; COROA EXTERNA DIREITA (HORARIO). PADRAO ABNT NBR 7271, INS 54.63.05. | NBR 7271, INS 54.63.05. | 6056 |  | Condutores | MEGACABOS IND.COM.CABOS ESPEC.LTDA | 07.642.862/0001-67 | 2017-09-13 | 2025-06-01 | HI_2022_08_15 | Ambos
|  | 30441 | 0 | 31010007 | CABO ALUM CAA NU 2AWG 1F SPARROW | CABO ALUMINIO NU. TEMPERA H-19. ALMA: CAA – COM ALMA DE ACO. REVESTIMENTO DA ALMA: GALVANIZADA OU ALUMINIZADA. ENCORDOAMENTO: CLASSE AA. BITOLA 2 AWG. CODIGO: SPARROW. FORMACAO DO CABO: 6 X 2,67 MM. FORMACAO DA ALMA: 1 X 2,67 MM. CLASSE DE GALVANIZACAO D | NBR 7270, NBR 10841, INS 54.63.05. |  |  | Condutores | CMR CONDUTORES ELÉTRICOS LTDA - EPP | 11.045.403/0001-73 | 2022-05-13 | 2025-06-01 | HI_2021_06_09 | Ambos
|  | 33293 | 0 | 31010025 | CABO ALUM CAA NU 336,40MCM 1F ORIOLE | CABO ALUMINIO NU. TEMPERA H-19. ALMA: CAA – COM ALMA DE ACO. REVESTIMENTO DA ALMA: GALVANIZADA OU ALUMINIZADA. ENCORDOAMENTO: CLASSE AA. BITOLA: 336,4 MCM. CODIGO ORIOLE. FORMACAO DO CABO 30 X 2,69 MM. FORMACAO DA ALMA: 7 X 2,69 MM; CLASSE DE GALVANIZACA | NBR 7270, NBR 10841, INS 54.63.05. |  |  | Condutores | CMR CONDUTORES ELÉTRICOS LTDA - EPP | 11.045.403/0001-73 | 2022-05-13 | 2025-06-01 | HI_2021_06_09 | Ambos
|  | 30463 | 0 | 31010028 | CABO ALUM NU CA 2/0AWG 1F ASTER CLA A | CABO ALUMINIO NU; TEMPERA H-19; CA- S/ALMA ACO; ENCORDOAMENTO CLASSE A; CODIGO ASTER; BITOLA 2/0 AWG; FORMACAO DO CABO 7 X 3,50 MM; COROA ENCORDOAMENTO ALTERNADO; COROA EXTERNA DIREITA (HORARIO). PADRAO ABNT NBR 7271, INS 54.63.05. | NBR 7271, INS 54.63.05. |  |  | Condutores | CMR CONDUTORES ELÉTRICOS LTDA - EPP | 11.045.403/0001-73 | 2022-05-13 | 2025-06-01 | HI_2021_06_09 | Ambos
|  | 33518 | 0 | 31005075 | CABO MLP ALUM XLPE 1X1X16/16MM2 N ISO | CABO ELETRICO MULTIPLEXADO AUTO SUSTENTADO. MATERIAL DO CONDUTOR: ALUMINIO. TEMPERA: H19. MATERIAL DO ELEMENTO DE SUSTENTACAO: ALUMINIO. TEMPERA: H19. CLASSE DE ENCORDOAMENTO DO CONDUTOR: 2 (RC). NUMERO DE FIOS DO CONDUTOR FASE : 6 (MIN) - 7 (MAX). NUME | NBR 8182. |  |  | Condutores | CMR CONDUTORES ELÉTRICOS LTDA - EPP | 11.045.403/0001-73 | 2022-05-13 | 2025-06-01 | HI_2021_06_09 | Ambos
|  | 33518 | 0 | 31005075 | CABO MLP ALUM XLPE 1X1X16/16MM2 N ISO | CABO ELETRICO MULTIPLEXADO AUTO SUSTENTADO. MATERIAL DO CONDUTOR: ALUMINIO. TEMPERA: H19. MATERIAL DO ELEMENTO DE SUSTENTACAO: ALUMINIO. TEMPERA: H19. CLASSE DE ENCORDOAMENTO DO CONDUTOR: 2 (RC). NUMERO DE FIOS DO CONDUTOR FASE : 6 (MIN) - 7 (MAX). NUME | NBR 8182. | 276453 - Cabo CopperAL Multiplex 0,6/1KV CA/XLPE/CAi 1x16+16mm² | TT 4.2/276 | Condutores | Brascopper CBC Brasileira de Condutores | 53.606.869/0001-40 | 2022-08-12 | 2025-06-01 | HI_2022_08_12 | Ambos
|  | 36081 | 2225303 | 31095210 | CABO OPGW SM 48 FO | CABO PARA-RAIOS COM FIBRA OPTICA OPGW COM 48 FIBRAS MONOMODO. ARMACAO: FIOS DE ALUMINIO. TUBO DE PROTECAO DA PRIMEIRA CAMADA:ALUMINIO. TUBO DE PROTECAO DA SEGUNDA CAMADA: ACO INOXIDAVEL.DIAMETRO MAXIMO: 15,6 MM. PESO MAXIMO: 720KG/KM. VALOR MINIMO DE | DIS-ETE-102. | OPGW - 48G652-AST-121 [110.9;81.0] |  | Condutores | ZTT DO BRASIL LTDA | 18.748.007/0001-51 & 18.748.007/0003-13 | 2022-02-24 | 2025-06-01 | HI_2022_08_15 | Ambos
|  | 33518 | 0 | 31005075 | CABO MLP ALUM XLPE 1X1X16/16MM2 N ISO | CABO ELETRICO MULTIPLEXADO AUTO SUSTENTADO. MATERIAL DO CONDUTOR: ALUMINIO. TEMPERA: H19. MATERIAL DO ELEMENTO DE SUSTENTACAO: ALUMINIO. TEMPERA: H19. CLASSE DE ENCORDOAMENTO DO CONDUTOR: 2 (RC). NUMERO DE FIOS DO CONDUTOR FASE : 6 (MIN) - 7 (MAX). NUME | NBR 8182. | 5808 |  | Condutores | MEGACABOS IND.COM.CABOS ESPEC.LTDA | 07.642.862/0001-67 | 2017-09-13 | 2025-06-01 | HI_2022_08_15 | Ambos
|  | 30441 | 0 | 31010007 | CABO ALUM CAA NU 2AWG 1F SPARROW | CABO ALUMINIO NU. TEMPERA H-19. ALMA: CAA – COM ALMA DE ACO. REVESTIMENTO DA ALMA: GALVANIZADA OU ALUMINIZADA. ENCORDOAMENTO: CLASSE AA. BITOLA 2 AWG. CODIGO: SPARROW. FORMACAO DO CABO: 6 X 2,67 MM. FORMACAO DA ALMA: 1 X 2,67 MM. CLASSE DE GALVANIZACAO D | NBR 7270, NBR 10841, INS 54.63.05. | 204154 - Cabo Nu de Alumínio CAA Sparrow | TT 4.2/204 | Condutores | Brascopper CBC Brasileira de Condutores | 53.606.869/0001-40 | 2022-08-12 | 2025-06-01 | HI_2022_08_12 | Ambos
|  | 33293 | 0 | 31010025 | CABO ALUM CAA NU 336,40MCM 1F ORIOLE | CABO ALUMINIO NU. TEMPERA H-19. ALMA: CAA – COM ALMA DE ACO. REVESTIMENTO DA ALMA: GALVANIZADA OU ALUMINIZADA. ENCORDOAMENTO: CLASSE AA. BITOLA: 336,4 MCM. CODIGO ORIOLE. FORMACAO DO CABO 30 X 2,69 MM. FORMACAO DA ALMA: 7 X 2,69 MM; CLASSE DE GALVANIZACA | NBR 7270, NBR 10841, INS 54.63.05. | 204166 - Cabo Nu de Alumínio CAA Oriole | TT 4.2/204 | Condutores | Brascopper CBC Brasileira de Condutores | 53.606.869/0001-40 | 2022-08-12 | 2025-06-01 | HI_2022_08_12 | Ambos
|  | 30463 | 0 | 31010028 | CABO ALUM NU CA 2/0AWG 1F ASTER CLA A | CABO ALUMINIO NU; TEMPERA H-19; CA- S/ALMA ACO; ENCORDOAMENTO CLASSE A; CODIGO ASTER; BITOLA 2/0 AWG; FORMACAO DO CABO 7 X 3,50 MM; COROA ENCORDOAMENTO ALTERNADO; COROA EXTERNA DIREITA (HORARIO). PADRAO ABNT NBR 7271, INS 54.63.05. | NBR 7271, INS 54.63.05. | 202255 - Cabo Nu de Alumínio CA Aster | TT 4.2/202 | Condutores | Brascopper CBC Brasileira de Condutores | 53.606.869/0001-40 | 2022-08-12 | 2025-06-01 | HI_2022_08_12 | Ambos
|  | 33293 | 0 | 31010025 | CABO ALUM CAA NU 336,40MCM 1F ORIOLE | CABO ALUMINIO NU. TEMPERA H-19. ALMA: CAA – COM ALMA DE ACO. REVESTIMENTO DA ALMA: GALVANIZADA OU ALUMINIZADA. ENCORDOAMENTO: CLASSE AA. BITOLA: 336,4 MCM. CODIGO ORIOLE. FORMACAO DO CABO 30 X 2,69 MM. FORMACAO DA ALMA: 7 X 2,69 MM; CLASSE DE GALVANIZACA | NBR 7270, NBR 10841, INS 54.63.05. |  |  | Condutores | ALUBAR METAIS E CABOS S/A | 08.262.121/0001-13 | 2018-10-11 | 2025-06-01 |  | Ambos
|  | 30463 | 0 | 31010028 | CABO ALUM NU CA 2/0AWG 1F ASTER CLA A | CABO ALUMINIO NU; TEMPERA H-19; CA- S/ALMA ACO; ENCORDOAMENTO CLASSE A; CODIGO ASTER; BITOLA 2/0 AWG; FORMACAO DO CABO 7 X 3,50 MM; COROA ENCORDOAMENTO ALTERNADO; COROA EXTERNA DIREITA (HORARIO). PADRAO ABNT NBR 7271, INS 54.63.05. | NBR 7271, INS 54.63.05. |  |  | Condutores | ALUBAR METAIS E CABOS S/A | 08.262.121/0001-13 | 2018-10-11 | 2025-06-01 |  | Ambos
|  | 30441 | 0 | 31010007 | CABO ALUM CAA NU 2AWG 1F SPARROW | CABO ALUMINIO NU. TEMPERA H-19. ALMA: CAA – COM ALMA DE ACO. REVESTIMENTO DA ALMA: GALVANIZADA OU ALUMINIZADA. ENCORDOAMENTO: CLASSE AA. BITOLA 2 AWG. CODIGO: SPARROW. FORMACAO DO CABO: 6 X 2,67 MM. FORMACAO DA ALMA: 1 X 2,67 MM. CLASSE DE GALVANIZACAO D | NBR 7270, NBR 10841, INS 54.63.05. |  |  | Condutores | CORDEIRO CABOS ELETRICOS S.A | 14.197.209/0001-00 | 2018-05-22 | 2025-06-01 |  | Ambos
|  | 33293 | 0 | 31010025 | CABO ALUM CAA NU 336,40MCM 1F ORIOLE | CABO ALUMINIO NU. TEMPERA H-19. ALMA: CAA – COM ALMA DE ACO. REVESTIMENTO DA ALMA: GALVANIZADA OU ALUMINIZADA. ENCORDOAMENTO: CLASSE AA. BITOLA: 336,4 MCM. CODIGO ORIOLE. FORMACAO DO CABO 30 X 2,69 MM. FORMACAO DA ALMA: 7 X 2,69 MM; CLASSE DE GALVANIZACA | NBR 7270, NBR 10841, INS 54.63.05. |  |  | Condutores | CORDEIRO CABOS ELETRICOS S.A | 14.197.209/0001-00 | 2018-05-22 | 2025-06-01 |  | Ambos
|  | 30441 | 0 | 31010007 | CABO ALUM CAA NU 2AWG 1F SPARROW | CABO ALUMINIO NU. TEMPERA H-19. ALMA: CAA – COM ALMA DE ACO. REVESTIMENTO DA ALMA: GALVANIZADA OU ALUMINIZADA. ENCORDOAMENTO: CLASSE AA. BITOLA 2 AWG. CODIGO: SPARROW. FORMACAO DO CABO: 6 X 2,67 MM. FORMACAO DA ALMA: 1 X 2,67 MM. CLASSE DE GALVANIZACAO D | NBR 7270, NBR 10841, INS 54.63.05. |  |  | Condutores | ALUBAR METAIS E CABOS S/A | 08.262.121/0001-13 | 2018-10-11 | 2025-06-01 |  | Ambos
|  | 36081 | 2253003 | 31095210 | CABO OPGW SM 48 FO | CABO PARA-RAIOS COM FIBRA OPTICA OPGW COM 48 FIBRAS MONOMODO. ARMACAO: FIOS DE ALUMINIO. TUBO DE PROTECAO DA PRIMEIRA CAMADA:ALUMINIO. TUBO DE PROTECAO DA SEGUNDA CAMADA: ACO INOXIDAVEL.DIAMETRO MAXIMO: 15,6 MM. PESO MAXIMO: 720KG/KM. VALOR MINIMO DE | DIS-ETE-102. | OPGW DUAL DS1.097.141.S48 | ET02831 | Condutores | Furukawa Electric LatAm S.A. | - | 2022-10-10 | 2025-06-01 | HI_2022_08_18_1000095 | Ambos
|  | 30441 | 0 | 31010007 | CABO ALUM CAA NU 2AWG 1F SPARROW | CABO ALUMINIO NU. TEMPERA H-19. ALMA: CAA – COM ALMA DE ACO. REVESTIMENTO DA ALMA: GALVANIZADA OU ALUMINIZADA. ENCORDOAMENTO: CLASSE AA. BITOLA 2 AWG. CODIGO: SPARROW. FORMACAO DO CABO: 6 X 2,67 MM. FORMACAO DA ALMA: 1 X 2,67 MM. CLASSE DE GALVANIZACAO D | NBR 7270, NBR 10841, INS 54.63.05. | BS EN 50182, EN 60889 , IEC 61089, IEC 60889,IEC 60888, EN 50189 ,ASTM B 232,ASTM B 230 | - | Condutores | Sterlite Power Transmission Limited | - | 2022-10-03 | 2025-06-01 | HI_2023_04_23 | Ambos
|  | 32624 | 2202044 | 31010036 | CABO ALUM CAA NU 336,40MCM 1F LINNET | CABO DE ALUMINIO NU. TEMPERA: H19. ALMA: CAA - COM ALMA DE ACO. REVESTIMENTO DA ALMA: GALVANIZADA OU ALUMINIZADA. ENCORDOAMENTO: CLASSE AA. BITOLA: 336,4 MCM. CODIGO: LINNET. FORMACAO DO CABO: 26X2,888 MM. FORMACAO DA ALMA: 7X2,245 MM. CLASSE DE GALVANIZA | NBR 7270, NBR 10841, INS 54.63.05. | BS EN 50182 ,BS EN 50183, ASTM B 399 , ASTM B 398 , IEC 61089, IEC 104 | - | Condutores | Sterlite Power Transmission Limited | - | 2022-10-03 | 2025-06-01 | HI_2023_04_23 | Ambos
|  | 33293 | 0 | 31010025 | CABO ALUM CAA NU 336,40MCM 1F ORIOLE | CABO ALUMINIO NU. TEMPERA H-19. ALMA: CAA – COM ALMA DE ACO. REVESTIMENTO DA ALMA: GALVANIZADA OU ALUMINIZADA. ENCORDOAMENTO: CLASSE AA. BITOLA: 336,4 MCM. CODIGO ORIOLE. FORMACAO DO CABO 30 X 2,69 MM. FORMACAO DA ALMA: 7 X 2,69 MM; CLASSE DE GALVANIZACA | NBR 7270, NBR 10841, INS 54.63.05. | BS EN 50182, EN 60889 , IEC 61089, IEC 60889,IEC 60888, EN 50189 ,ASTM B 232,ASTM B 230 | - | Condutores | Sterlite Power Transmission Limited | - | 2022-10-03 | 2025-06-01 | HI_2023_04_23 | Ambos
|  | 30443 | 2202043 | 31010013 | CABO ALUM CAA NU 4/0AWG 1F PENGUIN | CABO DE ALUMINIO NU. TEMPERA: H19. ALMA: CAA - COM ALMA DE ACO. REVESTIMENTO DA ALMA: GALVANIZADA OU ALUMINIZADA. ENCORDOAMENTO: CLASSE AA. BITOLA: 4/0 AWG. CODIGO: PENGUIN. FORMACAO DO CABO: 6 X 4,770 MM. FORMACAO DA ALMA: 1X4,770 MM. CLASSE DE GALVANIZA | NBR 7270, NBR 10841, INS 54.63.05. | BS EN 50182 ,BS EN 50183, ASTM B 399 , ASTM B 398 , IEC 61089, IEC 104 | - | Condutores | Sterlite Power Transmission Limited | - | 2022-10-03 | 2025-06-01 | HI_2023_04_23 | Ambos
|  | 31280 | 2202047 | 31010026 | CABO ALUM CAA NU 636MCM 1F GROSBEAK | CABO DE ALUMINIO NU. TEMPERA: H19. ALMA: CAA - COM ALMA DE ACO. REVESTIMENTO DA ALMA: GALVANIZADA OU ALUMINIZADA. ENCORDOAMENTO: CLASSE AA. BITOLA: 636,4 MCM. CODIGO:GROSBEAK. FORMACAO DO CABO: 26 X 3,973 MM. FORMACAO DA ALMA: 7 X 3,089 MM. CLASSE DE GALV | NBR 7270, NBR 10841, INS 54.63.05. | BS EN 50182 ,BS EN 50183, ASTM B 399 , ASTM B 398 , IEC 61089, IEC 104 | - | Condutores | Sterlite Power Transmission Limited | - | 2022-10-03 | 2025-06-01 | HI_2023_04_23 | Ambos
|  | 36656 | 2202059 | 31010037 | CABO ALUM CAA NU 795,0MCM 1F DRAKE | CABO DE ALUMINIO NU. TEMPERA: H19. ALMA: CAA - COM ALMA DE ACO. REVESTIMENTO DA ALMA: GALVANIZADA OU ALUMINIZADA. ENCORDOAMENTO: CLASSE AA. BITOLA: 795,0 MCM. CODIGO: DRAKE. FORMACAO DO CABO: 26 X 4,442 MM. FORMACAO DA ALMA: 7 X 3,454 MM. CLASSE DE GALVAN | NBR 7270, NBR 10841, INS 54.63.05. | BS EN 50182 ,BS EN 50183, ASTM B 399 , ASTM B 398 , IEC 61089, IEC 104 | - | Condutores | Sterlite Power Transmission Limited | - | 2022-10-03 | 2025-06-01 | HI_2023_04_23 | Ambos
|  | 30463 | 0 | 31010028 | CABO ALUM NU CA 2/0AWG 1F ASTER CLA A | CABO ALUMINIO NU; TEMPERA H-19; CA- S/ALMA ACO; ENCORDOAMENTO CLASSE A; CODIGO ASTER; BITOLA 2/0 AWG; FORMACAO DO CABO 7 X 3,50 MM; COROA ENCORDOAMENTO ALTERNADO; COROA EXTERNA DIREITA (HORARIO). PADRAO ABNT NBR 7271, INS 54.63.05. | NBR 7271, INS 54.63.05. | BS EN 50182, EN 60889 , IEC 61089, IEC 60889,IEC 60888, EN 50189 ,ASTM B 232,ASTM B 230 | - | Condutores | Sterlite Power Transmission Limited | - | 2022-10-03 | 2025-06-01 | HI_2023_04_23 | Ambos
|  | 30451 | 2202048 | 31010029 | CABO ALUM NU CA 2AWG 1F IRIS CLA A | CABO ALUMINIO NU; TEMPERA H-19; CA- S/ALMA ACO; ENCORDOAMENTO CLASSE A; CODIGO IRIS; BITOLA 2 AWG; FORMACAO DO CABO 7 X 2,47 MM; COROA ENCORDOAMENTO ALTERNADO; COROA EXTERNA DIREITA (HORARIO). PADRAO ABNT NBR 7271, INS 54.63.05. | NBR 7271, INS 54.63.05. | BS EN 50182 ,BS EN 50183, ASTM B 399 , ASTM B 398 , IEC 61089, IEC 104 | - | Condutores | Sterlite Power Transmission Limited | - | 2022-10-03 | 2025-06-01 | HI_2023_04_23 | Ambos
|  | 30440 | 2202040 | 31010008 | CABO ALUM NU CAA 4AWG 1F SWAN | CABO DE ALUMINIO NU. TEMPERA: H19. ALMA: CAA - COM ALMA DE ACO. REVESTIMENTO DA ALMA: GALVANIZADA OU ALUMINIZADA. ENCORDOAMENTO: CLASSE AA. BITOLA:4 AWG. CODIGO: SWAN. FORMACAO DO CABO: 6 X 2,118 MM. FORMACAO DA ALMA:1 X 2,118 MM. CLASSE DE GALVANIZACAO D | NBR 7270, NBR 10841, INS 54.63.05. | BS EN 50182 ,BS EN 50183, ASTM B 399 , ASTM B 398 , IEC 61089, IEC 104 | - | Condutores | Sterlite Power Transmission Limited | - | 2022-10-03 | 2025-06-01 | HI_2023_04_23 | Ambos
|  | 30441 | 0 | 31010007 | CABO ALUM CAA NU 2AWG 1F SPARROW | CABO ALUMINIO NU. TEMPERA H-19. ALMA: CAA – COM ALMA DE ACO. REVESTIMENTO DA ALMA: GALVANIZADA OU ALUMINIZADA. ENCORDOAMENTO: CLASSE AA. BITOLA 2 AWG. CODIGO: SPARROW. FORMACAO DO CABO: 6 X 2,67 MM. FORMACAO DA ALMA: 1 X 2,67 MM. CLASSE DE GALVANIZACAO D | NBR 7270, NBR 10841, INS 54.63.05. | 204154 - Cabo Nu de Alumínio CAA Sparrow | TT 4.2/204 | Condutores | Brascopper CBC Brasileira de Condutores | 53.606.869/0001-40 | 2023-08-25 | 2025-06-01 | HI_2023_07_17 | Ambos
|  | 33293 | 0 | 31010025 | CABO ALUM CAA NU 336,40MCM 1F ORIOLE | CABO ALUMINIO NU. TEMPERA H-19. ALMA: CAA – COM ALMA DE ACO. REVESTIMENTO DA ALMA: GALVANIZADA OU ALUMINIZADA. ENCORDOAMENTO: CLASSE AA. BITOLA: 336,4 MCM. CODIGO ORIOLE. FORMACAO DO CABO 30 X 2,69 MM. FORMACAO DA ALMA: 7 X 2,69 MM; CLASSE DE GALVANIZACA | NBR 7270, NBR 10841, INS 54.63.05. | 204166 - Cabo Nu de Alumínio CAA Oriole | TT 4.2/204 | Condutores | Brascopper CBC Brasileira de Condutores | 53.606.869/0001-40 | 2023-08-25 | 2025-06-01 | HI_2023_07_17 | Ambos
|  | 30463 | 0 | 31010028 | CABO ALUM NU CA 2/0AWG 1F ASTER CLA A | CABO ALUMINIO NU; TEMPERA H-19; CA- S/ALMA ACO; ENCORDOAMENTO CLASSE A; CODIGO ASTER; BITOLA 2/0 AWG; FORMACAO DO CABO 7 X 3,50 MM; COROA ENCORDOAMENTO ALTERNADO; COROA EXTERNA DIREITA (HORARIO). PADRAO ABNT NBR 7271, INS 54.63.05. | NBR 7271, INS 54.63.05. | 202255 - Cabo Nu de Alumínio CA Aster | TT 4.2/202 | Condutores | Brascopper CBC Brasileira de Condutores | 53.606.869/0001-40 | 2023-08-25 | 2025-06-01 | HI_2023_07_17 | Ambos
|  | 33518 | 0 | 31005075 | CABO MLP ALUM XLPE 1X1X16/16MM2 N ISO | CABO ELETRICO MULTIPLEXADO AUTO SUSTENTADO. MATERIAL DO CONDUTOR: ALUMINIO. TEMPERA: H19. MATERIAL DO ELEMENTO DE SUSTENTACAO: ALUMINIO. TEMPERA: H19. CLASSE DE ENCORDOAMENTO DO CONDUTOR: 2 (RC). NUMERO DE FIOS DO CONDUTOR FASE : 6 (MIN) - 7 (MAX). NUME | NBR 8182. | 276453 - Cabo CopperAL Multiplex 0,6/1KV CA/XLPE/CAi 1x16+16mm² | TT 4.2/276 | Condutores | Brascopper CBC Brasileira de Condutores | 53.606.869/0001-40 | 2023-08-25 | 2025-06-01 | HI_2023_07_17 | Ambos
|  | 30441 | 0 | 31010007 | CABO ALUM CAA NU 2AWG 1F SPARROW | CABO ALUMINIO NU. TEMPERA H-19. ALMA: CAA – COM ALMA DE ACO. REVESTIMENTO DA ALMA: GALVANIZADA OU ALUMINIZADA. ENCORDOAMENTO: CLASSE AA. BITOLA 2 AWG. CODIGO: SPARROW. FORMACAO DO CABO: 6 X 2,67 MM. FORMACAO DA ALMA: 1 X 2,67 MM. CLASSE DE GALVANIZACAO D | NBR 7270, NBR 10841, INS 54.63.05. |  |  | Condutores | CORDEIRO CABOS ELETRICOS S.A | 14.197.209/0001-00 | 2023-06-20 | 2025-06-01 | HI_2023_09_05_1045280 | Ambos
|  | 33293 | 0 | 31010025 | CABO ALUM CAA NU 336,40MCM 1F ORIOLE | CABO ALUMINIO NU. TEMPERA H-19. ALMA: CAA – COM ALMA DE ACO. REVESTIMENTO DA ALMA: GALVANIZADA OU ALUMINIZADA. ENCORDOAMENTO: CLASSE AA. BITOLA: 336,4 MCM. CODIGO ORIOLE. FORMACAO DO CABO 30 X 2,69 MM. FORMACAO DA ALMA: 7 X 2,69 MM; CLASSE DE GALVANIZACA | NBR 7270, NBR 10841, INS 54.63.05. |  |  | Condutores | CORDEIRO CABOS ELETRICOS S.A | 14.197.209/0001-00 | 2023-06-20 | 2025-06-01 | HI_2023_09_05_1045280 | Ambos
|  | 30463 | 0 | 31010028 | CABO ALUM NU CA 2/0AWG 1F ASTER CLA A | CABO ALUMINIO NU; TEMPERA H-19; CA- S/ALMA ACO; ENCORDOAMENTO CLASSE A; CODIGO ASTER; BITOLA 2/0 AWG; FORMACAO DO CABO 7 X 3,50 MM; COROA ENCORDOAMENTO ALTERNADO; COROA EXTERNA DIREITA (HORARIO). PADRAO ABNT NBR 7271, INS 54.63.05. | NBR 7271, INS 54.63.05. |  |  | Condutores | CORDEIRO CABOS ELETRICOS S.A | 14.197.209/0001-00 | 2023-06-20 | 2025-06-01 | HI_2023_09_05_1045280 | Ambos
|  | 33518 | 0 | 31005075 | CABO MLP ALUM XLPE 1X1X16/16MM2 N ISO | CABO ELETRICO MULTIPLEXADO AUTO SUSTENTADO. MATERIAL DO CONDUTOR: ALUMINIO. TEMPERA: H19. MATERIAL DO ELEMENTO DE SUSTENTACAO: ALUMINIO. TEMPERA: H19. CLASSE DE ENCORDOAMENTO DO CONDUTOR: 2 (RC). NUMERO DE FIOS DO CONDUTOR FASE : 6 (MIN) - 7 (MAX). NUME | NBR 8182. |  |  | Condutores | CORDEIRO CABOS ELETRICOS S.A | 14.197.209/0001-00 | 2023-06-20 | 2025-06-01 | HI_2023_09_05_1045280 | Ambos
|  | 36962 | 2202069 | 31010032 | CABO NU CAL 155,4 MCM ANAHEIM | CABO DE ALUMINIO NU. TEMPERA: T81 - LIGA DE ALUMINIO - CAL. ALMA: SEM ALMA. BITOLA: 155,4 MCM. CODIGO: ANAHEIM. FORMACAO DO CABO: 7 x 3 ,78 MM. NORMAS: NBR 10298, INS 54.63.05. | NBR 10298, INS 54.63.05. | BS EN 50182 ,BS EN 50183, ASTM B 399 , ASTM B 398 , IEC 61089, IEC 104 | - | Condutores | Sterlite Power Transmission Limited | - | 2022-10-03 | 2025-06-01 | HI_2023_04_23 | Ambos
|  | 36961 | 2202070 | 31010033 | CABO NU CAL 77,47 MCM AMES | CABO DE ALUMINIO NU. TEMPERA: T81 - LIGA DE ALUMINIO - CAL. ALMA: SEM ALMA. ENCORDOAMENTO: CLASSE AA. BITOLA: 77,47 MCM. CODIGO: AMES. FORMACAO DO CABO: 7 X 2,67 MM.NORMAS: NBR 10298, INS 54.63.05. | NBR 10298, INS 54.63.05. | BS EN 50182 ,BS EN 50183, ASTM B 399 , ASTM B 398 , IEC 61089, IEC 104 | - | Condutores | Sterlite Power Transmission Limited | - | 2022-10-03 | 2025-06-01 | HI_2023_04_23 | Ambos
|  | 30994 | 2202054 | 31010024 | CABO ALUM CA NU 636,00MCM 1F ORCHID | CABO DE ALUMINIO NU. TEMPERA: H19. ENCORDOAMENTO: CLASSE AA. BITOLA: 636,4 MCM. FORMACAO DO CABO 37X 3,33 MM. SECAO NOMINAL: 322,27 MM2 (636 MCM CA). CODIGO: ORCHID. NORMAS: NBR 7271, INS 54.63.05. | NBR 7271, INS 54.63.05. | BS EN 50182, EN 60889 , IEC 61089, IEC 60889,ASTM B 231,ASTM B 230 | - | Condutores | Sterlite Power Transmission Limited | - | 2022-10-03 | 2025-06-01 | HI_2023_04_23 | Ambos
|  | 31281 | 2202080 | 31010034 | CABO ALUM CA NU 397,50MCM 1F CANNA | CABO ALUMINIO NU; TEMPERA H19; CA-S/ALMA ACO; ENCORDOAMENTO CLASSE A; PADRAO ABNT NBR 7271 CANNA; CODIGO CANNA; BITOLA 397,50 MCM; FORMACAO DO CABO 19 X 3,68 MM; SECCAO NOMINAL 202,09 MM2. NORMA: INS 54.63.05. | NBR 7271, INS 54.63.05. | BS EN 50182, EN 60889 , IEC 61089, IEC 60889,ASTM B 231,ASTM B 230 | - | Condutores | Sterlite Power Transmission Limited | - | 2022-10-03 | 2025-06-01 | HI_2023_04_23 | Ambos
|  | 37449 | 2202079 | 31010035 | CABO ALUM CA NU 795,0MCM 1F ARBUTUS | CABO ALUMINIO NU; TEMPERA H-19; CA-S/ALMA ACO; ENCORDOAMENTO CLASSE AA; PADRAO ABNT NBR 7271 - VIOLET; CODIGO ARBUTUS; BITOLA 795,0 MCM; FORMACAO DO CABO 37 X 3,72 MM; SECAO NOMINAL 402,14 MM2; NORMA: INS 54.63.05. | NBR 7271, INS 54.63.05. | BS EN 50182, EN 60889 , IEC 61089, IEC 60889,ASTM B 231,ASTM B 230 | - | Condutores | Sterlite Power Transmission Limited | - | 2022-10-03 | 2025-06-01 | HI_2023_04_23 | Ambos
|  | 30432 | 2202041 | 31010009 | CABO ALUM CAA NU 1/0AWG 1F RAVEN | CABO DE ALUMINIO NU. TEMPERA: H19. ALMA: CAA - COM ALMA DE ACO. REVESTIMENTO DA ALMA: GALVANIZADA OU ALUMINIZADA. ENCORDOAMENTO: CLASSE AA. BITOLA: 1/0 AWG. CODIGO: RAVEN. FORMACAO DO CABO: 6 X 3,371 MM. FORMACAO DA ALMA: 1 X 3,371 MM. CLASSE DE GALVANIZ | NBR 7270, NBR 10841, INS 54.63.05. | BS EN 50182, EN 60889 , IEC 61089, IEC 60889,IEC 60888, EN 50189 ,ASTM B 232,ASTM B 230 | - | Condutores | Sterlite Power Transmission Limited | - | 2022-10-03 | 2025-06-01 | HI_2023_04_23 | Ambos
|  | 52557 | 2202058 | 31010019 | CABO ALUM CAA NU 134,60MCM 1F LEGHORN | CABO DE ALUMINIO NU. TEMPERA: H19. ALMA: CAA - COM ALMA DE ACO. REVESTIMENTO DA ALMA: GALVANIZADA OU ALUMINIZADA. ENCORDOAMENTO: CLASSE AA. BITOLA: 134,6 MCM. CODIGO: LEGHORN. FORMACAO DO CABO: 12 X 2,690 MM. FORMACAO DA ALMA: 7 X 2,690 MM. CLASSE DE GALV | NBR 7270, NBR 10841, INS 54.63.05. | BS EN 50182, EN 60889 , IEC 61089, IEC 60889,IEC 60888, EN 50189 ,ASTM B 232,ASTM B 230 | - | Condutores | Sterlite Power Transmission Limited | - | 2022-10-03 | 2025-06-01 | HI_2023_04_23 | Ambos
|  | 35621 | 2202014 | 31010030 | CABO ALUMINIO CAL 246,9 MCM ALLIANCE | CABO DE ALUMINIO NU. TEMPERA: T81 - LIGA DE ALUMINIO - CAL.ALMA: SEM ALMA. ENCORDOAMENTO: CLASSE AA. BITOLA: 246,9 MCM. CODIGO: ALLIANCE. FORMACAO DO CABO: 7 X 4,770 MM. NORMAS: NBR 10298, INS 54.63.05. | NBR 10298, INS 54.63.05. | BS EN 50182 ,BS EN 50183, ASTM B 399 , ASTM B 398 , IEC 61089, IEC 104 | - | Condutores | Sterlite Power Transmission Limited | - | 2022-10-03 | 2025-06-01 | HI_2023_04_23 | Ambos
|  | 35622 | 2202015 | 31010031 | CABO ALUMINIO NU CAL 465,4 MCM CAIRO | CABO DE ALUMINIO NU. TEMPERA: T81 - LIGA DE ALUMINIO - CAL. ALMA: SEM ALMA. ENCORDOAMENTO: CLASSE AA. BITOLA: 465,4 MCM. CODIGO: CAIRO. FORMACAO DO CABO: 19 X 3,980 MM. NORMAS: NBR 10298, INS 54.63.05. | NBR 10298, INS 54.63.05. | BS EN 50182 ,BS EN 50183, ASTM B 399 , ASTM B 398 , IEC 61089, IEC 104 | - | Condutores | Sterlite Power Transmission Limited | - | 2022-10-03 | 2025-06-01 | HI_2023_04_23 | Ambos
|  | 36722 | 210513 | 0 | TD 1F FF NBI110 15K/7967V 100KVA VG | TRANSFORMADOR DISTRIBUICAO MONOFASICO; TIPO LIGACAO FASE/FASE; INSTALACAO EXTERNA ISOLACAO IMERSO EM OLEO VEGETAL CLASSE DE TENSAO 15 KV NBI 110 KV FREQUENCIA 60 HZ ;TANQUE PINTADO ;TENSAO PRIMARIA NOMINAL 13800/13200/12600 V; TENSAO SECUNDARIA NOMINAL 79 | INS 72.30.05 ISSUE 02 | TDB-100/15/15 | - | Transformadores de Distribuição | ITB EQUIPAMENTOS ELETRICOS LTDA. | 46.151.130/0001-26 | 2020-06-04 | 2025-06-03 | HI_2024_05_17 | Ambos
|  | 36721 | 210514 | 0 | TD 1F FF NBI110 15K/7967V 50KVA VG | TRANSFORMADOR DISTRIBUICAO MONOFASICO; TIPO LIGACAO FASE/FASE; INSTALACAO EXTERNA ISOLACAO IMERSO EM OLEO VEGETAL CLASSE DE TENSAO 15 KV NBI 110 KV FREQUENCIA 60 HZ ;TANQUE PINTADO ;TENSAO PRIMARIA NOMINAL 13800/13200/12600 V; TENSAO SECUNDARIA NOMINAL 79 | INS 72.30.05 ISSUE 02 | TDB-50/15/15 | - | Transformadores de Distribuição | ITB EQUIPAMENTOS ELETRICOS LTDA. | 46.151.130/0001-26 | 2020-06-04 | 2025-06-03 | HI_2024_05_17 | Ambos
|  | 0 | 210496 | 0 | TRAFO 1FF 10KVA 13,8KV 127V 5T VG | TRANSFORMADOR DE DISTRIBUICAO MONOFASICO FASE/FASE. TIPO DE LIGACAO: NAO APLICAVEL. INSTALACAO: EXTERIOR.ISOLACAO: OLEO VEGETAL. POTENCIA NOMINAL: 10 KVA. CLASSE TENSAO: 15 KV. NBI: 110 KV. FREQUENCIA: 60 HZ. TENSAO PRIMARIA NOMINAL:13800/13200/12600/1200 | INS 72.30.05 ISSUE 02 | TDB-10/15/1,3 | - | Transformadores de Distribuição | ITB EQUIPAMENTOS ELETRICOS LTDA. | 46.151.130/0001-26 | 2020-06-04 | 2025-06-03 | HI_2024_05_17 | Ambos
|  | 0 | 210497 | 0 | TRAFO 1FF 10KVA 13,8KV 220V 5T VG | TRANSFORMADOR DE DISTRIBUICAO MONOFASICO FASE/FASE. TIPO DE LIGACAO: NAO APLICAVEL. INSTALACAO: EXTERIOR.ISOLACAO: OLEO VEGETAL. POTENCIA NOMINAL: 10 KVA. CLASSE TENSAO: 15 KV. NBI: 110 KV. FREQUENCIA: 60 HZ. TENSAO PRIMARIA NOMINAL:13800/13200/12600/1200 | INS 72.30.05 ISSUE 02 | TDB-10/15/1,3 | - | Transformadores de Distribuição | ITB EQUIPAMENTOS ELETRICOS LTDA. | 46.151.130/0001-26 | 2020-06-04 | 2025-06-03 | HI_2024_05_17 | Ambos
|  | 36695 | 210498 | 0 | TRAFO 1FF 10KVA 13,8KV 230/115V 5T VG | TRANSFORMADOR DE DISTRIBUICAO MONOFASICO FASE/FASE. TIPO DE LIGACAO: NAO APLICAVEL. INSTALACAO: EXTERIOR.ISOLACAO: OLEO VEGETAL. POTENCIA NOMINAL: 10 KVA. CLASSE TENSAO: 15 KV. NBI: 110 KV. FREQUENCIA: 60 HZ. TENSAO PRIMARIA NOMINAL:13800/13200/12600/1200 | INS 72.30.05 ISSUE 02 | TDB-10/15/1,3 | - | Transformadores de Distribuição | ITB EQUIPAMENTOS ELETRICOS LTDA. | 46.151.130/0001-26 | 2020-06-04 | 2025-06-03 | HI_2024_05_17 | Ambos
|  | 0 | 210499 | 0 | TRAFO 1FF 10KVA 13,8KV 440/220V 5T VG | TRANSFORMADOR DE DISTRIBUICAO MONOFASICO FASE/FASE. TIPO DE LIGACAO: NAO APLICAVEL. INSTALACAO: EXTERIOR.ISOLACAO: OLEO VEGETAL. POTENCIA NOMINAL: 10 KVA. CLASSE TENSAO: 15 KV. NBI: 110 KV. FREQUENCIA: 60 HZ. TENSAO PRIMARIA NOMINAL:13800/13200/12600/1200 | INS 72.30.05 ISSUE 02 | TDB-10/15/1,3 | - | Transformadores de Distribuição | ITB EQUIPAMENTOS ELETRICOS LTDA. | 46.151.130/0001-26 | 2020-06-04 | 2025-06-03 | HI_2024_05_17 | Ambos
|  | 0 | 211303 | 0 | TRAFO 1FF 10KVA 34,5KV 127V 3T VG | TRANSFORMADOR DE DISTRIBUICAO MONOFASICO FASE/FASE. TIPO DE LIGACAO: NAO APLICAVEL. INSTALACAO: EXTERIOR.ISOLACAO: OLEO VEGETAL.POTENCIA NOMINAL:10KVA.CLASSE TENSAO:36,2KV. NBI: 150 KV. FREQUENCIA: 60 HZ. TENSAO PRIMARIA NOMINAL: 34500/33000/31500 V. TENS | INS 72.30.05 ISSUE 02 | TDB-10/36,2/1,3 | - | Transformadores de Distribuição | ITB EQUIPAMENTOS ELETRICOS LTDA. | 46.151.130/0001-26 | 2020-06-04 | 2025-06-03 | HI_2024_05_17 | Ambos
|  | 0 | 211304 | 0 | TRAFO 1FF 10KVA 34,5KV 220V 3T VG | TRANSFORMADOR DE DISTRIBUICAO MONOFASICO FASE/FASE. TIPO DE LIGACAO: NAO APLICAVEL. INSTALACAO: EXTERIOR.ISOLACAO: OLEO VEGETAL.POTENCIA NOMINAL:10KVA.CLASSE TENSAO:36,2KV. NBI: 150 KV. FREQUENCIA: 60 HZ. TENSAO PRIMARIA NOMINAL: 34500/33000/31500 V. TENS | INS 72.30.05 ISSUE 02 | TDB-10/36,2/1,3 | - | Transformadores de Distribuição | ITB EQUIPAMENTOS ELETRICOS LTDA. | 46.151.130/0001-26 | 2020-06-04 | 2025-06-03 | HI_2024_05_17 | Ambos
|  | 36696 | 211305 | 0 | TRAFO 1FF 10KVA 34,5KV 230/115V 3T VG | TRANSFORMADOR DE DISTRIBUICAO MONOFASICO FASE/FASE. TIPO DE LIGACAO: NAO APLICAVEL. INSTALACAO: EXTERIOR.ISOLACAO: OLEO VEGETAL.POTENCIA NOMINAL:10KVA.CLASSE TENSAO:36,2KV. NBI: 150 KV. FREQUENCIA: 60 HZ. TENSAO PRIMARIA NOMINAL: 34500/33000/31500 V. TENS | INS 72.30.05 ISSUE 02 | TDB-10/36,2/1,3 | - | Transformadores de Distribuição | ITB EQUIPAMENTOS ELETRICOS LTDA. | 46.151.130/0001-26 | 2020-06-04 | 2025-06-03 | HI_2024_05_17 | Ambos
|  | 0 | 211306 | 0 | TRAFO 1FF 10KVA 34,5KV 440/220V 3T VG | TRANSFORMADOR DE DISTRIBUICAO MONOFASICO FASE/FASE. TIPO DE LIGACAO:NAO APLICAVEL.INSTALACAO:EXTERIOR.ISOLACAO:OLEO VEGETAL. POTENCIA NOMINAL: 10 KVA. CLASSE TENSAO: 36,2 KV. NBI: 150 KV. FREQUENCIA: 60HZ. TENSAO PRIMARIA NOMINAL: 34500/33000/31500 V. TEN | INS 72.30.05 ISSUE 02 | TDB-10/36,2/1,3 | - | Transformadores de Distribuição | ITB EQUIPAMENTOS ELETRICOS LTDA. | 46.151.130/0001-26 | 2020-06-04 | 2025-06-03 | HI_2024_05_17 | Ambos
|  | 0 | 210500 | 0 | TRAFO 1FF 15KVA 13,8KV 127V 5T VG. | TRANSFORMADOR DE DISTRIBUICAO MONOFASICO FASE/FASE. TIPO DE LIGACAO: NAO APLICAVEL. INSTALACAO: EXTERIOR.ISOLACAO: OLEO VEGETAL. POTENCIA NOMINAL: 15 KVA. CLASSE TENSAO: 15 KV. NBI: 110 KV. FREQUENCIA: 60 HZ. TENSAO PRIMARIA NOMINAL:13800/13200/12600/1200 | INS 72.30.05 ISSUE 02 | TDB-15/15/1,3 | - | Transformadores de Distribuição | ITB EQUIPAMENTOS ELETRICOS LTDA. | 46.151.130/0001-26 | 2020-06-04 | 2025-06-03 | HI_2024_05_17 | Ambos
|  | 0 | 210501 | 0 | TRAFO 1FF 15KVA 13,8KV 220V 5T VG | TRANSFORMADOR DE DISTRIBUICAO MONOFASICO FASE/FASE. TIPO DE LIGACAO: NAO APLICAVEL. INSTALACAO: EXTERIOR.ISOLACAO: OLEO VEGETAL. POTENCIA NOMINAL: 15 KVA. CLASSE TENSAO: 15 KV. NBI: 110 KV. FREQUENCIA: 60 HZ. TENSAO PRIMARIA NOMINAL:13800/13200/12600/1200 | INS 72.30.05 ISSUE 02 | TDB-15/15/1,3 | - | Transformadores de Distribuição | ITB EQUIPAMENTOS ELETRICOS LTDA. | 46.151.130/0001-26 | 2020-06-04 | 2025-06-03 | HI_2024_05_17 | Ambos
|  | 36697 | 210502 | 0 | TRAFO 1FF 15KVA 13,8KV 230/115V 5T VG | TRANSFORMADOR DE DISTRIBUICAO MONOFASICO FASE/FASE. TIPO DE LIGACAO: NAO APLICAVEL. INSTALACAO: EXTERIOR.ISOLACAO: OLEO VEGETAL. POTENCIA NOMINAL: 15 KVA. CLASSE TENSAO: 15 KV. NBI: 110 KV. FREQUENCIA: 60 HZ. TENSAO PRIMARIA NOMINAL:13800/13200/12600/1200 | INS 72.30.05 ISSUE 02 | TDB-15/15/1,3 | - | Transformadores de Distribuição | ITB EQUIPAMENTOS ELETRICOS LTDA. | 46.151.130/0001-26 | 2020-06-04 | 2025-06-03 | HI_2024_05_17 | Ambos
|  | 0 | 211307 | 0 | TRAFO 1FF 15KVA 34,5KV 127V 3T VG | TRANSFORMADOR DE DISTRIBUICAO MONOFASICO FASE/FASE. TIPO DE LIGACAO:NAO APLICAVEL.INSTALACAO:EXTERIOR.ISOLACAO:OLEO VEGETAL. POTENCIA NOMINAL: 15 KVA. CLASSE TENSAO: 36,2 KV. NBI: 150 KV. FREQUENCIA: 60HZ. TENSAO PRIMARIA NOMINAL: 34500/33000/31500 V. TEN | INS 72.30.05 ISSUE 02 | TDB-15/36,2/1,3 | - | Transformadores de Distribuição | ITB EQUIPAMENTOS ELETRICOS LTDA. | 46.151.130/0001-26 | 2020-06-04 | 2025-06-03 | HI_2024_05_17 | Ambos
|  | 0 | 211308 | 0 | TRAFO 1FF 15KVA 34,5KV 220V 3T VG | TRANSFORMADOR DE DISTRIBUICAO MONOFASICO FASE/FASE. TIPO DE LIGACAO:NAO APLICAVEL.INSTALACAO:EXTERIOR.ISOLACAO:OLEO VEGETAL. POTENCIA NOMINAL: 15 KVA. CLASSE TENSAO: 36,2 KV. NBI: 150 KV. FREQUENCIA: 60HZ. TENSAO PRIMARIA NOMINAL: 34500/33000/31500 V. TEN | INS 72.30.05 ISSUE 02 | TDB-15/36,2/1,3 | - | Transformadores de Distribuição | ITB EQUIPAMENTOS ELETRICOS LTDA. | 46.151.130/0001-26 | 2020-06-04 | 2025-06-03 | HI_2024_05_17 | Ambos
|  | 36698 | 211309 | 0 | TRAFO 1FF 15KVA 34,5KV 230/115V 3T VG | TRANSFORMADOR DE DISTRIBUICAO MONOFASICO FASE/FASE. TIPO DE LIGACAO:NAO APLICAVEL.INSTALACAO:EXTERIOR.ISOLACAO:OLEO VEGETAL. POTENCIA NOMINAL: 15 KVA. CLASSE TENSAO: 36,2 KV. NBI: 150 KV. FREQUENCIA: 60HZ. TENSAO PRIMARIA NOMINAL: 34500/33000/31500 V. TEN | INS 72.30.05 ISSUE 02 | TDB-15/36,2/1,3 | - | Transformadores de Distribuição | ITB EQUIPAMENTOS ELETRICOS LTDA. | 46.151.130/0001-26 | 2020-06-04 | 2025-06-03 | HI_2024_05_17 | Ambos
|  | 0 | 210505 | 0 | TRAFO 1FF 25KVA 13,8KV 127V 5T VG | TRANSFORMADOR DE DISTRIBUICAO MONOFASICO FASE/FASE. TIPO DE LIGACAO:NAO APLICAVEL.INSTALACAO:EXTERIOR.ISOLACAO:OLEO VEGETAL. POTENCIA NOMINAL: 25 KVA. CLASSE TENSAO: 15 KV. NBI: 110 KV. FREQUENCIA: 60 HZ. TENSAO PRIMARIA NOMINAL: 13800/13200/12600/12000/1 | INS 72.30.05 ISSUE 02 | TDB-25/15/1,3 | - | Transformadores de Distribuição | ITB EQUIPAMENTOS ELETRICOS LTDA. | 46.151.130/0001-26 | 2020-06-04 | 2025-06-03 | HI_2024_05_17 | Ambos
|  | 0 | 210506 | 0 | TRAFO 1FF 25KVA 13,8KV 220V 5T VG | TRANSFORMADOR DE DISTRIBUICAO MONOFASICO FASE/FASE. TIPO DE LIGACAO:NAO APLICAVEL.INSTALACAO:EXTERIOR.ISOLACAO:OLEO VEGETAL. POTENCIA NOMINAL: 25 KVA. CLASSE TENSAO: 15 KV. NBI: 110 KV.FREQUENCIA: 60 HZ. TENSAO PRIMARIA NOMINAL: 13800/13200/12600/ 12000/1 | INS 72.30.05 ISSUE 02 | TDB-25/15/1,3 | - | Transformadores de Distribuição | ITB EQUIPAMENTOS ELETRICOS LTDA. | 46.151.130/0001-26 | 2020-06-04 | 2025-06-03 | HI_2024_05_17 | Ambos
|  | 36699 | 210507 | 0 | TRAFO 1FF 25KVA 13,8KV 230/115V 5T VG | TRANSFORMADOR DE DISTRIBUICAO MONOFASICO FASE/FASE. TIPO DE LIGACAO:NAO APLICAVEL.INSTALACAO:EXTERIOR.ISOLACAO:OLEO VEGETAL .POTENCIA NOMINAL: 25KVA. CLASSE TENSAO: 15 KV. NBI: 110 KV. FREQUENCIA: 60 HZ. TENSAO PRIMARIA NOMINAL: 13800/13200/12600/12000/11 | INS 72.30.05 ISSUE 02 | TDB-25/15/1,3 | - | Transformadores de Distribuição | ITB EQUIPAMENTOS ELETRICOS LTDA. | 46.151.130/0001-26 | 2020-06-04 | 2025-06-03 | HI_2024_05_17 | Ambos
|  | 0 | 210511 | 0 | TRAFO 1FF 25KVA 13,8KV 254/127V 5T VG | TRANSFORMADOR DE DISTRIBUICAO MONOFASICO FASE/FASE. TIPO DE LIGACAO:NAO APLICAVEL.INSTALACAO:EXTERIOR.ISOLACAO:OLEO VEGETAL .POTENCIA NOMINAL: 25KVA. CLASSE TENSAO: 15 KV. NBI: 110 KV. FREQUENCIA: 60 HZ. TENSAO PRIMARIA NOMINAL: 13800/13200/12600/12000/11 | INS 72.30.05 ISSUE 02 | TDB-25/15/1,3 | - | Transformadores de Distribuição | ITB EQUIPAMENTOS ELETRICOS LTDA. | 46.151.130/0001-26 | 2020-06-04 | 2025-06-03 | HI_2024_05_17 | Ambos
|  | 0 | 210508 | 0 | TRAFO 1FF 25KVA 13,8KV 440/220V 5T VG | TRANSFORMADOR DE DISTRIBUICAO MONOFASICO FASE/FASE. TIPO DE LIGACAO:NAO APLICAVEL.INSTALACAO:EXTERIOR.ISOLACAO:OLEO VEGETAL. POTENCIA NOMINAL: 25 KVA. CLASSE TENSAO: 15 KV. NBI: 110 KV. FREQUENCIA: 60 HZ. TENSAO PRIMARIA NOMINAL: 13800/13200/12600/12000/1 | INS 72.30.05 ISSUE 02 | TDB-25/15/1,3 | - | Transformadores de Distribuição | ITB EQUIPAMENTOS ELETRICOS LTDA. | 46.151.130/0001-26 | 2020-06-04 | 2025-06-03 | HI_2024_05_17 | Ambos
|  | 0 | 211311 | 0 | TRAFO 1FF 25KVA 34,5KV 127V 3T VG | TRANSFORMADOR DE DISTRIBUICAO MONOFASICO FASE/FASE. TIPO DE LIGACAO:NAO APLICAVEL.INSTALACAO:EXTERIOR.ISOLACAO:OLEO VEGETAL. POTENCIA NOMINAL: 25 KVA. CLASSE TENSAO: 36,2 KV. NBI: 150 KV. FREQUENCIA: 60HZ. TENSAO PRIMARIA NOMINAL: 34500/33000/31500 V. TEN | INS 72.30.05 ISSUE 02 | TDB-25/36,2/1,3 | - | Transformadores de Distribuição | ITB EQUIPAMENTOS ELETRICOS LTDA. | 46.151.130/0001-26 | 2020-06-04 | 2025-06-03 | HI_2024_05_17 | Ambos
|  | 0 | 211312 | 0 | TRAFO 1FF 25KVA 34,5KV 220V 3T VG | TRANSFORMADOR DE DISTRIBUICAO MONOFASICO FASE/FASE. TIPO DE LIGACAO:NAO APLICAVEL.INSTALACAO:EXTERIOR.ISOLACAO:OLEO VEGETAL. POTENCIA NOMINAL: 25 KVA. CLASSE TENSAO: 36,2 KV. NBI: 150 KV. FREQUENCIA: 60HZ. TENSAO PRIMARIA NOMINAL: 34500/33000/31500 V. TEN | INS 72.30.05 ISSUE 02 | TDB-25/36,2/1,3 | - | Transformadores de Distribuição | ITB EQUIPAMENTOS ELETRICOS LTDA. | 46.151.130/0001-26 | 2020-06-04 | 2025-06-03 | HI_2024_05_17 | Ambos
|  | 36700 | 211313 | 0 | TRAFO 1FF 25KVA 34,5KV 230/115V 3T VG | TRANSFORMADOR DE DISTRIBUICAO MONOFASICO FASE/FASE. TIPO DE LIGACAO:NAO APLICAVEL.INSTALACAO:EXTERIOR.ISOLACAO:OLEO VEGETAL. POTENCIA NOMINAL: 25 KVA. CLASSE TENSAO: 36,2 KV. NBI: 150 KV. FREQUENCIA: 60HZ. TENSAO PRIMARIA NOMINAL: 34500/33000/31500 V. TEN | INS 72.30.05 ISSUE 02 | TDB-25/36,2/1,3 | - | Transformadores de Distribuição | ITB EQUIPAMENTOS ELETRICOS LTDA. | 46.151.130/0001-26 | 2020-06-04 | 2025-06-03 | HI_2024_05_17 | Ambos
|  | 0 | 211315 | 0 | TRAFO 1FF 25KVA 34,5KV 254/127V 3T VG | TRANSFORMADOR DE DISTRIBUICAO MONOFASICO FASE/FASE. TIPO DE LIGACAO:NAO APLICAVEL.INSTALACAO:EXTERIOR.ISOLACAO:OLEO VEGETAL .POTENCIA NOMINAL: 25KVA. CLASSE TENSAO: 36,2 KV. NBI: 150 KV. FREQUENCIA: 60HZ. TENSAO PRIMARIA NOMINAL: 34500/33000/31500 V. TENS | INS 72.30.05 ISSUE 02 | TDB-25/36,2/1,3 | - | Transformadores de Distribuição | ITB EQUIPAMENTOS ELETRICOS LTDA. | 46.151.130/0001-26 | 2020-06-04 | 2025-06-03 | HI_2024_05_17 | Ambos
|  | 0 | 211314 | 0 | TRAFO 1FF 25KVA 34,5KV 440/220V 3T VG | TRANSFORMADOR DE DISTRIBUICAO MONOFASICO FASE/FASE. TIPO DE LIGACAO:NAO APLICAVEL.INSTALACAO:EXTERIOR.ISOLACAO:OLEO VEGETAL. POTENCIA NOMINAL: 25 KVA. CLASSE TENSAO: 36,2 KV. NBI: 150 KV. FREQUENCIA: 60HZ. TENSAO PRIMARIA NOMINAL: 34500/33000/31500 V. TEN | INS 72.30.05 ISSUE 02 | TDB-25/36,2/1,3 | - | Transformadores de Distribuição | ITB EQUIPAMENTOS ELETRICOS LTDA. | 46.151.130/0001-26 | 2020-06-04 | 2025-06-03 | HI_2024_05_17 | Ambos
|  | 0 | 210509 | 0 | TRAFO 1FF 37,5KVA 13,8KV 230/115V 5T VG | TRANSFORMADOR DE DISTRIBUICAO MONOFASICO FASE/FASE. TIPO DE LIGACAO: NAO APLICAVEL. INSTALACAO: EXTERIOR.ISOLACAO: OLEO VEGETAL.POTENCIA NOMINAL: 37,5 KVA.CLASSE TENSAO:15,0KV. NBI: 110 KV. FREQUENCIA: 60 HZ. TENSAO PRIMARIA NOMINAL: 7967/7621/7275/6929/6 | INS 72.30.05 ISSUE 02 | TDB-37,5/15/1,3 | - | Transformadores de Distribuição | ITB EQUIPAMENTOS ELETRICOS LTDA. | 46.151.130/0001-26 | 2020-06-04 | 2025-06-03 | HI_2024_05_17 | Ambos
|  | 0 | 210510 | 0 | TRAFO 1FF 37,5KVA 13,8KV 440/220V 5T VG | TRANSFORMADOR DE DISTRIBUICAO MONOFASICO FASE/FASE. TIPO DE LIGACAO:NAO APLICAVEL.INSTALACAO:EXTERIOR.ISOLACAO:OLEO VEGETAL. POTENCIA NOMINAL: 37,5 KVA. CLASSE TENSAO: 15 KV. NBI: 110 KV. FREQUENCIA: 60 HZ. TENSAO PRIMARIA NOMINAL: 13800/13200/12600/12000 | INS 72.30.05 ISSUE 02 | TDB-37,5/15/1,3 | - | Transformadores de Distribuição | ITB EQUIPAMENTOS ELETRICOS LTDA. | 46.151.130/0001-26 | 2020-06-04 | 2025-06-03 | HI_2024_05_17 | Ambos
|  | 36711 | 0 | 0 | TRAFO 1FF 50KVA 13,8KV 230/115V 5T VG | TRANSFORMADOR DE DISTRIBUICAO MONOFASICO FASE/FASE. TIPO DE LIGACAO:NAO APLICAVEL.INSTALACAO:EXTERIOR.ISOLACAO:OLEO VEGETAL. POT ENCIA NOMINAL: 50 KVA. CLASSE TENSAO: 15 KV. NBI: 110 KV. FREQUENCIA: 60 HZ. TENSAO PRIMARIA NOMINAL: 13800/13200/12600/12000/ | INS 72.30.05 ISSUE 02 | TDB-50/15/1,3 | - | Transformadores de Distribuição | ITB EQUIPAMENTOS ELETRICOS LTDA. | 46.151.130/0001-26 | 2020-06-04 | 2025-06-03 | HI_2024_05_17 | Ambos
|  | 0 | 210481 | 0 | TRAFO 1FN 10KVA 19,9KV 127V 3T VG | TRANSFORMADOR DE DISTRIBUICAO MONOFASICO FASE/NEUTRO. TIPO DE LIGACAO:NAO APLICAVEL.INSTALACAO:EXTERIOR.ISOLACAO:OLEO VEGETAL. POTENCIA NOMINAL: 10 KVA. CLASSE TENSAO: 36,2 KV. NBI: 150 KV. FREQUENCIA: 60HZ. TENSAO PRIMARIA NOMINAL: 19919/19053/18187 V. T | INS 72.30.05 ISSUE 02 | TDM-10/36,2/1,3 | - | Transformadores de Distribuição | ITB EQUIPAMENTOS ELETRICOS LTDA. | 46.151.130/0001-26 | 2020-06-04 | 2025-06-03 | HI_2024_05_17 | Ambos
|  | 0 | 210482 | 0 | TRAFO 1FN 10KVA 19,9KV 220V 3T VG | TRANSFORMADOR DE DISTRIBUICAO MONOFASICO FASE/NEUTRO.TIPO DE LIGACAO: NAO APLICAVEL. INSTALACAO:EXTERIOR. ISOLACAO: OLEO VEGETAL.POTENCIA NOMINAL:10KVA.CLASSE TENSAO: 36,2KV .NBI: 150 KV. FREQUENCIA: 60HZ. TENSAO PRIMARIA NOMINAL: 19919/19053/18187 V. TEN | INS 72.30.05 ISSUE 02 | TDM-10/36,2/1,3 | - | Transformadores de Distribuição | ITB EQUIPAMENTOS ELETRICOS LTDA. | 46.151.130/0001-26 | 2020-06-04 | 2025-06-03 | HI_2024_05_17 | Ambos
|  | 36713 | 210483 | 0 | TRAFO 1FN 10KVA 19,9KV 230/115V 3T VG | TRANSFORMADOR DE DISTRIBUICAO MONOFASICO FASE/NEUTRO.TIPO DE LIGACAO: NAO APLICAVEL. INSTALACAO:EXTERIOR. ISOLACAO: OLEO VEGETAL.POTENCIA NOMINAL:10KVA.CLASSE TENSAO: 36,2KV .NBI: 150 KV. FREQUENCIA: 60HZ. TENSAO PRIMARIA NOMINAL: 19919/19053/18187 V.TENS | INS 72.30.05 ISSUE 02 | TDM-10/36,2/1,3 | - | Transformadores de Distribuição | ITB EQUIPAMENTOS ELETRICOS LTDA. | 46.151.130/0001-26 | 2020-06-04 | 2025-06-03 | HI_2024_05_17 | Ambos
|  | 0 | 210484 | 0 | TRAFO 1FN 10KVA 19,9KV 440/220V 3T VG | TRANSFORMADOR DE DISTRIBUICAO MONOFASICO FASE/NEUTRO.TIPO DE LIGACAO: NAO APLICAVEL. INSTALACAO:EXTERIOR. ISOLACAO: OLEO VEGETAL.POTENCIA NOMINAL:10KVA.CLASSE TENSAO: 36,2KV .NBI: 150 KV. FREQUENCIA: 60HZ. TENSAO PRIMARIA NOMINAL: 19919/19053/18187 V.TENS | INS 72.30.05 ISSUE 02 | TDM-10/36,2/1,3 | - | Transformadores de Distribuição | ITB EQUIPAMENTOS ELETRICOS LTDA. | 46.151.130/0001-26 | 2020-06-04 | 2025-06-03 | HI_2024_05_17 | Ambos
|  | 0 | 210477 | 0 | TRAFO 1FN 10KVA 7,9KV 127V 5T VG | TRANSFORMADOR DE DISTRIBUICAO MONOFASICO FASE/NEUTRO.TIPO DE LIGACAO: NAO APLICAVEL.INSTALACAO: EXTERIOR. ISOLACAO: OLEO VEGETAL.POTENCIA NOMINAL: 10 KVA.CLASSE TENSAO:15KV. NBI: 110 KV. FREQUENCIA: 60 HZ. TENSAO PRIMARIA NOMINAL: 7967/7621/7275/6929/6583 | INS 72.30.05 ISSUE 02 | TDM-10/15/1,3 | - | Transformadores de Distribuição | ITB EQUIPAMENTOS ELETRICOS LTDA. | 46.151.130/0001-26 | 2020-06-04 | 2025-06-03 | HI_2024_05_17 | Ambos
|  | 0 | 210478 | 0 | TRAFO 1FN 10KVA 7,9KV 220V 5T VG | TRANSFORMADOR DE DISTRIBUICAO MONOFASICO FASE/NEUTRO.TIPO DE LIGACAO: NAO APLICAVEL.INSTALACAO: EXTERIOR. ISOLACAO: OLEO VEGETAL.POTENCIA NOMINAL: 10 KVA.CLASSE TENSAO:15KV. NBI: 110 KV. FREQUENCIA: 60 HZ. TENSAO PRIMARIA NOMINAL: 7967/7621/7275/6929/6583 | INS 72.30.05 ISSUE 02 | TDM-10/15/1,3 | - | Transformadores de Distribuição | ITB EQUIPAMENTOS ELETRICOS LTDA. | 46.151.130/0001-26 | 2020-06-04 | 2025-06-03 | HI_2024_05_17 | Ambos
|  | 36712 | 210479 | 0 | TRAFO 1FN 10KVA 7,9KV 230/115V 5T VG | TRANSFORMADOR DE DISTRIBUICAO MONOFASICO FASE/NEUTRO.TIPO DE LIGACAO: NAO APLICAVEL.INSTALACAO: EXTERIOR. ISOLACAO: OLEO VEGETAL.POTENCIA NOMINAL: 10 KVA.CLASSE TENSAO:15KV. NBI: 110 KV. FREQUENCIA: 60 HZ. TENSAO PRIMARIA NOMINAL: 7967/7621/7275/6929/6583 | INS 72.30.05 ISSUE 02 | TDM-10/15/1,3 | - | Transformadores de Distribuição | ITB EQUIPAMENTOS ELETRICOS LTDA. | 46.151.130/0001-26 | 2020-06-04 | 2025-06-03 | HI_2024_05_17 | Ambos
|  | 0 | 210480 | 0 | TRAFO 1FN 10KVA 7,9KV 440/220V 5T VG | TRANSFORMADOR DE DISTRIBUICAO MONOFASICO FASE/NEUTRO.TIPO DE LIGACAO: NAO APLICAVEL.INSTALACAO: EXTERIOR. ISOLACAO: OLEO VEGETAL.POTENCIA NOMINAL: 10 KVA.CLASSE TENSAO:15KV. NBI: 110 KV. FREQUENCIA: 60 HZ. TENSAO PRIMARIA NOMINAL: 7967/7621/7275/6929/6583 | INS 72.30.05 ISSUE 02 | TDM-10/15/1,3 | - | Transformadores de Distribuição | ITB EQUIPAMENTOS ELETRICOS LTDA. | 46.151.130/0001-26 | 2020-06-04 | 2025-06-03 | HI_2024_05_17 | Ambos
|  | 0 | 210489 | 0 | TRAFO 1FN 15KVA 19,9KV 127V 3T VG | TRANSFORMADOR DE DISTRIBUICAO MONOFASICO FASE/NEUTRO.TIPO DE LIGACAO: NAO APLICAVEL. INSTALACAO: EXTERIOR.ISOLACAO: OLEO VEGETAL.POTENCIA NOMINAL:15KVA.CLASSE TENSAO:36,2KV. NBI: 150 KV. FREQUENCIA: 60HZ. TENSAO PRIMARIA NOMINAL: 19919/19053/18187 V. TENS | INS 72.30.05 ISSUE 02 | TDM-15/36,2/1,3 | - | Transformadores de Distribuição | ITB EQUIPAMENTOS ELETRICOS LTDA. | 46.151.130/0001-26 | 2020-06-04 | 2025-06-03 | HI_2024_05_17 | Ambos
|  | 0 | 210490 | 0 | TRAFO 1FN 15KVA 19,9KV 220V 3T VG | TRANSFORMADOR DE DISTRIBUICAO MONOFASICO FASE/NEUTRO.TIPO DE LIGACAO: NAO APLICAVEL. INSTALACAO: EXTERIOR.ISOLACAO: OLEO VEGETAL.POTENCIA NOMINAL:15KVA.CLASSE TENSAO:36,2KV. NBI: 150 KV. FREQUENCIA: 60HZ. TENSAO PRIMARIA NOMINAL: 19919/19053/18187 V. TENS | INS 72.30.05 ISSUE 02 | TDM-15/36,2/1,3 | - | Transformadores de Distribuição | ITB EQUIPAMENTOS ELETRICOS LTDA. | 46.151.130/0001-26 | 2020-06-04 | 2025-06-03 | HI_2024_05_17 | Ambos
|  | 36715 | 210491 | 0 | TRAFO 1FN 15KVA 19,9KV 230/115V 3T VG | TRANSFORMADOR DE DISTRIBUICAO MONOFASICO FASE/NEUTRO.TIPO DE LIGACAO: NAO APLICAVEL. INSTALACAO: EXTERIOR.ISOLACAO: OLEO VEGETAL.POTENCIA NOMINAL:15KVA.CLASSE TENSAO:36,2KV . NBI: 150 KV. FREQUENCIA: 60HZ. TENSAO PRIMARIA NOMINAL: 19919/19053/18187 V.TENS | INS 72.30.05 ISSUE 02 | TDM-15/36,2/1,3 | - | Transformadores de Distribuição | ITB EQUIPAMENTOS ELETRICOS LTDA. | 46.151.130/0001-26 | 2020-06-04 | 2025-06-03 | HI_2024_05_17 | Ambos
|  | 0 | 211316 | 0 | TRAFO 1FN 15KVA 19,9KV 254/127V 3T VG | TRANSFORMADOR DE DISTRIBUICAO MONOFASICO FASE/NEUTRO. TIPO DE LIGACAO:NAO APLICAVEL.INSTALACAO:EXTERIOR.ISOLACAO:OLEO VEGETAL .POTENCIA NOMINAL: 15KVA. CLASSE TENSAO: 36,2 KV. NBI: 150 KV. FREQUENCIA: 60HZ. TENSAO PRIMARIA NOMINAL: 19919/19053/18187 V. TE | INS 72.30.05 ISSUE 02 | TDM-15/36,2/1,3 | - | Transformadores de Distribuição | ITB EQUIPAMENTOS ELETRICOS LTDA. | 46.151.130/0001-26 | 2020-06-04 | 2025-06-03 | HI_2024_05_17 | Ambos
|  | 0 | 210492 | 0 | TRAFO 1FN 15KVA 19,9KV 440/220V 3T VG | TRANSFORMADOR DE DISTRIBUICAO MONOFASICO FASE/NEUTRO.TIPO DE LIGACAO: NAO APLICAVEL. INSTALACAO: EXTERIOR.ISOLACAO: OLEO VEGETAL.POTENCIA NOMINAL:15KVA.CLASSE TENSAO: 36,2KV . NBI: 150 KV. FREQUENCIA: 60HZ. TENSAO PRIMARIA NOMINAL: 19919/19053/18187 V. TE | INS 72.30.05 ISSUE 02 | TDM-15/36,2/1,3 | - | Transformadores de Distribuição | ITB EQUIPAMENTOS ELETRICOS LTDA. | 46.151.130/0001-26 | 2020-06-04 | 2025-06-03 | HI_2024_05_17 | Ambos
|  | 0 | 210485 | 0 | TRAFO 1FN 15KVA 7,9KV 127V 5T VG | TRANSFORMADOR DE DISTRIBUICAO MONOFASICO FASE/NEUTRO.TIPO DE LIGACAO: NAO APLICAVEL. INSTALACAO: EXTERIOR.ISOLACAO: OLEO VEGETAL.POTENCIA NOMINAL: 15KVA. CLASSE TENSAO:15KV. NBI: 110 KV. FREQUENCIA: 60 HZ. TENSAO PRIMARIA NOMINAL: 7967/7621/7275/6929/6583 | INS 72.30.05 ISSUE 02 | TDM-15/15/1,3 | - | Transformadores de Distribuição | ITB EQUIPAMENTOS ELETRICOS LTDA. | 46.151.130/0001-26 | 2020-06-04 | 2025-06-03 | HI_2024_05_17 | Ambos
|  | 0 | 210486 | 0 | TRAFO 1FN 15KVA 7,9KV 220V 5T VG | TRANSFORMADOR DE DISTRIBUICAO MONOFASICO FASE/NEUTRO.TIPO DE LIGACAO: NAO APLICAVEL. INSTALACAO: EXTERIOR.ISOLACAO: OLEO VEGETAL.POTENCIA NOMINAL: 15KVA. CLASSE TENSAO:15KV. NBI: 110 KV. FREQUENCIA: 60 HZ. TENSAO PRIMARIA NOMINAL: 7967/7621/7275/6929/6583 | INS 72.30.05 ISSUE 02 | TDM-15/15/1,3 | - | Transformadores de Distribuição | ITB EQUIPAMENTOS ELETRICOS LTDA. | 46.151.130/0001-26 | 2020-06-04 | 2025-06-03 | HI_2024_05_17 | Ambos
|  | 36714 | 210487 | 0 | TRAFO 1FN 15KVA 7,9KV 230/115V 5T VG | TRANSFORMADOR DE DISTRIBUICAO MONOFASICO FASE/NEUTRO.TIPO DE LIGACAO: NAO APLICAVEL. INSTALACAO: EXTERIOR.ISOLACAO: OLEO VEGETAL.POTENCIA NOMINAL: 15KVA. CLASSE TENSAO:15KV. NBI: 110 KV. FREQUENCIA: 60 HZ. TENSAO PRIMARIA NOMINAL: 7967/7621/7275/6929/6583 | INS 72.30.05 ISSUE 02 | TDM-15/15/1,3 | - | Transformadores de Distribuição | ITB EQUIPAMENTOS ELETRICOS LTDA. | 46.151.130/0001-26 | 2020-06-04 | 2025-06-03 | HI_2024_05_17 | Ambos
|  | 0 | 210512 | 0 | TRAFO 1FN 15KVA 7,9KV 254/127V 5T VG | TRANSFORMADOR DE DISTRIBUICAO MONOFASICO FASE/NEUTRO. TIPO DE LIGACAO:NAO APLICAVEL.INSTALACAO:EXTERIOR.ISOLACAO:OLEO VEGETAL .POTENCIA NOMINAL: 15KVA. CLASSE TENSAO: 15 KV. NBI: 110 KV. FREQUENCIA: 60 HZ. TENSAO PRIMARIA NOMINAL: 7967/7621/7275/6929/6583 | INS 72.30.05 ISSUE 02 | TDM-15/15/1,3 | - | Transformadores de Distribuição | ITB EQUIPAMENTOS ELETRICOS LTDA. | 46.151.130/0001-26 | 2020-06-04 | 2025-06-03 | HI_2024_05_17 | Ambos
|  | 0 | 210488 | 0 | TRAFO 1FN 15KVA 7,9KV 440/220V 5T VG | TRANSFORMADOR DE DISTRIBUICAO MONOFASICO FASE/NEUTRO.TIPO DE LIGACAO: NAO APLICAVEL. INSTALACAO: EXTERIOR.ISOLACAO: OLEO VEGETAL.POTENCIA NOMINAL: 15KVA. CLASSE TENSAO:15KV. NBI: 110 KV. FREQUENCIA: 60 HZ. TENSAO PRIMARIA NOMINAL: 7967/7621/7275/6929/6583 | INS 72.30.05 ISSUE 02 | TDM-15/15/1,3 | - | Transformadores de Distribuição | ITB EQUIPAMENTOS ELETRICOS LTDA. | 46.151.130/0001-26 | 2020-06-04 | 2025-06-03 | HI_2024_05_17 | Ambos
|  | 0 | 210494 | 0 | TRAFO 1FN 25KVA 7,9KV 440/220V 5T VG | TRANSFORMADOR DE DISTRIBUICAO MONOFASICO FASE/NEUTRO.TIPO DE LIGACAO: NAO APLICAVEL. INSTALACAO: EXTERIOR.ISOLACAO: OLEO VEGETAL. POTENCIA NOMINAL: 25,0 KVA. CLASSE TENSAO: 15 KV. NBI: 110 KV. FREQUENCIA: 60 HZ. TENSAO PRIMARIA NOMINAL: 7967/7621/7275/692 | INS 72.30.05 ISSUE 02 | TDM-25/15/1,3 | - | Transformadores de Distribuição | ITB EQUIPAMENTOS ELETRICOS LTDA. | 46.151.130/0001-26 | 2020-06-04 | 2025-06-03 | HI_2024_05_17 | Ambos
|  | 0 | 210493 | 0 | TRAFO 1FN 37,5KVA 7,9KV 440/220V 5T VG | TRANSFORMADOR DE DISTRIBUICAO MONOFASICO FASE/NEUTRO.TIPO DE LIGACAO: NAO APLICAVEL. INSTALACAO: EXTERIOR.ISOLACAO: OLEO VEGETAL. POTENCIA NOMINAL: 37,5 KVA. CLASSE TENSAO: 15 KV. NBI: 110 KV. FREQUENCIA: 60 HZ. TENSAO PRIMARIA NOMINAL: 7967/7621/7275/692 | INS 72.30.05 ISSUE 02 | TDM-37,5/15/1,3 | - | Transformadores de Distribuição | ITB EQUIPAMENTOS ELETRICOS LTDA. | 46.151.130/0001-26 | 2020-06-04 | 2025-06-03 | HI_2024_05_17 | Ambos
|  | 36716 | 210504 | 0 | TRAFO 1FN 37,5KVA 7,9KV 230/115V 5T VG | TRANSFORMADOR DE DISTRIBUICAO MONOFASICO FASE/NEUTRO. TIPO DE LIGACAO: NAO APLICAVEL. INSTALACAO: EXTERIOR.ISOLACAO: OLEO VEGETAL.POTENCIA NOMINAL:37,5KVA.CLASSE TENSAO:15KV. NBI: 110 KV. FREQUENCIA: 60 HZ. TENSAO PRIMARIA NOMINAL: 7967/7621/7275/6929/658 | INS 72.30.05 ISSUE 02 | TDM-37,5/15/1,3 | - | Transformadores de Distribuição | ITB EQUIPAMENTOS ELETRICOS LTDA. | 46.151.130/0001-26 | 2020-06-04 | 2025-06-03 | HI_2024_05_17 | Ambos
|  | 0 | 210926 | 0 | TRAFO 1FN 10KVA 2B 7,9KV 440/220V 5T VG | TRANSFORMADOR DE DISTRIBUICAO MONOFASICO FASE/NEUTRO.TIPO DE LIGACAO: NAO APLICAVEL. INSTALACAO: EXTERIOR.ISOLACAO: OLEO VEGETAL. POTENCIA NOMINAL: 10KVA. CLASSE TENSAO:15KV. NBI: 110 KV. FREQUENCIA: 60 HZ. TENSAO PRIMARIA NOMINAL: 7967/7621/7275/6929/658 | INS 72.30.05 ISSUE 02 | TDM-10/15/1,3 | - | Transformadores de Distribuição | ITB EQUIPAMENTOS ELETRICOS LTDA. | 46.151.130/0001-26 | 2020-06-04 | 2025-06-03 | HI_2024_05_17 | Ambos
|  | 0 | 210927 | 0 | TRAFO 1FN 37,5KVA 2B 7,9KV 440/220V 5T VG | TRANSFORMADOR DE DISTRIBUICAO MONOFASICO FASE/NEUTRO.TIPO DE LIGACAO: NAO APLICAVEL. INSTALACAO: EXTERIOR.ISOLACAO: OLEO VEGETAL.POTENCIA NOMINAL: 37,5 KVA. CLASSE TENSAO:15KV. NBI: 110 KV. FREQUENCIA: 60 HZ. TENSAO PRIMARIA NOMINAL: 7967/7621/7275/6929/6 | INS 72.30.05 ISSUE 02 | TDM-37,5/15/1,3 | - | Transformadores de Distribuição | ITB EQUIPAMENTOS ELETRICOS LTDA. | 46.151.130/0001-26 | 2020-06-04 | 2025-06-03 | HI_2024_05_17 | Ambos
|  | 0 | 210928 | 0 | TRAFO 1FN 15KVA 2B 7,9KV 440/220V 5T VG | TRANSFORMADOR DE DISTRIBUICAO MONOFASICO FASE/NEUTRO.TIPO DE LIGACAO: NAO APLICAVEL. INSTALACAO: EXTERIOR.ISOLACAO: OLEO VEGETAL. POTENCIA NOMINAL: 15KVA. CLASSE TENSAO:15KV. NBI: 110 KV. FREQUENCIA: 60 HZ. TENSAO PRIMARIA NOMINAL: 7967/7621/7275/6929/658 | INS 72.30.05 ISSUE 02 | TDM-15/15/1,3 | - | Transformadores de Distribuição | ITB EQUIPAMENTOS ELETRICOS LTDA. | 46.151.130/0001-26 | 2020-06-04 | 2025-06-03 | HI_2024_05_17 | Ambos
|  | 0 | 210537 | 0 | TRAFO 1FN 25KVA 2B 7,9KV 440/220V 5T VG | TRANSFORMADOR DE DISTRIBUICAO MONOFASICO FASE/NEUTRO.TIPO DE LIGACAO: NAO APLICAVEL. INSTALACAO: EXTERIOR.ISOLACAO: OLEO VEGETAL.POTENCIA NOMINAL: 25KVA. CLASSE TENSAO:15KV. NBI: 110 KV. FREQUENCIA: 60 HZ. TENSAO PRIMARIA NOMINAL: 7967/7621/7275/6929/6583 | INS 72.30.05 ISSUE 02 | TDM-25/15/1,3 | - | Transformadores de Distribuição | ITB EQUIPAMENTOS ELETRICOS LTDA. | 46.151.130/0001-26 | 2020-06-04 | 2025-06-03 | HI_2024_05_17 | Ambos
|  | 34995 | 210449 | 0 | TRAFO 3F 112,5KVA 13,8KV 220/127V 5T VG | TRANSFORMADOR DE DISTRIBUICAO TRIFASICO. TIPO DE LIGACAO: DELTA/ESTRELA ATERRADA.INSTALACAO:EXTERIOR.ISOLACAO:OLEO VEGET. POTENCIA NOMINAL: 112,5KVA. CLASSE TENSAO: 15 KV. NBI: 110 KV. FREQUENCIA: 60 HZ. TENSAO PRIMARIA NOMINAL: 13800/13200/12600/ 12000/1 | INS 72.30.05 ISSUE 02 | TDT-112,5/15/1,3 | - | Transformadores de Distribuição | ITB EQUIPAMENTOS ELETRICOS LTDA. | 46.151.130/0001-26 | 2020-06-04 | 2025-06-03 | HI_2024_05_17 | Ambos
|  | 36681 | 210452 | 0 | TRAFO 3F 112,5KVA 13,8KV 220/127V PLG VG | TRANSFORMADOR DE DISTRIBUICAO TRIFASICO. TIPO DE LIGACAO: DELTA/ESTRELA ATERRADA.INSTALACAO:EXTERIOR.ISOLACAO:OLEO VEGET. POTENCIA NOMINAL: 112,5KVA. CLASSE TENSAO: 15 KV. NBI: 110 KV. FREQUENCIA: 60 HZ. TENSAO PRIMARIA NOMINAL: 13800/13200/12600/ 12000/1 | INS 72.30.05 ISSUE 02 | TDT-112,5/15/1,3 | - | Transformadores de Distribuição | ITB EQUIPAMENTOS ELETRICOS LTDA. | 46.151.130/0001-26 | 2020-06-04 | 2025-06-03 | HI_2024_05_17 | Ambos
|  | 36682 | 210448 | 0 | TRAFO 3F 112,5KVA 13,8KV 380/220V 5T VG | TRANSFORMADOR DE DISTRIBUICAO TRIFASICO. TIPO DE LIGACAO: DELTA/ESTRELA ATERRADA.INSTALACAO:EXTERIOR.ISOLACAO:OLEO VEGET. POTENCIA NOMINAL: 112,5KVA. CLASSE TENSAO: 15 KV. NBI: 110 KV. FREQUENCIA: 60 HZ. TENSAO PRIMARIA NOMINAL: 13800/13200/12600/ 12000/1 | INS 72.30.05 ISSUE 02 | TDT-112,5/15/1,3 | - | Transformadores de Distribuição | ITB EQUIPAMENTOS ELETRICOS LTDA. | 46.151.130/0001-26 | 2020-06-04 | 2025-06-03 | HI_2024_05_17 | Ambos
|  | 36683 | 210453 | 0 | TRAFO 3F 112,5KVA 13,8KV 380/220V PLG VG | TRANSFORMADOR DE DISTRIBUICAO TRIFASICO. TIPO DE LIGACAO: DELTA/ESTRELA ATERRADA. INSTALACAO:EXTERIOR.ISOLACAO:OLEO VEGET. POTENCIA NOMINAL: 112,5KVA. CLASSE TENSAO: 15 KV. NBI: 110 KV. FREQUENCIA: 60 HZ. TENSAO PRIMARIA NOMINAL: 13800/13200/12600/12000/1 | INS 72.30.05 ISSUE 02 | TDT-112,5/15/1,3 | - | Transformadores de Distribuição | ITB EQUIPAMENTOS ELETRICOS LTDA. | 46.151.130/0001-26 | 2020-06-04 | 2025-06-03 | HI_2024_05_17 | Ambos
|  | 0 | 211238 | 0 | TRAFO 3F 112,5KVA 34,5KV 220/127V 3T VG | TRANSFORMADOR DE DISTRIBUICAO TRIFASICO. TIPO DE LIGACAO: DELTA/ESTRELA ATERRADA.INSTALACAO:EXTERIOR.ISOLACAO:OLEO VEGET. POTENCIA NOMINAL: 112,5KVA. CLASSE TENSAO: 36,2KV. NBI: 150 KV. FREQUENCIA: 60HZ. TENSAO PRIMARIA NOMINAL: 34500/33000/31500 V. TENSA | INS 72.30.05 ISSUE 02 | TDT-112,5/36,2/1,3 | - | Transformadores de Distribuição | ITB EQUIPAMENTOS ELETRICOS LTDA. | 46.151.130/0001-26 | 2020-06-04 | 2025-06-03 | HI_2024_05_17 | Ambos
|  | 0 | 211230 | 0 | TRAFO 3F 112,5KVA 34,5KV 220/127V PLG VG | TRANSFORMADOR DE DISTRIBUICAO TRIFASICO. TIPO DE LIGACAO: DELTA/ESTRELA ATERRADA.INSTALACAO:EXTERIOR.ISOLACAO:OLEO VEGET. POTENCIA NOMINAL: 112,5KVA. CLASSE TENSAO: 36,2KV. NBI: 150 KV. FREQUENCIA: 60HZ. TENSAO PRIMARIA NOMINAL: 34500/33000/31500 V. TENSA | INS 72.30.05 ISSUE 02 | TDT-112,5/36,2/1,3 | - | Transformadores de Distribuição | ITB EQUIPAMENTOS ELETRICOS LTDA. | 46.151.130/0001-26 | 2020-06-04 | 2025-06-03 | HI_2024_05_17 | Ambos
|  | 0 | 211237 | 0 | TRAFO 3F 112,5kVA 34,5KV 380/220V 3T VG | TRANSFORMADOR DE DISTRIBUICAO TRIFASICO. TIPO DE LIGACAO: DELTA/ESTRELA ATERRADA.INSTALACAO:EXTERIOR.ISOLACAO:OLEO VEGET. POTENCIA NOMINAL: 112,5KVA. CLASSE TENSAO: 36,2KV. NBI: 150 KV.FREQUENCIA: 60HZ. TENSAO PRIMARIA NOMINAL: 34500/33000/31500 V. TENSAO | INS 72.30.05 ISSUE 02 | TDT-112,5/36,2/1,3 | - | Transformadores de Distribuição | ITB EQUIPAMENTOS ELETRICOS LTDA. | 46.151.130/0001-26 | 2020-06-04 | 2025-06-03 | HI_2024_05_17 | Ambos
|  | 0 | 211239 | 0 | TRAFO 3F 112,5KVA 34,5KV 380/220V PLG VG | TRANSFORMADOR DE DISTRIBUICAO TRIFASICO. TIPO DE LIGACAO: DELTA/ESTRELA ATERRADA.INSTALACAO:EXTERIOR.ISOLACAO:OLEO VEGET. POTENCIA NOMINAL: 112,5KVA. CLASSE TENSAO: 36,2KV. NBI: 150 KV. FREQUENCIA: 60HZ. TENSAO PRIMARIA NOMINAL: 34500/33000/31500 V. TENSA | INS 72.30.05 ISSUE 02 | TDT-112,5/36,2/1,3 | - | Transformadores de Distribuição | ITB EQUIPAMENTOS ELETRICOS LTDA. | 46.151.130/0001-26 | 2020-06-04 | 2025-06-03 | HI_2024_05_17 | Ambos
|  | 36663 | 210459 | 0 | TRAFO 3F 150KVA 13,8KV 220/127V 5T VG | TRANSFORMADOR DE DISTRIBUICAO TRIFASICO. TIPO DE LIGACAO: DELTA/ESTRELA ATERRADA.INSTALACAO:EXTERIOR.ISOLACAO:OLEO VEGET. POTENCIA NOMINAL: 150 KVA. CLASSE TENSAO: 15 KV. NBI: 110 KV. FREQUENCIA: 60 HZ. TENSAO PRIMARIA NOMINAL: 13800/13200/12600/ 12000/11 | INS 72.30.05 ISSUE 02 | TDT-150/15/1,3 | - | Transformadores de Distribuição | ITB EQUIPAMENTOS ELETRICOS LTDA. | 46.151.130/0001-26 | 2020-06-04 | 2025-06-03 | HI_2024_05_17 | Ambos
|  | 36664 | 210464 | 0 | TRAFO 3F 150KVA 13,8KV 220/127V PLUG VG | TRANSFORMADOR DE DISTRIBUICAO TRIFASICO. TIPO DE LIGACAO: DELTA/ESTRELA ATERRADA.INSTALACAO:EXTERIOR.ISOLACAO:OLEO VEGET. POTENCIA NOMINAL: 150 KVA. CLASSE TENSAO: 15 KV. NBI: 110 KV. FREQUENCIA: 60 HZ. TENSAO PRIMARIA NOMINAL: 13800/13200/12600/ 12000/11 | INS 72.30.05 ISSUE 02 | TDT-150/15/1,3 | - | Transformadores de Distribuição | ITB EQUIPAMENTOS ELETRICOS LTDA. | 46.151.130/0001-26 | 2020-06-04 | 2025-06-03 | HI_2024_05_17 | Ambos
|  | 36665 | 210458 | 0 | TRAFO 3F 150KVA 13,8KV 380/220V 5T VG | TRANSFORMADOR DE DISTRIBUICAO TRIFASICO. TIPO DE LIGACAO: DELTA/ESTRELA ATERRADA.INSTALACAO:EXTERIOR.ISOLACAO:OLEO VEGET. POTENCIA NOMINAL: 150 KVA. CLASSE TENSAO: 15 KV. NBI: 110 KV. FREQUENCIA: 60 HZ. TENSAO PRIMARIA NOMINAL: 13800/13200/12600/ 12000/11 | INS 72.30.05 ISSUE 02 | TDT-150/15/1,3 | - | Transformadores de Distribuição | ITB EQUIPAMENTOS ELETRICOS LTDA. | 46.151.130/0001-26 | 2020-06-04 | 2025-06-03 | HI_2024_05_17 | Ambos
|  | 36666 | 210463 | 0 | TRAFO 3F 150KVA 13,8KV 380/220V PLUG VG | TRANSFORMADOR DE DISTRIBUICAO TRIFASICO. TIPO DE LIGACAO: DELTA/ESTRELA ATERRADA. INSTALACAO:EXTERIOR.ISOLACAO:OLEO VEGET. POTENCIA NOMINAL: 150 KVA. CLASSE TENSAO: 15 KV. NBI: 110 KV. FREQUENCIA: 60 HZ. TENSAO PRIMARIA NOMINAL: 13800/13200/12600/12000/11 | INS 72.30.05 ISSUE 02 | TDT-150/15/1,3 | - | Transformadores de Distribuição | ITB EQUIPAMENTOS ELETRICOS LTDA. | 46.151.130/0001-26 | 2020-06-04 | 2025-06-03 | HI_2024_05_17 | Ambos
|  | 0 | 211244 | 0 | TRAFO 3F 150KVA 34,5KV 220/127V 3T VG | TRANSFORMADOR DE DISTRIBUICAO TRIFASICO. TIPO DE LIGACAO: DELTA/ESTRELA ATERRADA.INSTALACAO:EXTERIOR.ISOLACAO:OLEO VEGET. POTENCIA NOMINAL: 150 KVA. CLASSE TENSAO: 36,2 KV. NBI: 150 KV. FREQUENCIA: 60HZ. TENSAO PRIMARIA NOMINAL: 34500/33000/31500 V. TENSA | INS 72.30.05 ISSUE 02 | TDT-150/36,2/1,3 | - | Transformadores de Distribuição | ITB EQUIPAMENTOS ELETRICOS LTDA. | 46.151.130/0001-26 | 2020-06-04 | 2025-06-03 | HI_2024_05_17 | Ambos
|  | 0 | 211250 | 0 | TRAFO 3F 150KVA 34,5KV 220/127V PLUG VG | TRANSFORMADOR DE DISTRIBUICAO TRIFASICO. TIPO DE LIGACAO: DELTA/ESTRELA ATERRADA.INSTALACAO:EXTERIOR.ISOLACAO:OLEO VEGET. POTENCIA NOMINAL: 150 KVA. CLASSE TENSAO: 36,2 KV. NBI: 150 KV. FREQUENCIA: 60HZ. TENSAO PRIMARIA NOMINAL: 34500/33000/31500 V. TENSA | INS 72.30.05 ISSUE 02 | TDT-150/36,2/1,3 | - | Transformadores de Distribuição | ITB EQUIPAMENTOS ELETRICOS LTDA. | 46.151.130/0001-26 | 2020-06-04 | 2025-06-03 | HI_2024_05_17 | Ambos
|  | 0 | 211243 | 0 | TRAFO 3F 150KVA 34,5KV 380/220V 3T VG | TRANSFORMADOR DE DISTRIBUICAO TRIFASICO. TIPO DE LIGACAO: DELTA/ESTRELA ATERRADA.INSTALACAO:EXTERIOR.ISOLACAO:OLEO VEGET. POTENCIA NOMINAL: 150 KVA. CLASSE TENSAO: 36,2 KV. NBI: 150 KV. FREQUENCIA: 60HZ. TENSAO PRIMARIA NOMINAL: 34500/33000/31500 V. TENSA | INS 72.30.05 ISSUE 02 | TDT-150/36,2/1,3 | - | Transformadores de Distribuição | ITB EQUIPAMENTOS ELETRICOS LTDA. | 46.151.130/0001-26 | 2020-06-04 | 2025-06-03 | HI_2024_05_17 | Ambos
|  | 0 | 211249 | 0 | TRAFO 3F 150KVA 34,5KV 380/220V PLUG VG | TRANSFORMADOR DE DISTRIBUICAO TRIFASICO. TIPO DE LIGACAO: DELTA/ESTRELA ATERRADA.INSTALACAO:EXTERIOR.ISOLACAO:OLEO VEGET. POTENCIA NOMINAL: 150 KVA. CLASSE TENSAO: 36,2 KV. NBI: 150 KV. FREQUENCIA: 60HZ. TENSAO PRIMARIA NOMINAL: 34500/33000/31500 V. TENSA | INS 72.30.05 ISSUE 02 | TDT-150/36,2/1,3 | - | Transformadores de Distribuição | ITB EQUIPAMENTOS ELETRICOS LTDA. | 46.151.130/0001-26 | 2020-06-04 | 2025-06-03 | HI_2024_05_17 | Ambos
|  | 36668 | 210466 | 0 | TRAFO 3F 225KVA 13,8KV 220/127V PLUG VG | TRANSFORMADOR DE DISTRIBUICAO TRIFASICO. TIPO DE LIGACAO: DELTA/ESTRELA ATERRADA.INSTALACAO:EXTERIOR.ISOLACAO:OLEO VEGET. POTENCIA NOMINAL: 225 KVA. CLASSE TENSAO: 15 KV. NBI: 110 KV. FREQUENCIA: 60 HZ. TENSAO PRIMARIA NOMINAL: 13800/13200/12600/ 12000/11 | INS 72.30.05 ISSUE 02 | TDT-225/15/1,3 | - | Transformadores de Distribuição | ITB EQUIPAMENTOS ELETRICOS LTDA. | 46.151.130/0001-26 | 2020-06-04 | 2025-06-03 | HI_2024_05_17 | Ambos
|  | 36669 | 210460 | 0 | TRAFO 3F 225KVA 13,8KV 380/220V 5T VG | TRANSFORMADOR DE DISTRIBUICAO TRIFASICO. TIPO DE LIGACAO: DELTA/ESTRELA ATERRADA.INSTALACAO:EXTERIOR.ISOLACAO:OLEO VEGET. POTENCIA NOMINAL: 225 KVA. CLASSE TENSAO: 15 KV. NBI: 110 KV. FREQUENCIA: 60 HZ. TENSAO PRIMARIA NOMINAL: 13800/13200/12600/ 12000/11 | INS 72.30.05 ISSUE 02 | TDT-225/15/1,3 | - | Transformadores de Distribuição | ITB EQUIPAMENTOS ELETRICOS LTDA. | 46.151.130/0001-26 | 2020-06-04 | 2025-06-03 | HI_2024_05_17 | Ambos
|  | 36670 | 210465 | 0 | TRAFO 3F 225KVA 13,8KV 380/220V PLUG VG | TRANSFORMADOR DE DISTRIBUICAO TRIFASICO. TIPO DE LIGACAO: DELTA/ESTRELA ATERRADA. INSTALACAO:EXTERIOR.ISOLACAO:OLEO VEGET. POTENCIA NOMINAL: 225 KVA. CLASSE TENSAO: 15 KV. NBI: 110 KV. FREQUENCIA: 60 HZ. TENSAO PRIMARIA NOMINAL: 13800/13200/12600/12000/11 | INS 72.30.05 ISSUE 02 | TDT-225/15/1,3 | - | Transformadores de Distribuição | ITB EQUIPAMENTOS ELETRICOS LTDA. | 46.151.130/0001-26 | 2020-06-04 | 2025-06-03 | HI_2024_05_17 | Ambos
|  | 0 | 211246 | 0 | TRAFO 3F 225KVA 34,5KV 220/127V 3T VG | TRANSFORMADOR DE DISTRIBUICAO TRIFASICO. TIPO DE LIGACAO: DELTA/ESTRELA ATERRADA.INSTALACAO:EXTERIOR.ISOLACAO:OLEO VEGET. POTENCIA NOMINAL: 225 KVA. CLASSE TENSAO: 36,2 KV. NBI: 150 KV. FREQUENCIA: 60HZ. TENSAO PRIMARIA NOMINAL: 34500/33000/31500 V. TENSA | INS 72.30.05 ISSUE 02 | TDT-225/36,2/1,3 | - | Transformadores de Distribuição | ITB EQUIPAMENTOS ELETRICOS LTDA. | 46.151.130/0001-26 | 2020-06-04 | 2025-06-03 | HI_2024_05_17 | Ambos
|  | 0 | 211242 | 0 | TRAFO 3F 225KVA 34,5KV 220/127V PLUG VG | TRANSFORMADOR DE DISTRIBUICAO TRIFASICO. TIPO DE LIGACAO: DELTA/ESTRELA ATERRADA.INSTALACAO:EXTERIOR.ISOLACAO:OLEO VEGET. POTENCIA NOMINAL: 225 KVA. CLASSE TENSAO: 36,2 KV. NBI: 150 KV. FREQUENCIA: 60HZ. TENSAO PRIMARIA NOMINAL: 34500/33000/31500 V. TENSA | INS 72.30.05 ISSUE 02 | TDT-225/36,2/1,3 | - | Transformadores de Distribuição | ITB EQUIPAMENTOS ELETRICOS LTDA. | 46.151.130/0001-26 | 2020-06-04 | 2025-06-03 | HI_2024_05_17 | Ambos
|  | 0 | 211245 | 0 | TRAFO 3F 225KVA 34,5KV 380/220V 3T VG | TRANSFORMADOR DE DISTRIBUICAO TRIFASICO. TIPO DE LIGACAO: DELTA/ESTRELA ATERRADA.INSTALACAO:EXTERIOR.ISOLACAO:OLEO VEGET. POTENCIA NOMINAL: 225 KVA. CLASSE TENSAO: 36,2 KV. NBI: 150 KV. FREQUENCIA: 60HZ. TENSAO PRIMARIA NOMINAL: 34500/33000/31500 V. TENSA | INS 72.30.05 ISSUE 02 | TDT-225/36,2/1,3 | - | Transformadores de Distribuição | ITB EQUIPAMENTOS ELETRICOS LTDA. | 46.151.130/0001-26 | 2020-06-04 | 2025-06-03 | HI_2024_05_17 | Ambos
|  | 0 | 211251 | 0 | TRAFO 3F 225KVA 34,5KV 380/220V PLUG VG | TRANSFORMADOR DE DISTRIBUICAO TRIFASICO. TIPO DE LIGACAO: DELTA/ESTRELA ATERRADA.INSTALACAO:EXTERIOR.ISOLACAO:OLEO VEGET. POTENCIA NOMINAL: 225 KVA. CLASSE TENSAO: 36,2 KV. NBI: 150 KV. FREQUENCIA: 60HZ. TENSAO PRIMARIA NOMINAL: 34500/33000/31500 V. TENSA | INS 72.30.05 ISSUE 02 | TDT-225/36,2/1,3 | - | Transformadores de Distribuição | ITB EQUIPAMENTOS ELETRICOS LTDA. | 46.151.130/0001-26 | 2020-06-04 | 2025-06-03 | HI_2024_05_17 | Ambos
|  | 36691 | 210471 | 0 | TRAFO 3F 300KVA 13,8KV 220/127V 5T VG | TRANSFORMADOR DE DISTRIBUICAO TRIFASICO. TIPO DE LIGACAO: DELTA/ESTRELA ATERRADA.INSTALACAO:EXTERIOR.ISOLACAO:OLEO VEGET. POTENCIA NOMINAL: 300 KVA. CLASSE TENSAO: 15 KV. NBI: 110 KV. FREQUENCIA: 60 HZ. TENSAO PRIMARIA NOMINAL: 13800/13200/12600/ 12000/11 | INS 72.30.05 ISSUE 02 | TDT-300/15/1,3 | - | Transformadores de Distribuição | ITB EQUIPAMENTOS ELETRICOS LTDA. | 46.151.130/0001-26 | 2020-06-04 | 2025-06-03 | HI_2024_05_17 | Ambos
|  | 36692 | 210473 | 0 | TRAFO 3F 300KVA 13,8KV 220/127V PLUG VG | TRANSFORMADOR DE DISTRIBUICAO TRIFASICO. TIPO DE LIGACAO: DELTA/ESTRELA ATERRADA.INSTALACAO:EXTERIOR.ISOLACAO:OLEO VEGET. POTENCIA NOMINAL: 300 KVA. CLASSE TENSAO: 15 KV. NBI: 110 KV. FREQUENCIA: 60 HZ. TENSAO PRIMARIA NOMINAL: 13800/13200/12600/ 12000/11 | INS 72.30.05 ISSUE 02 | TDT-300/15/1,3 | - | Transformadores de Distribuição | ITB EQUIPAMENTOS ELETRICOS LTDA. | 46.151.130/0001-26 | 2020-06-04 | 2025-06-03 | HI_2024_05_17 | Ambos
|  | 36693 | 210461 | 0 | TRAFO 3F 300KVA 13,8KV 380/220V 5T VG | TRANSFORMADOR DE DISTRIBUICAO TRIFASICO. TIPO DE LIGACAO: DELTA/ESTRELA ATERRADA.INSTALACAO:EXTERIOR.ISOLACAO:OLEO VEGET. POTENCIA NOMINAL: 300 KVA. CLASSE TENSAO: 15 KV. NBI: 110 KV. FREQUENCIA: 60 HZ. TENSAO PRIMARIA NOMINAL: 13800/13200/12600/ 12000/11 | INS 72.30.05 ISSUE 02 | TDT-300/15/1,3 | - | Transformadores de Distribuição | ITB EQUIPAMENTOS ELETRICOS LTDA. | 46.151.130/0001-26 | 2020-06-04 | 2025-06-03 | HI_2024_05_17 | Ambos
|  | 36694 | 210467 | 0 | TRAFO 3F 300KVA 13,8KV 380/220V PLUG VG | TRANSFORMADOR DE DISTRIBUICAO TRIFASICO. TIPO DE LIGACAO: DELTA/ESTRELA ATERRADA. INSTALACAO:EXTERIOR.ISOLACAO:OLEO VEGET. POTENCIA NOMINAL: 300 KVA. CLASSE TENSAO: 15 KV. NBI: 110 KV. FREQUENCIA: 60 HZ. TENSAO PRIMARIA NOMINAL: 13800/13200/12600/12000/11 | INS 72.30.05 ISSUE 02 | TDT-300/15/1,3 | - | Transformadores de Distribuição | ITB EQUIPAMENTOS ELETRICOS LTDA. | 46.151.130/0001-26 | 2020-06-04 | 2025-06-03 | HI_2024_05_17 | Ambos
|  | 0 | 211248 | 0 | TRAFO 3F 300KVA 34,5KV 220/127V 3T VG | TRANSFORMADOR DE DISTRIBUICAO TRIFASICO. TIPO DE LIGACAO: DELTA/ESTRELA ATERRADA.INSTALACAO:EXTERIOR.ISOLACAO:OLEO VEGET. POTENCIA NOMINAL: 300 KVA. CLASSE TENSAO: 36,2 KV. NBI: 150 KV. FREQUENCIA: 60HZ. TENSAO PRIMARIA NOMINAL: 34500/33000/31500 V. TENSA | INS 72.30.05 ISSUE 02 | TDT-300/36,2/1,3 | - | Transformadores de Distribuição | ITB EQUIPAMENTOS ELETRICOS LTDA. | 46.151.130/0001-26 | 2020-06-04 | 2025-06-03 | HI_2024_05_17 | Ambos
|  | 0 | 211247 | 0 | TRAFO 3F 300KVA 34,5KV 380/220V 3T VG | TRANSFORMADOR DE DISTRIBUICAO TRIFASICO. TIPO DE LIGACAO: DELTA/ESTRELA ATERRADA.INSTALACAO:EXTERIOR.ISOLACAO:OLEO VEGET. POTENCIA NOMINAL: 300 KVA. CLASSE TENSAO: 36,2 KV. NBI: 150 KV. FREQUENCIA: 60HZ. TENSAO PRIMARIA NOMINAL: 34500/33000/31500 V. TENSA | INS 72.30.05 ISSUE 02 | TDT-300/36,2/1,3 | - | Transformadores de Distribuição | ITB EQUIPAMENTOS ELETRICOS LTDA. | 46.151.130/0001-26 | 2020-06-04 | 2025-06-03 | HI_2024_05_17 | Ambos
|  | 34992 | 210457 | 0 | TRAFO 3F 30KVA 13,8KV 220/127V 5T VG | TRANSFORMADOR DE DISTRIBUICAO TRIFASICO. TIPO DE LIGACAO: DELTA/ESTRELA ATERRADA.INSTALACAO:EXTERIOR.ISOLACAO:OLEO VEGET. POTENCIA NOMINAL: 30 KVA. CLASSE TENSAO: 15 KV. NBI: 110 KV. FREQUENCIA: 60 HZ. TENSAO PRIMARIA NOMINAL: 13800/13200/12600/12000/1140 | INS 72.30.05 ISSUE 02 | TDT-30/15/1,3 | - | Transformadores de Distribuição | ITB EQUIPAMENTOS ELETRICOS LTDA. | 46.151.130/0001-26 | 2020-06-04 | 2025-06-03 | HI_2024_05_17 | Ambos
|  | 36660 | 210462 | 0 | TRAFO 3F 30KVA 13,8KV 220/127V PLUG VG | TRANSFORMADOR DE DISTRIBUICAO TRIFASICO. TIPO DE LIGACAO: DELTA/ESTRELA ATERRADA.INSTALACAO:EXTERIOR.ISOLACAO:OLEO VEGET. POTENCIA NOMINAL: 30 KVA. CLASSE TENSAO: 15 KV. NBI: 110 KV. FREQUENCIA: 60 HZ. TENSAO PRIMARIA NOMINAL: 13800/13200/12600/ 12000/114 | INS 72.30.05 ISSUE 02 | TDT-30/15/1,3 | - | Transformadores de Distribuição | ITB EQUIPAMENTOS ELETRICOS LTDA. | 46.151.130/0001-26 | 2020-06-04 | 2025-06-03 | HI_2024_05_17 | Ambos
|  | 36671 | 210456 | 0 | TRAFO 3F 30KVA 13,8KV 380/220V 5T VG | TRANSFORMADOR DE DISTRIBUICAO TRIFASICO. TIPO DE LIGACAO: DELTA/ESTRELA ATERRADA.INSTALACAO:EXTERIOR.ISOLACAO:OLEO VEGET. POTENCIA NOMINAL: 30 KVA. CLASSE TENSAO: 15 KV. NBI: 110 KV. FREQUENCIA: 60 HZ. TENSAO PRIMARIA NOMINAL: 13800/13200/12600/ 12000/114 | INS 72.30.05 ISSUE 02 | TDT-30/15/1,3 | - | Transformadores de Distribuição | ITB EQUIPAMENTOS ELETRICOS LTDA. | 46.151.130/0001-26 | 2020-06-04 | 2025-06-03 | HI_2024_05_17 | Ambos
|  | 0 | 211254 | 0 | TRAFO 3F 30KVA 34,5KV 220/127V 3T VG | TRANSFORMADOR DE DISTRIBUICAO TRIFASICO. TIPO DE LIGACAO: DELTA/ESTRELA ATERRADA.INSTALACAO:EXTERIOR.ISOLACAO:OLEO VEGET. POTENCIA NOMINAL: 30 KVA. CLASSE TENSAO: 36,2 KV. NBI: 150 KV. FREQUENCIA: 60HZ. TENSAO PRIMARIA NOMINAL: 34500/33000/31500 V. TENSAO | INS 72.30.05 ISSUE 02 | TDT-30/36,2/1,3 | - | Transformadores de Distribuição | ITB EQUIPAMENTOS ELETRICOS LTDA. | 46.151.130/0001-26 | 2020-06-04 | 2025-06-03 | HI_2024_05_17 | Ambos
|  | 0 | 211253 | 0 | TRAFO 3F 30KVA 34,5KV 380/220V 3T VG | TRANSFORMADOR DE DISTRIBUICAO TRIFASICO. TIPO DE LIGACAO: DELTA/ESTRELA ATERRADA.INSTALACAO:EXTERIOR.ISOLACAO:OLEO VEGET. POTENCIA NOMINAL: 30 KVA. CLASSE TENSAO: 36,2 KV. NBI: 150 KV. FREQUENCIA: 60HZ. TENSAO PRIMARIA NOMINAL: 34500/33000/31500 V. TENSAO | INS 72.30.05 ISSUE 02 | TDT-30/36,2/1,3 | - | Transformadores de Distribuição | ITB EQUIPAMENTOS ELETRICOS LTDA. | 46.151.130/0001-26 | 2020-06-04 | 2025-06-03 | HI_2024_05_17 | Ambos
|  | 36673 | 210445 | 0 | TRAFO 3F 45KVA 13,8KV 220/127V 5T VG | TRANSFORMADOR DE DISTRIBUICAO TRIFASICO. TIPO DE LIGACAO: DELTA/ESTRELA ATERRADA.INSTALACAO:EXTERIOR.ISOLACAO:OLEO VEGET. POTENCIA NOMINAL: 45 KVA. CLASSE TENSAO: 15 KV. NBI: 110 KV. FREQUENCIA: 60 HZ. TENSAO PRIMARIA NOMINAL: 13800/13200/12600/ 12000/114 | INS 72.30.05 ISSUE 02 | TDT-45/15/1,3 | - | Transformadores de Distribuição | ITB EQUIPAMENTOS ELETRICOS LTDA. | 46.151.130/0001-26 | 2020-06-04 | 2025-06-03 | HI_2024_05_17 | Ambos
|  | 36675 | 210444 | 0 | TRAFO 3F 45KVA 13,8KV 380/220V 5T VG | TRANSFORMADOR DE DISTRIBUICAO TRIFASICO. TIPO DE LIGACAO: DELTA/ESTRELA ATERRADA.INSTALACAO:EXTERIOR.ISOLACAO:OLEO VEGET. POTENCIA NOMINAL: 45 KVA. CLASSE TENSAO: 15 KV. NBI: 110 KV. FREQUENCIA: 60 HZ. TENSAO PRIMARIA NOMINAL: 13800/13200/12600/ 12000/114 | INS 72.30.05 ISSUE 02 | TDT-45/15/1,3 | - | Transformadores de Distribuição | ITB EQUIPAMENTOS ELETRICOS LTDA. | 46.151.130/0001-26 | 2020-06-04 | 2025-06-03 | HI_2024_05_17 | Ambos
|  | 36676 | 210455 | 0 | TRAFO 3F 45KVA 13,8KV 380/220V PLG AL VG | TRANSFORMADOR DE DISTRIBUICAO TRIFASICO. TIPO DE LIGACAO: DELTA/ESTRELA ATERRADA.INSTALACAO:EXTERIOR.ISOLACAO:OLEO VEGET. POTENCIA NOMINAL: 45 KVA. CLASSE TENSAO: 15 KV. NBI: 110 KV. FREQUENCIA: 60 HZ. TENSAO PRIMARIA NOMINAL: 13800/13200/12600/ 12000/114 | INS 72.30.05 ISSUE 02 | TDT-45/15/1,3 | - | Transformadores de Distribuição | ITB EQUIPAMENTOS ELETRICOS LTDA. | 46.151.130/0001-26 | 2020-06-04 | 2025-06-03 | HI_2024_05_17 | Ambos
|  | 0 | 211234 | 0 | TRAFO 3F 45KVA 34,5KV 220/127V 3T VG | TRANSFORMADOR DE DISTRIBUICAO TRIFASICO. TIPO DE LIGACAO: DELTA/ESTRELA ATERRADA.INSTALACAO:EXTERIOR.ISOLACAO:OLEO VEGET. POTENCIA NOMINAL: 45 KVA. CLASSE TENSAO: 36,2 KV. NBI: 150 KV. FREQUENCIA: 60HZ. TENSAO PRIMARIA NOMINAL: 34500/33000/31500 V. TENSAO | INS 72.30.05 ISSUE 02 | TDT-45/36,2/1,3 | - | Transformadores de Distribuição | ITB EQUIPAMENTOS ELETRICOS LTDA. | 46.151.130/0001-26 | 2020-06-04 | 2025-06-03 | HI_2024_05_17 | Ambos
|  | 0 | 211233 | 0 | TRAFO 3F 45KVA 34,5KV 380/220V 3T VG | TRANSFORMADOR DE DISTRIBUICAO TRIFASICO. TIPO DE LIGACAO: DELTA/ESTRELA ATERRADA.INSTALACAO:EXTERIOR.ISOLACAO:OLEO VEGET. POTENCIA NOMINAL: 45 KVA. CLASSE TENSAO: 36,2 KV. NBI: 150 KV.FREQUENCIA: 60HZ. TENSAO PRIMARIA NOMINAL: 34500/33000/31500 V. TENSAO | INS 72.30.05 ISSUE 02 | TDT-45/36,2/1,3 | - | Transformadores de Distribuição | ITB EQUIPAMENTOS ELETRICOS LTDA. | 46.151.130/0001-26 | 2020-06-04 | 2025-06-03 | HI_2024_05_17 | Ambos
|  | 36687 | 210469 | 0 | TRAFO 3F 500KVA 13,8KV 220/127V PLUG VG | TRANSFORMADOR DE DISTRIBUICAO TRIFASICO. TIPO DE LIGACAO: DELTA/ESTRELA ATERRADA.INSTALACAO:EXTERIOR.ISOLACAO:OLEO VEGET. POTENCIA NOMINAL: 500 KVA. CLASSE TENSAO: 15 KV. NBI: 110 KV. FREQUENCIA: 60 HZ. TENSAO PRIMARIA NOMINAL: 13800/13200/12600/ 12000/11 | INS 72.30.05 ISSUE 02 | TDT-500/15/1,3 | - | Transformadores de Distribuição | ITB EQUIPAMENTOS ELETRICOS LTDA. | 46.151.130/0001-26 | 2020-06-04 | 2025-06-03 | HI_2024_05_17 | Ambos
|  | 36688 | 210468 | 0 | TRAFO 3F 500KVA 13,8KV 380/220V PLUG VG | TRANSFORMADOR DE DISTRIBUICAO TRIFASICO. TIPO DE LIGACAO: DELTA/ESTRELA ATERRADA.INSTALACAO:EXTERIOR.ISOLACAO:OLEO VEGET. POTENCIA NOMINAL: 500 KVA. CLASSE TENSAO: 15 KV. NBI: 110 KV. FREQUENCIA: 60 HZ. TENSAO PRIMARIA NOMINAL: 13800/13200/12600/ 12000/11 | INS 72.30.05 ISSUE 02 | TDT-500/15/1,3 | - | Transformadores de Distribuição | ITB EQUIPAMENTOS ELETRICOS LTDA. | 46.151.130/0001-26 | 2020-06-04 | 2025-06-03 | HI_2024_05_17 | Ambos
|  | 0 | 211241 | 0 | TRAFO 3F 500KVA 34,5KV 220/127V PLUG VG | TRANSFORMADOR DE DISTRIBUICAO TRIFASICO. TIPO DE LIGACAO: DELTA/ESTRELA ATERRADA.INSTALACAO:EXTERIOR.ISOLACAO:OLEO VEGET. POTENCIA NOMINAL: 500 KVA. CLASSE TENSAO: 36,2 KV. NBI: 150 KV. FREQUENCIA: 60HZ. TENSAO PRIMARIA NOMINAL: 34500/33000/31500 V. TENSA | INS 72.30.05 ISSUE 02 | TDT-500/36,2/1,3 | - | Transformadores de Distribuição | ITB EQUIPAMENTOS ELETRICOS LTDA. | 46.151.130/0001-26 | 2020-06-04 | 2025-06-03 | HI_2024_05_17 | Ambos
|  | 0 | 211252 | 0 | TRAFO 3F 500KVA 34,5KV 380/220V PLUG VG | TRANSFORMADOR DE DISTRIBUICAO TRIFASICO. TIPO DE LIGACAO: DELTA/ESTRELA ATERRADA.INSTALACAO:EXTERIOR.ISOLACAO:OLEO VEGET. POTENCIA NOMINAL: 500 KVA. CLASSE TENSAO: 36,2 KV. NBI: 150 KV. FREQUENCIA: 60HZ. TENSAO PRIMARIA NOMINAL: 34500/33000/31500 V. TENSA | INS 72.30.05 ISSUE 02 | TDT-500/36,2/1,3 | - | Transformadores de Distribuição | ITB EQUIPAMENTOS ELETRICOS LTDA. | 46.151.130/0001-26 | 2020-06-04 | 2025-06-03 | HI_2024_05_17 | Ambos
|  | 36677 | 210447 | 0 | TRAFO 3F 75KVA 13,8KV 220/127V 5T VG | TRANSFORMADOR DE DISTRIBUICAO TRIFASICO. TIPO DE LIGACAO: DELTA/ESTRELA ATERRADA.INSTALACAO:EXTERIOR.ISOLACAO:OLEO VEGET. POTENCIA NOMINAL: 75 KVA. CLASSE TENSAO: 15 KV. NBI: 110 KV. FREQUENCIA: 60 HZ. TENSAO PRIMARIA NOMINAL: 13800/13200/12600/ 12000/114 | INS 72.30.05 ISSUE 02 | TDT-75/15/1,3 | - | Transformadores de Distribuição | ITB EQUIPAMENTOS ELETRICOS LTDA. | 46.151.130/0001-26 | 2020-06-04 | 2025-06-03 | HI_2024_05_17 | Ambos
|  | 36678 | 210451 | 0 | TRAFO 3F 75KVA 13,8KV 220/127V PLUG VG | TRANSFORMADOR DE DISTRIBUICAO TRIFASICO. TIPO DE LIGACAO: DELTA/ESTRELA ATERRADA.INSTALACAO:EXTERIOR.ISOLACAO:OLEO VEGET. POTENCIA NOMINAL: 75 KVA. CLASSE TENSAO: 15 KV. NBI: 110 KV. FREQUENCIA: 60 HZ. TENSAO PRIMARIA NOMINAL: 13800/13200/12600/ 12000/114 | INS 72.30.05 ISSUE 02 | TDT-75/15/1,3 | - | Transformadores de Distribuição | ITB EQUIPAMENTOS ELETRICOS LTDA. | 46.151.130/0001-26 | 2020-06-04 | 2025-06-03 | HI_2024_05_17 | Ambos
|  | 36679 | 210446 | 0 | TRAFO 3F 75KVA 13,8KV 380/220V 5T VG | TRANSFORMADOR DE DISTRIBUICAO TRIFASICO. TIPO DE LIGACAO: DELTA/ESTRELA ATERRADA.INSTALACAO:EXTERIOR.ISOLACAO:OLEO VEGET. POTENCIA NOMINAL: 75 KVA. CLASSE TENSAO: 15 KV. NBI: 110 KV. FREQUENCIA: 60 HZ. TENSAO PRIMARIA NOMINAL: 13800/13200/12600/ 12000/114 | INS 72.30.05 ISSUE 02 | TDT-75/15/1,3 | - | Transformadores de Distribuição | ITB EQUIPAMENTOS ELETRICOS LTDA. | 46.151.130/0001-26 | 2020-06-04 | 2025-06-03 | HI_2024_05_17 | Ambos
|  | 36680 | 210450 | 0 | TRAFO 3F 75KVA 13,8KV 380/220V PLUG VG | TRANSFORMADOR DE DISTRIBUICAO TRIFASICO. TIPO DE LIGACAO: DELTA/ESTRELA ATERRADA. INSTALACAO:EXTERIOR.ISOLACAO:OLEO VEGET. POTENCIA NOMINAL: 75 KVA. CLASSE TENSAO: 15 KV. NBI: 110 KV. FREQUENCIA: 60 HZ. TENSAO PRIMARIA NOMINAL: 13800/13200/12600/12000/114 | INS 72.30.05 ISSUE 02 | TDT-75/15/1,3 | - | Transformadores de Distribuição | ITB EQUIPAMENTOS ELETRICOS LTDA. | 46.151.130/0001-26 | 2020-06-04 | 2025-06-03 | HI_2024_05_17 | Ambos
|  | 0 | 211236 | 0 | TRAFO 3F 75KVA 34,5KV 220/127V 3T VG | TRANSFORMADOR DE DISTRIBUICAO TRIFASICO. TIPO DE LIGACAO: DELTA/ESTRELA ATERRADA.INSTALACAO:EXTERIOR.ISOLACAO:OLEO VEGET. POTENCIA NOMINAL: 75 KVA. CLASSE TENSAO: 36,2 KV. NBI: 150 KV. FREQUENCIA: 60HZ. TENSAO PRIMARIA NOMINAL: 34500/33000/31500 V. TENSAO | INS 72.30.05 ISSUE 02 | TDT-75/36,2/1,3 | - | Transformadores de Distribuição | ITB EQUIPAMENTOS ELETRICOS LTDA. | 46.151.130/0001-26 | 2020-06-04 | 2025-06-03 | HI_2024_05_17 | Ambos
|  | 0 | 211235 | 0 | TRAFO 3F 75KVA 34,5KV 380/220V 3T VG | TRANSFORMADOR DE DISTRIBUICAO TRIFASICO. TIPO DE LIGACAO: DELTA/ESTRELA ATERRADA.INSTALACAO:EXTERIOR.ISOLACAO:OLEO VEGET. POTENCIA NOMINAL: 75 KVA. CLASSE TENSAO: 36,2 KV. NBI: 150 KV. FREQUENCIA: 60HZ. TENSAO PRIMARIA NOMINAL: 34500/33000/31500 V. TENSAO | INS 72.30.05 ISSUE 02 | TDT-75/36,2/1,3 | - | Transformadores de Distribuição | ITB EQUIPAMENTOS ELETRICOS LTDA. | 46.151.130/0001-26 | 2020-06-04 | 2025-06-03 | HI_2024_05_17 | Ambos
|  | 36667 | 210470 | 0 | TRAFO 3F 225KVA 13,8KV 220/127V 5T VG | TRANSFORMADOR DE DISTRIBUICAO TRIFASICO. TIPO DE LIGACAO: DELTA/ESTRELA ATERRADA.INSTALACAO:EXTERIOR.ISOLACAO:OLEO VEGET. POTENCIA NOMINAL: 225 KVA. CLASSE TENSAO: 15 KV. NBI: 110 KV. FREQUENCIA: 60 HZ. TENSAO PRIMARIA NOMINAL: 13800/13200/12600/ 12000/11 | INS 72.30.05 ISSUE 02 | TDT-225/15/1,3 | - | Transformadores de Distribuição | ITB EQUIPAMENTOS ELETRICOS LTDA. | 46.151.130/0001-26 | 2020-06-04 | 2025-06-03 | HI_2024_05_17 | Ambos
|  | 0 | 210294 | 0 | TRAFO 3F 500,0KVA 15,0KV 220/127V SUBM | TRANSFORMADOR DE DISTRIBUICAO TRIFASICO, SUBTERRANEO de 500 KVA, NI 15- 1,2 KV,TENSOES ENROLAMENTO AT 13800/13200/12600/12000/11400 V - TRIANGULO TENSOES ENROLAMENTO BT 220/127 V - ESTRELA, 60 HZ, IMERSO EM OLEO VEGETAL. NORMA: DIS-ETE-210. | DIS-ETE-210 | TST-500/15/1,3 | - | Transformadores de Distribuição | ITB EQUIPAMENTOS ELETRICOS LTDA. | 46.151.130/0001-26 | 2020-06-04 | 2025-06-03 | HI_2024_05_17 | Ambos
|  | 0 | 210542 | 0 | TRANSFORMADOR SUBT.1000 KVA TRIF.OLEO | TRANSFORMADOR DE DISTRIBUICAO TRIFASICO, SUBTERRANEO, 1000 KVA, NI 15KV AT E 1,2 KV BT, TENSOES ENROLAMENTO AT 14400/14100/13800/13500 V - TRIANGULO TENSOES ENROLAMENTO BT 400/231 V - ESTRELA, 60 HZ, IMERSO EM OLEO VEGETAL ISOLANTE. NORMA: DIS-ETE-210 | DIS-ETE-210 | TST-1000/15/1,3 | - | Transformadores de Distribuição | ITB EQUIPAMENTOS ELETRICOS LTDA. | 46.151.130/0001-26 | 2020-06-04 | 2025-06-03 | HI_2024_05_17 | Ambos
|  | 0 | 210541 | 0 | TRANSFORMADOR SUBT.500 KVA TRIF.OLEO | TRANSFORMADOR DE DISTRIBUICAO TRIFASICO, SUBTERRANEO de 500 KVA, NI 15- 1,2 KV,TENSOES ENROLAMENTO AT 14400/14100/13800/13500 V - TRIANGULO TENSOES ENROLAMENTO BT 400/231 V - ESTRELA, 60 HZ, IMERSO EM OLEO VEGETAL. NORMA: DIS-ETE-210. | DIS-ETE-210 | TST-500/15/1,3 | - | Transformadores de Distribuição | ITB EQUIPAMENTOS ELETRICOS LTDA. | 46.151.130/0001-26 | 2020-06-04 | 2025-06-03 | HI_2024_05_17 | Ambos
|  | 36703 | 0 | 0 | TRAFO 3F YY 112,5KVA 34,5KV 220/127V 3T | TRANSFORMADOR DE DISTRIBUICAO TRIFASICO. TIPO DE LIGACAO: ESTRELA/ESTRELA. INSTALACAO:EXTERIOR.ISOLACAO:OLEO VEGET. POTENCIA NOMINAL: 112,5 KVA. CLASSE TENSAO: 36,2 KV. NBI: 150 KV. FREQUENCIA: 60HZ. TENSAO PRIMARIA NOMINAL: 34500/33000/31500 V. TENSAO SE | INS 72.30.05 ISSUE 02 | TDT-112,5/36,2/1,3 | - | Transformadores de Distribuição | ITB EQUIPAMENTOS ELETRICOS LTDA. | 46.151.130/0001-26 | 2020-06-04 | 2025-06-03 | HI_2024_05_17 | Ambos
|  | 36704 | 0 | 0 | TRAFO 3F YY 150KVA 34,5KV 220/127V 3T VG | TRANSFORMADOR DE DISTRIBUICAO TRIFASICO. TIPO DE LIGACAO: ESTRELA/ESTRELA. INSTALACAO:EXTERIOR.ISOLACAO:OLEO VEGET. POTENCIA NOMINAL: 150 KVA. CLASSE TENSAO: 36,2 KV. NBI: 150 KV. FREQUENCIA: 60HZ. TENSAO PRIMARIA NOMINAL: 34500/33000/31500 V. TENSAO SECU | INS 72.30.05 ISSUE 02 | TDT-150/36,2/1,3 | - | Transformadores de Distribuição | ITB EQUIPAMENTOS ELETRICOS LTDA. | 46.151.130/0001-26 | 2020-06-04 | 2025-06-03 | HI_2024_05_17 | Ambos
|  | 36705 | 0 | 0 | TRAFO 3F YY 225KVA 34,5KV 220/127V 3T VG | TRANSFORMADOR DE DISTRIBUICAO TRIFASICO. TIPO DE LIGACAO: ESTRELA/ESTRELA. INSTALACAO:EXTERIOR.ISOLACAO:OLEO VEGET. POTENCIA NOMINAL: 225 KVA. CLASSE TENSAO: 36,2 KV. NBI: 150 KV. FREQUENCIA: 60HZ. TENSAO PRIMARIA NOMINAL: 34500/33000/31500 V. TENSAO SECU | INS 72.30.05 ISSUE 02 | TDT-225/36,2/1,3 | - | Transformadores de Distribuição | ITB EQUIPAMENTOS ELETRICOS LTDA. | 46.151.130/0001-26 | 2020-06-04 | 2025-06-03 | HI_2024_05_17 | Ambos
|  | 36690 | 0 | 0 | TRAFO 3F YY 30KVA 34,5KV 220/127V 3T VG | TRANSFORMADOR DE DISTRIBUICAO TRIFASICO. TIPO DE LIGACAO: ESTRELA/ESTRELA. INSTALACAO:EXTERIOR.ISOLACAO:OLEO VEGET. POTENCIA NOMINAL: 30 KVA. CLASSE TENSAO: 36,2 KV. NBI: 150 KV. FREQUENCIA: 60HZ. TENSAO PRIMARIA NOMINAL: 34500/33000/31500 V. TENSAO SECUN | INS 72.30.05 ISSUE 02 | TDT-30/36,2/1,3 | - | Transformadores de Distribuição | ITB EQUIPAMENTOS ELETRICOS LTDA. | 46.151.130/0001-26 | 2020-06-04 | 2025-06-03 | HI_2024_05_17 | Ambos
|  | 36707 | 0 | 0 | TRAFO 3F YY 30KVA 34,5KV 380/220V 3T VG | TRANSFORMADOR DE DISTRIBUICAO TRIFASICO. TIPO DE LIGACAO:ESTRELA/ESTRELA. INSTALACAO:EXTERIOR.ISOLACAO:OLEO VEGET. POTENCIA NOMINAL: 30 KVA. CLASSE TENSAO: 36,2 KV. NBI: 150 KV. FREQUENCIA: 60HZ. TENSAO PRIMARIA NOMINAL: 34500/33000/31500 V. TENSAO SECUN | INS 72.30.05 ISSUE 02 | TDT-30/36,2/1,3 | - | Transformadores de Distribuição | ITB EQUIPAMENTOS ELETRICOS LTDA. | 46.151.130/0001-26 | 2020-06-04 | 2025-06-03 | HI_2024_05_17 | Ambos
|  | 36701 | 0 | 0 | TRAFO 3F YY 45KVA 34,5KV 220/127V 3T VG | TRANSFORMADOR DE DISTRIBUICAO TRIFASICO. TIPO DE LIGACAO:ESTRELA/ESTRELA. INSTALACAO:EXTERIOR.ISOLACAO:OLEO VEGET. POTENCIA NOMINAL: 45 KVA. CLASSE TENSAO: 36,2 KV. NBI: 150 KV. FREQUENCIA: 60HZ. TENSAO PRIMARIA NOMINAL: 34500/33000/31500 V. TENSAO SECUN | INS 72.30.05 ISSUE 02 | TDT-45/36,2/1,3 | - | Transformadores de Distribuição | ITB EQUIPAMENTOS ELETRICOS LTDA. | 46.151.130/0001-26 | 2020-06-04 | 2025-06-03 | HI_2024_05_17 | Ambos
|  | 36708 | 0 | 0 | TRAFO 3F YY 45KVA 34,5KV 380/220V 3T VG | TRANSFORMADOR DE DISTRIBUICAO TRIFASICO. TIPO DE LIGACAO: ESTRELA/ESTRELA. INSTALACAO:EXTERIOR.ISOLACAO:OLEO VEGET. POTENCIA NOMINAL: 45 KVA. CLASSE TENSAO: 36,2 KV. NBI: 150 KV. FREQUENCIA: 60HZ. TENSAO PRIMARIA NOMINAL: 34500/33000/31500 V. TENSAO SECUN | INS 72.30.05 ISSUE 02 | TDT-45/36,2/1,3 | - | Transformadores de Distribuição | ITB EQUIPAMENTOS ELETRICOS LTDA. | 46.151.130/0001-26 | 2020-06-04 | 2025-06-03 | HI_2024_05_17 | Ambos
|  | 36702 | 0 | 0 | TRAFO 3F YY 75KVA 34,5KV 220/127V 3T VG | TRANSFORMADOR DE DISTRIBUICAO TRIFASICO. TIPO DE LIGACAO: ESTRELA/ESTRELA. INSTALACAO:EXTERIOR.ISOLACAO:OLEO VEGET. POTENCIA NOMINAL: 75 KVA. CLASSE TENSAO: 36,2 KV. NBI: 150 KV. FREQUENCIA: 60HZ. TENSAO PRIMARIA NOMINAL: 34500/33000/31500 V. TENSAO SECUN | INS 72.30.05 ISSUE 02 | TDT-75/36,2/1,3 | - | Transformadores de Distribuição | ITB EQUIPAMENTOS ELETRICOS LTDA. | 46.151.130/0001-26 | 2020-06-04 | 2025-06-03 | HI_2024_05_17 | Ambos
|  | 36709 | 0 | 0 | TRAFO 3F YY 75KVA 34,5KV 380/220V 3T VG | TRANSFORMADOR DE DISTRIBUICAO TRIFASICO. TIPO DE LIGACAO: ESTRELA/ESTRELA. INSTALACAO:EXTERIOR.ISOLACAO:OLEO VEGET. POTENCIA NOMINAL: 75 KVA. CLASSE TENSAO: 36,2 KV. NBI: 150 KV. FREQUENCIA: 60HZ. TENSAO PRIMARIA NOMINAL: 34500/33000/31500 V. TENSAO SECUN | INS 72.30.05 ISSUE 02 | TDT-75/36,2/1,3 | - | Transformadores de Distribuição | ITB EQUIPAMENTOS ELETRICOS LTDA. | 46.151.130/0001-26 | 2020-06-04 | 2025-06-03 | HI_2024_05_17 | Ambos
|  | 30134 | 1001009 | 1001009 | RT 19,92KV 200KVA 100A 1F | REGULADOR TENSAO; TIPO: MONOFASICO; LIGACAO ESTRELA ATERRADA; REGULAGEM DE ENTRADA AUTOMATICO; CORRENTE NOMINAL 100 A; TENSAO DE ENTRADA 19920V; TENSAO DE SAIDA 19920V; NBI 150KV; FREQUENCIA 60 HZ; 32 DEGRAUS; POTENCIA NOMINAL 200 KVA; INSTALACAO AO TEMP | INS 72.97.02 | - | - | Regulador de Tensão | ITB EQUIPAMENTOS ELETRICOS LTDA. | 46.151.130/0001-26 | 2020-06-04 | 2025-06-03 | HI_20230727_1000117 | Ambos |  | WS1382846494
|  | 30135 | 1001008 | 1001008 | RT 19,92KV 400KVA 200A 1F | REGULADOR TENSAO; TIPO: MONOFASICO; LIGACAO ESTRELA ATERRADA; REGULAGEM DE ENTRADA AUTOMATICO; CORRENTE NOMINAL 200 A; TENSAO DE ENTRADA 19920V; TENSAO DE SAIDA 19920V; NBI 150KV; FREQUENCIA 60 HZ; 32 DEGRAUS; POTENCIA NOMINAL 400 KVA; INSTALACAO AO TEMP | INS 72.97.02 | - | - | Regulador de Tensão | ITB EQUIPAMENTOS ELETRICOS LTDA. | 46.151.130/0001-26 | 2020-06-04 | 2025-06-03 | HI_20230727_1000117 | Ambos |  | WS1382846494
|  | 30547 | 1000014 | 1000014 | RT 13,8KV 138KVA 100A 1F | REGULADOR TENSAO; TIPO: MONOFASICO; LIGACAO DELTA; REGULAGEM DE ENTRADA AUTOMATICO; CORRENTE NOMINAL 100 A; TENSAO DE ENTRADA 13800V; TENSAO DE SAIDA 13800 V; NBI 110KV; FREQUENCIA 60 HZ; 32 DEGRAUS; POTENCIA NOMINAL 138 KVA; INSTALACAO AO TEMPO; TENSAO | INS 72.97.02 | - | - | Regulador de Tensão | ITB EQUIPAMENTOS ELETRICOS LTDA. | 46.151.130/0001-26 | 2020-06-04 | 2025-06-03 | HI_20230727_1000117 | Ambos |  | WS1382846494
|  | 30548 | 1000015 | 1000015 | RT 13,8KV 276KVA 200A 1F | REGULADOR TENSAO; TIPO: MONOFASICO; LIGACAO DELTA; REGULAGEM DE ENTRADA AUTOMATICO; CORRENTE NOMINAL 200 A; TENSAO DE ENTRADA 13800V; TENSAO DE SAIDA 13800 V; NBI 110KV; FREQUENCIA 60 HZ; 32 DEGRAUS; POTENCIA NOMINAL 276 KVA; INSTALACAO AO TEMPO; TENSAO | INS 72.97.02 | - | - | Regulador de Tensão | ITB EQUIPAMENTOS ELETRICOS LTDA. | 46.151.130/0001-26 | 2020-06-04 | 2025-06-03 | HI_20230727_1000117 | Ambos |  | WS1382846494
|  | 30553 | 1000052 | 1000052 | RT 13,8KV 414KVA 300A 1F CP | REGULADOR TENSAO; TIPO: MONOFASICO; LIGACAO DELTA; REGULAGEM DE ENTRADA AUTOMATICO; CORRENTE NOMINAL 300 A; TENSAO DE ENTRADA 13800V; TENSAO DE SAIDA 13800 V; NBI 110KV; FREQUENCIA 60 HZ; 32 DEGRAUS; POTENCIA NOMINAL 414 KVA; INSTALACAO AO TEMPO; TENSAO | INS 72.97.02 | - | - | Regulador de Tensão | ITB EQUIPAMENTOS ELETRICOS LTDA. | 46.151.130/0001-26 | 2020-06-04 | 2025-06-03 | HI_20230727_1000117 | Ambos |  | WS1382846494
|  | 32860 | 1000055 | 1000055 | RT 13,8KV 552KVA 400A 1F | REGULADOR TENSAO. TIPO: MONOFASICO. LIGACAO DELTA; REGULAGEM DE ENTRADA AUTOMATICO. CORRENTE NOMINAL 400 A. TENSAO DE ENTRADA 13800V. TENSAO DE SAIDA 13800 V. NBI 110KV. FREQUENCIA 60 HZ; 32 DEGRAUS; POTENCIA NOMINAL 552 KVA; INSTALACAO AO TEMPO; TENSAO | INS 72.97.02 | - | - | Regulador de Tensão | ITB EQUIPAMENTOS ELETRICOS LTDA. | 46.151.130/0001-26 | 2020-06-04 | 2025-06-03 | HI_20230727_1000117 | Ambos |  | WS1382846494
|  | 0 | 1001010 | 1001010 | RT 34,5KV 345KVA 100A 1F CP | REGULADOR TENSAO; TIPO: MONOFASICO; LIGACAO DELTA; REGULAGEM DE ENTRADA AUTOMATICO; CORRENTE NOMINAL 100 A; TENSAO DE ENTRADA 34500V; TENSAO DE SAIDA 34500V; NBI 200KV; FREQUENCIA 60 HZ; 32 DEGRAUS; POTENCIA NOMINAL 345 KVA; INSTALACAO AO TEMPO; TENSAO N | INS 72.97.02 | - | - | Regulador de Tensão | ITB EQUIPAMENTOS ELETRICOS LTDA. | 46.151.130/0001-26 | 2020-06-04 | 2025-06-03 | HI_20230727_1000117 | Ambos |  | WS1382846494
|  | 0 | 1001011 | 1001011 | RT 34,5KV 690KVA 200A 1F CP | REGULADOR TENSAO; TIPO: MONOFASICO; LIGACAO DELTA; REGULAGEM DE ENTRADA AUTOMATICO; CORRENTE NOMINAL 200 A; TENSAO DE ENTRADA 34500V; TENSAO DE SAIDA 34500V; NBI 200KV; FREQUENCIA 60 HZ; 32 DEGRAUS; POTENCIA NOMINAL 690 KVA; INSTALACAO AO TEMPO; TENSAO N | INS 72.97.02 | - | - | Regulador de Tensão | ITB EQUIPAMENTOS ELETRICOS LTDA. | 46.151.130/0001-26 | 2020-06-04 | 2025-06-03 | HI_20230727_1000117 | Ambos |  | WS1382846494
|  | 0 | 1000017 | 1000017 | RT 7,6KV 167KVA 219A 1F CP | REGULADOR TENSAO; TIPO: MONOFASICO; LIGACAO ESTRELA ATERRADA; REGULAGEM DE ENTRADA AUTOMATICO; CORRENTE NOMINAL 219 A; TENSAO DE ENTRADA 7620V; TENSAO DE SAIDA 7620V; NBI 110KV; FREQUENCIA 60 HZ; 32 DEGRAUS; POTENCIA NOMINAL 167 KVA; INSTALACAO AO TEMPO; | INS 72.97.02 | - | - | Regulador de Tensão | ITB EQUIPAMENTOS ELETRICOS LTDA. | 46.151.130/0001-26 | 2020-06-04 | 2025-06-03 | HI_20230727_1000117 | Ambos |  | WS1382846494
|  | 32913 | 1000019 | 1000019 | RT 13,8KV 276KVA 200A 1F SP | REGULADOR TENSAO; TIPO: MONOFASICO; LIGACAO DELTA; REGULAGEM DE ENTRADA AUTOMATICO; CORRENTE NOMINAL 200 A; TENSAO DE ENTRADA 13800V; TENSAO DE SAIDA 13800 V; NBI 110KV; FREQUENCIA 60 HZ; 32 DEGRAUS; POTENCIA NOMINAL 276 KVA; INSTALACAO AO TEMPO; TENSAO | INS 72.97.02 | - | - | Regulador de Tensão | ITB EQUIPAMENTOS ELETRICOS LTDA. | 46.151.130/0001-26 | 2020-06-04 | 2025-06-03 | HI_20230727_1000117 | Ambos |  | WS1382846494
|  | 32914 | 1000053 | 1000053 | RT 13,8KV 414KVA 300A 1F SP | REGULADOR TENSAO. TIPO: MONOFASICO. LIGACAO DELTA; REGULAGEM DE ENTRADA AUTOMATICO. CORRENTE NOMINAL 300 A. TENSAO DE ENTRADA 13800V. TENSAO DE SAIDA 13800 V. NBI 110KV. FREQUENCIA 60 HZ; 32 DEGRAUS; POTENCIA NOMINAL 414 KVA; INSTALACAO AO TEMPO; TENSAO | INS 72.97.02 | - | - | Regulador de Tensão | ITB EQUIPAMENTOS ELETRICOS LTDA. | 46.151.130/0001-26 | 2020-06-04 | 2025-06-03 | HI_20230727_1000117 | Ambos |  | WS1382846494
|  | 32915 | 1001013 | 1001013 | RT 19,9KV 200KVA 100A 1F SP | REGULADOR TENSAO; TIPO: MONOFASICO; LIGACAO ESTRELA ATERRADA; REGULAGEM DE ENTRADA AUTOMATICO; CORRENTE NOMINAL 100 A; TENSAO DE ENTRADA 19920V; TENSAO DE SAIDA 19920V; NBI 150KV; FREQUENCIA 60 HZ; 32 DEGRAUS; POTENCIA NOMINAL 200 KVA; INSTALACAO AO TEMP | INS 72.97.02 | - | - | Regulador de Tensão | ITB EQUIPAMENTOS ELETRICOS LTDA. | 46.151.130/0001-26 | 2020-06-04 | 2025-06-03 | HI_20230727_1000117 | Ambos |  | WS1382846494
|  | 32916 | 1000018 | 1000018 | RT 13,8KV 138KVA 100A 1F SP | REGULADOR TENSAO; TIPO: MONOFASICO; LIGACAO DELTA; REGULAGEM DE ENTRADA AUTOMATICO; CORRENTE NOMINAL 100 A; TENSAO DE ENTRADA 13800V; TENSAO DE SAIDA 13800 V; NBI 110KV; FREQUENCIA 60 HZ; 32 DEGRAUS; POTENCIA NOMINAL 138 KVA; INSTALACAO AO TEMPO; TENSAO | INS 72.97.02 | - | - | Regulador de Tensão | ITB EQUIPAMENTOS ELETRICOS LTDA. | 46.151.130/0001-26 | 2020-06-04 | 2025-06-03 | HI_20230727_1000117 | Ambos |  | WS1382846494
|  | 34268 | 1000054 | 1000054 | RT 13,8KV 552 KVA 400A 1F SP | REGULADOR TENSAO. TIPO: MONOFASICO. LIGACAO DELTA; REGULAGEM DE ENTRADA AUTOMATICO. CORRENTE NOMINAL 400 A.TENSAO DE ENTRADA 13800V. TENSAO DE SAIDA 13800 V. NBI 110KV. FREQUENCIA 60 HZ. 32 DEGRAUS. POTENCIA NOMINAL 552 KVA. INSTALACAO AO TEMPO. TENSAO N | INS 72.97.02 | - | - | Regulador de Tensão | ITB EQUIPAMENTOS ELETRICOS LTDA. | 46.151.130/0001-26 | 2020-06-04 | 2025-06-03 | HI_20230727_1000117 | Ambos |  | WS1382846494
|  | 34269 | 1001012 | 1001012 | RT 19,9KV 400KVA 200A 1F SP | REGULADOR TENSAO; TIPO: MONOFASICO; LIGACAO ESTRELA ATERRADA; REGULAGEM DE ENTRADA AUTOMATICO; CORRENTE NOMINAL 200 A; TENSAO DE ENTRADA 19920V; TENSAO DE SAIDA 19920V; NBI 150KV; FREQUENCIA 60 HZ; 32 DEGRAUS; POTENCIA NOMINAL 400 KVA; INSTALACAO AO TEMP | INS 72.97.02 | - | - | Regulador de Tensão | ITB EQUIPAMENTOS ELETRICOS LTDA. | 46.151.130/0001-26 | 2020-06-04 | 2025-06-03 | HI_20230727_1000117 | Ambos |  | WS1382846494
|  | 0 | 3401003 | 0 | CAIXA DISJUNTOR CONS POLIF 222X172X140 | CAIXA PARA DISJUNTOR. TIPO: POLIFASICO. MATERIAL DA TAMPA: POLICARBONATO TRANSPARENTE. MATERIAL DO CORPO: POLIMERICO OPACO NA COR CINZA. DIMENSOES: 222X172X140MM. INSTALACAO: SOBREPOR OU EMBUTIR. APLICACAO: UNIDADE CONSUMIDORA POLIFASICA. NORMAS: DIS-ETE- | DIS-ETE-145 |  | DWG e PDF | Padrão de Entrada - Caixas de Medição | TAF INDUSTRIA DE PLASTICOS LTDA | 02.064.150/0001-94 | 2024-11-25 | 2025-08-26 | HI_2024_11_25 | Ambos | NA | Sem comentários
|  | 0 | 3401007 | 0 | CAIXA DISJUNTOR CONS MONOF 203X121X121 | CAIXA PARA DISJUNTOR. TIPO: MONOFASICO. MATERIAL DA TAMPA: POLICARBONATO TRANSPARENTE. MATERIAL DO CORPO: POLIMERICO OPACO NA COR CINZA. DIMENSOES: 203X121X121MM. INSTALACAO: SOBREPOR OU EMBUTIR. APLICACAO: UNIDADE CONSUMIDORA MONOFASICA. NORMAS: DIS-ETE- | DIS-ETE-145 |  | DWG e PDF | Padrão de Entrada - Caixas de Medição | TAF INDUSTRIA DE PLASTICOS LTDA | 02.064.150/0001-94 | 2024-11-25 | 2025-08-26 | HI_2024_11_25 | Ambos | NA | Sem comentários
|  | 0 | 3401008 | 0 | CAIXA LENTE MEDIDOR MONOFASICO | CAIXA PLÁSTICA.TAMPA EM POLICARBONATO TRANSPARENTE. CORPO EM EM NORYL CINZA. DIMENSOES MINIMAS: 330X177X140MM. LENTE DE VIDRO AUMENTO: 6 ,5GRAUS. DISPOSITIVO DE FIXACAO EM POSTE. COM CINTA DE ACO ZINCADO, PARAFUSO 16MM OU FITA DE ACO INOXIDAVEL.CAIXA PARA | DIS-ETE-145 |  | DWG e PDF | Padrão de Entrada - Caixas de Medição | TAF INDUSTRIA DE PLASTICOS LTDA | 02.064.150/0001-94 | 2024-11-25 | 2025-08-26 | HI_2024_11_25 | Ambos | NA | Sem comentários
|  | 100981 | 3401009 | 0 | CAIXA LENTE 502MM MEDIDOR POLIFASICO | CAIXA PLÁSTICA.TAMPA EM POLICARBONATO TRANSPARENTE. CORPO EM EM NORYL CINZA. DIMENSOES MINIMAS: 502X255X220MM. LENTE DE VIDRO AUMENTO: 6 ,5GRAUS. DISPOSITIVO DE FIXACAO EM POSTE COM CINTA DE ACO ZINCADO, PARAFUSO 16MM OU FITA DE ACO INOXIDAVEL. CAIXA PARA | DIS-ETE-145 |  | DWG e PDF | Padrão de Entrada - Caixas de Medição | TAF INDUSTRIA DE PLASTICOS LTDA | 02.064.150/0001-94 | 2024-11-25 | 2025-08-26 | HI_2024_11_25 | Ambos | NA | Sem comentários
|  | 0 | 3401016 | 0 | CENTRO DISTRIBUICAO 1 DISJ 1P DIN | CENTRO DE DISTRIBUICAO. MATERIAL: TERMOPLASTICO. INSTALACAO: SOBREPOR. APLICACAO: INSTALACAO DE 1 DISJUNTOR MONOPOLAR, PADRAO DIN. REQUISITOS ADICIONAIS: SEM PORTA; COM TRILHO PADRAO IEC, PARA FIXACAO E REGULAGEM DO DISJUNTOR. REFERENCIA: QDSS-II. | Descrição SAP |  | DWG e PDF | Padrão de Entrada - Caixas de Medição | TAF INDUSTRIA DE PLASTICOS LTDA | 02.064.150/0001-94 | 2024-11-25 | 2025-08-26 | HI_2024_11_25 | Ambos | NA | Sem comentários
|  | 0 | 3401067 | 0 | CAIXA DISPLAY PARA DISJUNTOR ACOPLADO | CX PLASTICA C/ SUPORTE P/ DISJ MONO ACOPLADO; MAT DA CX: POLICARB C/ PROT UV; TAMPA TRANSPA; DIMEN: 152 X 200 MM, BASE COR CINZA, DIMEN: 148 X 196 MM; FURA NA TAMPA:ABERT P/ ACION DO DISJ;FURA NA BASE: 2 PRE-FUROS DE 21 MM NAS LATERAIS SUP E INF, UM PRE-F | DTN 157 |  | DWG e PDF | Padrão de Entrada - Caixas de Medição | TAF INDUSTRIA DE PLASTICOS LTDA | 02.064.150/0001-94 | 2024-11-25 | 2025-08-26 | HI_2024_11_25 | Ambos | NA | Sem comentários
|  | 59414 | 3401070 | 0 | CAIXA MEDIDOR POLI 520x260 C/VISOR VIDRO | CAIXA PARA MEDIDOR DE ENERGIA. TIPO: POLIFASICA. MATERIAL DA TAMPA: POLICARBONATO TRANSPARENTE COM VISOR DE VIDRO PLANO. MATERIAL DO CORPO: POLIMERICO OPACO NA COR CINZA. INSTALACAO: SOBREPOR OU EMBUTIR. CAIXA UNICA PARA O MEDIDOR E DISJUNTOR. DIMENSÕES C | DIS-ETE-145 |  | DWG e PDF | Padrão de Entrada - Caixas de Medição | TAF INDUSTRIA DE PLASTICOS LTDA | 02.064.150/0001-94 | 2024-11-25 | 2025-08-26 | HI_2024_11_25 | Ambos | NA | Sem comentários
|  | 101039 | 3401071 | 0 | CAIXA MEDIDOR MONO 340x240 C/VISOR VIDRO | CAIXA PARA MEDIDOR DE ENERGIA. TIPO: MONOFASICA. MATERIAL DA TAMPA: POLICARBONATO TRANSPARENTE COM VISOR DE VIDRO PLANO. MATERIAL DO CORPO: POLIMERICO OPACO NA COR CINZA. INSTALACAO: SOBREPOR OU EMBUTIR. CAIXA UNICA PARA O MEDIDOR E DISJUNTOR. DIMENSÕES C | DIS-ETE-145 |  | DWG e PDF | Padrão de Entrada - Caixas de Medição | TAF INDUSTRIA DE PLASTICOS LTDA | 02.064.150/0001-94 | 2024-11-25 | 2025-08-26 | HI_2024_11_25 | Ambos | NA | Sem comentários
|  | 58369 | 813049 | 0 | INCLINADOR PARA FIXACAO DE MEDIDOR | INCLINADOR PARA FIXACAO DE MEDIDOR. DIMENSOES DE 250 X 210 X 8MM. MATERIAL POLIMERICO. COM PARAFUSOS DE FIXACAO EM ACO CROMATIZADO D E 80 X 5MM. PONTA AUTO-TARRACHANTE. NORMAS: ET-133-2012. | ET-133-2012 |  | 01-22-20 - INCLINADOR DE FIXAÇÃO DO MEDIDOR.pdf | Padrão de Entrada - Caixas de Medição | E.N.V COMPONENTES PLASTICOS E FERRAMENTARIA LTDA | 12.213.928/0001-33 | 2024-11-25 | 2025-08-28 | HI_2024_11_25 | Ambos | NA | Sem comentários
|  | 59414 | 3401070 | 0 | CAIXA MEDIDOR POLI 520x260 C/VISOR VIDRO | CAIXA PARA MEDIDOR DE ENERGIA. TIPO: POLIFASICA. MATERIAL DA TAMPA: POLICARBONATO TRANSPARENTE COM VISOR DE VIDRO PLANO. MATERIAL DO CORPO: POLIMERICO OPACO NA COR CINZA. INSTALACAO: SOBREPOR OU EMBUTIR. CAIXA UNICA PARA O MEDIDOR E DISJUNTOR. DIMENSÕES C | DIS-ETE-145 |  | CAIXA 520X260 NEOENERGIA.PDF | Padrão de Entrada - Caixas de Medição | E.N.V COMPONENTES PLASTICOS E FERRAMENTARIA LTDA | 12.213.928/0001-33 | 2024-11-25 | 2025-08-28 | HI_2024_11_25 | Ambos | NA | Sem comentários
|  | 10225 | 5614000 | 92020071 | LUVA PROTECAO ALGODAO TAM.120MM | LUVA, PROTECAO EM TECIDO DE ALGODAO; PARA ELETRICISTA E COM A FINALIDADE DE ABSORCAO DE SUOR; DETALHES NA ESPECIFICAÇÃO TÉCNICA NO SGN: DIS.CEF.005 ET 002.04 | DIS.CEF.005 ET 002.04 | J.MARSEG-CA 19937 | J.MARSEG-CA 19937 | EPIs, acessórios de Segurança | BALASKA COMÉRCIO DE EQUIPAMENTOS DE PROTEÇÃO INDIVIDUAL LTDA | 12.565.141/0001-30 | 2022-10-06 | 2025-10-06 | HI_2022_10_06_1031125 | Ambos | 19937
|  | 11359 | 5619011 | 92020080 | PROTETOR AURICULAR CONCHA | PROTETOR AUDITIVO DO TIPO CONCHA, CONSTITUÍDO POR DUAS CONCHAS EM PLÁSTICO,APRESENTANDO ALMOFADAS DE ESPUMA EM SUAS LATERAIS E EM SEU INTERIOR. POSSUI UMA HASTE EM PLÁSTICO RÍGIDO QUE MANTÊM AS CONCHAS FIRMEMENTE SELADAS CONTRA A REGIÃO DAS ORELHAS DO USU | : DIS.CEF.005 ET 001.03. | M.S.A.-CA 4026 | M.S.A.-CA 4026 | EPIs, acessórios de Segurança | BALASKA COMÉRCIO DE EQUIPAMENTOS DE PROTEÇÃO INDIVIDUAL LTDA | 12.565.141/0001-30 | 2022-10-06 | 2025-10-06 | HI_2022_10_06_1031125 | Ambos | 4026
|  | 10780 | 5619002 | 92020081 | PROTETOR AURICULAR PLUG | PROTETOR AURICULAR TIPO PLUG CONFECCIONADO EM BORRACHA DE SILICONE TIPO FARMACÉUTICO. DETALHES NA ESPECIFICAÇÃO TÉCNICA NO SGN: DIS.CEF.005 ET 001.03. | : DIS.CEF.005 ET 001.03. | 3M- CA 5745 | 3M- CA 5745 | EPIs, acessórios de Segurança | BALASKA COMÉRCIO DE EQUIPAMENTOS DE PROTEÇÃO INDIVIDUAL LTDA | 12.565.141/0001-30 | 2022-10-06 | 2025-10-06 | HI_2022_10_06_1031125 | Ambos | 5745
|  | 15761 | 5636019 | 92020082 | PROTETOR FACIAL PROT. ELETRICI VERDE MSA | O PROTETOR FACIAL PARA ARCO ELÉTRICO DEVE SER DE POLÍMERO ANTICHAMA A PROVA DE ARCO ELÉTRICO, CATEGORIA DE RISCO 2. DEVE SER COMPRADA DE ACORDO COM O CAPACETE DO USUÁRIO.FABRICANTE MSA DETALHES NA ESPECIFICAÇÃO TÉCNICA NO SGN: DIS.CEF.005 ET 001.02 | DIS.CEF.005 ET 001.02 | MSA -CA 33745 | MSA -CA 33745 | EPIs, acessórios de Segurança | BALASKA COMÉRCIO DE EQUIPAMENTOS DE PROTEÇÃO INDIVIDUAL LTDA | 12.565.141/0001-30 | 2022-10-06 | 2025-10-06 | HI_2022_10_06_1031125 | Ambos | 33745
|  | 15759 | 5636020 | 92020583 | PROTETOR FACIAL PROT. ELETRICI VERDE 3M | O PROTETOR FACIAL PARA ARCO ELÉTRICO DEVE SER DE POLÍMERO ANTICHAMA A PROVA DE ARCO ELÉTRICO, CATEGORIA DE RISCO 2. DEVE SER COMPRADA DE ACORDO COM O CAPACETE DO USUÁRIO. FABRICANTE 3M. DETALHES NA ESPECIFICAÇÃO TÉCNICA NO SGN: | DIS.CEF.005 ET 001.02 | 3M-CA 43081 | 3M-CA 43081 | EPIs, acessórios de Segurança | BALASKA COMÉRCIO DE EQUIPAMENTOS DE PROTEÇÃO INDIVIDUAL LTDA | 12.565.141/0001-30 | 2022-10-06 | 2025-10-06 | HI_2022_10_06_1031125 | Ambos | 43081
|  | 0 | 5612000 | 92020406 | LUVA DE PROTECAO P/LUVAS DE BORR N° 9 | LUVA,COBERTURA PUNHO EM RASPA; MAO EM NAPA; TAMANHO 9,0, PARA PROTEÇÃO DE LUVA ISOLANTE . DETALHES NA ESPECIFICAÇÃO TÉCNICA NO SGN: DIS.CEF.005 ET 002.02 | DIS.CEF.005 ET 002.02 | ROSA CAMPOS-CA 25387 | ROSA CAMPOS-CA 25387 | EPIs, acessórios de Segurança | BALASKA COMÉRCIO DE EQUIPAMENTOS DE PROTEÇÃO INDIVIDUAL LTDA | 12.565.141/0001-30 | 2022-10-06 | 2025-10-06 | HI_2022_10_06_1031125 | Ambos | 25387
|  | 10053 | 5612001 | 92020524 | LUVA DE PROTECAO P/LUVAS DE BORR N° 9,5 | LUVA,COBERTURA PUNHO EM RASPA; MAO EM NAPA; TAMANHO 9,5, PARA PROTEÇÃO DE LUVA ISOLANTE . DETALHES NA ESPECIFICAÇÃO TÉCNICA NO SGN: DIS.CEF.005 ET 002.02 | DIS.CEF.005 ET 002.02 | ROSA CAMPOS-CA 25387 | ROSA CAMPOS-CA 25387 | EPIs, acessórios de Segurança | BALASKA COMÉRCIO DE EQUIPAMENTOS DE PROTEÇÃO INDIVIDUAL LTDA | 12.565.141/0001-30 | 2022-10-06 | 2025-10-06 | HI_2022_10_06_1031125 | Ambos | 25387
|  | 11870 | 5612002 | 92020525 | LUVA DE PROTECAO P/LUVAS DE BORR N° 10,0 | LUVA,COBERTURA PUNHO EM RASPA; MAO EM NAPA; TAMANHO 10,0, PARA PROTEÇÃO DE LUVA ISOLANTE 10,0 . DETALHES NA ESPECIFICAÇÃO TÉCNICA NO SGN: DIS.CEF.005 ET 002.02 | DIS.CEF.005 ET 002.02 | ROSA CAMPOS-CA 25387 | ROSA CAMPOS-CA 25387 | EPIs, acessórios de Segurança | BALASKA COMÉRCIO DE EQUIPAMENTOS DE PROTEÇÃO INDIVIDUAL LTDA | 12.565.141/0001-30 | 2022-10-06 | 2025-10-06 | HI_2022_10_06_1031125 | Ambos | 25387
|  | 10054 | 5612003 | 92020526 | LUVA DE PROTECAO P/LUVAS DE BORR N° 10,5 | LUVA,COBERTURA PUNHO EM RASPA; MAO EM NAPA; TAMANHO 10,5, PARA PROTEÇÃO DE LUVA ISOLANTE 10,5. DETALHES NA ESPECIFICAÇÃO TÉCNICA NO SGN: DIS.CEF.005 ET 002.02 | DIS.CEF.005 ET 002.02 | ROSA CAMPOS-CA 25387 | ROSA CAMPOS-CA 25387 | EPIs, acessórios de Segurança | BALASKA COMÉRCIO DE EQUIPAMENTOS DE PROTEÇÃO INDIVIDUAL LTDA | 12.565.141/0001-30 | 2022-10-06 | 2025-10-06 | HI_2022_10_06_1031125 | Ambos | 25387
|  | 11871 | 5612058 | 92020523 | LUVA DE PROTECAO P/LUVAS DE BORR N. 11 | LUVA,COBERTURA PUNHO EM RASPA; MAO EM NAPA; TAMANHO 11, PARA PROTEÇÃO DE LUVA ISOLANTE 11,0. DETALHES NA ESPECIFICAÇÃO TÉCNICA NO SGN: DIS.CEF.005 ET 002.02 | DIS.CEF.005 ET 002.02 | ROSA CAMPOS-CA 25387 | ROSA CAMPOS-CA 25387 | EPIs, acessórios de Segurança | BALASKA COMÉRCIO DE EQUIPAMENTOS DE PROTEÇÃO INDIVIDUAL LTDA | 12.565.141/0001-30 | 2022-10-06 | 2025-10-06 | HI_2022_10_06_1031125 | Ambos | 25387
|  | 10055 | 5612004 | 92020527 | LUVA DE PROTECAO P/LUVAS DE BORR N.11,5 | LUVA,COBERTURA PUNHO EM RASPA; MAO EM NAPA; TAMANHO 11,5 , PARA PROTEÇÃO DE LUVA ISOLANTE 11,5. DETALHES NA ESPECIFICAÇÃO TÉCNICA NO SGN: DIS.CEF.005 ET 002.02 | DIS.CEF.005 ET 002.02 | ROSA CAMPOS-CA 25387 | ROSA CAMPOS-CA 25387 | EPIs, acessórios de Segurança | BALASKA COMÉRCIO DE EQUIPAMENTOS DE PROTEÇÃO INDIVIDUAL LTDA | 12.565.141/0001-30 | 2022-10-06 | 2025-10-06 | HI_2022_10_06_1031125 | Ambos | 25387
|  | 11872 | 5612059 | 92020788 | LUVA DE PROTECAO P/LUVAS DE BORR N° 12,0 | LUVA,COBERTURA PUNHO EM RASPA; MAO EM NAPA; TAMANHO 12,0 , PARA PROTEÇÃO DE LUVA ISOLANTE 12,0 . DETALHES NA ESPECIFICAÇÃO TÉCNICA NO SGN: DIS.CEF.005 ET 002.02 | DIS.CEF.005 ET 002.02 | ROSA CAMPOS-CA 25387 | ROSA CAMPOS-CA 25387 | EPIs, acessórios de Segurança | BALASKA COMÉRCIO DE EQUIPAMENTOS DE PROTEÇÃO INDIVIDUAL LTDA | 12.565.141/0001-30 | 2022-10-06 | 2025-10-06 | HI_2022_10_06_1031125 | Ambos | 25387
|  | 10056 | 5612060 | 92020789 | LUVA DE PROTECAO P/LUVAS DE BORR N° 12,5 | LUVA,COBERTURA PUNHO EM RASPA; MAO EM NAPA; TAMANHO 12,5 , PARA PROTEÇÃO DE LUVA ISOLANTE 12,5 . DETALHES NA ESPECIFICAÇÃO TÉCNICA NO SGN: DIS.CEF.005 ET 002.02 | DIS.CEF.005 ET 002.02 | ROSA CAMPOS-CA 25387 | ROSA CAMPOS-CA 25387 | EPIs, acessórios de Segurança | BALASKA COMÉRCIO DE EQUIPAMENTOS DE PROTEÇÃO INDIVIDUAL LTDA | 12.565.141/0001-30 | 2022-10-06 | 2025-10-06 | HI_2022_10_06_1031125 | Ambos | 25387
|  | 10911 | 0 | 0 | PERNEIRA COURO VAQ PT TAM M | PERNEIRA; CONFECCIONADA EM COURO DE VAQUETA LISA TRATADA AO CROMO; FORRO DE RASPA CURTIDA AO CROMO; PROLONGAMENTO P/ ACOMODACAO NO PEITO DO PE CONFECCIONADO SEPARADAMENTE E POSTERIORMENTE COSTURADO AO CANO; CORREIA DE FIXACAO DA PERNEIRA EM VAQUETA; COMPR | DIS.CEF .005 ET 003.05. | VALCAN- | VALCAN- | EPIs, acessórios de Segurança | BALASKA COMÉRCIO DE EQUIPAMENTOS DE PROTEÇÃO INDIVIDUAL LTDA | 12.565.141/0001-30 | 2022-10-06 | 2025-10-06 | HI_2022_10_06_1031125 | Ambos
|  | 10913 | 0 | 0 | PERNEIRA COURO VAQ PT TAM G | PERNEIRA; CONFECCIONADA EM COURO DE VAQUETA LISA TRATADA AO CROMO; FORRO DE RASPA CURTIDA AO CROMO; PROLONGAMENTO P/ ACOMODACAO NO PEITO DO PE CONFECCIONADO SEPARADAMENTE E POSTERIORMENTE COSTURADO AO CANO; CORREIA DE FIXACAO DA PERNEIRA EM VAQUETA; COMPR | DIS.CEF .005 ET 003.05. | VALCAN- | VALCAN- | EPIs, acessórios de Segurança | BALASKA COMÉRCIO DE EQUIPAMENTOS DE PROTEÇÃO INDIVIDUAL LTDA | 12.565.141/0001-30 | 2022-10-06 | 2025-10-06 | HI_2022_10_06_1031125 | Ambos
|  | 15700 | 5622002 | 92020195 | AVENTAL DE COURO EM RASPA | VESTIMENTA DE SEGURANÇA TIPO AVENTAL, COM E SEM EMENDA, TAMANHO DE 1,00X0,60 METROS, CONFECCIONADO EM RASPA, TIRAS DE RASPA NO PESCOÇO E NA CINTURA PRESAS POR MEIO DE FIVELAS PARA AJUSTE, UTILIZADO CONTRA AGENTES ABRASIVOS, ESCORIANTES E RESPINGOS DE | DIS.CEF.005 ET 009.04. | JACOB-CA 31097 | JACOB-CA 31097 | EPIs, acessórios de Segurança | BALASKA COMÉRCIO DE EQUIPAMENTOS DE PROTEÇÃO INDIVIDUAL LTDA | 12.565.141/0001-30 | 2022-10-06 | 2025-10-06 | HI_2022_10_06_1031125 | Ambos | 31097
|  | 13971 | 5637012 | 0 | COLETES SALVA-VIDAS CLASSE II TAM G | COLETE TIPO SALVA VIDAS; CONFECCIONADO EM MATERIAL SINTETICO; RESISTENTE E FLUTUANTE; COM PROTETOR DE NUCA; FITA DE AJUSTE DO EQUIPAMENTO AO CORPO; APITO DE EMERGENCIA; TAMANHO G, DE 55 A 110KG; DETALHES NA ESPECIFICAÇÃO TÉCNICA NO SGN: DIS.CEF.005 ET | DIS.CEF.005 ET 015.02 | ATIVA- | ATIVA- | EPIs, acessórios de Segurança | BALASKA COMÉRCIO DE EQUIPAMENTOS DE PROTEÇÃO INDIVIDUAL LTDA | 12.565.141/0001-30 | 2022-10-06 | 2025-10-06 | HI_2022_10_06_1031125 | Ambos | 0
|  | 12461 | 0 | 92020604 | BOTA CANO LONGO SEG TAM 35 (INSPECAO) | BOTA CANO LONGO DE SEGURANCA; VAQUETA 1ª QUALIDADE COM CURTIMENTO AO CROMO, COR PRETA; BIQUEIRA EM RESINA TERMOPLASTICA (TRUE-LINE); FORRO DA GASPEA EM RASPA DE COURO, CONTENDO REFORCO EM VAQUETA HIDROFUGADA; PARTE TRASEIRA DO CANO TOTALMENTE FORRADA EM N | DIS.CEF.005 ET 003.01 | MARLUVAS E BRACOL-CA 46492 E 26706 | MARLUVAS E BRACOL-CA 46492 E 26706 | EPIs, acessórios de Segurança | BALASKA COMÉRCIO DE EQUIPAMENTOS DE PROTEÇÃO INDIVIDUAL LTDA | 12.565.141/0001-30 | 2022-10-06 | 2025-10-06 | HI_2022_10_06_1031125 | Ambos
|  | 12463 | 5615005 | 92020605 | BOTA CANO LONGO SEG TAM 36 (INSPECAO) | BOTA CANO LONGO DE SEGURANCA; VAQUETA 1ª QUALIDADE COM CURTI- MENTO AO CROMO, COR PRETA; BIQUEIRA EM RESINA TERMOPLASTICA (TRUE-LINE);FORRO DA GASPEA EM RASPA DE COURO, CONTENDO REFORCO EM VAQUETA HIDROFUGADA; PARTE TRASEIRA DO CANO TOTALMENTE FORRADA EM | DIS.CEF.005 ET 003.01 | MARLUVAS E BRACOL-CA 46492 E 26706 | MARLUVAS E BRACOL-CA 46492 E 26706 | EPIs, acessórios de Segurança | BALASKA COMÉRCIO DE EQUIPAMENTOS DE PROTEÇÃO INDIVIDUAL LTDA | 12.565.141/0001-30 | 2022-10-06 | 2025-10-06 | HI_2022_10_06_1031125 | Ambos
|  | 12464 | 5615010 | 92020606 | BOTA CANO LONGO SEG TAM 37 (INSPECAO) | BOTA CANO LONGO DE SEGURANCA; VAQUETA 1ª QUALIDADE COM CURTI- MENTO AO CROMO, COR PRETA; BIQUEIRA EM RESINA TERMOPLASTICA (TRUE-LINE); FORRO DA GASPEA EM RASPA DE COURO, CONTENDO REFOR- CO EM VAQUETA HIDROFUGADA; PARTE TRASEIRA DO CANO TOTALMENTE FORRADA | DIS.CEF.005 ET 003.01 | MARLUVAS E BRACOL-CA 46492 E 26706 | MARLUVAS E BRACOL-CA 46492 E 26706 | EPIs, acessórios de Segurança | BALASKA COMÉRCIO DE EQUIPAMENTOS DE PROTEÇÃO INDIVIDUAL LTDA | 12.565.141/0001-30 | 2022-10-06 | 2025-10-06 | HI_2022_10_06_1031125 | Ambos
|  | 11120 | 5618002 | 92020055 | OCULOS SEGURANCA - LENTES CINZA | OCULOS DE SEGURANCA. PROTECAO - LATERAL E SUPERIOR. LENTES EM POLICARBONATO COM TRATAMENTO ANTI-RISCO, ARRANHOES, ANTIEMBACANTE E PROTECAO TOTAL CONTRA UV. LENTES TONALIDADE 3 ( CINZA). DETALHES NA ESPECIFICAÇÃO TÉCNICA NO SGN: DIS.CEF.005 ET 001.05 | DIS.CEF.005 ET 001.05 | DANNY/LIBUS-CA 20716/35762 | DANNY 35762 | EPIs, acessórios de Segurança | BALASKA COMÉRCIO DE EQUIPAMENTOS DE PROTEÇÃO INDIVIDUAL LTDA | 12.565.141/0001-30 | 2022-10-06 | 2025-10-06 | HI_2022_10_06_1031125 | Ambos
|  | 10063 | 5618003 | 92020076 | OCULOS SEGURANCA - INCOLOR | OCULOS DE SEGURANCA. PROTECAO - LATERAL E SUPERIOR. LENTES EM POLICARBONATO COM TRATAMENTO ANTI-RISCO, ARRANHOES, ANTI- EMBACANTE E PROTECAO TOTAL CONTRA UV. LENTES INCOLOR. DETALHES NA ESPECIFICAÇÃO TÉCNICA NO SGN: DIS.CEF.005 ET 001.05 | DIS.CEF.005 ET 001.05 | DANNY/LIBUS-CA 20716/35762 | DANNY -CA 20716 | EPIs, acessórios de Segurança | BALASKA COMÉRCIO DE EQUIPAMENTOS DE PROTEÇÃO INDIVIDUAL LTDA | 12.565.141/0001-30 | 2022-10-06 | 2025-10-06 | HI_2022_10_06_1031125 | Ambos
|  | 15757 | 5618074 | 92020581 | ÓCULOS SEGURANCA - LENTES AMBAR | OCULOS DE SEGURANCA. PROTECAO - LATERAL E SUPERIOR. LENTES EM POLICARBONATO COM TRATAMENTO ANTI-RISCO, ARRANHOES, ANTI- EMBACANTE E PROTECAO TOTAL CONTRA UV. LENTES AMBAR. DETALHES NA ESPECIFICAÇÃO TÉCNICA NO SGN: DIS.CEF.005 ET 001.05 | DIS.CEF.005 ET 001.05 | DANNY/LIBUS-CA 20716/35762 | DANNY/LIBUS-CA 20716/35762 | EPIs, acessórios de Segurança | BALASKA COMÉRCIO DE EQUIPAMENTOS DE PROTEÇÃO INDIVIDUAL LTDA | 12.565.141/0001-30 | 2022-10-06 | 2025-10-06 | HI_2022_10_06_1031125 | Ambos
|  | 15755 | 5618006 | 92020579 | OCULOS SEGUR. LENTES SOBREPOS. CINZA | OCULOS DE SOBREPOR DE SEGURANCA. PROTECAO- LATERAL E SUPERIOR. LENTES EM POLICARBONATO COM TRATAMENTO ANTI-RISCO, ARRANHOES, ANTI-EMBACANTE E PROTECAO TOTAL CONTRA UV. LENTES TONALIDADE 3 (CINZA). DETALHES NA ESPECIFICAÇÃO TÉCNICA NO SGN: DIS.CEF.005 ET 0 | DIS.CEF.005 ET 001.05 | Honeywell-CA 18833 | Honeywell-CA 18833 | EPIs, acessórios de Segurança | BALASKA COMÉRCIO DE EQUIPAMENTOS DE PROTEÇÃO INDIVIDUAL LTDA | 12.565.141/0001-30 | 2022-10-06 | 2025-10-06 | HI_2022_10_06_1031125 | Ambos | 18833
|  | 15756 | 5618075 | 92020580 | OCULOS SEGUR. LENTES SOBREPOS. INCOLOR | OCULOS DE SOBREPOR DE SEGURANCA. PROTECAO- LATERAL E SUPERIOR. LENTES EM POLICARBONATO COM TRATAMENTO ANTI-RISCO, ARRANHOES, ANTI-EMBACANTE E PROTECAO TOTAL CONTRA UV. LENTES INCOLORES. DETALHES NA ESPECIFICAÇÃO TÉCNICA NO SGN: DIS.CEF.005 ET 001.05. | DIS.CEF.005 ET 001.05 | Honeywell-CA 18833 | Honeywell-CA 18833 | EPIs, acessórios de Segurança | BALASKA COMÉRCIO DE EQUIPAMENTOS DE PROTEÇÃO INDIVIDUAL LTDA | 12.565.141/0001-30 | 2022-10-06 | 2025-10-06 | HI_2022_10_06_1031125 | Ambos | 18833
|  | 15357 | 5618079 | 92020694 | OCULOS SEGUR ANTIEMBACANTE-LENTES CINZA | OCULOS COM LENTES ANTIEMBAÇANTE, LENTES TONALIDADE 3, CINZA, CONFORME ENSAIOS DA EN 166:2001 (E), ITEM 7.3.2 DA NORMA. DETALHES NA ET 001.05 DA DIS-CEF-005 - ET 001.05 | DIS.CEF.005 ET 001.05 | Honeywell-CA 18819 | Honeywell-CA 18819 | EPIs, acessórios de Segurança | BALASKA COMÉRCIO DE EQUIPAMENTOS DE PROTEÇÃO INDIVIDUAL LTDA | 12.565.141/0001-30 | 2022-10-06 | 2025-10-06 | HI_2022_10_06_1031125 | Ambos | 18819
|  | 15358 | 5618078 | 92020695 | OCULOS SEGUR ANTIEMBACANTE-LENTE INCOLOR | OCULOS COM LENTES ANTIEMBAÇANTE, LENTES TRANSPARENTES, INCOLOR, CONFORME ENSAIOS DA EN 166:2001 (E), ITEM 7.3.2 DA NORMA. DETALHES NA DIS-CEF-005 - ET 001.05 | DIS.CEF.005 ET 001.05 | Honeywell-CA 18819 | Honeywell-CA 18819 | EPIs, acessórios de Segurança | BALASKA COMÉRCIO DE EQUIPAMENTOS DE PROTEÇÃO INDIVIDUAL LTDA | 12.565.141/0001-30 | 2022-10-06 | 2025-10-06 | HI_2022_10_06_1031125 | Ambos | 18819
|  | 15731 | 5618011 | 92020578 | OCULOS DE SEGURANCA AMPLA VISAO | OCULOS COM LENTES ANTIEMBAÇANTE, LENTES TONALIDADE 3, CINZA, CONFORME ENSAIOS DA EN 166:2001 (E), ITEM 7.3.2 DA NORMA. DETALHES NA ET 001.05 DA DIS-CEF-005. | DIS.CEF.005 ET 001.05 | Honeywell-CA 19072 | Honeywell-CA 19072 | EPIs, acessórios de Segurança | BALASKA COMÉRCIO DE EQUIPAMENTOS DE PROTEÇÃO INDIVIDUAL LTDA | 12.565.141/0001-30 | 2022-10-06 | 2025-10-06 | HI_2022_10_06_1031125 | Ambos | 19072
|  | 15882 | 5634037 | 92020697 | LUVA BORRACHA LATEX NITRILICO TAM 7 | LUVAS IMPERMEÁVEIS TAMANHO 7, COM REVESTIMENTO EM BORRACHA NITRÍLICA DESTINADAS AO MANUSEIO DE MATERIAIS IMPREGNADOS DE PRODUTOS QUÍMICOS.DETALHES NA ESPECIFICAÇÃO TÉCNICA NO SGN: DETALHES NA ESPECIFICAÇÃO TÉCNICA NO SGN: DIS.CEF.005 ET 002.05. | DIS.CEF.005 ET 002.05. | SUPERSAFETY-CA 32033 | SUPERSAFETY-CA 32033 | EPIs, acessórios de Segurança | BALASKA COMÉRCIO DE EQUIPAMENTOS DE PROTEÇÃO INDIVIDUAL LTDA | 12.565.141/0001-30 | 2022-10-06 | 2025-10-06 | HI_2022_10_06_1031125 | Ambos | 32033
|  | 15753 | 5634048 | 92020312 | LUVA BORRACHA LATEX NITRILICO TAM 8 | LUVAS IMPERMEÁVEIS TAMANHO 8, COM REVESTIMENTO EM BORRACHA NITRÍLICA DESTINADAS AO MANUSEIO DE MATERIAIS IMPREGNADOS DE PRODUTOS QUÍMICOS.DETALHES NA ESPECIFICAÇÃO TÉCNICA NO SGN: DETALHES NA ESPECIFICAÇÃO TÉCNICA NO SGN: DIS.CEF.005 ET 002.05. | DIS.CEF.005 ET 002.05. | SUPERSAFETY-CA 32033 | SUPERSAFETY-CA 32033 | EPIs, acessórios de Segurança | BALASKA COMÉRCIO DE EQUIPAMENTOS DE PROTEÇÃO INDIVIDUAL LTDA | 12.565.141/0001-30 | 2022-10-06 | 2025-10-06 | HI_2022_10_06_1031125 | Ambos | 32033
|  | 15883 | 5634038 | 92020698 | LUVA BORRACHA LATEX NITRILICO TAM 9 | LUVAS IMPERMEÁVEIS TAMANHO 9, COM REVESTIMENTO EM BORRACHA NITRÍLICA DESTINADAS AO MANUSEIO DE MATERIAIS IMPREGNADOS DE PRODUTOS QUÍMICOS.DETALHES NA ESPECIFICAÇÃO TÉCNICA NO SGN: DETALHES NA ESPECIFICAÇÃO TÉCNICA NO SGN: DIS.CEF.005 ET 002.05. | DIS.CEF.005 ET 002.05. | SUPERSAFETY-CA 32033 | SUPERSAFETY-CA 32033 | EPIs, acessórios de Segurança | BALASKA COMÉRCIO DE EQUIPAMENTOS DE PROTEÇÃO INDIVIDUAL LTDA | 12.565.141/0001-30 | 2022-10-06 | 2025-10-06 | HI_2022_10_06_1031125 | Ambos | 32033
|  | 15884 | 5634039 | 92020699 | LUVA BORRACHA LATEX NITRILICO TAM 10 | LUVAS IMPERMEÁVEIS TAMANHO 10, COM REVESTIMENTO EM BORRACHA NITRÍLICA DESTINADAS AO MANUSEIO DE MATERIAIS IMPREGNADOS DE PRODUTOS QUÍMICOS.DETALHES NA ESPECIFICAÇÃO TÉCNICA NO SGN: DETALHES NA ESPECIFICAÇÃO TÉCNICA NO SGN: DIS.CEF.005 ET 002.05. | DIS.CEF.005 ET 002.05. | SUPERSAFETY-CA 32033 | SUPERSAFETY-CA 32033 | EPIs, acessórios de Segurança | BALASKA COMÉRCIO DE EQUIPAMENTOS DE PROTEÇÃO INDIVIDUAL LTDA | 12.565.141/0001-30 | 2022-10-06 | 2025-10-06 | HI_2022_10_06_1031125 | Ambos | 32033
|  | 11120 | 5618002 | 92020055 | OCULOS SEGURANCA - LENTES CINZA | OCULOS DE SEGURANCA. PROTECAO - LATERAL E SUPERIOR. LENTES EM POLICARBONATO COM TRATAMENTO ANTI-RISCO, ARRANHOES, ANTIEMBACANTE E PROTECAO TOTAL CONTRA UV. LENTES TONALIDADE 3 ( CINZA). DETALHES NA ESPECIFICAÇÃO TÉCNICA NO SGN: DIS.CEF.005 ET 001.05 | DIS.CEF.005 ET 001.05 | LIBUS/DANNY-20716/35762 | DANNY-20716 | EPIs, acessórios de Segurança | BALASKA COMÉRCIO DE EQUIPAMENTOS DE PROTEÇÃO INDIVIDUAL LTDA | 12.565.141/0001-30 | 2022-10-06 | 2025-10-06 | HI_2022_10_06_1031125 | Ambos
|  | 10063 | 5618003 | 92020076 | OCULOS SEGURANCA - INCOLOR | OCULOS DE SEGURANCA. PROTECAO - LATERAL E SUPERIOR. LENTES EM POLICARBONATO COM TRATAMENTO ANTI-RISCO, ARRANHOES, ANTI- EMBACANTE E PROTECAO TOTAL CONTRA UV. LENTES INCOLOR. DETALHES NA ESPECIFICAÇÃO TÉCNICA NO SGN: DIS.CEF.005 ET 001.05 | DIS.CEF.005 ET 001.05 | LIBUS/DANNY-20716/35762 | DANNY-20716 | EPIs, acessórios de Segurança | BALASKA COMÉRCIO DE EQUIPAMENTOS DE PROTEÇÃO INDIVIDUAL LTDA | 12.565.141/0001-30 | 2022-10-06 | 2025-10-06 | HI_2022_10_06_1031125 | Ambos
|  | 15757 | 5618074 | 92020581 | ÓCULOS SEGURANCA - LENTES AMBAR | OCULOS DE SEGURANCA. PROTECAO - LATERAL E SUPERIOR. LENTES EM POLICARBONATO COM TRATAMENTO ANTI-RISCO, ARRANHOES, ANTI- EMBACANTE E PROTECAO TOTAL CONTRA UV. LENTES AMBAR. DETALHES NA ESPECIFICAÇÃO TÉCNICA NO SGN: DIS.CEF.005 ET 001.05 | DIS.CEF.005 ET 001.05 | LIBUS/DANNY-30716/35762 | LIBUS/DANNY-30716/35762 | EPIs, acessórios de Segurança | BALASKA COMÉRCIO DE EQUIPAMENTOS DE PROTEÇÃO INDIVIDUAL LTDA | 12.565.141/0001-30 | 2022-10-06 | 2025-10-06 | HI_2022_10_06_1031125 | Ambos
|  | 15755 | 5618006 | 92020579 | OCULOS SEGUR. LENTES SOBREPOS. CINZA | OCULOS DE SOBREPOR DE SEGURANCA. PROTECAO- LATERAL E SUPERIOR. LENTES EM POLICARBONATO COM TRATAMENTO ANTI-RISCO, ARRANHOES, ANTI-EMBACANTE E PROTECAO TOTAL CONTRA UV. LENTES TONALIDADE 3 (CINZA). DETALHES NA ESPECIFICAÇÃO TÉCNICA NO SGN: DIS.CEF.005 ET 0 | DIS.CEF.005 ET 001.05 | Honeywell-CA 18833 | Honeywell-CA 18833 | EPIs, acessórios de Segurança | BALASKA COMÉRCIO DE EQUIPAMENTOS DE PROTEÇÃO INDIVIDUAL LTDA | 12.565.141/0001-30 | 2022-10-06 | 2025-10-06 | HI_2022_10_06_1031125 | Ambos | 18833
|  | 15756 | 5618075 | 92020580 | OCULOS SEGUR. LENTES SOBREPOS. INCOLOR | OCULOS DE SOBREPOR DE SEGURANCA. PROTECAO- LATERAL E SUPERIOR. LENTES EM POLICARBONATO COM TRATAMENTO ANTI-RISCO, ARRANHOES, ANTI-EMBACANTE E PROTECAO TOTAL CONTRA UV. LENTES INCOLORES. DETALHES NA ESPECIFICAÇÃO TÉCNICA NO SGN: DIS.CEF.005 ET 001.05. | DIS.CEF.005 ET 001.05 | Honeywell-CA 18833 | Honeywell-CA 18833 | EPIs, acessórios de Segurança | BALASKA COMÉRCIO DE EQUIPAMENTOS DE PROTEÇÃO INDIVIDUAL LTDA | 12.565.141/0001-30 | 2022-10-06 | 2025-10-06 | HI_2022_10_06_1031125 | Ambos | 18833
|  | 15357 | 5618079 | 92020694 | OCULOS SEGUR ANTIEMBACANTE-LENTES CINZA | OCULOS COM LENTES ANTIEMBAÇANTE, LENTES TONALIDADE 3, CINZA, CONFORME ENSAIOS DA EN 166:2001 (E), ITEM 7.3.2 DA NORMA. DETALHES NA ET 001.05 DA DIS-CEF-005 - ET 001.05 | DIS.CEF.005 ET 001.05 | Honeywell-CA 18819 | Honeywell-CA 18819 | EPIs, acessórios de Segurança | BALASKA COMÉRCIO DE EQUIPAMENTOS DE PROTEÇÃO INDIVIDUAL LTDA | 12.565.141/0001-30 | 2022-10-06 | 2025-10-06 | HI_2022_10_06_1031125 | Ambos | 18819
|  | 15358 | 5618078 | 92020695 | OCULOS SEGUR ANTIEMBACANTE-LENTE INCOLOR | OCULOS COM LENTES ANTIEMBAÇANTE, LENTES TRANSPARENTES, INCOLOR, CONFORME ENSAIOS DA EN 166:2001 (E), ITEM 7.3.2 DA NORMA. DETALHES NA DIS-CEF-005 - ET 001.05 | DIS.CEF.005 ET 001.05 | Honeywell-CA 18819 | Honeywell-CA 18819 | EPIs, acessórios de Segurança | BALASKA COMÉRCIO DE EQUIPAMENTOS DE PROTEÇÃO INDIVIDUAL LTDA | 12.565.141/0001-30 | 2022-10-06 | 2025-10-06 | HI_2022_10_06_1031125 | Ambos | 18819
|  | 15731 | 5618011 | 92020578 | OCULOS DE SEGURANCA AMPLA VISAO | OCULOS COM LENTES ANTIEMBAÇANTE, LENTES TONALIDADE 3, CINZA, CONFORME ENSAIOS DA EN 166:2001 (E), ITEM 7.3.2 DA NORMA. DETALHES NA ET 001.05 DA DIS-CEF-005. | DIS.CEF.005 ET 001.05 | Honeywell-CA 19072 | Honeywell-CA 19072 | EPIs, acessórios de Segurança | BALASKA COMÉRCIO DE EQUIPAMENTOS DE PROTEÇÃO INDIVIDUAL LTDA | 12.565.141/0001-30 | 2022-10-06 | 2025-10-06 | HI_2022_10_06_1031125 | Ambos | 19072
|  | 11637 | 5636000 | 92010240 | KIT PARA PROTECAO FACIAL PARA MOTOSSERRI | KIT PROTETOR FACIAL PARA OPERADOR MOTOSSERA, COMPOSTO POR 1 CAPACETE COM CARNEIRA E JUGULAR. 1 PROTETOR FACIAL CONTRA CORTE E 1 PROTETOR AURICULAR ACOPLADO AO CAPACETE, CONFORME DIS.CEF.005 ET 001.03.. APLICAÇÕES COM: ESMERILHO, SERRA E CORTE. | DIS.CEF.005 ET 001.03 | M S A-CA 31752 | M S A-CA 31752 | EPIs, acessórios de Segurança | BALASKA COMÉRCIO DE EQUIPAMENTOS DE PROTEÇÃO INDIVIDUAL LTDA | 12.565.141/0001-30 | 2022-10-06 | 2025-10-06 | HI_2022_10_06_1031125 | Ambos | 31752
|  | 15762 | 5636028 | 92020521 | PROTECAO FACIAL PARA MOTOSSERRISTA | PROTETOR FACIAL PARA PROTEÇÃO CONTRA CORTE É COMPOSTO POR VISOR EM AÇO COM PINTURA EPOX PRETA PERFURADA DE TAMANHO(AXLXE) 203 X 432 X 2,5MM, SUPORTE EM POLIETILENO DE ALTA DENSIDADE (PEAD) PRETO PADRÃO. APLICAÇÕES COM: ESMERILHO, SERRA E CORTE CONFORME DI | DIS.CEF.005 ET 001.03 | M S A-Não se aplica | M S A-Não se aplica | EPIs, acessórios de Segurança | BALASKA COMÉRCIO DE EQUIPAMENTOS DE PROTEÇÃO INDIVIDUAL LTDA | 12.565.141/0001-30 | 2022-10-06 | 2025-10-06 | HI_2022_10_06_1031125 | Ambos
|  | 15758 | 5619012 | 92020582 | PROTETOR AURICULAR CONCHA PARA CAPACETE | PROTETOR AUDITIVO DO TIPO CONCHA, CONSTITUÍDO POR DUAS CONCHAS EM PLÁSTICO, APRESENTANDO ALMOFADAS DE ESPUMA EM SUAS LATERAIS E EM SEU INTERIOR, COM GARFO ACOPLADOR EM PLÁSTICO RÍGIDO QUE MANTÊM AS CONCHAS FIRMEMENTE SELADAS CONTRA A REGIÃO DAS ORELHAS DO | DIS.CEF.005 ET 001.03 | M S A-CA 27971 | M S A-CA 27971 | EPIs, acessórios de Segurança | BALASKA COMÉRCIO DE EQUIPAMENTOS DE PROTEÇÃO INDIVIDUAL LTDA | 12.565.141/0001-30 | 2022-10-06 | 2025-10-06 | HI_2022_10_06_1031125 | Ambos | 27971
|  | 11272 | 0 | 0 | BOTINA DE BORRACHA CANO MEDIO PT TAM 36 | BOTA; CANO MEDIO; PVC PELO PROCESSO DE INJECAO DIRETA OU BORRACHA NATURAL OU SINTETICA VULCANIZADA, ISENTAS DE MATERIAIS RECUPERADOS E BOLHAS; PRETA; FORRADA INTERNAMENTE COM MALHA DE NAILON OU RAYON; IMPERMEAVEL; SEM PALMILHA DE ACO; SOLADO ANTIDERRAP | DIS.CEF.005 ET 003.03 | (MARLUVAS CA 40647) (BRACOL CA 43935)-40647 /43935 | (MARLUVAS CA 40647) (BRACOL CA 43935)-40647 /43935 | EPIs, acessórios de Segurança | BALASKA COMÉRCIO DE EQUIPAMENTOS DE PROTEÇÃO INDIVIDUAL LTDA | 12.565.141/0001-30 | 2022-10-06 | 2025-10-06 | HI_2022_10_06_1031125 | Ambos
|  | 11292 | 0 | 0 | BOTINA DE BORRACHA CANO MEDIO PT TAM 37 | BOTA; CANO MEDIO; PVC PELO PROCESSO DE INJECAO DIRETA OU BORRACHA NATURAL OU SINTETICA VULCANIZADA, ISENTAS DE MATERIAIS RECUPERADOS E BOLHAS; PRETA; FORRADA INTERNAMENTE COM MALHA DE NAILON OU RAYON; IMPERMEAVEL; SEM PALMILHA DE ACO; SOLADO ANTIDERRAP | DIS.CEF.005 ET 003.03 | (MARLUVAS CA 40647) (BRACOL CA 43935)-40647 /43935 | (MARLUVAS CA 40647) (BRACOL CA 43935)-40647 /43935 | EPIs, acessórios de Segurança | BALASKA COMÉRCIO DE EQUIPAMENTOS DE PROTEÇÃO INDIVIDUAL LTDA | 12.565.141/0001-30 | 2022-10-06 | 2025-10-06 | HI_2022_10_06_1031125 | Ambos
|  | 11293 | 0 | 0 | BOTINA DE BORRACHA CANO MEDIO PT TAM 38 | BOTA; CANO MEDIO; PVC PELO PROCESSO DE INJECAO DIRETA OU BORRACHA NATURAL OU SINTETICA VULCANIZADA, ISENTAS DE MATERIAIS RECUPERADOS E BOLHAS; PRETA; FORRADA INTERNAMENTE COM MALHA DE NAILON OU RAYON; IMPERMEAVEL; SEM PALMILHA DE ACO; SOLADO ANTIDERRAP | DIS.CEF.005 ET 003.03 | (MARLUVAS CA 40647) (BRACOL CA 43935)-40647 /43935 | (MARLUVAS CA 40647) (BRACOL CA 43935)-40647 /43935 | EPIs, acessórios de Segurança | BALASKA COMÉRCIO DE EQUIPAMENTOS DE PROTEÇÃO INDIVIDUAL LTDA | 12.565.141/0001-30 | 2022-10-06 | 2025-10-06 | HI_2022_10_06_1031125 | Ambos
|  | 11294 | 0 | 0 | BOTINA DE BORRACHA CANO MEDIO PT TAM 39 | BOTA; CANO MEDIO; PVC PELO PROCESSO DE INJECAO DIRETA OU BORRACHA NATURAL OU SINTETICA VULCANIZADA, ISENTAS DE MATERIAIS RECUPERADOS E BOLHAS; PRETA; FORRADA INTERNAMENTE COM MALHA DE NAILON OU RAYON; IMPERMEAVEL; SEM PALMILHA DE ACO; SOLADO ANTIDERRAP | DIS.CEF.005 ET 003.03 | (MARLUVAS CA 40647) (BRACOL CA 43935)-40647 /43935 | (MARLUVAS CA 40647) (BRACOL CA 43935)-40647 /43935 | EPIs, acessórios de Segurança | BALASKA COMÉRCIO DE EQUIPAMENTOS DE PROTEÇÃO INDIVIDUAL LTDA | 12.565.141/0001-30 | 2022-10-06 | 2025-10-06 | HI_2022_10_06_1031125 | Ambos
|  | 11295 | 0 | 0 | BOTINA DE BORRACHA CANO MEDIO PT TAM 40 | BOTA; CANO MEDIO; PVC PELO PROCESSO DE INJECAO DIRETA OU BORRACHA NATURAL OU SINTETICA VULCANIZADA, ISENTAS DE MATERIAIS RECUPERADOS E BOLHAS; PRETA; FORRADA INTERNAMENTE COM MALHA DE NAILON OU RAYON; IMPERMEAVEL; SEM PALMILHA DE ACO; SOLADO ANTIDERRAP | DIS.CEF.005 ET 003.03 | (MARLUVAS CA 40647) (BRACOL CA 43935)-40647 /43935 | (MARLUVAS CA 40647) (BRACOL CA 43935)-40647 /43935 | EPIs, acessórios de Segurança | BALASKA COMÉRCIO DE EQUIPAMENTOS DE PROTEÇÃO INDIVIDUAL LTDA | 12.565.141/0001-30 | 2022-10-06 | 2025-10-06 | HI_2022_10_06_1031125 | Ambos
|  | 11296 | 0 | 0 | BOTINA DE BORRACHA CANO MEDIO PT TAM 41 | BOTA; CANO MEDIO; PVC PELO PROCESSO DE INJECAO DIRETA OU BORRACHA NATURAL OU SINTETICA VULCANIZADA, ISENTAS DE MATERIAIS RECUPERADOS E BOLHAS; PRETA; FORRADA INTERNAMENTE COM MALHA DE NAILON OU RAYON; IMPERMEAVEL; SEM PALMILHA DE ACO; SOLADO ANTIDERRAP | DIS.CEF.005 ET 003.03 | (MARLUVAS CA 40647) (BRACOL CA 43935)-40647 /43935 | (MARLUVAS CA 40647) (BRACOL CA 43935)-40647 /43935 | EPIs, acessórios de Segurança | BALASKA COMÉRCIO DE EQUIPAMENTOS DE PROTEÇÃO INDIVIDUAL LTDA | 12.565.141/0001-30 | 2022-10-06 | 2025-10-06 | HI_2022_10_06_1031125 | Ambos
|  | 11297 | 0 | 0 | BOTINA DE BORRACHA CANO MEDIO PT TAM 42 | BOTA; CANO MEDIO; PVC PELO PROCESSO DE INJECAO DIRETA OU BORRACHA NATURAL OU SINTETICA VULCANIZADA, ISENTAS DE MATERIAIS RECUPERADOS E BOLHAS; PRETA; FORRADA INTERNAMENTE COM MALHA DE NAILON OU RAYON; IMPERMEAVEL; SEM PALMILHA DE ACO; SOLADO ANTIDERRAP | DIS.CEF.005 ET 003.03 | (MARLUVAS CA 40647) (BRACOL CA 43935)-40647 /43935 | (MARLUVAS CA 40647) (BRACOL CA 43935)-40647 /43935 | EPIs, acessórios de Segurança | BALASKA COMÉRCIO DE EQUIPAMENTOS DE PROTEÇÃO INDIVIDUAL LTDA | 12.565.141/0001-30 | 2022-10-06 | 2025-10-06 | HI_2022_10_06_1031125 | Ambos
|  | 11298 | 0 | 0 | BOTINA DE BORRACHA CANO MEDIO PT TAM 43 | BOTA; CANO MEDIO; PVC PELO PROCESSO DE INJECAO DIRETA OU BORRACHA NATURAL OU SINTETICA VULCANIZADA, ISENTAS DE MATERIAIS RECUPERADOS E BOLHAS; PRETA; FORRADA INTERNAMENTE COM MALHA DE NAILON OU RAYON; IMPERMEAVEL; SEM PALMILHA DE ACO; SOLADO ANTIDERRAP | DIS.CEF.005 ET 003.03 | (MARLUVAS CA 40647) (BRACOL CA 43935)-40647 /43935 | (MARLUVAS CA 40647) (BRACOL CA 43935)-40647 /43935 | EPIs, acessórios de Segurança | BALASKA COMÉRCIO DE EQUIPAMENTOS DE PROTEÇÃO INDIVIDUAL LTDA | 12.565.141/0001-30 | 2022-10-06 | 2025-10-06 | HI_2022_10_06_1031125 | Ambos
|  | 11299 | 0 | 0 | BOTINA DE BORRACHA CANO MEDIO PT TAM 44 | BOTA; CANO MEDIO; PVC PELO PROCESSO DE INJECAO DIRETA OU BORRACHA NATURAL OU SINTETICA VULCANIZADA, ISENTAS DE MATERIAIS RECUPERADOS E BOLHAS; PRETA; FORRADA INTERNAMENTE COM MALHA DE NAILON OU RAYON; IMPERMEAVEL; SEM PALMILHA DE ACO; SOLADO ANTIDERRAP | DIS.CEF.005 ET 003.03 | (MARLUVAS CA 40647) (BRACOL CA 43935)-40647 /43935 | (MARLUVAS CA 40647) (BRACOL CA 43935)-40647 /43935 | EPIs, acessórios de Segurança | BALASKA COMÉRCIO DE EQUIPAMENTOS DE PROTEÇÃO INDIVIDUAL LTDA | 12.565.141/0001-30 | 2022-10-06 | 2025-10-06 | HI_2022_10_06_1031125 | Ambos
|  | 11300 | 0 | 0 | BOTINA DE BORRACHA CANO MEDIO PT TAM 45 | BOTA; CANO MEDIO; PVC PELO PROCESSO DE INJECAO DIRETA OU BORRACHA NATURAL OU SINTETICA VULCANIZADA, ISENTAS DE MATERIAIS RECUPERADOS E BOLHAS; PRETA; FORRADA INTERNAMENTE COM MALHA DE NAILON OU RAYON; IMPERMEAVEL; SEM PALMILHA DE ACO; SOLADO ANTIDERRAP | DIS.CEF.005 ET 003.03 | (MARLUVAS CA 40647) (BRACOL CA 43935)-40647 /43935 | (MARLUVAS CA 40647) (BRACOL CA 43935)-40647 /43935 | EPIs, acessórios de Segurança | BALASKA COMÉRCIO DE EQUIPAMENTOS DE PROTEÇÃO INDIVIDUAL LTDA | 12.565.141/0001-30 | 2022-10-06 | 2025-10-06 | HI_2022_10_06_1031125 | Ambos
|  | 12011 | 6411004 | 92020982 | PROTETOR LABIAL FPS 30 | A FORMULACAO DO PRODUTO NAO POSSUI INGREDIENTES PERIGOSOS A PELE E A SAUDE E APRESENTA AS SEGUINTES CARACTERISTICAS:PROTECAO UVB: FPS 30; PROTECAO UVA: FP UVA 12,5; USO ROFISSIONAL; PABA FREE, OXIBENZONA FREE: NAO UTILI | DIS.CEF.005 ET 014.01 | LUVEX- | LUVEX- | EPIs, acessórios de Segurança | BALASKA COMÉRCIO DE EQUIPAMENTOS DE PROTEÇÃO INDIVIDUAL LTDA | 12.565.141/0001-30 | 2022-10-06 | 2025-10-06 | HI_2022_10_06_1031125 | Ambos
|  | 0 | 5620001 | 92020078 | PERNEIRA DE SEGURANCA | PERNEIRA DE SEGURANÇA. APLICAÇÃO SOBRE A BOTA DE SEGURANÇA,PARA A PROTEÇÃO DAS PERNAS.DETALHES NA ESPECIFICAÇÃO TÉCNICA DIS.CEF .005 ET 003.05. | DIS.CEF .005 ET 003.05. | VALCAN- | VALCAN- | EPIs, acessórios de Segurança | BALASKA COMÉRCIO DE EQUIPAMENTOS DE PROTEÇÃO INDIVIDUAL LTDA | 12.565.141/0001-30 | 2022-10-06 | 2025-10-06 | HI_2022_10_06_1031125 | Ambos
|  | 12481 | 0 | 92020564 | BOTA CANO LONGO SEG TAM 44 (INSPECAO) | BOTA CANO LONGO DE SEGURANCA; VAQUETA 1ª QUALIDADE COM CURTI- MENTO AO CROMO, COR PRETA; BIQUEIRA EM RESINA TERMOPLASTICA (TRUE-LINE);FORRO DA GASPEA EM RASPA DE COURO, CONTENDO REFORCO EM VAQUETA HIDROFUGADA; PARTE TRASEIRA DO CANO TOTALMENTE FOR- | DIS.CEF.005 ET 003.01 | MARLUVAS E BRACOL-CA 46492 E 26706 | MARLUVAS E BRACOL-CA 46492 E 26706 | EPIs, acessórios de Segurança | BALASKA COMÉRCIO DE EQUIPAMENTOS DE PROTEÇÃO INDIVIDUAL LTDA | 12.565.141/0001-30 | 2022-10-06 | 2025-10-06 | HI_2022_10_06_1031125 | Ambos
|  | 12482 | 0 | 92020607 | BOTA CANO LONGO SEG TAM 45 (INSPECAO) | BOTA CANO LONGO DE SEGURANCA; VAQUETA 1ª QUALIDADE COM CURTIMENTO AO CROMO, COR PRETA; BIQUEIRA EM RESINA TERMOPLASTICA (TRUE-LINE); FORRO DA GASPEA EM RASPA DE COURO, CONTENDO REFORCO EM VAQUETA HIDROFUGADA; PARTE TRASEIRA DO CANO TOTALMENTE FORRADA EM N | DIS.CEF.005 ET 003.01 | MARLUVAS E BRACOL-CA 46492 E 26706 | MARLUVAS E BRACOL-CA 46492 E 26706 | EPIs, acessórios de Segurança | BALASKA COMÉRCIO DE EQUIPAMENTOS DE PROTEÇÃO INDIVIDUAL LTDA | 12.565.141/0001-30 | 2022-10-06 | 2025-10-06 | HI_2022_10_06_1031125 | Ambos
|  | 15701 | 5632009 | 92020601 | BOTA BORRACHA PRETA TAM.33 CANO LONGO | BOTA EM BORRACHA NATURAL; ISENTA DE COMPONENTE METALICO; COR PRETA; TAMANHO 33; CANO LONGO; DETALHES NA ESPECIFICACAO TECNICA NO SGN: DIS.CEF.005 ET 003.02 | DIS.CEF.005 ET 003.02 | BRACOL E MARLUVAS-CA 37455 e 40646 | BRACOL E MARLUVAS-CA 37455 e 40646 | EPIs, acessórios de Segurança | BALASKA COMÉRCIO DE EQUIPAMENTOS DE PROTEÇÃO INDIVIDUAL LTDA | 12.565.141/0001-30 | 2022-10-06 | 2025-10-06 | HI_2022_10_06_1031125 | Ambos
|  | 15702 | 5632010 | 92020602 | BOTA BORRACHA PRETA TAM.34 CANO LONGO | BOTA EM BORRACHA NATURAL; ISENTA DE COMPONENTE METALICO; COR PRETA; TAMANHO 34; CANO LONGO; DETALHES NA ESPECIFICACAO TECNICA NO SGN: DIS.CEF.005 ET 003.02 | DIS.CEF.005 ET 003.02 | BRACOL E MARLUVAS-CA 37455 e 40646 | BRACOL E MARLUVAS-CA 37455 e 40646 | EPIs, acessórios de Segurança | BALASKA COMÉRCIO DE EQUIPAMENTOS DE PROTEÇÃO INDIVIDUAL LTDA | 12.565.141/0001-30 | 2022-10-06 | 2025-10-06 | HI_2022_10_06_1031125 | Ambos
|  | 15703 | 5632011 | 92020906 | BOTA BORRACHA PRETA CANO LONGO TAM 35 | BOTA EM BORRACHA NATURAL; ISENTA DE COMPONENTE METALICO; COR PRETA; TAMANHO 35; CANO LONGO; DETALHES NA ESPECIFICACAO TECNICA NO SGN: DIS.CEF.005 ET 003.02 | DIS.CEF.005 ET 003.02 | BRACOL E MARLUVAS-CA 37455 e 40646 | BRACOL E MARLUVAS-CA 37455 e 40646 | EPIs, acessórios de Segurança | BALASKA COMÉRCIO DE EQUIPAMENTOS DE PROTEÇÃO INDIVIDUAL LTDA | 12.565.141/0001-30 | 2022-10-06 | 2025-10-06 | HI_2022_10_06_1031125 | Ambos
|  | 15704 | 5632012 | 92020907 | BOTA BORRACHA PRETA CANO LONGO TAM 36 | BOTA EM BORRACHA NATURAL; ISENTA DE COMPONENTE METALICO; COR PRETA; TAMANHO 36; CANO LONGO; DETALHES NA ESPECIFICACAO TECNICA NO SGN: DIS.CEF.005 ET 003.02 | DIS.CEF.005 ET 003.02 | BRACOL E MARLUVAS-CA 37455 e 40646 | BRACOL E MARLUVAS-CA 37455 e 40646 | EPIs, acessórios de Segurança | BALASKA COMÉRCIO DE EQUIPAMENTOS DE PROTEÇÃO INDIVIDUAL LTDA | 12.565.141/0001-30 | 2022-10-06 | 2025-10-06 | HI_2022_10_06_1031125 | Ambos
|  | 15705 | 5632013 | 92020908 | BOTA BORRACHA PRETA CANO LONGO TAM 37 | BOTA EM BORRACHA NATURAL; ISENTA DE COMPONENTE METALICO; COR PRETA; TAMANHO 37; CANO LONGO; DETALHES NA ESPECIFICACAO TECNICA NO SGN: DIS.CEF.005 ET 003.02 | DIS.CEF.005 ET 003.02 | BRACOL E MARLUVAS-CA 37455 e 40646 | BRACOL E MARLUVAS-CA 37455 e 40646 | EPIs, acessórios de Segurança | BALASKA COMÉRCIO DE EQUIPAMENTOS DE PROTEÇÃO INDIVIDUAL LTDA | 12.565.141/0001-30 | 2022-10-06 | 2025-10-06 | HI_2022_10_06_1031125 | Ambos
|  | 15706 | 5632016 | 92030011 | BOTA BORRACHA PRETA CANO LONGO TAM 38 | BOTA EM BORRACHA NATURAL; ISENTA DE COMPONENTE METALICO; COR PRETA; TAMANHO 38; CANO LONGO; DETALHES NA ESPECIFICACAO TECNICA NO SGN: DIS.CEF.005 ET 003.02 | DIS.CEF.005 ET 003.02 | BRACOL E MARLUVAS-CA 37455 e 40646 | BRACOL E MARLUVAS-CA 37455 e 40646 | EPIs, acessórios de Segurança | BALASKA COMÉRCIO DE EQUIPAMENTOS DE PROTEÇÃO INDIVIDUAL LTDA | 12.565.141/0001-30 | 2022-10-06 | 2025-10-06 | HI_2022_10_06_1031125 | Ambos
|  | 15710 | 5632017 | 92030012 | BOTA BORRACHA PRETA CANO LONGO TAM 39 | BOTA EM BORRACHA NATURAL; ISENTA DE COMPONENTE METALICO; COR PRETA; TAMANHO 39; CANO LONGO; DETALHES NA ESPECIFICACAO TECNICA NO SGN: DIS.CEF.005 ET 003.02 | DIS.CEF.005 ET 003.02 | BRACOL E MARLUVAS-CA 37455 e 40646 | BRACOL E MARLUVAS-CA 37455 e 40646 | EPIs, acessórios de Segurança | BALASKA COMÉRCIO DE EQUIPAMENTOS DE PROTEÇÃO INDIVIDUAL LTDA | 12.565.141/0001-30 | 2022-10-06 | 2025-10-06 | HI_2022_10_06_1031125 | Ambos
|  | 15711 | 5632020 | 92030013 | BOTA BORRACHA PRETA CANO LONGO TAM 40 | BOTA EM BORRACHA NATURAL; ISENTA DE COMPONENTE METALICO; COR PRETA; TAMANHO 40; CANO LONGO; DETALHES NA ESPECIFICACAO TECNICA NO SGN: DIS.CEF.005 ET 003.02 | DIS.CEF.005 ET 003.02 | BRACOL E MARLUVAS-CA 37455 e 40646 | BRACOL E MARLUVAS-CA 37455 e 40646 | EPIs, acessórios de Segurança | BALASKA COMÉRCIO DE EQUIPAMENTOS DE PROTEÇÃO INDIVIDUAL LTDA | 12.565.141/0001-30 | 2022-10-06 | 2025-10-06 | HI_2022_10_06_1031125 | Ambos
|  | 15712 | 5632018 | 92030035 | BOTA BORRACHA PRETA CANO LONGO TAM 41 | BOTA EM BORRACHA NATURAL; ISENTA DE COMPONENTE METALICO; COR PRETA; TAMANHO 41; CANO LONGO; DETALHES NA ESPECIFICACAO TECNICA NO SGN: DIS.CEF.005 ET 003.02 | DIS.CEF.005 ET 003.02 | BRACOL E MARLUVAS-CA 37455 e 40646 | BRACOL E MARLUVAS-CA 37455 e 40646 | EPIs, acessórios de Segurança | BALASKA COMÉRCIO DE EQUIPAMENTOS DE PROTEÇÃO INDIVIDUAL LTDA | 12.565.141/0001-30 | 2022-10-06 | 2025-10-06 | HI_2022_10_06_1031125 | Ambos
|  | 15713 | 5632019 | 92030036 | BOTA BORRACHA PRETA CANO LONGO TAM 42 | BOTA EM BORRACHA NATURAL; ISENTA DE COMPONENTE METALICO; COR PRETA; TAMANHO 42; CANO LONGO; DETALHES NA ESPECIFICACAO TECNICA NO SGN: DIS.CEF.005 ET 003.02 | DIS.CEF.005 ET 003.02 | BRACOL E MARLUVAS-CA 37455 e 40646 | BRACOL E MARLUVAS-CA 37455 e 40646 | EPIs, acessórios de Segurança | BALASKA COMÉRCIO DE EQUIPAMENTOS DE PROTEÇÃO INDIVIDUAL LTDA | 12.565.141/0001-30 | 2022-10-06 | 2025-10-06 | HI_2022_10_06_1031125 | Ambos
|  | 15714 | 5632005 | 92030037 | BOTA BORRACHA PRETA CANO LONGO TAM 43 | BOTA EM BORRACHA NATURAL; ISENTA DE COMPONENTE METALICO; COR PRETA; TAMANHO 43; CANO LONGO; DETALHES NA ESPECIFICACAO TECNICA NO SGN: DIS.CEF.005 ET 003.02 | DIS.CEF.005 ET 003.02 | BRACOL E MARLUVAS-CA 37455 e 40646 | BRACOL E MARLUVAS-CA 37455 e 40646 | EPIs, acessórios de Segurança | BALASKA COMÉRCIO DE EQUIPAMENTOS DE PROTEÇÃO INDIVIDUAL LTDA | 12.565.141/0001-30 | 2022-10-06 | 2025-10-06 | HI_2022_10_06_1031125 | Ambos
|  | 15715 | 5632001 | 92030038 | BOTA BORRACHA PRETA CANO LONGO TAM 44 | BOTA EM BORRACHA NATURAL; ISENTA DE COMPONENTE METALICO; COR PRETA; TAMANHO 44; CANO LONGO; DETALHES NA ESPECIFICACAO TECNICA NO SGN: DIS.CEF.005 ET 003.02 | DIS.CEF.005 ET 003.02 | BRACOL E MARLUVAS-CA 37455 e 40646 | BRACOL E MARLUVAS-CA 37455 e 40646 | EPIs, acessórios de Segurança | BALASKA COMÉRCIO DE EQUIPAMENTOS DE PROTEÇÃO INDIVIDUAL LTDA | 12.565.141/0001-30 | 2022-10-06 | 2025-10-06 | HI_2022_10_06_1031125 | Ambos
|  | 15716 | 5632014 | 92030039 | BOTA BORRACHA PRETA CANO LONGO TAM 45 | BOTA EM BORRACHA NATURAL; ISENTA DE COMPONENTE METALICO; COR PRETA; TAMANHO 45; CANO LONGO; DETALHES NA ESPECIFICACAO TECNICA NO SGN: DIS.CEF.005 ET 003.02 | DIS.CEF.005 ET 003.02 | BRACOL E MARLUVAS-CA 37455 e 40646 | BRACOL E MARLUVAS-CA 37455 e 40646 | EPIs, acessórios de Segurança | BALASKA COMÉRCIO DE EQUIPAMENTOS DE PROTEÇÃO INDIVIDUAL LTDA | 12.565.141/0001-30 | 2022-10-06 | 2025-10-06 | HI_2022_10_06_1031125 | Ambos
|  | 15717 | 5632015 | 92020603 | BOTA BORRACHA PRETA TAM.46 CANO LONGO | BOTA EM BORRACHA NATURAL; ISENTA DE COMPONENTE METALICO; COR PRETA; TAMANHO 46; CANO LONGO; DETALHES NA ESPECIFICACAO TECNICA NO SGN: DIS.CEF.005 ET 003.02 | DIS.CEF.005 ET 003.02 | BRACOL E MARLUVAS-CA 37455 e 40646 | BRACOL E MARLUVAS-CA 37455 e 40646 | EPIs, acessórios de Segurança | BALASKA COMÉRCIO DE EQUIPAMENTOS DE PROTEÇÃO INDIVIDUAL LTDA | 12.565.141/0001-30 | 2022-10-06 | 2025-10-06 | HI_2022_10_06_1031125 | Ambos
|  | 12751 | 5616000 | 0 | BOTINA SEGUR VAQUETA PRETA 33 | BOTINA SEGURANCA. TIPO: ELETRICISTA. MATERIAL: VAQUETA RELAXADO AO CROMO. SEM REVESTIMENTO. COR: PRETA. SOLADO: POLIURETANO BIDENSIDADE INJETADO DIRETO NO CABEDAL. PALMILHA: SINTETICA. BIQUEIRA DE PROTECAO: COMPOSITE, ISOLAÇÃO: ATE 500 V. SEM COMPONENTES | DIS.CEF.005 ET 003.04. | BRACOL, | BRACOL, | EPIs, acessórios de Segurança | BALASKA COMÉRCIO DE EQUIPAMENTOS DE PROTEÇÃO INDIVIDUAL LTDA | 12.565.141/0001-30 | 2022-10-06 | 2025-10-06 | HI_2022_10_06_1031125 | Ambos | 30277
|  | 12749 | 5616003 | 0 | BOTINA SEGUR VAQUETA PRETA 34 | BOTINA SEGURANCA. TIPO: ELETRICISTA. MATERIAL: VAQUETA RELAXADO AO CROMO. SEM REVESTIMENTO. COR: PRETA. SOLADO: POLIURETANO BIDENSIDADE INJETADO DIRETO NO CABEDAL. PALMILHA: SINTETICA. BIQUEIRA DE PROTECAO: COMPOSITE, ISOLAÇÃO: ATE 500 V. SEM COMPONENTES | DIS.CEF.005 ET 003.04. | BRACOL, | BRACOL, | EPIs, acessórios de Segurança | BALASKA COMÉRCIO DE EQUIPAMENTOS DE PROTEÇÃO INDIVIDUAL LTDA | 12.565.141/0001-30 | 2022-10-06 | 2025-10-06 | HI_2022_10_06_1031125 | Ambos | 30277
|  | 10084 | 5616083 | 92030019 | BOTINA SEGUR VAQUETA PRETA 42 | BOTINA SEGURANCA. TIPO: ELETRICISTA. MATERIAL: VAQUETA RELAXADO AO CROMO. SEM REVESTIMENTO. COR: PRETA. SOLADO: POLIURETANO BIDENSIDADE INJETADO DIRETO NO CABEDAL. PALMILHA: SINTETICA. BIQUEIRA DE PROTECAO: COMPOSITE, ISOLAÇÃO: ATE 500 V. SEM COMPONENTES | DIS.CEF.005 ET 003.04. | BRACOL, | BRACOL, | EPIs, acessórios de Segurança | BALASKA COMÉRCIO DE EQUIPAMENTOS DE PROTEÇÃO INDIVIDUAL LTDA | 12.565.141/0001-30 | 2022-10-06 | 2025-10-06 | HI_2022_10_06_1031125 | Ambos | 30277
|  | 10085 | 5616093 | 92030020 | BOTINA SEGUR VAQUETA PRETA 43 | BOTINA SEGURANCA. TIPO: ELETRICISTA. MATERIAL: VAQUETA RELAXADO AO CROMO. SEM REVESTIMENTO. COR: PRETA. SOLADO: POLIURETANO BIDENSIDADE INJETADO DIRETO NO CABEDAL. PALMILHA: SINTETICA. BIQUEIRA DE PROTECAO: COMPOSITE, ISOLAÇÃO: ATE 500 V. SEM COMPONENTES | DIS.CEF.005 ET 003.04. | BRACOL, | BRACOL, | EPIs, acessórios de Segurança | BALASKA COMÉRCIO DE EQUIPAMENTOS DE PROTEÇÃO INDIVIDUAL LTDA | 12.565.141/0001-30 | 2022-10-06 | 2025-10-06 | HI_2022_10_06_1031125 | Ambos | 30277
|  | 10086 | 5616103 | 92030021 | BOTINA SEGUR VAQUETA PRETA 44 | BOTINA SEGURANCA. TIPO: ELETRICISTA. MATERIAL: VAQUETA RELAXADO AO CROMO. SEM REVESTIMENTO. COR: PRETA. SOLADO: POLIURETANO BIDENSIDADE INJETADO DIRETO NO CABEDAL. PALMILHA: SINTETICA. BIQUEIRA DE PROTECAO: COMPOSITE, ISOLAÇÃO: ATE 500 V. SEM COMPONENTES | DIS.CEF.005 ET 003.04. | BRACOL, | BRACOL, | EPIs, acessórios de Segurança | BALASKA COMÉRCIO DE EQUIPAMENTOS DE PROTEÇÃO INDIVIDUAL LTDA | 12.565.141/0001-30 | 2022-10-06 | 2025-10-06 | HI_2022_10_06_1031125 | Ambos | 30277
|  | 10087 | 5616113 | 92030022 | BOTINA SEGUR VAQUETA PRETA 45 | BOTINA SEGURANCA. TIPO: ELETRICISTA. MATERIAL: VAQUETA RELAXADO AO CROMO. SEM REVESTIMENTO. COR: PRETA. SOLADO: POLIURETANO BIDENSIDADE INJETADO DIRETO NO CABEDAL. PALMILHA: SINTETICA. BIQUEIRA DE PROTECAO: COMPOSITE, ISOLAÇÃO: ATE 500 V. SEM COMPONENTES | DIS.CEF.005 ET 003.04. | BRACOL, | BRACOL, | EPIs, acessórios de Segurança | BALASKA COMÉRCIO DE EQUIPAMENTOS DE PROTEÇÃO INDIVIDUAL LTDA | 12.565.141/0001-30 | 2022-10-06 | 2025-10-06 | HI_2022_10_06_1031125 | Ambos | 30277
|  | 13451 | 5616123 | 92030001 | BOTINA SEGUR VAQUETA PRETA 46 | BOTINA SEGURANCA. TIPO: ELETRICISTA. MATERIAL: VAQUETA RELAXADO AO CROMO. SEM REVESTIMENTO. COR: PRETA. SOLADO: POLIURETANO BIDENSIDADE INJETADO DIRETO NO CABEDAL. PALMILHA: SINTETICA. BIQUEIRA DE PROTECAO: COMPOSITE, ISOLAÇÃO: ATE 500 V. SEM COMPONENTES | DIS.CEF.005 ET 003.04. | BRACOL, | BRACOL, | EPIs, acessórios de Segurança | BALASKA COMÉRCIO DE EQUIPAMENTOS DE PROTEÇÃO INDIVIDUAL LTDA | 12.565.141/0001-30 | 2022-10-06 | 2025-10-06 | HI_2022_10_06_1031125 | Ambos | 30277
|  | 0 | 5616133 | 92030023 | BOTINA SEGUR VAQUETA PRETA 47 | BOTINA SEGURANCA. TIPO: ELETRICISTA. MATERIAL: VAQUETA RELAXADO AO CROMO. SEM REVESTIMENTO. COR: PRETA. SOLADO: POLIURETANO BIDENSIDADE INJETADO DIRETO NO CABEDAL. PALMILHA: SINTETICA. BIQUEIRA DE PROTECAO: COMPOSITE, ISOLAÇÃO: ATE 500 V. SEM COMPONENTES | DIS.CEF.005 ET 003.04. | BRACOL, | BRACOL, | EPIs, acessórios de Segurança | BALASKA COMÉRCIO DE EQUIPAMENTOS DE PROTEÇÃO INDIVIDUAL LTDA | 12.565.141/0001-30 | 2022-10-06 | 2025-10-06 | HI_2022_10_06_1031125 | Ambos | 30277
|  | 0 | 5616134 | 92030002 | BOTINA SEGUR VAQUETA PRETA 48 | BOTINA SEGURANCA. TIPO: ELETRICISTA. MATERIAL: VAQUETA RELAXADO AO CROMO. SEM REVESTIMENTO. COR: PRETA. SOLADO: POLIURETANO BIDENSIDADE INJETADO DIRETO NO CABEDAL. PALMILHA: SINTETICA. BIQUEIRA DE PROTECAO: COMPOSITE, ISOLAÇÃO: ATE 500 V. SEM COMPONENTES | DIS.CEF.005 ET 003.04. | BRACOL, | BRACOL, | EPIs, acessórios de Segurança | BALASKA COMÉRCIO DE EQUIPAMENTOS DE PROTEÇÃO INDIVIDUAL LTDA | 12.565.141/0001-30 | 2022-10-06 | 2025-10-06 | HI_2022_10_06_1031125 | Ambos | 30277
|  | 13971 | 5637012 | 0 | COLETES SALVA-VIDAS CLASSE II TAM G | COLETE TIPO SALVA VIDAS; CONFECCIONADO EM MATERIAL SINTETICO; RESISTENTE E FLUTUANTE; COM PROTETOR DE NUCA; FITA DE AJUSTE DO EQUIPAMENTO AO CORPO; APITO DE EMERGENCIA; TAMANHO G, DE 55 A 110KG; DETALHES NA ESPECIFICAÇÃO TÉCNICA NO SGN: DIS.CEF.005 ET | DIS.CEF.005 ET 015.02 | ATIVA- | ATIVA- | EPIs, acessórios de Segurança | BALASKA COMÉRCIO DE EQUIPAMENTOS DE PROTEÇÃO INDIVIDUAL LTDA | 12.565.141/0001-30 | 2022-10-06 | 2025-10-06 | HI_2022_10_06_1031125 | Ambos
|  | 0 | 5628080 | 0 | MACACAO IMPERM TIPO CACA E PESCA TAM P | CONFECCIONADOS EM PVC EMBORRACHADO (ESPESSURA: 0,30MM) COM BOTAS ACOPLADAS À BARRA INFERIOR DE CADA PERNA, TENDO TODAS AS EMENDAS UNIDAS POR SOLDA ELETRÔNICA DE ALTA FREQUÊNCIA. ALÇAS PARA REGULAGEM DA ALTURA POR FECHO RÁPIDO FIXADAS NA FRENTE NA ALTURA D | DIS.CEF.005 ET 015.03 | BALASKA-CA 10459 | BALASKA-CA 10459 | EPIs, acessórios de Segurança | BALASKA COMÉRCIO DE EQUIPAMENTOS DE PROTEÇÃO INDIVIDUAL LTDA | 12.565.141/0001-30 | 2022-10-06 | 2025-10-06 | HI_2022_10_06_1031125 | Ambos | 10459
|  | 0 | 5628081 | 0 | MACACAO IMPERM TIPO CACA E PESCA TAM M | CONFECCIONADOS EM PVC EMBORRACHADO (ESPESSURA: 0,30MM) COM BOTAS ACOPLADAS À BARRA INFERIOR DE CADA PERNA, TENDO TODAS AS EMENDAS UNIDAS POR SOLDA ELETRÔNICA DE ALTA FREQUÊNCIA. ALÇAS PARA REGULAGEM DA ALTURA POR FECHO RÁPIDO FIXADAS NA FRENTE NA ALTURA D | DIS.CEF.005 ET 015.03 | BALASKA-CA 10459 | BALASKA-CA 10459 | EPIs, acessórios de Segurança | BALASKA COMÉRCIO DE EQUIPAMENTOS DE PROTEÇÃO INDIVIDUAL LTDA | 12.565.141/0001-30 | 2022-10-06 | 2025-10-06 | HI_2022_10_06_1031125 | Ambos | 10459
|  | 0 | 5628082 | 0 | MACACAO IMPERM TIPO CACA E PESCA TAM G | CONFECCIONADOS EM PVC EMBORRACHADO (ESPESSURA: 0,30MM) COM BOTAS ACOPLADAS À BARRA INFERIOR DE CADA PERNA, TENDO TODAS AS EMENDAS UNIDAS POR SOLDA ELETRÔNICA DE ALTA FREQUÊNCIA. ALÇAS PARA REGULAGEM DA ALTURA POR FECHO RÁPIDO FIXADAS NA FRENTE NA ALTURA D | DIS.CEF.005 ET 015.03 | BALASKA-CA 10459 | BALASKA-CA 10459 | EPIs, acessórios de Segurança | BALASKA COMÉRCIO DE EQUIPAMENTOS DE PROTEÇÃO INDIVIDUAL LTDA | 12.565.141/0001-30 | 2022-10-06 | 2025-10-06 | HI_2022_10_06_1031125 | Ambos | 10459
|  | 0 | 5628083 | 0 | MACACAO IMPERM TIPO CACA E PESCA TAM GG | CONFECCIONADOS EM PVC EMBORRACHADO (ESPESSURA: 0,30MM) COM BOTAS ACOPLADAS À BARRA INFERIOR DE CADA PERNA, TENDO TODAS AS EMENDAS UNIDAS POR SOLDA ELETRÔNICA DE ALTA FREQUÊNCIA. ALÇAS PARA REGULAGEM DA ALTURA POR FECHO RÁPIDO FIXADAS NA FRENTE NA ALTURA D | DIS.CEF.005 ET 015.03 | BALASKA-CA 10459 | BALASKA-CA 10459 | EPIs, acessórios de Segurança | BALASKA COMÉRCIO DE EQUIPAMENTOS DE PROTEÇÃO INDIVIDUAL LTDA | 12.565.141/0001-30 | 2022-10-06 | 2025-10-06 | HI_2022_10_06_1031125 | Ambos | 10459
|  | 15754 | 4610572 | 92020571 | MACACAO COM CAPUZ PARA PINTURA TAM XG | MACACÃO DE SEGURANÇA TAM XG; TIPO: DESCARTÁVEL; MATERIAL: DE POLIPROPILENO, DE FIBRAS EXTRUDADAS SEM CAMADAS INTERMEDIÁRIAS, COM TRATAMENTO ANTIESTÁTICO, MULTILAMINADO,COM ABERTURA FRONTAL EM ZÍPER,ELÁSTICO NO PUNHO E NO TORNOZELO,COSTURAS EM OVERLOCK, | DIS.CEF.005 ET 009.02 | ANSELL, DUPONT, VICSA-CA 39989, 327321 E 20662 | ANSELL, DUPONT, VICSA-CA 39989, 327321 E 20662 | EPIs, acessórios de Segurança | BALASKA COMÉRCIO DE EQUIPAMENTOS DE PROTEÇÃO INDIVIDUAL LTDA | 12.565.141/0001-30 | 2022-10-06 | 2025-10-06 | HI_2022_10_06_1031125 | Ambos
|  | 11633 | 5709087 | 92020628 | CAMISA/JAQUETA OPER MOTO SERRA TAM P | CAMISA / JAQUETA PARA OPERADORES DE MOTO SERRA: TAMANHO P: MANGAS COMPRIDAS: DETALHES NA ESPECIFICACAO TECNICA NO SGN: DIS.CEF.005 ET 009.03 | DIS.CEF.005 ET 009.03 | TECMMATER-CA 40310 | TECMMATER-CA 40310 | EPIs, acessórios de Segurança | BALASKA COMÉRCIO DE EQUIPAMENTOS DE PROTEÇÃO INDIVIDUAL LTDA | 12.565.141/0001-30 | 2022-10-06 | 2025-10-06 | HI_2022_10_06_1031125 | Ambos | 40310
|  | 11634 | 5709088 | 92020627 | CAMISA/JAQUETA OPER MOTO SERRA TAM M | CAMISA / JAQUETA PARA OPERADORES DE MOTO SERRA: TAMANHO M: MANGAS COMPRIDAS: DETALHES NA ESPECIFICACAO TECNICA NO SGN: DIS.CEF.005 ET 009.03 | DIS.CEF.005 ET 009.03 | TECMMATER-CA 40310 | TECMMATER-CA 40310 | EPIs, acessórios de Segurança | BALASKA COMÉRCIO DE EQUIPAMENTOS DE PROTEÇÃO INDIVIDUAL LTDA | 12.565.141/0001-30 | 2022-10-06 | 2025-10-06 | HI_2022_10_06_1031125 | Ambos | 40310
|  | 11635 | 5709089 | 92020626 | CAMISA/JAQUETA OPER MOTO SERRA TAM G | CAMISA / JAQUETA PARA OPERADORES DE MOTO SERRA: TAMANHO G: MANGAS COMPRIDAS: DETALHES NA ESPECIFICACAO TECNICA NO SGN: DIS.CEF.005 ET 009.03 | DIS.CEF.005 ET 009.03 | TECMMATER-CA 40310 | TECMMATER-CA 40310 | EPIs, acessórios de Segurança | BALASKA COMÉRCIO DE EQUIPAMENTOS DE PROTEÇÃO INDIVIDUAL LTDA | 12.565.141/0001-30 | 2022-10-06 | 2025-10-06 | HI_2022_10_06_1031125 | Ambos | 40310
|  | 11629 | 5706167 | 92020645 | CALCA PROTEC OPER MOTO SERRA TAM P (40) | CALCA DE PROTECAO PARA OPERADORES DE MOTO SERRA: TAMANHO P (40): DETALHES NA ESPECIFICACAO TECNICA NO SGN: DIS.CEF.005 ET 009.03 | DIS.CEF.005 ET 009.03 | TECMMATER-CA 36335 | TECMMATER-CA 36335 | EPIs, acessórios de Segurança | BALASKA COMÉRCIO DE EQUIPAMENTOS DE PROTEÇÃO INDIVIDUAL LTDA | 12.565.141/0001-30 | 2022-10-06 | 2025-10-06 | HI_2022_10_06_1031125 | Ambos | 34755
|  | 11630 | 5706168 | 92020644 | CALCA PROTEC OPER MOTO SERRA TAM M (44) | CALCA DE PROTECAO PARA OPERADORES DE MOTO SERRA: TAMANHO M (44): DETALHES NA ESPECIFICACAO TECNICA NO SGN: DIS.CEF.005 ET 009.03 | DIS.CEF.005 ET 009.03 | TECMMATER-CA 36335 | TECMMATER-CA 36335 | EPIs, acessórios de Segurança | BALASKA COMÉRCIO DE EQUIPAMENTOS DE PROTEÇÃO INDIVIDUAL LTDA | 12.565.141/0001-30 | 2022-10-06 | 2025-10-06 | HI_2022_10_06_1031125 | Ambos | 34755
|  | 11631 | 5706169 | 92020642 | CALCA PROTEC OPER MOTO SERRA TAM G (48) | CALCA DE PROTECAO PARA OPERADORES DE MOTO SERRA: TAMANHO G (48) : DETALHES NA ESPECIFICACAO TECNICA NO SGN: DIS.CEF.005 ET 009.03 | DIS.CEF.005 ET 009.03 | TECMMATER-CA 36335 | TECMMATER-CA 36335 | EPIs, acessórios de Segurança | BALASKA COMÉRCIO DE EQUIPAMENTOS DE PROTEÇÃO INDIVIDUAL LTDA | 12.565.141/0001-30 | 2022-10-06 | 2025-10-06 | HI_2022_10_06_1031125 | Ambos | 34755
|  | 11632 | 0 | 92020643 | CALCA PROTEC OPER MOTO SERRA TAM GG (52) | CALCA DE PROTECAO PARA OPERADORES DE MOTO SERRA: TAMANHO GG (52) : DETALHES NA ESPECIFICACAO TECNICA NO SGN: DIS.CEF.005 ET 009.03 | DIS.CEF.005 ET 009.03 | TECMMATER-CA 36335 | TECMMATER-CA 36335 | EPIs, acessórios de Segurança | BALASKA COMÉRCIO DE EQUIPAMENTOS DE PROTEÇÃO INDIVIDUAL LTDA | 12.565.141/0001-30 | 2022-10-06 | 2025-10-06 | HI_2022_10_06_1031125 | Ambos | 34755
|  | 15931 | 5612015 | 92020747 | LUVA DE COBERTURA PARA LUVA TAM 9 (M) | LUVA DE CINCO DEDOS CONFECCIONADA EM VAQUETA INTEGRAL NA PALMA E DE RASPA NO PUNHO. POSSUI ELÁSTICO EMBUTIDO OU CINTA AJUSTÁVEL NO DORSO. PROTETOR DE ARTÉRIA EM FORMA DE MEIA LUA, CONFORME ANSI 13712/1996 # LUVAS DE PROTEÇÃO, COM AS SEGUINTES DIMENSÕES: M | DIS.CEF.005 ET 002.02 | ROSA CAMPOS/LUVIPEL-CA 25387/ CA16288 | ROSA CAMPOS/LUVIPEL-CA 25387/ CA16288 | EPIs, acessórios de Segurança | BALASKA COMÉRCIO DE EQUIPAMENTOS DE PROTEÇÃO INDIVIDUAL LTDA | 12.565.141/0001-30 | 2022-10-06 | 2025-10-06 | HI_2022_10_06_1031125 | Ambos
|  | 15932 | 5612016 | 92020748 | LUVA DE COBERTURA PARA LUVA TAM 9 ½ (M) | LUVA DE CINCO DEDOS CONFECCIONADA EM VAQUETA INTEGRAL NA PALMA E DE RASPA NO PUNHO. POSSUI ELÁSTICO EMBUTIDO OU CINTA AJUSTÁVEL NO DORSO. PROTETOR DE ARTÉRIA EM FORMA DE MEIA LUA, CONFORME ANSI 13712/1996 # LUVAS DE PROTEÇÃO, COM AS SEGUINTES DIMENSÕES: M | DIS.CEF.005 ET 002.02 | ROSA CAMPOS/LUVIPEL-CA 25387/ CA16288 | ROSA CAMPOS/LUVIPEL-CA 25387/ CA16288 | EPIs, acessórios de Segurança | BALASKA COMÉRCIO DE EQUIPAMENTOS DE PROTEÇÃO INDIVIDUAL LTDA | 12.565.141/0001-30 | 2022-10-06 | 2025-10-06 | HI_2022_10_06_1031125 | Ambos
|  | 15933 | 5612017 | 92020749 | LUVA DE COBERTURA PARA LUVA TAM 10 (M) | LUVA DE CINCO DEDOS CONFECCIONADA EM VAQUETA INTEGRAL NA PALMA E DE RASPA NO PUNHO. POSSUI ELÁSTICO EMBUTIDO OU CINTA AJUSTÁVEL NO DORSO. PROTETOR DE ARTÉRIA EM FORMA DE MEIA LUA, CONFORME ANSI 13712/1996 # LUVAS DE PROTEÇÃO, COM AS SEGUINTES DIMENSÕES: M | DIS.CEF.005 ET 002.02 | ROSA CAMPOS/LUVIPEL-CA 25387/ CA16288 | ROSA CAMPOS/LUVIPEL-CA 25387/ CA16288 | EPIs, acessórios de Segurança | BALASKA COMÉRCIO DE EQUIPAMENTOS DE PROTEÇÃO INDIVIDUAL LTDA | 12.565.141/0001-30 | 2022-10-06 | 2025-10-06 | HI_2022_10_06_1031125 | Ambos
|  | 15934 | 5612018 | 92020750 | LUVA DE COBERTURA PARA LUVA TAM 10 ½ (M) | LUVA DE CINCO DEDOS CONFECCIONADA EM VAQUETA INTEGRAL NA PALMA E DE RASPA NO PUNHO. POSSUI ELÁSTICO EMBUTIDO OU CINTA AJUSTÁVEL NO DORSO. PROTETOR DE ARTÉRIA EM FORMA DE MEIA LUA, CONFORME ANSI 13712/1996 # LUVAS DE PROTEÇÃO, COM AS SEGUINTES DIMENSÕES: M | DIS.CEF.005 ET 002.02 | ROSA CAMPOS/LUVIPEL-CA 25387/ CA16288 | ROSA CAMPOS/LUVIPEL-CA 25387/ CA16288 | EPIs, acessórios de Segurança | BALASKA COMÉRCIO DE EQUIPAMENTOS DE PROTEÇÃO INDIVIDUAL LTDA | 12.565.141/0001-30 | 2022-10-06 | 2025-10-06 | HI_2022_10_06_1031125 | Ambos
|  | 15935 | 5612019 | 92020751 | LUVA DE COBERTURA PARA LUVA TAM 11 (M) | LUVA DE CINCO DEDOS CONFECCIONADA EM VAQUETA INTEGRAL NA PALMA E DE RASPA NO PUNHO. POSSUI ELÁSTICO EMBUTIDO OU CINTA AJUSTÁVEL NO DORSO. PROTETOR DE ARTÉRIA EM FORMA DE MEIA LUA, CONFORME ANSI 13712/1996 # LUVAS DE PROTEÇÃO, COM AS SEGUINTES DIMENSÕES: M | DIS.CEF.005 ET 002.02 | ROSA CAMPOS/LUVIPEL-CA 25387/ CA16288 | ROSA CAMPOS/LUVIPEL-CA 25387/ CA16288 | EPIs, acessórios de Segurança | BALASKA COMÉRCIO DE EQUIPAMENTOS DE PROTEÇÃO INDIVIDUAL LTDA | 12.565.141/0001-30 | 2022-10-06 | 2025-10-06 | HI_2022_10_06_1031125 | Ambos
|  | 15936 | 5612020 | 92020752 | LUVA DE COBERTURA PARA LUVA TAM 11 ½ (M) | LUVA DE CINCO DEDOS CONFECCIONADA EM VAQUETA INTEGRAL NA PALMA E DE RASPA NO PUNHO. POSSUI ELÁSTICO EMBUTIDO OU CINTA AJUSTÁVEL NO DORSO. PROTETOR DE ARTÉRIA EM FORMA DE MEIA LUA, CONFORME ANSI 13712/1996 # LUVAS DE PROTEÇÃO, COM AS SEGUINTES DIMENSÕES: M | DIS.CEF.005 ET 002.02 | ROSA CAMPOS/LUVIPEL-CA 25387/ CA16288 | ROSA CAMPOS/LUVIPEL-CA 25387/ CA16288 | EPIs, acessórios de Segurança | BALASKA COMÉRCIO DE EQUIPAMENTOS DE PROTEÇÃO INDIVIDUAL LTDA | 12.565.141/0001-30 | 2022-10-06 | 2025-10-06 | HI_2022_10_06_1031125 | Ambos
|  | 15937 | 5612024 | 92020753 | LUVA DE COBERTURA PARA LUVA TAM 12 (M) | LUVA DE CINCO DEDOS CONFECCIONADA EM VAQUETA INTEGRAL NA PALMA E DE RASPA NO PUNHO. POSSUI ELÁSTICO EMBUTIDO OU CINTA AJUSTÁVEL NO DORSO. PROTETOR DE ARTÉRIA EM FORMA DE MEIA LUA, CONFORME ANSI 13712/1996 # LUVAS DE PROTEÇÃO, COM AS SEGUINTES DIMENSÕES: M | DIS.CEF.005 ET 002.02 | ROSA CAMPOS/LUVIPEL-CA 25387/ CA16288 | ROSA CAMPOS/LUVIPEL-CA 25387/ CA16288 | EPIs, acessórios de Segurança | BALASKA COMÉRCIO DE EQUIPAMENTOS DE PROTEÇÃO INDIVIDUAL LTDA | 12.565.141/0001-30 | 2022-10-06 | 2025-10-06 | HI_2022_10_06_1031125 | Ambos
|  | 15938 | 5612022 | 92020754 | LUVA DE COBERTURA PARA LUVA TAM 12 ½ (M) | LUVA DE CINCO DEDOS CONFECCIONADA EM VAQUETA INTEGRAL NA PALMA E DE RASPA NO PUNHO. POSSUI ELÁSTICO EMBUTIDO OU CINTA AJUSTÁVEL NO DORSO. PROTETOR DE ARTÉRIA EM FORMA DE MEIA LUA, CONFORME ANSI 13712/1996 # LUVAS DE PROTEÇÃO, COM AS SEGUINTES DIMENSÕES: M | DIS.CEF.005 ET 002.02 | ROSA CAMPOS/LUVIPEL-CA 25387/ CA16288 | ROSA CAMPOS/LUVIPEL-CA 25387/ CA16288 | EPIs, acessórios de Segurança | BALASKA COMÉRCIO DE EQUIPAMENTOS DE PROTEÇÃO INDIVIDUAL LTDA | 12.565.141/0001-30 | 2022-10-06 | 2025-10-06 | HI_2022_10_06_1031125 | Ambos
|  | 15947 | 5615101 | 92020764 | TENIS DE SEGURANÇA TAM. 35 | TÊNIS COM FECHAMENTO COM CARDAÇO, CONFECCIONADA EM VAQUETA, COLARINHO EM NYLON DUPLA COM MANTE DE NÃO TECIDO, FORRO INTERNO NA GÁSPEA NÃO TECIDO E FORRO DE CANO SANITEC, LINGUA SEMI FOLE, BIQUEIRA PLÁSTICA, PALMILHA DE MONTAGEM NÃO TECIDO, SOLADO INJEÇÃO | DIS.CEF.005 - ET 003.07. | BRACOL, VIPOSA, -CA 26475, 42844 | BRACOL, VIPOSA, -CA 26475, 42844 | EPIs, acessórios de Segurança | BALASKA COMÉRCIO DE EQUIPAMENTOS DE PROTEÇÃO INDIVIDUAL LTDA | 12.565.141/0001-30 | 2022-10-06 | 2025-10-06 | HI_2022_10_06_1031125 | Ambos
|  | 15948 | 5615102 | 92020765 | TENIS DE SEGURANÇA TAM. 36 | TÊNIS COM FECHAMENTO COM CARDAÇO, CONFECCIONADA EM VAQUETA, COLARINHO EM NYLON DUPLA COM MANTE DE NÃO TECIDO, FORRO INTERNO NA GÁSPEA NÃO TECIDO E FORRO DE CANO SANITEC, LINGUA SEMI FOLE, BIQUEIRA PLÁSTICA, PALMILHA DE MONTAGEM NÃO TECIDO, SOLADO INJEÇÃO | DIS.CEF.005 - ET 003.07. | BRACOL, VIPOSA, -CA 26475, 42844 | BRACOL, VIPOSA, -CA 26475, 42844 | EPIs, acessórios de Segurança | BALASKA COMÉRCIO DE EQUIPAMENTOS DE PROTEÇÃO INDIVIDUAL LTDA | 12.565.141/0001-30 | 2022-10-06 | 2025-10-06 | HI_2022_10_06_1031125 | Ambos
|  | 13794 | 5615103 | 92020766 | TENIS DE SEGURANÇA TAM. 37 | TÊNIS COM FECHAMENTO COM CARDAÇO, CONFECCIONADA EM VAQUETA, COLARINHO EM NYLON DUPLA COM MANTE DE NÃO TECIDO, FORRO INTERNO NA GÁSPEA NÃO TECIDO E FORRO DE CANO SANITEC, LINGUA SEMI FOLE, BIQUEIRA PLÁSTICA, PALMILHA DE MONTAGEM NÃO TECIDO, SOLADO INJEÇÃO | DIS.CEF.005 - ET 003.07. | BRACOL, VIPOSA, -CA 26475, 42844 | BRACOL, VIPOSA, -CA 26475, 42844 | EPIs, acessórios de Segurança | BALASKA COMÉRCIO DE EQUIPAMENTOS DE PROTEÇÃO INDIVIDUAL LTDA | 12.565.141/0001-30 | 2022-10-06 | 2025-10-06 | HI_2022_10_06_1031125 | Ambos
|  | 13795 | 5615104 | 92020767 | TENIS DE SEGURANÇA TAM. 38 | TÊNIS COM FECHAMENTO COM CARDAÇO, CONFECCIONADA EM VAQUETA, COLARINHO EM NYLON DUPLA COM MANTE DE NÃO TECIDO, FORRO INTERNO NA GÁSPEA NÃO TECIDO E FORRO DE CANO SANITEC, LINGUA SEMI FOLE, BIQUEIRA PLÁSTICA, PALMILHA DE MONTAGEM NÃO TECIDO, SOLADO INJEÇÃO | DIS.CEF.005 - ET 003.07. | BRACOL, VIPOSA, -CA 26475, 42844 | BRACOL, VIPOSA, -CA 26475, 42844 | EPIs, acessórios de Segurança | BALASKA COMÉRCIO DE EQUIPAMENTOS DE PROTEÇÃO INDIVIDUAL LTDA | 12.565.141/0001-30 | 2022-10-06 | 2025-10-06 | HI_2022_10_06_1031125 | Ambos
|  | 13796 | 5615105 | 92020768 | TENIS DE SEGURANÇA TAM. 39 | TÊNIS COM FECHAMENTO COM CARDAÇO, CONFECCIONADA EM VAQUETA, COLARINHO EM NYLON DUPLA COM MANTE DE NÃO TECIDO, FORRO INTERNO NA GÁSPEA NÃO TECIDO E FORRO DE CANO SANITEC, LINGUA SEMI FOLE, BIQUEIRA PLÁSTICA, PALMILHA DE MONTAGEM NÃO TECIDO, SOLADO INJEÇÃO | DIS.CEF.005 - ET 003.07. | BRACOL, VIPOSA, -CA 26475, 42844 | BRACOL, VIPOSA, -CA 26475, 42844 | EPIs, acessórios de Segurança | BALASKA COMÉRCIO DE EQUIPAMENTOS DE PROTEÇÃO INDIVIDUAL LTDA | 12.565.141/0001-30 | 2022-10-06 | 2025-10-06 | HI_2022_10_06_1031125 | Ambos
|  | 13797 | 5615106 | 92020769 | TENIS DE SEGURANÇA TAM. 40 | TÊNIS COM FECHAMENTO COM CARDAÇO, CONFECCIONADA EM VAQUETA, COLARINHO EM NYLON DUPLA COM MANTE DE NÃO TECIDO, FORRO INTERNO NA GÁSPEA NÃO TECIDO E FORRO DE CANO SANITEC, LINGUA SEMI FOLE, BIQUEIRA PLÁSTICA, PALMILHA DE MONTAGEM NÃO TECIDO, SOLADO INJEÇÃO | DIS.CEF.005 - ET 003.07. | BRACOL, VIPOSA, -CA 26475, 42844 | BRACOL, VIPOSA, -CA 26475, 42844 | EPIs, acessórios de Segurança | BALASKA COMÉRCIO DE EQUIPAMENTOS DE PROTEÇÃO INDIVIDUAL LTDA | 12.565.141/0001-30 | 2022-10-06 | 2025-10-06 | HI_2022_10_06_1031125 | Ambos
|  | 13798 | 5615107 | 92020770 | TENIS DE SEGURANÇA TAM. 41 | TÊNIS COM FECHAMENTO COM CARDAÇO, CONFECCIONADA EM VAQUETA, COLARINHO EM NYLON DUPLA COM MANTE DE NÃO TECIDO, FORRO INTERNO NA GÁSPEA NÃO TECIDO E FORRO DE CANO SANITEC, LINGUA SEMI FOLE, BIQUEIRA PLÁSTICA, PALMILHA DE MONTAGEM NÃO TECIDO, SOLADO INJEÇÃO | DIS.CEF.005 - ET 003.07. | BRACOL, VIPOSA, -CA 26475, 42844 | BRACOL, VIPOSA, -CA 26475, 42844 | EPIs, acessórios de Segurança | BALASKA COMÉRCIO DE EQUIPAMENTOS DE PROTEÇÃO INDIVIDUAL LTDA | 12.565.141/0001-30 | 2022-10-06 | 2025-10-06 | HI_2022_10_06_1031125 | Ambos
|  | 13799 | 5615108 | 92020771 | TENIS DE SEGURANÇA TAM. 42 | TÊNIS COM FECHAMENTO COM CARDAÇO, CONFECCIONADA EM VAQUETA, COLARINHO EM NYLON DUPLA COM MANTE DE NÃO TECIDO, FORRO INTERNO NA GÁSPEA NÃO TECIDO E FORRO DE CANO SANITEC, LINGUA SEMI FOLE, BIQUEIRA PLÁSTICA, PALMILHA DE MONTAGEM NÃO TECIDO, SOLADO INJEÇÃO | DIS.CEF.005 - ET 003.07. | BRACOL, VIPOSA, -CA 26475, 42844 | BRACOL, VIPOSA, -CA 26475, 42844 | EPIs, acessórios de Segurança | BALASKA COMÉRCIO DE EQUIPAMENTOS DE PROTEÇÃO INDIVIDUAL LTDA | 12.565.141/0001-30 | 2022-10-06 | 2025-10-06 | HI_2022_10_06_1031125 | Ambos
|  | 13800 | 5615109 | 92020772 | TENIS DE SEGURANÇA TAM. 43 | TÊNIS COM FECHAMENTO COM CARDAÇO, CONFECCIONADA EM VAQUETA, COLARINHO EM NYLON DUPLA COM MANTE DE NÃO TECIDO, FORRO INTERNO NA GÁSPEA NÃO TECIDO E FORRO DE CANO SANITEC, LINGUA SEMI FOLE, BIQUEIRA PLÁSTICA, PALMILHA DE MONTAGEM NÃO TECIDO, SOLADO INJEÇÃO | DIS.CEF.005 - ET 003.07. | BRACOL, VIPOSA, -CA 26475, 42844 | BRACOL, VIPOSA, -CA 26475, 42844 | EPIs, acessórios de Segurança | BALASKA COMÉRCIO DE EQUIPAMENTOS DE PROTEÇÃO INDIVIDUAL LTDA | 12.565.141/0001-30 | 2022-10-06 | 2025-10-06 | HI_2022_10_06_1031125 | Ambos
|  | 12465 | 5615015 | 92020558 | BOTA CANO LONGO SEG TAM 38 (INSPECAO) | BOTA CANO LONGO DE SEGURANCA; VAQUETA 1ª QUALIDADE COM CURTI- MENTO AO CROMO, COR PRETA; BIQUEIRA EM RESINA TERMOPLASTICA (TRUE-LINE); FORRO DA GASPEA EM RASPA DE COURO, CONTENDO REFOR- CO EM VAQUETA HIDROFUGADA; PARTE TRASEIRA DO CANO TOTALMENTE FORRADA | DIS.CEF.005 ET 003.01 | MARLUVAS E BRACOL-CA 46492 E 26706 | MARLUVAS E BRACOL-CA 46492 E 26706 | EPIs, acessórios de Segurança | BALASKA COMÉRCIO DE EQUIPAMENTOS DE PROTEÇÃO INDIVIDUAL LTDA | 12.565.141/0001-30 | 2022-10-06 | 2025-10-06 | HI_2022_10_06_1031125 | Ambos
|  | 12466 | 5615020 | 92020559 | BOTA CANO LONGO SEG TAM 39 (INSPECAO) | BOTA CANO LONGO DE SEGURANCA; VAQUETA 1ª QUALIDADE COM CURTI- MENTO AO CROMO, COR PRETA; BIQUEIRA EM RESINA TERMOPLASTICA (TRUE-LINE); FORRO DA GASPEA EM RASPA DE COURO, CONTENDO REFOR- CO EM VAQUETA HIDROFUGADA; PARTE TRASEIRA DO CANO TOTALMENTE FORRADA | DIS.CEF.005 ET 003.01 | MARLUVAS E BRACOL-CA 46492 E 26706 | MARLUVAS E BRACOL-CA 46492 E 26706 | EPIs, acessórios de Segurança | BALASKA COMÉRCIO DE EQUIPAMENTOS DE PROTEÇÃO INDIVIDUAL LTDA | 12.565.141/0001-30 | 2022-10-06 | 2025-10-06 | HI_2022_10_06_1031125 | Ambos
|  | 12467 | 5615025 | 92020560 | BOTA CANO LONGO SEG TAM 40 (INSPECAO) | BOTA CANO LONGO DE SEGURANCA; VAQUETA 1ª QUALIDADE COM CURTI- MENTO AO CROMO, COR PRETA; BIQUEIRA EM RESINA TERMOPLASTICA (TRUE-LINE); FORRO DA GASPEA EM RASPA DE COURO, CONTENDO REFOR- CO EM VAQUETA HIDROFUGADA; PARTE TRASEIRA DO CANO TOTALMENTE FORRADA | DIS.CEF.005 ET 003.01 | MARLUVAS E BRACOL-CA 46492 E 26706 | MARLUVAS E BRACOL-CA 46492 E 26706 | EPIs, acessórios de Segurança | BALASKA COMÉRCIO DE EQUIPAMENTOS DE PROTEÇÃO INDIVIDUAL LTDA | 12.565.141/0001-30 | 2022-10-06 | 2025-10-06 | HI_2022_10_06_1031125 | Ambos
|  | 12468 | 5615035 | 92020561 | BOTA CANO LONGO SEG TAM 41 (INSPECAO) | BOTA CANO LONGO DE SEGURANCA; VAQUETA 1ª QUALIDADE COM CURTIMENTO AO CROMO, COR PRETA; BIQUEIRA EM RESINA TERMOPLASTICA (TRUE-LINE); FORRO DA GASPEA EM RASPA DE COURO, CONTENDO REFORCO EM VAQUETA HIDROFUGADA; PARTE TRASEIRA DO CANO TOTALMENTE FOR | DIS.CEF.005 ET 003.01 | MARLUVAS E BRACOL-CA 46492 E 26706 | MARLUVAS E BRACOL-CA 46492 E 26706 | EPIs, acessórios de Segurança | BALASKA COMÉRCIO DE EQUIPAMENTOS DE PROTEÇÃO INDIVIDUAL LTDA | 12.565.141/0001-30 | 2022-10-06 | 2025-10-06 | HI_2022_10_06_1031125 | Ambos
|  | 12469 | 5615040 | 92020562 | BOTA CANO LONGO SEG TAM 42 (INSPECAO) | BOTA CANO LONGO DE SEGURANCA; VAQUETA 1ª QUALIDADE COM CURTI- MENTO AO CROMO, COR PRETA; BIQUEIRA EM RESINA TERMOPLASTICA (TRUE-LINE); FORRO DA GASPEA EM RASPA DE COURO, CONTENDO REFOR- CO EM VAQUETA HIDROFUGADA; PARTE TRASEIRA DO CANO TOTALMENTE FORRADA | DIS.CEF.005 ET 003.01 | MARLUVAS E BRACOL-CA 46492 E 26706 | MARLUVAS E BRACOL-CA 46492 E 26706 | EPIs, acessórios de Segurança | BALASKA COMÉRCIO DE EQUIPAMENTOS DE PROTEÇÃO INDIVIDUAL LTDA | 12.565.141/0001-30 | 2022-10-06 | 2025-10-06 | HI_2022_10_06_1031125 | Ambos
|  | 12480 | 5615050 | 92020563 | BOTA CANO LONGO SEG TAM 43 (INSPECAO) | BOTA CANO LONGO DE SEGURANCA; VAQUETA 1ª QUALIDADE COM CURTI- MENTO AO CROMO, COR PRETA; BIQUEIRA EM RESINA TERMOPLASTICA (TRUE-LINE); FORRO DA GASPEA EM RASPA DE COURO, CONTENDO REFOR- CO EM VAQUETA HIDROFUGADA; PARTE TRASEIRA DO CANO TOTALMENTE FORRADA | DIS.CEF.005 ET 003.01 | MARLUVAS E BRACOL-CA 46492 E 26706 | MARLUVAS E BRACOL-CA 46492 E 26706 | EPIs, acessórios de Segurança | BALASKA COMÉRCIO DE EQUIPAMENTOS DE PROTEÇÃO INDIVIDUAL LTDA | 12.565.141/0001-30 | 2022-10-06 | 2025-10-06 | HI_2022_10_06_1031125 | Ambos
|  | 12731 | 5616013 | 92030040 | BOTINA SEGUR VAQUETA PRETA 35 | BOTINA SEGURANCA. TIPO: ELETRICISTA. MATERIAL: VAQUETA RELAXADO AO CROMO. SEM REVESTIMENTO. COR: PRETA. SOLADO: POLIURETANO BIDENSIDADE INJETADO DIRETO NO CABEDAL. PALMILHA: SINTETICA. BIQUEIRA DE PROTECAO: COMPOSITE, ISOLAÇÃO: ATE 500 V. SEM COMPONENTES | DIS.CEF.005 ET 003.04. | BRACOL, | BRACOL, | EPIs, acessórios de Segurança | BALASKA COMÉRCIO DE EQUIPAMENTOS DE PROTEÇÃO INDIVIDUAL LTDA | 12.565.141/0001-30 | 2022-10-06 | 2025-10-06 | HI_2022_10_06_1031125 | Ambos | 30277
|  | 10078 | 5616023 | 92030051 | BOTINA SEGUR VAQUETA PRETA 36 | BOTINA SEGURANCA. TIPO: ELETRICISTA. MATERIAL: VAQUETA RELAXADO AO CROMO. SEM REVESTIMENTO. COR: PRETA. SOLADO: POLIURETANO BIDENSIDADE INJETADO DIRETO NO CABEDAL. PALMILHA: SINTETICA. BIQUEIRA DE PROTECAO: COMPOSITE, ISOLAÇÃO: ATE 500 V. SEM COMPONENTES | DIS.CEF.005 ET 003.04. | BRACOL, | BRACOL, | EPIs, acessórios de Segurança | BALASKA COMÉRCIO DE EQUIPAMENTOS DE PROTEÇÃO INDIVIDUAL LTDA | 12.565.141/0001-30 | 2022-10-06 | 2025-10-06 | HI_2022_10_06_1031125 | Ambos | 30277
|  | 10079 | 5616033 | 92030014 | BOTINA SEGUR VAQUETA PRETA 37 | BOTINA SEGURANCA. TIPO: ELETRICISTA. MATERIAL: VAQUETA RELAXADO AO CROMO. SEM REVESTIMENTO. COR: PRETA. SOLADO: POLIURETANO BIDENSIDADE INJETADO DIRETO NO CABEDAL. PALMILHA: SINTETICA. BIQUEIRA DE PROTECAO: COMPOSITE, ISOLAÇÃO: ATE 500 V. SEM COMPONENTES | DIS.CEF.005 ET 003.04. | BRACOL, | BRACOL, | EPIs, acessórios de Segurança | BALASKA COMÉRCIO DE EQUIPAMENTOS DE PROTEÇÃO INDIVIDUAL LTDA | 12.565.141/0001-30 | 2022-10-06 | 2025-10-06 | HI_2022_10_06_1031125 | Ambos | 30277
|  | 10080 | 5616043 | 92030015 | BOTINA SEGUR VAQUETA PRETA 38 | BOTINA SEGURANCA. TIPO: ELETRICISTA. MATERIAL: VAQUETA RELAXADO AO CROMO. SEM REVESTIMENTO. COR: PRETA. SOLADO: POLIURETANO BIDENSIDADE INJETADO DIRETO NO CABEDAL. PALMILHA: SINTETICA. BIQUEIRA DE PROTECAO: COMPOSITE, ISOLAÇÃO: ATE 500 V. SEM COMPONENTES | DIS.CEF.005 ET 003.04. | BRACOL, | BRACOL, | EPIs, acessórios de Segurança | BALASKA COMÉRCIO DE EQUIPAMENTOS DE PROTEÇÃO INDIVIDUAL LTDA | 12.565.141/0001-30 | 2022-10-06 | 2025-10-06 | HI_2022_10_06_1031125 | Ambos | 30277
|  | 10081 | 5616053 | 92030016 | BOTINA SEGUR VAQUETA PRETA 39 | BOTINA SEGURANCA. TIPO: ELETRICISTA. MATERIAL: VAQUETA RELAXADO AO CROMO. SEM REVESTIMENTO. COR: PRETA. SOLADO: POLIURETANO BIDENSIDADE INJETADO DIRETO NO CABEDAL. PALMILHA: SINTETICA. BIQUEIRA DE PROTECAO: COMPOSITE, ISOLAÇÃO: ATE 500 V. SEM COMPONENTES | DIS.CEF.005 ET 003.04. | BRACOL, | BRACOL, | EPIs, acessórios de Segurança | BALASKA COMÉRCIO DE EQUIPAMENTOS DE PROTEÇÃO INDIVIDUAL LTDA | 12.565.141/0001-30 | 2022-10-06 | 2025-10-06 | HI_2022_10_06_1031125 | Ambos | 30277
|  | 10082 | 5616063 | 92030017 | BOTINA SEGUR VAQUETA PRETA 40 | BOTINA SEGURANCA. TIPO: ELETRICISTA. MATERIAL: VAQUETA RELAXADO AO CROMO. SEM REVESTIMENTO. COR: PRETA. SOLADO: POLIURETANO BIDENSIDADE INJETADO DIRETO NO CABEDAL. PALMILHA: SINTETICA. BIQUEIRA DE PROTECAO: COMPOSITE, ISOLAÇÃO: ATE 500 V. SEM COMPONENTES | DIS.CEF.005 ET 003.04. | BRACOL, | BRACOL, | EPIs, acessórios de Segurança | BALASKA COMÉRCIO DE EQUIPAMENTOS DE PROTEÇÃO INDIVIDUAL LTDA | 12.565.141/0001-30 | 2022-10-06 | 2025-10-06 | HI_2022_10_06_1031125 | Ambos | 30277
|  | 10083 | 5616073 | 92030018 | BOTINA SEGUR VAQUETA PRETA 41 | BOTINA SEGURANCA. TIPO: ELETRICISTA. MATERIAL: VAQUETA RELAXADO AO CROMO. SEM REVESTIMENTO. COR: PRETA. SOLADO: POLIURETANO BIDENSIDADE INJETADO DIRETO NO CABEDAL. PALMILHA: SINTETICA. BIQUEIRA DE PROTECAO: COMPOSITE, ISOLAÇÃO: ATE 500 V. SEM COMPONENTES | DIS.CEF.005 ET 003.04. | BRACOL, | BRACOL, | EPIs, acessórios de Segurança | BALASKA COMÉRCIO DE EQUIPAMENTOS DE PROTEÇÃO INDIVIDUAL LTDA | 12.565.141/0001-30 | 2022-10-06 | 2025-10-06 | HI_2022_10_06_1031125 | Ambos | 30277
|  | 13801 | 5615110 | 92020773 | TENIS DE SEGURANÇA TAM. 44 | TÊNIS COM FECHAMENTO COM CARDAÇO, CONFECCIONADA EM VAQUETA, COLARINHO EM NYLON DUPLA COM MANTE DE NÃO TECIDO, FORRO INTERNO NA GÁSPEA NÃO TECIDO E FORRO DE CANO SANITEC, LINGUA SEMI FOLE, BIQUEIRA PLÁSTICA, PALMILHA DE MONTAGEM NÃO TECIDO, SOLADO INJEÇÃO | DIS.CEF.005 - ET 003.07. | BRACOL, VIPOSA, -CA 26475, 42844 | BRACOL, VIPOSA, -CA 26475, 42844 | EPIs, acessórios de Segurança | BALASKA COMÉRCIO DE EQUIPAMENTOS DE PROTEÇÃO INDIVIDUAL LTDA | 12.565.141/0001-30 | 2022-10-06 | 2025-10-06 | HI_2022_10_06_1031125 | Ambos
|  | 13802 | 5615111 | 92020774 | TENIS DE SEGURANÇA TAM. 45 | TÊNIS COM FECHAMENTO COM CARDAÇO, CONFECCIONADA EM VAQUETA, COLARINHO EM NYLON DUPLA COM MANTE DE NÃO TECIDO, FORRO INTERNO NA GÁSPEA NÃO TECIDO E FORRO DE CANO SANITEC, LINGUA SEMI FOLE, BIQUEIRA PLÁSTICA, PALMILHA DE MONTAGEM NÃO TECIDO, SOLADO INJEÇÃO | DIS.CEF.005 - ET 003.07. | BRACOL, VIPOSA, -CA 26475, 42844 | BRACOL, VIPOSA, -CA 26475, 42844 | EPIs, acessórios de Segurança | BALASKA COMÉRCIO DE EQUIPAMENTOS DE PROTEÇÃO INDIVIDUAL LTDA | 12.565.141/0001-30 | 2022-10-06 | 2025-10-06 | HI_2022_10_06_1031125 | Ambos
|  | 12550 | 5703203 | 92020950 | CAMISA PROFISSIONAL MANGA LONGA PP | CAMISA PROFISSIONAL MANGA LONGA PP, NÃO RETARDANTE A CHAMAS. CAMISA FEITA EM 100% ALGODÃO,DESTINADA A SERVIR COMO FARDAMENTO DO COLABORADOR DA NEOENERGIA. DETALHES NA ESPECIFICAÇÃO TÉCNICA NO SGN: DIS.CEF.005 ET 010.01. | DIS.CEF.005 ET 010.01. | Protefer-0 | Protefer-0 | EPIs, acessórios de Segurança | SETE SEG COMERCIO E CONFECÇÃO DE MATERIAIS DE SEGURANÇA | 09.378.120/0001-00 | 2022-10-06 | 2025-10-06 | HI_2022_10_06_1051089 | Ambos | 0
|  | 12551 | 5703204 | 92020949 | CAMISA PROFISSIONAL MANGA LONGA P | CAMISA PROFISSIONAL MANGA LONGA P, NÃO RETARDANTE A CHAMAS. CAMISA FEITA EM 100% ALGODÃO,DESTINADA A SERVIR COMO FARDAMENTO DO COLABORADOR DA NEOENERGIA. DETALHES NA ESPECIFICAÇÃO TÉCNICA NO SGN: DIS.CEF.005 ET 010.01 | DIS.CEF.005 ET 010.01. | Protefer-0 | Protefer-0 | EPIs, acessórios de Segurança | SETE SEG COMERCIO E CONFECÇÃO DE MATERIAIS DE SEGURANÇA | 09.378.120/0001-00 | 2022-10-06 | 2025-10-06 | HI_2022_10_06_1051089 | Ambos | 0
|  | 12552 | 5703205 | 92020948 | CAMISA PROFISSIONAL MANGA LONGA M | CAMISA PROFISSIONAL MANGA LONGA M, NÃO RETARDANTE A CHAMAS. CAMISA FEITA EM 100% ALGODÃO,DESTINADA A SERVIR COMO FARDAMENTO DO COLABORADOR DA NEOENERGIA. DETALHES NA ESPECIFICAÇÃO TÉCNICA NO SGN: DIS.CEF.005 ET 010.01 | DIS.CEF.005 ET 010.01. | Protefer-0 | Protefer-0 | EPIs, acessórios de Segurança | SETE SEG COMERCIO E CONFECÇÃO DE MATERIAIS DE SEGURANÇA | 09.378.120/0001-00 | 2022-10-06 | 2025-10-06 | HI_2022_10_06_1051089 | Ambos | 0
|  | 12553 | 5703206 | 92020946 | CAMISA PROFISSIONAL MANGA LONGA G | CAMISA PROFISSIONAL MANGA LONGA G, NÃO RETARDANTE A CHAMAS. CAMISA FEITA EM 100% ALGODÃO,DESTINADA A SERVIR COMO FARDAMENTO DO COLABORADOR DA NEOENERGIA. DETALHES NA ESPECIFICAÇÃO TÉCNICA NO SGN: DIS.CEF.005 ET 010.01 | DIS.CEF.005 ET 010.01. | Protefer-0 | Protefer-0 | EPIs, acessórios de Segurança | SETE SEG COMERCIO E CONFECÇÃO DE MATERIAIS DE SEGURANÇA | 09.378.120/0001-00 | 2022-10-06 | 2025-10-06 | HI_2022_10_06_1051089 | Ambos | 0
|  | 12554 | 5703207 | 92020947 | CAMISA PROFISSIONAL MANGA LONGA GG | CAMISA PROFISSIONAL MANGA LONGA GG, NÃO RETARDANTE A CHAMAS. CAMISA FEITA EM 100% ALGODÃO,DESTINADA A SERVIR COMO FARDAMENTO DO COLABORADOR DA NEOENERGIA. DETALHES NA ESPECIFICAÇÃO TÉCNICA NO SGN: DIS.CEF.005 ET 010.01 | DIS.CEF.005 ET 010.01. | Protefer-0 | Protefer-0 | EPIs, acessórios de Segurança | SETE SEG COMERCIO E CONFECÇÃO DE MATERIAIS DE SEGURANÇA | 09.378.120/0001-00 | 2022-10-06 | 2025-10-06 | HI_2022_10_06_1051089 | Ambos | 0
|  | 12051 | 5638024 | 92020932 | CAMISA RES A ARCO ELET E CHAMA TAM 4 (G) | CAMISA EM TECIDO COM CARACTERÍSTICAS RETARDANTE A CHAMAS: RESISTENTE AO ARCO ELÉTRICO, FOGO REPENTINO E RESPINGOS DE METAL, TAMANHO 4 / G .DETALHES NA ESPECIFICAÇÃO TÉCNICA NO SGN: DIS.CEF.005 ET 008.01. | DIS. CEF.005 ET 008.01 | santanense -CA 37714 | santanense -CA 37714 | EPIs, acessórios de Segurança | SETE SEG COMERCIO E CONFECÇÃO DE MATERIAIS DE SEGURANÇA | 09.378.120/0001-00 | 2022-10-06 | 2025-10-06 | HI_2022_10_06_1051089 | Ambos | 37714
|  | 12053 | 5638025 | 92020933 | CAMISA RES A ARCO ELET E CHAMA TAM 5 GG | CAMISA EM TECIDO COM CARACTERÍSTICAS RETARDANTE A CHAMAS: RESISTENTE AO ARCO ELÉTRICO, FOGO REPENTINO E RESPINGOS DE METAL, TAMANHO 5 / GG . DETALHES NA ESPECIFICAÇÃO TÉCNICA NO SGN: DIS.CEF.005 ET 008.01 | DIS. CEF.005 ET 008.01 | santanense -CA 37714 | santanense -CA 37714 | EPIs, acessórios de Segurança | SETE SEG COMERCIO E CONFECÇÃO DE MATERIAIS DE SEGURANÇA | 09.378.120/0001-00 | 2022-10-06 | 2025-10-06 | HI_2022_10_06_1051089 | Ambos | 37714
|  | 12054 | 5638026 | 92020937 | CAMISA RES A ARCO ELET E CHAMA TAM 6 (XG) | CAMISA EM TECIDO COM CARACTERÍSTICAS RETARDANTE A CHAMAS: RESISTENTE AO ARCO ELÉTRICO, FOGO REPENTINO E RESPINGOS DE METAL, TAMANHO 6 / XG . DETALHES NA ESPECIFICAÇÃO TÉCNICA NO SGN: DIS.CEF.005 ET 008.01 | DIS. CEF.005 ET 008.01 | santanense -CA 37714 | santanense -CA 37714 | EPIs, acessórios de Segurança | SETE SEG COMERCIO E CONFECÇÃO DE MATERIAIS DE SEGURANÇA | 09.378.120/0001-00 | 2022-10-06 | 2025-10-06 | HI_2022_10_06_1051089 | Ambos | 37714
|  | 12055 | 5638027 | 92020938 | CAMISA RES A ARCO ELET E CHAMA TAM 7 (XXG) | CAMISA EM TECIDO COM CARACTERÍSTICAS RETARDANTE A CHAMAS: RESISTENTE AO ARCO ELÉTRICO, FOGO REPENTINO E RESPINGOS DE METAL,TAMANHO 7 / XXG. DETALHES NA ESPECIFICAÇÃO TÉCNICA NO SGN :DIS.CEF.005 ET 008.01 | DIS. CEF.005 ET 008.01 | santanense -CA 37714 | santanense -CA 37714 | EPIs, acessórios de Segurança | SETE SEG COMERCIO E CONFECÇÃO DE MATERIAIS DE SEGURANÇA | 09.378.120/0001-00 | 2022-10-06 | 2025-10-06 | HI_2022_10_06_1051089 | Ambos | 37714
|  | 0 | 5638034 | 0 | CAMISA RES A ARCO ELET E CHAMA TAM 8 (XXG) | CAMISA EM TECIDO COM CARACTERÍSTICAS RETARDANTE A CHAMAS:RESIS- TENTE AO ARCO ELÉTRICO, FOGO REPENTINO E RESPINGOS DE METAL, TAMANHO EXG. DETALHES NA ESPECIFICAÇÃO TÉCNICA NO SGN: DIS.CEF. 005 ET 008.01 | DIS. CEF.005 ET 008.01 | santanense -CA 37714 | santanense -CA 37714 | EPIs, acessórios de Segurança | SETE SEG COMERCIO E CONFECÇÃO DE MATERIAIS DE SEGURANÇA | 09.378.120/0001-00 | 2022-10-06 | 2025-10-06 | HI_2022_10_06_1051089 | Ambos | 37714
|  | 15369 | 5638068 | 92020929 | CAMISA FEMININA RESIS ARCO ELETR TAM 1 (PP) | CAMISA FEMININA EM TECIDO COM CARACTERÍSTICAS RETARDANTE A CHA- MAS: RESISTENTE AO ARCO ELÉTRICO, FOGO REPENTINO E RESPINGOS DE METAL, TAMANHO 1 /PP. DETALHES NA ESPECIFICAÇÃO TÉCNICA NO SGN: DIS.CEF.005 ET 008.01 | DIS. CEF.005 ET 008.01 | santanense -CA 37714 | santanense -CA 37714 | EPIs, acessórios de Segurança | SETE SEG COMERCIO E CONFECÇÃO DE MATERIAIS DE SEGURANÇA | 09.378.120/0001-00 | 2022-10-06 | 2025-10-06 | HI_2022_10_06_1051089 | Ambos | 37714
|  | 15380 | 5638069 | 92020928 | CAMISA FEMININA RESIS ARCO ELETR TAM 2 (P) | CAMISA FEMININA EM TECIDO COM CARACTERÍSTICAS RETARDANTE A CHA- MAS: RESISTENTE AO ARCO ELÉTRICO, FOGO REPENTINO E RESPINGOS DE METAL, TAMANHO 2 / P. DETALHES NA ESPECIFICAÇÃO TÉCNICA NO SGN: DIS.CEF.005 ET 008.01 | DIS. CEF.005 ET 008.01 | santanense -CA 37714 | santanense -CA 37714 | EPIs, acessórios de Segurança | SETE SEG COMERCIO E CONFECÇÃO DE MATERIAIS DE SEGURANÇA | 09.378.120/0001-00 | 2022-10-06 | 2025-10-06 | HI_2022_10_06_1051089 | Ambos | 37714
|  | 0 | 5628082 | 0 | MACACAO IMPERM TIPO CACA E PESCA TAM G | CONFECCIONADOS EM PVC EMBORRACHADO (ESPESSURA: 0,30MM) COM BOTAS ACOPLADAS À BARRA INFERIOR DE CADA PERNA, TENDO TODAS AS EMENDAS UNIDAS POR SOLDA ELETRÔNICA DE ALTA FREQUÊNCIA. ALÇAS PARA REGULAGEM DA ALTURA POR FECHO RÁPIDO FIXADAS NA FRENTE NA ALTURA D | DIS.CEF.005 ET 015.03 | HARSENAL - PROTSPRAY-CA 30942 | HARSENAL - PROTSPRAY-CA 30942 | EPIs, acessórios de Segurança | LUCABE MATERIAIS ELETRICOS LTDA | 01.272.361/0001-50 | 2022-10-06 | 2025-10-06 | HI_2022_10_06_1070126 | Ambos | 30942
|  | 0 | 5628083 | 0 | MACACAO IMPERM TIPO CACA E PESCA TAM GG | CONFECCIONADOS EM PVC EMBORRACHADO (ESPESSURA: 0,30MM) COM BOTAS ACOPLADAS À BARRA INFERIOR DE CADA PERNA, TENDO TODAS AS EMENDAS UNIDAS POR SOLDA ELETRÔNICA DE ALTA FREQUÊNCIA. ALÇAS PARA REGULAGEM DA ALTURA POR FECHO RÁPIDO FIXADAS NA FRENTE NA ALTURA D | DIS.CEF.005 ET 015.03 | HARSENAL - PROTSPRAY-CA 30942 | HARSENAL - PROTSPRAY-CA 30942 | EPIs, acessórios de Segurança | LUCABE MATERIAIS ELETRICOS LTDA | 01.272.361/0001-50 | 2022-10-06 | 2025-10-06 | HI_2022_10_06_1070126 | Ambos | 30942
|  | 11633 | 5709087 | 92020628 | CAMISA/JAQUETA OPER MOTO SERRA TAM P | CAMISA / JAQUETA PARA OPERADORES DE MOTO SERRA: TAMANHO P: MANGAS COMPRIDAS: DETALHES NA ESPECIFICACAO TECNICA NO SGN: DIS.CEF.005 ET 009.03 | DIS.CEF.005 ET 009.03 | tecmater-CA 40310 | tecmater-CA 40310 | EPIs, acessórios de Segurança | LUCABE MATERIAIS ELETRICOS LTDA | 01.272.361/0001-50 | 2022-10-06 | 2025-10-06 | HI_2022_10_06_1070126 | Ambos | 40310
|  | 11634 | 5709088 | 92020627 | CAMISA/JAQUETA OPER MOTO SERRA TAM M | CAMISA / JAQUETA PARA OPERADORES DE MOTO SERRA: TAMANHO M: MANGAS COMPRIDAS: DETALHES NA ESPECIFICACAO TECNICA NO SGN: DIS.CEF.005 ET 009.03 | DIS.CEF.005 ET 009.03 | tecmater-CA 40310 | tecmater-CA 40310 | EPIs, acessórios de Segurança | LUCABE MATERIAIS ELETRICOS LTDA | 01.272.361/0001-50 | 2022-10-06 | 2025-10-06 | HI_2022_10_06_1070126 | Ambos | 40310
|  | 11635 | 5709089 | 92020626 | CAMISA/JAQUETA OPER MOTO SERRA TAM G | CAMISA / JAQUETA PARA OPERADORES DE MOTO SERRA: TAMANHO G: MANGAS COMPRIDAS: DETALHES NA ESPECIFICACAO TECNICA NO SGN: DIS.CEF.005 ET 009.03 | DIS.CEF.005 ET 009.03 | tecmater-CA 40310 | tecmater-CA 40310 | EPIs, acessórios de Segurança | LUCABE MATERIAIS ELETRICOS LTDA | 01.272.361/0001-50 | 2022-10-06 | 2025-10-06 | HI_2022_10_06_1070126 | Ambos | 40310
|  | 11629 | 5706167 | 92020645 | CALCA PROTEC OPER MOTO SERRA TAM P (40) | CALCA DE PROTECAO PARA OPERADORES DE MOTO SERRA: TAMANHO P (40): DETALHES NA ESPECIFICACAO TECNICA NO SGN: DIS.CEF.005 ET 009.03 | DIS.CEF.005 ET 009.03 | tecmater-CA 34775 | tecmater-CA 34775 | EPIs, acessórios de Segurança | LUCABE MATERIAIS ELETRICOS LTDA | 01.272.361/0001-50 | 2022-10-06 | 2025-10-06 | HI_2022_10_06_1070126 | Ambos | 34775
|  | 11630 | 5706168 | 92020644 | CALCA PROTEC OPER MOTO SERRA TAM M (44) | CALCA DE PROTECAO PARA OPERADORES DE MOTO SERRA: TAMANHO M (44): DETALHES NA ESPECIFICACAO TECNICA NO SGN: DIS.CEF.005 ET 009.03 | DIS.CEF.005 ET 009.03 | tecmater-CA 34775 | tecmater-CA 34775 | EPIs, acessórios de Segurança | LUCABE MATERIAIS ELETRICOS LTDA | 01.272.361/0001-50 | 2022-10-06 | 2025-10-06 | HI_2022_10_06_1070126 | Ambos | 34775
|  | 11631 | 5706169 | 92020642 | CALCA PROTEC OPER MOTO SERRA TAM G (48) | CALCA DE PROTECAO PARA OPERADORES DE MOTO SERRA: TAMANHO G (48) : DETALHES NA ESPECIFICACAO TECNICA NO SGN: DIS.CEF.005 ET 009.03 | DIS.CEF.005 ET 009.03 | tecmater-CA 34775 | tecmater-CA 34775 | EPIs, acessórios de Segurança | LUCABE MATERIAIS ELETRICOS LTDA | 01.272.361/0001-50 | 2022-10-06 | 2025-10-06 | HI_2022_10_06_1070126 | Ambos | 34775
|  | 11632 | 0 | 92020643 | CALCA PROTEC OPER MOTO SERRA TAM GG (52) | CALCA DE PROTECAO PARA OPERADORES DE MOTO SERRA: TAMANHO GG (52) : DETALHES NA ESPECIFICACAO TECNICA NO SGN: DIS.CEF.005 ET 009.03 | DIS.CEF.005 ET 009.03 | tecmater-CA 34775 | tecmater-CA 34775 | EPIs, acessórios de Segurança | LUCABE MATERIAIS ELETRICOS LTDA | 01.272.361/0001-50 | 2022-10-06 | 2025-10-06 | HI_2022_10_06_1070126 | Ambos | 34775
|  | 0 | 5628025 | 92020969 | CONJUNTO IMPERMEAVEL P | CONJUNTO IMPERMEAVEL PARA TRABALHOS SOB CHUVAS, TAM P. DETALHES NA ESPECIFICAÇÃO TÉCNICA NO SGN: DIS.CEF.005 ET 004.01 | DIS.CEF.005 ET 004.01 | PANTANEIRO-CALCA - CA: 42.186 / JAQUETA CA. 42.187 | PANTANEIRO-CALCA - CA: 42.186 / JAQUETA CA. 42.187 | EPIs, acessórios de Segurança | LUCABE MATERIAIS ELETRICOS LTDA | 01.272.361/0001-50 | 2022-10-06 | 2025-10-06 | HI_2022_10_06_1070126 | Ambos
|  | 0 | 5628007 | 92020968 | CONJUNTO IMPERMEAVEL M | CONJUNTO IMPERMEAVEL PARA TRABALHOS SOB CHUVAS, TAM M. DETALHES NA ESPECIFICAÇÃO TÉCNICA NO SGN: DIS.CEF.005 ET 004.01. | DIS.CEF.005 ET 004.01 | PANTANEIRO-CALCA - CA: 42.186 / JAQUETA CA. 42.187 | PANTANEIRO-CALCA - CA: 42.186 / JAQUETA CA. 42.187 | EPIs, acessórios de Segurança | LUCABE MATERIAIS ELETRICOS LTDA | 01.272.361/0001-50 | 2022-10-06 | 2025-10-06 | HI_2022_10_06_1070126 | Ambos
|  | 0 | 5628009 | 92020967 | CONJUNTO IMPERMEAVEL G | CONJUNTO IMPERMEAVEL PARA TRABALHOS SOB CHUVAS, TAM G. DETALHES NA ESPECIFICAÇÃO TÉCNICA NO SGN: DIS.CEF.005 ET 004.01. | DIS.CEF.005 ET 004.01 | PANTANEIRO-CALCA - CA: 42.186 / JAQUETA CA. 42.187 | PANTANEIRO-CALCA - CA: 42.186 / JAQUETA CA. 42.187 | EPIs, acessórios de Segurança | LUCABE MATERIAIS ELETRICOS LTDA | 01.272.361/0001-50 | 2022-10-06 | 2025-10-06 | HI_2022_10_06_1070126 | Ambos
|  | 0 | 5628026 | 92020970 | CONJUNTO IMPERMEAVEL XG | CONJUNTO IMPERMEAVEL PARA TRABALHOS SOB CHUVAS, TAM XG.DETALHES NA ESPECIFICAÇÃO TÉCNICA NO SGN: DIS.CEF.005 ET 004.01 | DIS.CEF.005 ET 004.01 | PANTANEIRO-CALCA - CA: 42.186 / JAQUETA CA. 42.187 | PANTANEIRO-CALCA - CA: 42.186 / JAQUETA CA. 42.187 | EPIs, acessórios de Segurança | LUCABE MATERIAIS ELETRICOS LTDA | 01.272.361/0001-50 | 2022-10-06 | 2025-10-06 | HI_2022_10_06_1070126 | Ambos
|  | 0 | 5628011 | 92020966 | CONJUNTO IMPERMEAVEL EXG | CONJUNTO IMPERMEAVEL PARA TRABALHOS SOB CHUVAS,TAM EXG.DETALHES NA ESPECIFICAÇÃO TÉCNICA NO SGN: DIS.CEF.005 ET 004.01. | DIS.CEF.005 ET 004.01 | PANTANEIRO-CALCA - CA: 42.186 / JAQUETA CA. 42.187 | PANTANEIRO-CALCA - CA: 42.186 / JAQUETA CA. 42.187 | EPIs, acessórios de Segurança | LUCABE MATERIAIS ELETRICOS LTDA | 01.272.361/0001-50 | 2022-10-06 | 2025-10-06 | HI_2022_10_06_1070126 | Ambos
|  | 13882 | 0 | 0 | JAQUETA IMPERMEAVEL TAM P | JAQUETA IMPERMEAVEL PARA TRABALHOS SOB CHUVAS, TAM P. DETALHES NA ESPECIFICACAO TECNICA : DIS.CEF.005 ET 004.01 | DIS.CEF.005 ET 004.01 | PANTANEIRO-CA: 42.187 | PANTANEIRO-CA: 42.187 | EPIs, acessórios de Segurança | LUCABE MATERIAIS ELETRICOS LTDA | 01.272.361/0001-50 | 2022-10-06 | 2025-10-06 | HI_2022_10_06_1070126 | Ambos
|  | 13884 | 0 | 0 | JAQUETA IMPERMEAVEL TAM M | JAQUETA IMPERMEAVEL PARA TRABALHOS SOB CHUVAS, TAM M. DETALHES NA ESPECIFICACAO TECNICA : DIS.CEF.005 ET 004.01 | DIS.CEF.005 ET 004.01 | PANTANEIRO-CA: 42.187 | PANTANEIRO-CA: 42.187 | EPIs, acessórios de Segurança | LUCABE MATERIAIS ELETRICOS LTDA | 01.272.361/0001-50 | 2022-10-06 | 2025-10-06 | HI_2022_10_06_1070126 | Ambos
|  | 13886 | 0 | 0 | JAQUETA IMPERMEAVEL TAM G | JAQUETA IMPERMEAVEL PARA TRABALHOS SOB CHUVAS, TAM G. DETALHES NA ESPECIFICACAO TECNICA : DIS.CEF.005 ET 004.01 | DIS.CEF.005 ET 004.01 | PANTANEIRO-CA: 42.187 | PANTANEIRO-CA: 42.187 | EPIs, acessórios de Segurança | LUCABE MATERIAIS ELETRICOS LTDA | 01.272.361/0001-50 | 2022-10-06 | 2025-10-06 | HI_2022_10_06_1070126 | Ambos
|  | 13888 | 0 | 0 | JAQUETA IMPERMEAVEL TAM GG | JAQUETA IMPERMEAVEL PARA TRABALHOS SOB CHUVAS, TAM GG. DETALHES NA ESPECIFICACAO TECNICA : DIS.CEF.005 ET 004.01 | DIS.CEF.005 ET 004.01 | PANTANEIRO-CA: 42.187 | PANTANEIRO-CA: 42.187 | EPIs, acessórios de Segurança | LUCABE MATERIAIS ELETRICOS LTDA | 01.272.361/0001-50 | 2022-10-06 | 2025-10-06 | HI_2022_10_06_1070126 | Ambos
|  | 13890 | 0 | 0 | JAQUETA IMPERMEAVEL TAM XG | JAQUETA IMPERMEAVEL PARA TRABALHOS SOB CHUVAS, TAM XG. DETALHES NA ESPECIFICACAO TECNICA : DIS.CEF.005 ET 004.01 | DIS.CEF.005 ET 004.01 | PANTANEIRO-CA: 42.187 | PANTANEIRO-CA: 42.187 | EPIs, acessórios de Segurança | LUCABE MATERIAIS ELETRICOS LTDA | 01.272.361/0001-50 | 2022-10-06 | 2025-10-06 | HI_2022_10_06_1070126 | Ambos
|  | 13881 | 0 | 0 | CALCA IMPERMEAVEL TAM P | CALCA IMPERMEAVEL PARA TRABALHOS SOB CHUVAS, TAM P. DETALHES NA ESPECIFICACAO TECNICA : DIS.CEF.005 ET 004.01 | DIS.CEF.005 ET 004.01 | PANTANEIRO-CA: 42.186 | PANTANEIRO-CA: 42.186 | EPIs, acessórios de Segurança | LUCABE MATERIAIS ELETRICOS LTDA | 01.272.361/0001-50 | 2022-10-06 | 2025-10-06 | HI_2022_10_06_1070126 | Ambos
|  | 13883 | 0 | 0 | CALCA IMPERMEAVEL TAM M | CALCA IMPERMEAVEL PARA TRABALHOS SOB CHUVAS, TAM M. DETALHES NA ESPECIFICACAO TECNICA : DIS.CEF.005 ET 004.01 | DIS.CEF.005 ET 004.01 | PANTANEIRO-CA: 42.186 | PANTANEIRO-CA: 42.186 | EPIs, acessórios de Segurança | LUCABE MATERIAIS ELETRICOS LTDA | 01.272.361/0001-50 | 2022-10-06 | 2025-10-06 | HI_2022_10_06_1070126 | Ambos
|  | 13885 | 0 | 0 | CALCA IMPERMEAVEL TAM G | CALCA IMPERMEAVEL PARA TRABALHOS SOB CHUVAS, TAM G. DETALHES NA ESPECIFICACAO TECNICA : DIS.CEF.005 ET 004.01 | DIS.CEF.005 ET 004.01 | PANTANEIRO-CA: 42.186 | PANTANEIRO-CA: 42.186 | EPIs, acessórios de Segurança | LUCABE MATERIAIS ELETRICOS LTDA | 01.272.361/0001-50 | 2022-10-06 | 2025-10-06 | HI_2022_10_06_1070126 | Ambos
|  | 13887 | 0 | 0 | CALCA IMPERMEAVEL TAM GG | CALCA IMPERMEAVEL PARA TRABALHOS SOB CHUVAS, TAM GG. DETALHES NA ESPECIFICACAO TECNICA : DIS.CEF.005 ET 004.01 | DIS.CEF.005 ET 004.01 | PANTANEIRO-CA: 42.186 | PANTANEIRO-CA: 42.186 | EPIs, acessórios de Segurança | LUCABE MATERIAIS ELETRICOS LTDA | 01.272.361/0001-50 | 2022-10-06 | 2025-10-06 | HI_2022_10_06_1070126 | Ambos
|  | 13889 | 0 | 0 | CALCA IMPERMEAVEL TAM EGG | CALCA IMPERMEAVEL PARA TRABALHOS SOB CHUVAS, TAM EGG. DETALHES NA ESPECIFICACAO TECNICA : DIS.CEF.005 ET 004.01 | DIS.CEF.005 ET 004.01 | PANTANEIRO-CA: 42.186 | PANTANEIRO-CA: 42.186 | EPIs, acessórios de Segurança | LUCABE MATERIAIS ELETRICOS LTDA | 01.272.361/0001-50 | 2022-10-06 | 2025-10-06 | HI_2022_10_06_1070126 | Ambos
|  | 0 | 0 | 92010206 | JAQUETA "P" IMPERMEAVEL-RF | JAQUETA TAMANHO "P" IMPERMEÁVEL CONFECCIONADA EM MATERIAL RESISTENTE A CHAMAS, QUE OFEREÇA COBERTURA PARA AO GRAU DE RISCO 2 (DOIS) E ATPV (VALOR DE DESEMPENHO TÉRMICO DO ARCO ELÉTRICO) DE, NO MÍNIMO, 8,0 CAL/CM². CONFORME DIS.CEF.005 ET 004.01 REV00. | DIS.CEF.005 ET 004.01 | VECTRA-LARANJA CA - 45780 | VECTRA-LARANJA CA - 45780 | EPIs, acessórios de Segurança | LUCABE MATERIAIS ELETRICOS LTDA | 01.272.361/0001-50 | 2022-10-06 | 2025-10-06 | HI_2022_10_06_1070126 | Ambos
|  | 0 | 0 | 92010207 | JAQUETA IMPERMEAVEL TAM PP | JAQUETA TAMANHO "PP" IMPERMEÁVEL CONFECCIONADA EM MATERIAL RESISTENTE A CHAMAS, QUE OFEREÇA COBERTURA PARA AO GRAU DE RISCO 2 (DOIS) E ATPV (VALOR DE DESEMPENHO TÉRMICO DO ARCO ELÉTRICO) DE, NO MÍNIMO, 8,0 CAL/CM². CONFORME DIS.CEF.005 ET 004.01 REV00. | DIS.CEF.005 ET 004.01 | VECTRA-LARANJA CA - 45780 | VECTRA-LARANJA CA - 45780 | EPIs, acessórios de Segurança | LUCABE MATERIAIS ELETRICOS LTDA | 01.272.361/0001-50 | 2022-10-06 | 2025-10-06 | HI_2022_10_06_1070126 | Ambos
|  | 0 | 0 | 92010208 | JAQUETA IMPERMEAVEL TAM M | JAQUETA TAMANHO "M" IMPERMEÁVEL CONFECCIONADA EM MATERIAL RESISTENTE A CHAMAS, QUE OFEREÇA COBERTURA PARA AO GRAU DE RISCO 2 (DOIS) E ATPV (VALOR DE DESEMPENHO TÉRMICO DO ARCO ELÉTRICO) DE, NO MÍNIMO, 8,0 CAL/CM². CONFORME DIS.CEF.005 ET 004.01 REV00. | DIS.CEF.005 ET 004.01 | VECTRA-LARANJA CA - 45780 | VECTRA-LARANJA CA - 45780 | EPIs, acessórios de Segurança | LUCABE MATERIAIS ELETRICOS LTDA | 01.272.361/0001-50 | 2022-10-06 | 2025-10-06 | HI_2022_10_06_1070126 | Ambos
|  | 0 | 0 | 92010209 | JAQUETA IMPERMEAVEL TAM G | JAQUETA TAMANHO "G" IMPERMEÁVEL CONFECCIONADA EM MATERIAL RESISTENTE A CHAMAS, QUE OFEREÇA COBERTURA PARA AO GRAU DE RISCO 2 (DOIS) E ATPV (VALOR DE DESEMPENHO TÉRMICO DO ARCO ELÉTRICO) DE, NO MÍNIMO, 8,0 CAL/CM². CONFORME DIS.CEF.005 ET 004.01 REV00. | DIS.CEF.005 ET 004.01 | VECTRA-LARANJA CA - 45780 | VECTRA-LARANJA CA - 45780 | EPIs, acessórios de Segurança | LUCABE MATERIAIS ELETRICOS LTDA | 01.272.361/0001-50 | 2022-10-06 | 2025-10-06 | HI_2022_10_06_1070126 | Ambos
|  | 0 | 0 | 92010210 | JAQUETA IMPERMEAVEL TAM GG | JAQUETA TAMANHO "GG" IMPERMEÁVEL CONFECCIONADA EM MATERIAL RESISTENTE A CHAMAS, QUE OFEREÇA COBERTURA PARA AO GRAU DE RISCO 2 (DOIS) E ATPV (VALOR DE DESEMPENHO TÉRMICO DO ARCO ELÉTRICO) DE, NO MÍNIMO, 8,0 CAL/CM². CONFORME DIS.CEF.005 ET 004.01 REV00. | DIS.CEF.005 ET 004.01 | VECTRA-LARANJA CA - 45780 | VECTRA-LARANJA CA - 45780 | EPIs, acessórios de Segurança | LUCABE MATERIAIS ELETRICOS LTDA | 01.272.361/0001-50 | 2022-10-06 | 2025-10-06 | HI_2022_10_06_1070126 | Ambos
|  | 0 | 0 | 92010211 | JAQUETA IMPERMEAVEL TAM EGG | JAQUETA TAMANHO "XG" IMPERMEÁVEL CONFECCIONADA EM MATERIAL RESISTENTE A CHAMAS, QUE OFEREÇA COBERTURA PARA AO GRAU DE RISCO 2 (DOIS) E ATPV (VALOR DE DESEMPENHO TÉRMICO DO ARCO ELÉTRICO) DE, NO MÍNIMO, 8,0 CAL/CM². CONFORME DIS.CEF.005 ET 004.01 REV00. | DIS.CEF.005 ET 004.01 | VECTRA-LARANJA CA - 45780 | VECTRA-LARANJA CA - 45780 | EPIs, acessórios de Segurança | LUCABE MATERIAIS ELETRICOS LTDA | 01.272.361/0001-50 | 2022-10-06 | 2025-10-06 | HI_2022_10_06_1070126 | Ambos
|  | 0 | 0 | 92010212 | CALÇA "34" IMPERMEAVEL-RF | CALCA TAMANHO 34 - IMPERMEAVEL CONFECCIONADA EM MATERIAL RESISTENTE A CHAMAS, QUE OFEREÇA COBERTURA PARA AO GRAU DE RISCO 2 (DOIS) E ATPV (VALOR DE DESEMPENHO TÉRMICO DO ARCO ELÉTRICO) DE, NO MÍNIMO, 8,0 CAL/CM². CONFORME DIS.CEF.005 ET 004.01 REV00. | DIS.CEF.005 ET 004.01 | VECTRA-LARANJA CA - 45779 | VECTRA-LARANJA CA - 45779 | EPIs, acessórios de Segurança | LUCABE MATERIAIS ELETRICOS LTDA | 01.272.361/0001-50 | 2022-10-06 | 2025-10-06 | HI_2022_10_06_1070126 | Ambos
|  | 12555 | 5703208 | 92020951 | CAMISA PROFISSIONAL MANGA LONGA XG | CAMISA PROFISSIONAL MANGA LONGA XG, NÃO RETARDANTE A CHAMAS. CAMISA FEITA EM 100% ALGODÃO,DESTINADA A SERVIR COMO FARDAMENTO DO COLABORADOR DA NEOENERGIA. DETALHES NA ESPECIFICAÇÃO TÉCNICA NO SGN: DIS.CEF.005 ET 010.01. | DIS.CEF.005 ET 010.01. | Protefer-0 | Protefer-0 | EPIs, acessórios de Segurança | SETE SEG COMERCIO E CONFECÇÃO DE MATERIAIS DE SEGURANÇA | 09.378.120/0001-00 | 2022-10-06 | 2025-10-06 | HI_2022_10_06_1051089 | Ambos | 0
|  | 12556 | 5703209 | 92020952 | CAMISA PROFISSIONAL MANGA LONGA XXG | CAMISA PROFISSIONAL MANGA LONGA XXG, NÃO RETARDANTE A CHAMAS. CAMISA FEITA EM 100% ALGODÃO,DESTINADA A SERVIR COMO FARDAMENTO DO COLABORADOR DA NEOENERGIA. DETALHES NA ESPECIFICAÇÃO TÉCNICA NO SGN: DIS.CEF.005 ET 010.01. | DIS.CEF.005 ET 010.01. | Protefer-0 | Protefer-0 | EPIs, acessórios de Segurança | SETE SEG COMERCIO E CONFECÇÃO DE MATERIAIS DE SEGURANÇA | 09.378.120/0001-00 | 2022-10-06 | 2025-10-06 | HI_2022_10_06_1051089 | Ambos | 0
|  | 12441 | 5706153 | 92020909 | CALCA PROFISSIONAL N° 34 | CALÇA PROFISSIONAL N°34, NÃO RETARDANTE A CHAMAS, DESTINADA A IDENTIFICAR O COLABORADOR NA COMPOSIÇÃO DO UNIFORME.DETALHES NA ESPECIFICAÇÃO TÉCNICA NO SGN:DIS.CEF.005 ET 010.02. | DIS.CEF.005 ET 010.02. | Protefer-0 | Protefer-0 | EPIs, acessórios de Segurança | SETE SEG COMERCIO E CONFECÇÃO DE MATERIAIS DE SEGURANÇA | 09.378.120/0001-00 | 2022-10-06 | 2025-10-06 | HI_2022_10_06_1051089 | Ambos | 0
|  | 10982 | 5706154 | 92020910 | CALCA PROFISSIONAL N° 36 | CALÇA PROFISSIONAL N°36, NÃO RETARDANTE A CHAMAS, DESTINADA A IDENTIFICAR O COLABORADOR NA COMPOSIÇÃO DO UNIFORME.DETALHES NA ESPECIFICAÇÃO TÉCNICA NO SGN:DIS.CEF.005 ET 010.02. | DIS.CEF.005 ET 010.02. | Protefer-0 | Protefer-0 | EPIs, acessórios de Segurança | SETE SEG COMERCIO E CONFECÇÃO DE MATERIAIS DE SEGURANÇA | 09.378.120/0001-00 | 2022-10-06 | 2025-10-06 | HI_2022_10_06_1051089 | Ambos | 0
|  | 10116 | 5706155 | 92020911 | CALCA PROFISSIONAL N° 38 | CALÇA PROFISSIONAL N°38, NÃO RETARDANTE A CHAMAS, DESTINADA A IDENTIFICAR O COLABORADOR NA COMPOSIÇÃO DO UNIFORME.DETALHES NA ESPECIFICAÇÃO TÉCNICA NO SGN:DIS.CEF.005 ET 010.02. | DIS.CEF.005 ET 010.02. | Protefer-0 | Protefer-0 | EPIs, acessórios de Segurança | SETE SEG COMERCIO E CONFECÇÃO DE MATERIAIS DE SEGURANÇA | 09.378.120/0001-00 | 2022-10-06 | 2025-10-06 | HI_2022_10_06_1051089 | Ambos | 0
|  | 10117 | 5706156 | 92020912 | CALCA PROFISSIONAL N° 40 | CALÇA PROFISSIONAL N°40, NÃO RETARDANTE A CHAMAS, DESTINADA A IDENTIFICAR O COLABORADOR NA COMPOSIÇÃO DO UNIFORME.DETALHES NA ESPECIFICAÇÃO TÉCNICA NO SGN:DIS.CEF.005 ET 010.02. | DIS.CEF.005 ET 010.02. | Protefer-0 | Protefer-0 | EPIs, acessórios de Segurança | SETE SEG COMERCIO E CONFECÇÃO DE MATERIAIS DE SEGURANÇA | 09.378.120/0001-00 | 2022-10-06 | 2025-10-06 | HI_2022_10_06_1051089 | Ambos | 0
|  | 10118 | 5706157 | 92020913 | CALCA PROFISSIONAL N° 42 | CALÇA PROFISSIONAL N°42, NÃO RETARDANTE A CHAMAS, DESTINADA A IDENTIFICAR O COLABORADOR NA COMPOSIÇÃO DO UNIFORME.DETALHES NA ESPECIFICAÇÃO TÉCNICA NO SGN:DIS.CEF.005 ET 010.02. | DIS.CEF.005 ET 010.02. | Protefer-0 | Protefer-0 | EPIs, acessórios de Segurança | SETE SEG COMERCIO E CONFECÇÃO DE MATERIAIS DE SEGURANÇA | 09.378.120/0001-00 | 2022-10-06 | 2025-10-06 | HI_2022_10_06_1051089 | Ambos | 0
|  | 10119 | 5706158 | 92020914 | CALCA PROFISSIONAL N° 44 | CALÇA PROFISSIONAL N°44, NÃO RETARDANTE A CHAMAS, DESTINADA A IDENTIFICAR O COLABORADOR NA COMPOSIÇÃO DO UNIFORME.DETALHES NA ESPECIFICAÇÃO TÉCNICA NO SGN:DIS.CEF.005 ET 010.02. | DIS.CEF.005 ET 010.02. | Protefer-0 | Protefer-0 | EPIs, acessórios de Segurança | SETE SEG COMERCIO E CONFECÇÃO DE MATERIAIS DE SEGURANÇA | 09.378.120/0001-00 | 2022-10-06 | 2025-10-06 | HI_2022_10_06_1051089 | Ambos | 0
|  | 10120 | 5706159 | 92020915 | CALCA PROFISSIONAL N° 46 | CALÇA PROFISSIONAL N°46, NÃO RETARDANTE A CHAMAS, DESTINADA A IDENTIFICAR O COLABORADOR NA COMPOSIÇÃO DO UNIFORME.DETALHES NA ESPECIFICAÇÃO TÉCNICA NO SGN:DIS.CEF.005 ET 010.02. | DIS.CEF.005 ET 010.02. | Protefer-0 | Protefer-0 | EPIs, acessórios de Segurança | SETE SEG COMERCIO E CONFECÇÃO DE MATERIAIS DE SEGURANÇA | 09.378.120/0001-00 | 2022-10-06 | 2025-10-06 | HI_2022_10_06_1051089 | Ambos | 0
|  | 10121 | 5706160 | 92020916 | CALCA PROFISSIONAL N° 48 | CALÇA PROFISSIONAL N°48, NÃO RETARDANTE A CHAMAS, DESTINADA A IDENTIFICAR O COLABORADOR NA COMPOSIÇÃO DO UNIFORME.DETALHES NA ESPECIFICAÇÃO TÉCNICA NO SGN:DIS.CEF.005 ET 010.02. | DIS.CEF.005 ET 010.02. | Protefer-0 | Protefer-0 | EPIs, acessórios de Segurança | SETE SEG COMERCIO E CONFECÇÃO DE MATERIAIS DE SEGURANÇA | 09.378.120/0001-00 | 2022-10-06 | 2025-10-06 | HI_2022_10_06_1051089 | Ambos | 0
|  | 10122 | 5706161 | 92020917 | CALCA PROFISSIONAL N° 50 | CALÇA PROFISSIONAL N°50, NÃO RETARDANTE A CHAMAS, DESTINADA A IDENTIFICAR O COLABORADOR NA COMPOSIÇÃO DO UNIFORME.DETALHES NA ESPECIFICAÇÃO TÉCNICA NO SGN:DIS.CEF.005 ET 010.02. | DIS.CEF.005 ET 010.02. | Protefer-0 | Protefer-0 | EPIs, acessórios de Segurança | SETE SEG COMERCIO E CONFECÇÃO DE MATERIAIS DE SEGURANÇA | 09.378.120/0001-00 | 2022-10-06 | 2025-10-06 | HI_2022_10_06_1051089 | Ambos | 0
|  | 10097 | 5706162 | 92020918 | CALCA PROFISSIONAL N° 52 | CALÇA PROFISSIONAL N°52, NÃO RETARDANTE A CHAMAS, DESTINADA A IDENTIFICAR O COLABORADOR NA COMPOSIÇÃO DO UNIFORME.DETALHES NA ESPECIFICAÇÃO TÉCNICA NO SGN:DIS.CEF.005 ET 010.02. | DIS.CEF.005 ET 010.02. | Protefer-0 | Protefer-0 | EPIs, acessórios de Segurança | SETE SEG COMERCIO E CONFECÇÃO DE MATERIAIS DE SEGURANÇA | 09.378.120/0001-00 | 2022-10-06 | 2025-10-06 | HI_2022_10_06_1051089 | Ambos | 0
|  | 10098 | 5706163 | 92020919 | CALCA PROFISSIONAL N° 54 | CALÇA PROFISSIONAL N°54, NÃO RETARDANTE A CHAMAS, DESTINADA A IDENTIFICAR O COLABORADOR NA COMPOSIÇÃO DO UNIFORME.DETALHES NA ESPECIFICAÇÃO TÉCNICA NO SGN:DIS.CEF.005 ET 010.02. | DIS.CEF.005 ET 010.02. | Protefer-0 | Protefer-0 | EPIs, acessórios de Segurança | SETE SEG COMERCIO E CONFECÇÃO DE MATERIAIS DE SEGURANÇA | 09.378.120/0001-00 | 2022-10-06 | 2025-10-06 | HI_2022_10_06_1051089 | Ambos | 0
|  | 10881 | 5706164 | 92020920 | CALCA PROFISSIONAL N° 56 | CALÇA PROFISSIONAL N°56, NÃO RETARDANTE A CHAMAS, DESTINADA A IDENTIFICAR O COLABORADOR NA COMPOSIÇÃO DO UNIFORME.DETALHES NA ESPECIFICAÇÃO TÉCNICA NO SGN:DIS.CEF.005 ET 010.02. | DIS.CEF.005 ET 010.02. | Protefer-0 | Protefer-0 | EPIs, acessórios de Segurança | SETE SEG COMERCIO E CONFECÇÃO DE MATERIAIS DE SEGURANÇA | 09.378.120/0001-00 | 2022-10-06 | 2025-10-06 | HI_2022_10_06_1051089 | Ambos | 0
|  | 10880 | 5706165 | 92020921 | CALCA PROFISSIONAL N° 58 | CALÇA PROFISSIONAL N°58, NÃO RETARDANTE A CHAMAS, DESTINADA A IDENTIFICAR O COLABORADOR NA COMPOSIÇÃO DO UNIFORME.DETALHES NA ESPECIFICAÇÃO TÉCNICA NO SGN:DIS.CEF.005 ET 010.02. | DIS.CEF.005 ET 010.02. | Protefer-0 | Protefer-0 | EPIs, acessórios de Segurança | SETE SEG COMERCIO E CONFECÇÃO DE MATERIAIS DE SEGURANÇA | 09.378.120/0001-00 | 2022-10-06 | 2025-10-06 | HI_2022_10_06_1051089 | Ambos | 0
|  | 12443 | 5706166 | 92020922 | CALCA PROFISSIONAL N° 60 | CALÇA PROFISSIONAL N°60, NÃO RETARDANTE A CHAMAS, DESTINADA A IDENTIFICAR O COLABORADOR NA COMPOSIÇÃO DO UNIFORME.DETALHES NA ESPECIFICAÇÃO TÉCNICA NO SGN:DIS.CEF.005 ET 010.02. | DIS.CEF.005 ET 010.02. | Protefer-0 | Protefer-0 | EPIs, acessórios de Segurança | SETE SEG COMERCIO E CONFECÇÃO DE MATERIAIS DE SEGURANÇA | 09.378.120/0001-00 | 2022-10-06 | 2025-10-06 | HI_2022_10_06_1051089 | Ambos | 0
|  | 12056 | 5703196 | 92020943 | CAMISA PROFISSIONAL MANGA CURTA PP | CAMISA PROFISSIONAL MANGA CURTA PP, NÃO RETARDANTE A CHAMAS. CAMISA FEITA EM TECIDO 100% ALGODÃO, DESTINADA A SERVIR COMO FARDAMENTO DO COLABORADOR DA NEOENERGIA. DETALHES NA ESPECIFICAÇÃO TÉCNICA NO SGN: DIS.CEF.005 ET 010.01 | DIS.CEF.005 ET 010.01. | Protefer-0 | Protefer-0 | EPIs, acessórios de Segurança | SETE SEG COMERCIO E CONFECÇÃO DE MATERIAIS DE SEGURANÇA | 09.378.120/0001-00 | 2022-10-06 | 2025-10-06 | HI_2022_10_06_1051089 | Ambos | 0
|  | 12057 | 5703197 | 92020942 | CAMISA PROFISSIONAL MANGA CURTA P | CAMISA PROFISSIONAL MANGA CURTA P, NÃO RETARDANTE A CHAMAS. CAMISA FEITA EM TECIDO 100% ALGODÃO, DESTINADA A SERVIR COMO FARDAMENTO DO COLABORADOR DA NEOENERGIA. DETALHES NA ESPECIFICAÇÃO TÉCNICA NO SGN: DIS.CEF.005 ET 010.01 | DIS.CEF.005 ET 010.01. | Protefer-0 | Protefer-0 | EPIs, acessórios de Segurança | SETE SEG COMERCIO E CONFECÇÃO DE MATERIAIS DE SEGURANÇA | 09.378.120/0001-00 | 2022-10-06 | 2025-10-06 | HI_2022_10_06_1051089 | Ambos | 0
|  | 12058 | 5703198 | 92020941 | CAMISA PROFISSIONAL MANGA CURTA M | CAMISA PROFISSIONAL MANGA CURTA M, NÃO RETARDANTE A CHAMAS. CAMISA FEITA EM TECIDO 100% ALGODÃO, DESTINADA A SERVIR COMO FARDAMENTO DO COLABORADOR DA NEOENERGIA. DETALHES NA ESPECIFICAÇÃO TÉCNICA NO SGN: DIS.CEF.005 ET 010.01 | DIS.CEF.005 ET 010.01. | Protefer-0 | Protefer-0 | EPIs, acessórios de Segurança | SETE SEG COMERCIO E CONFECÇÃO DE MATERIAIS DE SEGURANÇA | 09.378.120/0001-00 | 2022-10-06 | 2025-10-06 | HI_2022_10_06_1051089 | Ambos | 0
|  | 12059 | 5703199 | 92020939 | CAMISA PROFISSIONAL MANGA CURTA G | CAMISA PROFISSIONAL MANGA CURTA G, NÃO RETARDANTE A CHAMAS. CAMISA FEITA EM TECIDO 100% ALGODÃO, DESTINADA A SERVIR COMO FARDAMENTO DO COLABORADOR DA NEOENERGIA. DETALHES NA ESPECIFICAÇÃO TÉCNICA NO SGN: DIS.CEF.005 ET 010.01 | DIS.CEF.005 ET 010.01. | Protefer-0 | Protefer-0 | EPIs, acessórios de Segurança | SETE SEG COMERCIO E CONFECÇÃO DE MATERIAIS DE SEGURANÇA | 09.378.120/0001-00 | 2022-10-06 | 2025-10-06 | HI_2022_10_06_1051089 | Ambos | 0
|  | 12060 | 5703200 | 92020940 | CAMISA PROFISSIONAL MANGA CURTA GG | CAMISA PROFISSIONAL MANGA CURTA GG, NÃO RETARDANTE A CHAMAS. CAMISA FEITA EM TECIDO 100% ALGODÃO, DESTINADA A SERVIR COMO FARDAMENTO DO COLABORADOR DA NEOENERGIA. DETALHES NA ESPECIFICAÇÃO TÉCNICA NO SGN: DIS.CEF.005 ET 010.01 | DIS.CEF.005 ET 010.01. | Protefer-0 | Protefer-0 | EPIs, acessórios de Segurança | SETE SEG COMERCIO E CONFECÇÃO DE MATERIAIS DE SEGURANÇA | 09.378.120/0001-00 | 2022-10-06 | 2025-10-06 | HI_2022_10_06_1051089 | Ambos | 0
|  | 12061 | 5703201 | 92020944 | CAMISA PROFISSIONAL MANGA CURTA XG | CAMISA PROFISSIONAL MANGA CURTA XG, NÃO RETARDANTE A CHAMAS. CAMISA FEITA EM TECIDO 100% ALGODÃO, DESTINADA A SERVIR COMO FARDAMENTO DO COLABORADOR DA NEOENERGIA. DETALHES NA ESPECIFICAÇÃO TÉCNICA NO SGN: DIS.CEF.005 ET 010.01 | DIS.CEF.005 ET 010.01. | Protefer-0 | Protefer-0 | EPIs, acessórios de Segurança | SETE SEG COMERCIO E CONFECÇÃO DE MATERIAIS DE SEGURANÇA | 09.378.120/0001-00 | 2022-10-06 | 2025-10-06 | HI_2022_10_06_1051089 | Ambos | 0
|  | 12069 | 5703202 | 92020945 | CAMISA PROFISSIONAL MANGA CURTA XXG | CAMISA PROFISSIONAL MANGA CURTA XXG, NÃO RETARDANTE A CHAMAS. CAMISA FEITA EM TECIDO 100% ALGODÃO, DESTINADA A SERVIR COMO FARDAMENTO DO COLABORADOR DA NEOENERGIA. DETALHES NA ESPECIFICAÇÃO TÉCNICA NO SGN: DIS.CEF.005 ET 010.01 | DIS.CEF.005 ET 010.01. | Protefer-0 | Protefer-0 | EPIs, acessórios de Segurança | SETE SEG COMERCIO E CONFECÇÃO DE MATERIAIS DE SEGURANÇA | 09.378.120/0001-00 | 2022-10-06 | 2025-10-06 | HI_2022_10_06_1051089 | Ambos | 0
|  | 10882 | 0 | 92020983 | JAQUETA BRIM TAM 42 | JAQUETA CONFECCIONADA EM BRIM; COR VERDE ; TOTALMENTE FORRADA; MANGAS COMPRIDAS DE DUAS FOLHAS; FECHAMENTO FRONTAL ATRAVES DE ZIPER COBERTO POR LAPELA; C/ DOIS BOLSOS EMBUTIDOS INFERIORES NA DIAGONAL; C/ LOGOTIPO NEOENERGIA BORDADO (TAMANHO, COR E POSICAO | DIS.CEF.005 ET 010.04. | PROTEFER - | PROTEFER - | EPIs, acessórios de Segurança | SETE SEG COMERCIO E CONFECÇÃO DE MATERIAIS DE SEGURANÇA | 09.378.120/001-00 | 2022-10-06 | 2025-10-06 | HI_2022_10_06_1051089 | Ambos | 0
|  | 10124 | 0 | 92020984 | JAQUETA BRIM TAM 44 | JAQUETA CONFECCIONADA EM BRIM; COR VERDE ; TOTALMENTE FORRADA; MANGAS COMPRIDAS DE DUAS FOLHAS; FECHAMENTO FRONTAL ATRAVES DE ZIPER COBERTO POR LAPELA; C/ DOIS BOLSOS EMBUTIDOS INFERIORES NA DIAGONAL; C/ LOGOTIPO NEOENERGIA BORDADO (TAMANHO, COR E POSICAO | DIS.CEF.005 ET 010.04. | PROTEFER - | PROTEFER - | EPIs, acessórios de Segurança | SETE SEG COMERCIO E CONFECÇÃO DE MATERIAIS DE SEGURANÇA | 09.378.120/001-00 | 2022-10-06 | 2025-10-06 | HI_2022_10_06_1051089 | Ambos | 0
|  | 10125 | 0 | 92020985 | JAQUETA BRIM TAM 46 | JAQUETA CONFECCIONADA EM BRIM; COR VERDE ; TOTALMENTE FORRADA; MANGAS COMPRIDAS DE DUAS FOLHAS; FECHAMENTO FRONTAL ATRAVES DE ZIPER COBERTO POR LAPELA; C/ DOIS BOLSOS EMBUTIDOS INFERIORES NA DIAGONAL; C/ LOGOTIPO NEOENERGIA BORDADO (TAMANHO, COR E POSICAO | DIS.CEF.005 ET 010.04. | PROTEFER - | PROTEFER - | EPIs, acessórios de Segurança | SETE SEG COMERCIO E CONFECÇÃO DE MATERIAIS DE SEGURANÇA | 09.378.120/001-00 | 2022-10-06 | 2025-10-06 | HI_2022_10_06_1051089 | Ambos | 0
|  | 10126 | 0 | 92020986 | JAQUETA BRIM TAM 48 | JAQUETA CONFECCIONADA EM BRIM; COR VERDE ; TOTALMENTE FORRADA; MANGAS COMPRIDAS DE DUAS FOLHAS; FECHAMENTO FRONTAL ATRAVES DE ZIPER COBERTO POR LAPELA; C/ DOIS BOLSOS EMBUTIDOS INFERIORES NA DIAGONAL; C/ LOGOTIPO NEOENERGIA BORDADO (TAMANHO, COR E POSICAO | DIS.CEF.005 ET 010.04. | PROTEFER - | PROTEFER - | EPIs, acessórios de Segurança | SETE SEG COMERCIO E CONFECÇÃO DE MATERIAIS DE SEGURANÇA | 09.378.120/001-00 | 2022-10-06 | 2025-10-06 | HI_2022_10_06_1051089 | Ambos | 0
|  | 10127 | 0 | 92020987 | JAQUETA BRIM TAM 50 | JAQUETA CONFECCIONADA EM BRIM; COR VERDE ; TOTALMENTE FORRADA; MANGAS COMPRIDAS DE DUAS FOLHAS; FECHAMENTO FRONTAL ATRAVES DE ZIPER COBERTO POR LAPELA; C/ DOIS BOLSOS EMBUTIDOS INFERIORES NA DIAGONAL; C/ LOGOTIPO NEOENERGIA BORDADO (TAMANHO, COR E POSICAO | DIS.CEF.005 ET 010.04. | PROTEFER - | PROTEFER - | EPIs, acessórios de Segurança | SETE SEG COMERCIO E CONFECÇÃO DE MATERIAIS DE SEGURANÇA | 09.378.120/001-00 | 2022-10-06 | 2025-10-06 | HI_2022_10_06_1051089 | Ambos | 0
|  | 10128 | 0 | 92020988 | JAQUETA BRIM TAM 52 | JAQUETA CONFECCIONADA EM BRIM; COR VERDE ; TOTALMENTE FORRADA; MANGAS COMPRIDAS DE DUAS FOLHAS; FECHAMENTO FRONTAL ATRAVES DE ZIPER COBERTO POR LAPELA; C/ DOIS BOLSOS EMBUTIDOS INFERIORES NA DIAGONAL; C/ LOGOTIPO NEOENERGIA BORDADO (TAMANHO, COR E POSICAO | DIS.CEF.005 ET 010.04. | PROTEFER - | PROTEFER - | EPIs, acessórios de Segurança | SETE SEG COMERCIO E CONFECÇÃO DE MATERIAIS DE SEGURANÇA | 09.378.120/001-00 | 2022-10-06 | 2025-10-06 | HI_2022_10_06_1051089 | Ambos | 0
|  | 10129 | 0 | 92020989 | JAQUETA BRIM TAM 54 | JAQUETA CONFECCIONADA EM BRIM; COR VERDE ; TOTALMENTE FORRADA; MANGAS COMPRIDAS DE DUAS FOLHAS; FECHAMENTO FRONTAL ATRAVES DE ZIPER COBERTO POR LAPELA; C/ DOIS BOLSOS EMBUTIDOS INFERIORES NA DIAGONAL; C/ LOGOTIPO NEOENERGIA BORDADO (TAMANHO, COR E POSICAO | DIS.CEF.005 ET 010.04. | PROTEFER - | PROTEFER - | EPIs, acessórios de Segurança | SETE SEG COMERCIO E CONFECÇÃO DE MATERIAIS DE SEGURANÇA | 09.378.120/001-00 | 2022-10-06 | 2025-10-06 | HI_2022_10_06_1051089 | Ambos | 0
|  | 10130 | 0 | 92020990 | JAQUETA BRIM TAM 56 | JAQUETA CONFECCIONADA EM BRIM; COR VERDE ; TOTALMENTE FORRADA; MANGAS COMPRIDAS DE DUAS FOLHAS; FECHAMENTO FRONTAL ATRAVES DE ZIPER COBERTO POR LAPELA; C/ DOIS BOLSOS EMBUTIDOS INFERIORES NA DIAGONAL; C/ LOGOTIPO NEOENERGIA BORDADO (TAMANHO, COR E POSICAO | DIS.CEF.005 ET 010.04. | PROTEFER - | PROTEFER - | EPIs, acessórios de Segurança | SETE SEG COMERCIO E CONFECÇÃO DE MATERIAIS DE SEGURANÇA | 09.378.120/001-00 | 2022-10-06 | 2025-10-06 | HI_2022_10_06_1051089 | Ambos | 0
|  | 10883 | 0 | 92020991 | JAQUETA BRIM TAM 58 | JAQUETA CONFECCIONADA EM BRIM; COR VERDE ; TOTALMENTE FORRADA; MANGAS COMPRIDAS DE DUAS FOLHAS; FECHAMENTO FRONTAL ATRAVES DE ZIPER COBERTO POR LAPELA; C/ DOIS BOLSOS EMBUTIDOS INFERIORES NA DIAGONAL; C/ LOGOTIPO NEOENERGIA BORDADO (TAMANHO, COR E POSICAO | DIS.CEF.005 ET 010.04. | PROTEFER - | PROTEFER - | EPIs, acessórios de Segurança | SETE SEG COMERCIO E CONFECÇÃO DE MATERIAIS DE SEGURANÇA | 09.378.120/001-00 | 2022-10-06 | 2025-10-06 | HI_2022_10_06_1051089 | Ambos | 0
|  | 13540 | 0 | 92020992 | JAQUETA BRIM TAM 60 | JAQUETA CONFECCIONADA EM BRIM; COR VERDE ; TOTALMENTE FORRADA; MANGAS COMPRIDAS DE DUAS FOLHAS; FECHAMENTO FRONTAL ATRAVES DE ZIPER COBERTO POR LAPELA; C/ DOIS BOLSOS EMBUTIDOS INFERIORES NA DIAGONAL; C/ LOGOTIPO NEOENERGIA BORDADO (TAMANHO, COR E POSICAO | DIS.CEF.005 ET 010.04. | PROTEFER - | PROTEFER - | EPIs, acessórios de Segurança | SETE SEG COMERCIO E CONFECÇÃO DE MATERIAIS DE SEGURANÇA | 09.378.120/001-00 | 2022-10-06 | 2025-10-06 | HI_2022_10_06_1051089 | Ambos | 0
|  | 13541 | 0 | 92020993 | JAQUETA BRIM TAM 62 | JAQUETA CONFECCIONADA EM BRIM; COR VERDE ; TOTALMENTE FORRADA; MANGAS COMPRIDAS DE DUAS FOLHAS; FECHAMENTO FRONTAL ATRAVES DE ZIPER COBERTO POR LAPELA; C/ DOIS BOLSOS EMBUTIDOS INFERIORES NA DIAGONAL; C/ LOGOTIPO NEOENERGIA BORDADO (TAMANHO, COR E POSICAO | DIS.CEF.005 ET 010.04. | PROTEFER - | PROTEFER - | EPIs, acessórios de Segurança | SETE SEG COMERCIO E CONFECÇÃO DE MATERIAIS DE SEGURANÇA | 09.378.120/001-00 | 2022-10-06 | 2025-10-06 | HI_2022_10_06_1051089 | Ambos | 0
|  | 13734 | 0 | 0 | CAMISA POLO MASC COM BOLSO TAM P | CAMISA POLO MASCULINA COM BOLSO TAM P COR KAKI MEDIO CONFECCIONADA EM TECIDO PIQUET PA (POLIESTER E ALGODÃO), GRAVAÇAO DE LOGOTIPO ELEKTRO BORDADO ATÉ 8.000 PONTOS, MANGA CURTA CONFORME CEF 005 ET 010.03 | CEF 005 ET 010.03 | PROTEFER- | PROTEFER- | EPIs, acessórios de Segurança | SETE SEG COMERCIO E CONFECÇÃO DE MATERIAIS DE SEGURANÇA | 09.378.120/0001-00 | 2022-10-06 | 2025-10-06 | HI_2022_10_06_1051089 | Ambos | 0
|  | 13735 | 0 | 0 | CAMISA POLO MASC COM BOLSO TAM M | CAMISA POLO MASCULINA COM BOLSO TAM M COR KAKI MEDIO CONFECCIONADA EM TECIDO PIQUET PA (POLIESTER E ALGODÃO), GRAVAÇAO DE LOGOTIPO ELEKTRO BORDADO ATÉ 8.000 PONTOS, MANGA CURTA CONFORME CEF 005 - ET 010.03 | CEF 005 ET 010.03 | PROTEFER- | PROTEFER- | EPIs, acessórios de Segurança | SETE SEG COMERCIO E CONFECÇÃO DE MATERIAIS DE SEGURANÇA | 09.378.120/0001-00 | 2022-10-06 | 2025-10-06 | HI_2022_10_06_1051089 | Ambos | 0
|  | 13736 | 0 | 0 | CAMISA POLO MASC COM BOLSO TAM G | CAMISA POLO MASCULINA COM BOLSO TAM G COR KAKI MEDIO CONFECCIONADA EM TECIDO PIQUET PA (POLIESTER E ALGODÃO), GRAVAÇAO DE LOGOTIPO ELEKTRO BORDADO ATÉ 8.000 PONTOS, MANGA CURTA CONFORME CEF 005 - ET 010.03 | CEF 005 ET 010.03 | PROTEFER- | PROTEFER- | EPIs, acessórios de Segurança | SETE SEG COMERCIO E CONFECÇÃO DE MATERIAIS DE SEGURANÇA | 09.378.120/0001-00 | 2022-10-06 | 2025-10-06 | HI_2022_10_06_1051089 | Ambos | 0
|  | 13737 | 0 | 0 | CAMISA POLO MASC COM BOLSO TAM GG | CAMISA POLO MASCULINA COM BOLSO TAM GG COR KAKI MEDIO CONFECCIONADA EM TECIDO PIQUET PA (POLIESTER E ALGODÃO), GRAVAÇAO DE LOGOTIPO ELEKTRO BORDADO ATÉ 8.000 PONTOS, MANGA CURTA CONFORME CEF 005 - ET 010.03 | CEF 005 ET 010.03 | PROTEFER- | PROTEFER- | EPIs, acessórios de Segurança | SETE SEG COMERCIO E CONFECÇÃO DE MATERIAIS DE SEGURANÇA | 09.378.120/0001-00 | 2022-10-06 | 2025-10-06 | HI_2022_10_06_1051089 | Ambos | 0
|  | 13738 | 0 | 0 | CAMISA POLO MASC COM BOLSO TAM EG | CAMISA POLO MASCULINA COM BOLSO TAM EG COR KAKI MEDIO CONFECCIONADA EM TECIDO PIQUET PA (POLIESTER E ALGODÃO), GRAVAÇAO DE LOGOTIPO ELEKTRO BORDADO ATÉ 8.000 PONTOS, MANGA CURTA CONFORME CEF 005 - ET 010.03 | CEF 005 ET 010.03 | PROTEFER- | PROTEFER- | EPIs, acessórios de Segurança | SETE SEG COMERCIO E CONFECÇÃO DE MATERIAIS DE SEGURANÇA | 09.378.120/0001-00 | 2022-10-06 | 2025-10-06 | HI_2022_10_06_1051089 | Ambos | 0
|  | 13739 | 0 | 0 | CAMISA POLO FEMININA COM BOLSO TAM P | CAMISA POLO FEMININA COM BOLSO TAM P COR KAKI MEDIO CONFECCIONADA EM TECIDO PIQUET PA (POLIESTER E ALGODÃO), GRAVAÇAO DE LOGOTIPO ELEKTRO BORDADO ATÉ 8.000 PONTOS, MANGA CURTA CONFORME EFES.29.07.14. | CEF 005 ET 010.03 | PROTEFER- | PROTEFER- | EPIs, acessórios de Segurança | SETE SEG COMERCIO E CONFECÇÃO DE MATERIAIS DE SEGURANÇA | 09.378.120/0001-00 | 2022-10-06 | 2025-10-06 | HI_2022_10_06_1051089 | Ambos | 0
|  | 13750 | 0 | 0 | CAMISA POLO FEMININA COM BOLSO TAM M | CAMISA POLO FEMININA COM BOLSO TAM M COR KAKI MEDIO CONFECCIONADA EM TECIDO PIQUET PA (POLIESTER E ALGODÃO), GRAVAÇAO DE LOGOTIPO ELEKTRO BORDADO ATÉ 8.000 PONTOS, MANGA CURTA CONFORME CEF 005 - ET 010.03 | CEF 005 ET 010.03 | PROTEFER- | PROTEFER- | EPIs, acessórios de Segurança | SETE SEG COMERCIO E CONFECÇÃO DE MATERIAIS DE SEGURANÇA | 09.378.120/0001-00 | 2022-10-06 | 2025-10-06 | HI_2022_10_06_1051089 | Ambos | 0
|  | 13751 | 0 | 0 | CAMISA POLO FEMININA COM BOLSO TAM G | CAMISA POLO FEMININA COM BOLSO TAM G COR KAKI MEDIO CONFECCIONADA EM TECIDO PIQUET PA (POLIESTER E ALGODÃO), GRAVAÇAO DE LOGOTIPO ELEKTRO BORDADO ATÉ 8.000 PONTOS, MANGA CURTA CONFORME CEF 005 - ET 010.03 | CEF 005 ET 010.03 | PROTEFER- | PROTEFER- | EPIs, acessórios de Segurança | SETE SEG COMERCIO E CONFECÇÃO DE MATERIAIS DE SEGURANÇA | 09.378.120/0001-00 | 2022-10-06 | 2025-10-06 | HI_2022_10_06_1051089 | Ambos | 0
|  | 12048 | 5638021 | 92020936 | CAMISA RES A ARCO ELET E CHAMA TAM 1 (PP) | CAMISA EM TECIDO COM CARACTERÍSTICAS RETARDANTE A CHAMAS: RESISTENTE AO ARCO ELÉTRICO,FOGO REPENTINO E RESPINGOS DE METAL ,TAMANHO 1 / PP .DETALHES NA ESPECIFICAÇÃO TÉCNICA NO SGN: DIS. CEF.005 ET 008.01 | DIS. CEF.005 ET 008.01 | santanense -CA 37714 | santanense -CA 37714 | EPIs, acessórios de Segurança | SETE SEG COMERCIO E CONFECÇÃO DE MATERIAIS DE SEGURANÇA | 09.378.120/0001-00 | 2022-10-06 | 2025-10-06 | HI_2022_10_06_1051089 | Ambos | 37714
|  | 12049 | 5638022 | 92020935 | CAMISA RES A ARCO ELET E CHAMA TAM 2 (P) | CAMISA EM TECIDO COM CARACTERÍSTICAS RETARDANTE A CHAMAS: RESISTENTE AO ARCO ELÉTRICO,FOGO REPENTINO E RESPINGOS DE METAL ,TAMANHO 2 / P . DETALHES NA ESPECIFICAÇÃO TÉCNICA NO SGN: DIS. CEF.005 ET 008.01 | DIS. CEF.005 ET 008.01 | santanense -CA 37714 | santanense -CA 37714 | EPIs, acessórios de Segurança | SETE SEG COMERCIO E CONFECÇÃO DE MATERIAIS DE SEGURANÇA | 09.378.120/0001-00 | 2022-10-06 | 2025-10-06 | HI_2022_10_06_1051089 | Ambos | 37714
|  | 12050 | 5638023 | 92020934 | CAMISA RES A ARCO ELET E CHAMA TAM 3 (M) | CAMISA EM TECIDO COM CARACTERÍSTICAS RETARDANTE A CHAMAS: RESISTENTE AO ARCO ELÉTRICO,FOGO REPENTINO E RESPINGOS DE METAL ,TAMANHO 3 / M . DETALHES NA ESPECIFICAÇÃO TÉCNICA NO SGN: DIS. CEF.005 ET 008.01 | DIS. CEF.005 ET 008.01 | santanense -CA 37714 | santanense -CA 37714 | EPIs, acessórios de Segurança | SETE SEG COMERCIO E CONFECÇÃO DE MATERIAIS DE SEGURANÇA | 09.378.120/0001-00 | 2022-10-06 | 2025-10-06 | HI_2022_10_06_1051089 | Ambos | 37714
|  | 15382 | 5638070 | 92020927 | CAMISA FEMININA RESIS ARCO ELETR TAM 3 (M) | CAMISA FEMININA EM TECIDO COM CARACTERÍSTICAS RETARDANTE A CHA- MAS: RESISTENTE AO ARCO ELÉTRICO, FOGO REPENTINO E RESPINGOS DE METAL, TAMANHO 3 / M. DETALHES NA ESPECIFICAÇÃO TÉCNICA NO SGN: DIS.CEF.005 ET 008.01 | DIS. CEF.005 ET 008.01 | santanense -CA 37714 | santanense -CA 37714 | EPIs, acessórios de Segurança | SETE SEG COMERCIO E CONFECÇÃO DE MATERIAIS DE SEGURANÇA | 09.378.120/0001-00 | 2022-10-06 | 2025-10-06 | HI_2022_10_06_1051089 | Ambos | 37714
|  | 15383 | 5638071 | 92020925 | CAMISA FEMININA RESIS ARCO ELETR TAM 4 (G) | CAMISA FEMININA EM TECIDO COM CARACTERÍSTICAS RETARDANTE A CHA- MAS: RESISTENTE AO ARCO ELÉTRICO, FOGO REPENTINO E RESPINGOS DE METAL, TAMANHO 4 / G. DETALHES NA ESPECIFICAÇÃO TÉCNICA NO SGN: DIS.CEF.005 ET 008.01 | DIS. CEF.005 ET 008.01 | santanense -CA 37714 | santanense -CA 37714 | EPIs, acessórios de Segurança | SETE SEG COMERCIO E CONFECÇÃO DE MATERIAIS DE SEGURANÇA | 09.378.120/0001-00 | 2022-10-06 | 2025-10-06 | HI_2022_10_06_1051089 | Ambos | 37714
|  | 15384 | 5638072 | 92020926 | CAMISA FEMININA RESIS ARCO ELETR TAM 5 ( GG) | CAMISA FEMININA EM TECIDO COM CARACTERÍSTICAS RETARDANTE A CHA- MAS: RESISTENTE AO ARCO ELÉTRICO, FOGO REPENTINO E RESPINGOS DE METAL, TAMANHO 5/ GG. DETALHES NA ESPECIFICAÇÃO TÉCNICA NO SGN: DIS.CEF.005 ET 008.01 | DIS. CEF.005 ET 008.01 | santanense -CA 37714 | santanense -CA 37714 | EPIs, acessórios de Segurança | SETE SEG COMERCIO E CONFECÇÃO DE MATERIAIS DE SEGURANÇA | 09.378.120/0001-00 | 2022-10-06 | 2025-10-06 | HI_2022_10_06_1051089 | Ambos | 37714
|  | 15385 | 5638073 | 92020930 | CAMISA FEMININA RESIS ARCO ELETR TAM 6 (XG) | CAMISA FEMININA EM TECIDO COM CARACTERÍSTICAS RETARDANTE A CHA- MAS: RESISTENTE AO ARCO ELÉTRICO, FOGO REPENTINO E RESPINGOS DE METAL, TAMANHO 6 /XG. DETALHES NA ESPECIFICAÇÃO TÉCNICA NO SGN: DIS.CEF.005 ET 008.01 | DIS. CEF.005 ET 008.01 | santanense -CA 37714 | santanense -CA 37714 | EPIs, acessórios de Segurança | SETE SEG COMERCIO E CONFECÇÃO DE MATERIAIS DE SEGURANÇA | 09.378.120/0001-00 | 2022-10-06 | 2025-10-06 | HI_2022_10_06_1051089 | Ambos | 37714
|  | 15386 | 5638074 | 92020931 | CAMISA FEMININA RESIS ARCO ELETR 7(XXG) | CAMISA FEMININA EM TECIDO COM CARACTERÍSTICAS RETARDANTE A CHA- MAS: RESISTENTE AO ARCO ELÉTRICO, FOGO REPENTINO E RESPINGOS DE METAL, TAMANHO 7/XXG. DETALHES NA ESPECIFICAÇÃO TÉCNICA NO SGN: DIS.CEF.005 ET 008.01 | DIS. CEF.005 ET 008.01 | santanense -CA 37714 | santanense -CA 37714 | EPIs, acessórios de Segurança | SETE SEG COMERCIO E CONFECÇÃO DE MATERIAIS DE SEGURANÇA | 09.378.120/0001-00 | 2022-10-06 | 2025-10-06 | HI_2022_10_06_1051089 | Ambos | 37714
|  | 12444 | 0 | 0 | CALCA RESIST A ARCO ELET E CHAMA TAM 34 | CALÇA EM TECIDO EM TECIDO COM CARACTERÍSTICAS RETARDANTE A CHAMAS: RESISTENTE AO ARCO ELÉTRICO, FOGO REPENTINO E RESPINGOS DE METAL, TAM 34.DETALHES NA ESPECIFICAÇÃO TÉCNICA NO SGN: DIS. CEF.005 ET 008.01 | DIS. CEF.005 ET 008.01 | santanense -CA 37715 | santanense -CA 37715 | EPIs, acessórios de Segurança | SETE SEG COMERCIO E CONFECÇÃO DE MATERIAIS DE SEGURANÇA | 09.378.120/0001-00 | 2022-10-06 | 2025-10-06 | HI_2022_10_06_1051089 | Ambos | 37715
|  | 12068 | 5638035 | 92010132 | CALCA RESIST A ARCO ELET E CHAMA TAM 36 | CALÇA EM TECIDO EM TECIDO COM CARACTERÍSTICAS RETARDANTE A CHAMAS: RESISTENTE AO ARCO ELÉTRICO, FOGO REPENTINO E RESPINGOS DE METAL, TAM 36.DETALHES NA ESPECIFICAÇÃO TÉCNICA NO SGN: DIS. CEF.005 ET 008.01 | DIS. CEF.005 ET 008.01 | santanense -CA 37715 | santanense -CA 37715 | EPIs, acessórios de Segurança | SETE SEG COMERCIO E CONFECÇÃO DE MATERIAIS DE SEGURANÇA | 09.378.120/0001-00 | 2022-10-06 | 2025-10-06 | HI_2022_10_06_1051089 | Ambos | 37715
|  | 12445 | 5638011 | 92010133 | CALCA RESIST A ARCO ELET E CHAMA TAM 38 | CALÇA EM TECIDO EM TECIDO COM CARACTERÍSTICAS RETARDANTE A CHAMAS: RESISTENTE AO ARCO ELÉTRICO, FOGO REPENTINO E RESPINGOS DE METAL, TAM 38.DETALHES NA ESPECIFICAÇÃO TÉCNICA NO SGN: DIS. CEF.005 ET 008.01 | DIS. CEF.005 ET 008.01 | santanense -CA 37715 | santanense -CA 37715 | EPIs, acessórios de Segurança | SETE SEG COMERCIO E CONFECÇÃO DE MATERIAIS DE SEGURANÇA | 09.378.120/0001-00 | 2022-10-06 | 2025-10-06 | HI_2022_10_06_1051089 | Ambos | 37715
|  | 12042 | 5638012 | 92010134 | CALCA RESIST A ARCO ELET E CHAMA TAM 40 | CALÇA EM TECIDO EM TECIDO COM CARACTERÍSTICAS RETARDANTE A CHAMAS: RESISTENTE AO ARCO ELÉTRICO, FOGO REPENTINO E RESPINGOS DE METAL, TAM 40.DETALHES NA ESPECIFICAÇÃO TÉCNICA NO SGN: DIS. CEF.005 ET 008.01 | DIS. CEF.005 ET 008.01 | santanense -CA 37715 | santanense -CA 37715 | EPIs, acessórios de Segurança | SETE SEG COMERCIO E CONFECÇÃO DE MATERIAIS DE SEGURANÇA | 09.378.120/0001-00 | 2022-10-06 | 2025-10-06 | HI_2022_10_06_1051089 | Ambos | 37715
|  | 12446 | 5638013 | 92010135 | CALCA RESIST A ARCO ELET E CHAMA TAM 42 | CALÇA EM TECIDO EM TECIDO COM CARACTERÍSTICAS RETARDANTE A CHAMAS: RESISTENTE AO ARCO ELÉTRICO, FOGO REPENTINO E RESPINGOS DE METAL, TAM 42.DETALHES NA ESPECIFICAÇÃO TÉCNICA NO SGN: DIS. CEF.005 ET 008.01 | DIS. CEF.005 ET 008.01 | santanense -CA 37715 | santanense -CA 37715 | EPIs, acessórios de Segurança | SETE SEG COMERCIO E CONFECÇÃO DE MATERIAIS DE SEGURANÇA | 09.378.120/0001-00 | 2022-10-06 | 2025-10-06 | HI_2022_10_06_1051089 | Ambos | 37715
|  | 12043 | 5638014 | 92010136 | CALCA RESIST A ARCO ELET E CHAMA TAM 44 | CALÇA EM TECIDO EM TECIDO COM CARACTERÍSTICAS RETARDANTE A CHAMAS: RESISTENTE AO ARCO ELÉTRICO, FOGO REPENTINO E RESPINGOS DE METAL, TAM 44. DETALHES NA ESPECIFICAÇÃO TÉCNICA NO SGN: DIS.CEF.005 ET 008.01 | DIS. CEF.005 ET 008.01 | santanense -CA 37715 | santanense -CA 37715 | EPIs, acessórios de Segurança | SETE SEG COMERCIO E CONFECÇÃO DE MATERIAIS DE SEGURANÇA | 09.378.120/0001-00 | 2022-10-06 | 2025-10-06 | HI_2022_10_06_1051089 | Ambos | 37715
|  | 12447 | 5638015 | 92010137 | CALCA RESIST A ARCO ELET E CHAMA TAM 46 | CALÇA EM TECIDO EM TECIDO COM CARACTERÍSTICAS RETARDANTE A CHAMAS: RESISTENTE AO ARCO ELÉTRICO, FOGO REPENTINO E RESPINGOS DE METAL, TAM 46.DETALHES NA ESPECIFICAÇÃO TÉCNICA NO SGN: DIS. CEF.005 ET 008.01 | DIS. CEF.005 ET 008.01 | santanense -CA 37715 | santanense -CA 37715 | EPIs, acessórios de Segurança | SETE SEG COMERCIO E CONFECÇÃO DE MATERIAIS DE SEGURANÇA | 09.378.120/0001-00 | 2022-10-06 | 2025-10-06 | HI_2022_10_06_1051089 | Ambos | 37715
|  | 12044 | 5638016 | 92010138 | CALCA RESIST A ARCO ELET E CHAMA TAM 48 | CALÇA EM TECIDO EM TECIDO COM CARACTERÍSTICAS RETARDANTE A CHAMAS: RESISTENTE AO ARCO ELÉTRICO, FOGO REPENTINO E RESPINGOS DE METAL, TAM 48.DETALHES NA ESPECIFICAÇÃO TÉCNICA NO SGN: DIS. CEF.005 ET 008.01 | DIS. CEF.005 ET 008.01 | santanense -CA 37715 | santanense -CA 37715 | EPIs, acessórios de Segurança | SETE SEG COMERCIO E CONFECÇÃO DE MATERIAIS DE SEGURANÇA | 09.378.120/0001-00 | 2022-10-06 | 2025-10-06 | HI_2022_10_06_1051089 | Ambos | 37715
|  | 12448 | 5638017 | 92010139 | CALCA RESIST A ARCO ELET E CHAMA TAM 50 | CALÇA EM TECIDO EM TECIDO COM CARACTERÍSTICAS RETARDANTE A CHAMAS: RESISTENTE AO ARCO ELÉTRICO, FOGO REPENTINO E RESPINGOS DE METAL, TAM 50.DETALHES NA ESPECIFICAÇÃO TÉCNICA NO SGN: DIS. CEF.005 ET 008.01 | DIS. CEF.005 ET 008.01 | santanense -CA 37715 | santanense -CA 37715 | EPIs, acessórios de Segurança | SETE SEG COMERCIO E CONFECÇÃO DE MATERIAIS DE SEGURANÇA | 09.378.120/0001-00 | 2022-10-06 | 2025-10-06 | HI_2022_10_06_1051089 | Ambos | 37715
|  | 12045 | 5638018 | 92010140 | CALCA RESIST A ARCO ELET E CHAMA TAM 52 | CALÇA EM TECIDO EM TECIDO COM CARACTERÍSTICAS RETARDANTE A CHAMAS: RESISTENTE AO ARCO ELÉTRICO, FOGO REPENTINO E RESPINGOS DE METAL, TAM 52.DETALHES NA ESPECIFICAÇÃO TÉCNICA NO SGN: DIS. CEF.005 ET 008.01 | DIS. CEF.005 ET 008.01 | santanense -CA 37715 | santanense -CA 37715 | EPIs, acessórios de Segurança | SETE SEG COMERCIO E CONFECÇÃO DE MATERIAIS DE SEGURANÇA | 09.378.120/0001-00 | 2022-10-06 | 2025-10-06 | HI_2022_10_06_1051089 | Ambos | 37715
|  | 12449 | 5638019 | 92010141 | CALCA RESIST A ARCO ELET E CHAMA TAM 54 | CALÇA EM TECIDO EM TECIDO COM CARACTERÍSTICAS RETARDANTE A CHAMAS: RESISTENTE AO ARCO ELÉTRICO, FOGO REPENTINO E RESPINGOS DE METAL, TAM 54.DETALHES NA ESPECIFICAÇÃO TÉCNICA NO SGN: DIS. CEF.005 ET 008.01 | DIS. CEF.005 ET 008.01 | santanense -CA 37715 | santanense -CA 37715 | EPIs, acessórios de Segurança | SETE SEG COMERCIO E CONFECÇÃO DE MATERIAIS DE SEGURANÇA | 09.378.120/0001-00 | 2022-10-06 | 2025-10-06 | HI_2022_10_06_1051089 | Ambos | 37715
|  | 12046 | 5638020 | 92010142 | CALCA RESIST A ARCO ELET E CHAMA TAM 56 | CALÇA EM TECIDO EM TECIDO COM CARACTERÍSTICAS RETARDANTE A CHAMAS: RESISTENTE AO ARCO ELÉTRICO, FOGO REPENTINO E RESPINGOS DE METAL, TAM 56.DETALHES NA ESPECIFICAÇÃO TÉCNICA NO SGN: DIS. CEF.005 ET 008.01 | DIS. CEF.005 ET 008.01 | santanense -CA 37715 | santanense -CA 37715 | EPIs, acessórios de Segurança | SETE SEG COMERCIO E CONFECÇÃO DE MATERIAIS DE SEGURANÇA | 09.378.120/0001-00 | 2022-10-06 | 2025-10-06 | HI_2022_10_06_1051089 | Ambos | 37715
|  | 12450 | 0 | 92010148 | CALCA RESIST A ARCO ELET E CHAMA TAM 58 | CALÇA EM TECIDO EM TECIDO COM CARACTERÍSTICAS RETARDANTE A CHAMAS: RESISTENTE AO ARCO ELÉTRICO, FOGO REPENTINO E RESPINGOS DE METAL, TAM 58.DETALHES NA ESPECIFICAÇÃO TÉCNICA NO SGN: DIS. CEF.005 ET 008.01 | DIS. CEF.005 ET 008.01 | santanense -CA 37715 | santanense -CA 37715 | EPIs, acessórios de Segurança | SETE SEG COMERCIO E CONFECÇÃO DE MATERIAIS DE SEGURANÇA | 09.378.120/0001-00 | 2022-10-06 | 2025-10-06 | HI_2022_10_06_1051089 | Ambos | 37715
|  | 12047 | 0 | 0 | CALCA RESIST A ARCO ELET E CHAMA TAM 60 | CALÇA EM TECIDO EM TECIDO COM CARACTERÍSTICAS RETARDANTE A CHAMAS: RESISTENTE AO ARCO ELÉTRICO, FOGO REPENTINO E RESPINGOS DE METAL, TAM 60.DETALHES NA ESPECIFICAÇÃO TÉCNICA NO SGN: DIS. CEF.005 ET 008.01 | DIS. CEF.005 ET 008.01 | santanense -CA 37715 | santanense -CA 37715 | EPIs, acessórios de Segurança | SETE SEG COMERCIO E CONFECÇÃO DE MATERIAIS DE SEGURANÇA | 09.378.120/0001-00 | 2022-10-06 | 2025-10-06 | HI_2022_10_06_1051089 | Ambos | 37715
|  | 15375 | 5638067 | 92020631 | CALCA FEM RESIST ARCO ELETRICO N° 36 | CALÇA FEMININA EM TECIDO COM CARACTERÍSTICAS RETARDANTES A CHAMAS: RESISTENTE AO ARCO ELÉTRICO, FOGO REPENTINO E RESPINGOS DE METAL, TAM 36.DETALHES NA ESPECIFICAÇÃO TÉCNICA NO SGN: DIS. CEF.005 ET 008.01 | DIS. CEF.005 ET 008.01 | santanense -CA 37715 | santanense -CA 37715 | EPIs, acessórios de Segurança | SETE SEG COMERCIO E CONFECÇÃO DE MATERIAIS DE SEGURANÇA | 09.378.120/0001-00 | 2022-10-06 | 2025-10-06 | HI_2022_10_06_1051089 | Ambos | 37715
|  | 15376 | 5638066 | 92020632 | CALCA FEM RESIST ARCO ELETRICO N° 38 | CALÇA FEMININA EM TECIDO COM CARACTERÍSTICAS RETARDANTES A CHAMAS: RESISTENTE AO ARCO ELÉTRICO, FOGO REPENTINO E RESPINGOS DE METAL, TAM 38.DETALHES NA ESPECIFICAÇÃO TÉCNICA NO SGN: DIS. CEF.005 ET 008.01 | DIS. CEF.005 ET 008.01 | santanense -CA 37715 | santanense -CA 37715 | EPIs, acessórios de Segurança | SETE SEG COMERCIO E CONFECÇÃO DE MATERIAIS DE SEGURANÇA | 09.378.120/0001-00 | 2022-10-06 | 2025-10-06 | HI_2022_10_06_1051089 | Ambos | 37715
|  | 15377 | 5638065 | 92020633 | CALCA FEM RESIST ARCO ELETRICO N° 40 | CALÇA FEMININA EM TECIDO COM CARACTERÍSTICAS RETARDANTES A CHAMAS: RESISTENTE AO ARCO ELÉTRICO, FOGO REPENTINO E RESPINGOS DE METAL, TAM 40.DETALHES NA ESPECIFICAÇÃO TÉCNICA NO SGN: DIS. CEF.005 ET 008.01 | DIS. CEF.005 ET 008.01 | santanense -CA 37715 | santanense -CA 37715 | EPIs, acessórios de Segurança | SETE SEG COMERCIO E CONFECÇÃO DE MATERIAIS DE SEGURANÇA | 09.378.120/0001-00 | 2022-10-06 | 2025-10-06 | HI_2022_10_06_1051089 | Ambos | 37715
|  | 15378 | 5638064 | 92020634 | CALCA FEMI RESIST ARCO ELETRICO N° 42 | CALÇA FEMININA EM TECIDO COM CARACTERÍSTICAS RETARDANTES A CHAMAS: RESISTENTE AO ARCO ELÉTRICO, FOGO REPENTINO E RESPINGOS DE METAL, TAM 42.DETALHES NA ESPECIFICAÇÃO TÉCNICA NO SGN: DIS. CEF.005 ET 008.01 | DIS. CEF.005 ET 008.01 | santanense -CA 37715 | santanense -CA 37715 | EPIs, acessórios de Segurança | SETE SEG COMERCIO E CONFECÇÃO DE MATERIAIS DE SEGURANÇA | 09.378.120/0001-00 | 2022-10-06 | 2025-10-06 | HI_2022_10_06_1051089 | Ambos | 37715
|  | 15379 | 5638063 | 92020635 | CALCA FEM RESIST ARCO ELETRICO N° 44 | CALÇA FEMININA EM TECIDO COM CARACTERÍSTICAS RETARDANTES A CHAMAS: RESISTENTE AO ARCO ELÉTRICO, FOGO REPENTINO E RESPINGOS DE METAL, TAM 44.DETALHES NA ESPECIFICAÇÃO TÉCNICA NO SGN: DIS. CEF.005 ET 008.01 | DIS. CEF.005 ET 008.01 | santanense -CA 37715 | santanense -CA 37715 | EPIs, acessórios de Segurança | SETE SEG COMERCIO E CONFECÇÃO DE MATERIAIS DE SEGURANÇA | 09.378.120/0001-00 | 2022-10-06 | 2025-10-06 | HI_2022_10_06_1051089 | Ambos | 37715
|  | 15390 | 5638062 | 92020636 | CALCA FEM RESIST ARCO ELETRICO N° 46 | CALÇA FEMININA EM TECIDO COM CARACTERÍSTICAS RETARDANTES A CHAMAS: RESISTENTE AO ARCO ELÉTRICO, FOGO REPENTINO E RESPINGOS DE METAL, TAM 46.DETALHES NA ESPECIFICAÇÃO TÉCNICA NO SGN: DIS. CEF.005 ET 008.01 | DIS. CEF.005 ET 008.01 | santanense -CA 37715 | santanense -CA 37715 | EPIs, acessórios de Segurança | SETE SEG COMERCIO E CONFECÇÃO DE MATERIAIS DE SEGURANÇA | 09.378.120/0001-00 | 2022-10-06 | 2025-10-06 | HI_2022_10_06_1051089 | Ambos | 37715
|  | 15391 | 5638061 | 92020637 | CALCA FEM RESIST ARCO ELETRICO N° 48 | CALÇA FEMININA EM TECIDO COM CARACTERÍSTICAS RETARDANTES A CHAMAS: RESISTENTE AO ARCO ELÉTRICO, FOGO REPENTINO E RESPINGOS DE METAL, TAM 48.DETALHES NA ESPECIFICAÇÃO TÉCNICA NO SGN: DIS. CEF.005 ET 008.01 | DIS. CEF.005 ET 008.01 | santanense -CA 37715 | santanense -CA 37715 | EPIs, acessórios de Segurança | SETE SEG COMERCIO E CONFECÇÃO DE MATERIAIS DE SEGURANÇA | 09.378.120/0001-00 | 2022-10-06 | 2025-10-06 | HI_2022_10_06_1051089 | Ambos | 37715
|  | 15392 | 5638060 | 92020638 | CALCA FEM RESIST ARCO ELETRICO N°50 | CALÇA FEMININA EM TECIDO COM CARACTERÍSTICAS RETARDANTES A CHAMAS: RESISTENTE AO ARCO ELÉTRICO, FOGO REPENTINO E RESPINGOS DE METAL, TAM 50.DETALHES NA ESPECIFICAÇÃO TÉCNICA NO SGN: DIS. CEF.005 ET 008.01 | DIS. CEF.005 ET 008.01 | santanense -CA 37715 | santanense -CA 37715 | EPIs, acessórios de Segurança | SETE SEG COMERCIO E CONFECÇÃO DE MATERIAIS DE SEGURANÇA | 09.378.120/0001-00 | 2022-10-06 | 2025-10-06 | HI_2022_10_06_1051089 | Ambos | 37715
|  | 15393 | 5638059 | 92020639 | CALCA FEM RESIST ARCO ELETRICO N°52 | CALÇA FEMININA EM TECIDO COM CARACTERÍSTICAS RETARDANTES A CHAMAS: RESISTENTE AO ARCO ELÉTRICO, FOGO REPENTINO E RESPINGOS DE METAL, TAM 52.DETALHES NA ESPECIFICAÇÃO TÉCNICA NO SGN: DIS. CEF.005 ET 008.01 | DIS. CEF.005 ET 008.01 | santanense -CA 37715 | santanense -CA 37715 | EPIs, acessórios de Segurança | SETE SEG COMERCIO E CONFECÇÃO DE MATERIAIS DE SEGURANÇA | 09.378.120/0001-00 | 2022-10-06 | 2025-10-06 | HI_2022_10_06_1051089 | Ambos | 37715
|  | 15394 | 5638057 | 92020640 | CALCA FEM RESIST ARCO ELETRICO N°54 | CALÇA FEMININA EM TECIDO COM CARACTERÍSTICAS RETARDANTES A CHAMAS: RESISTENTE AO ARCO ELÉTRICO, FOGO REPENTINO E RESPINGOS DE METAL, TAM 54.DETALHES NA ESPECIFICAÇÃO TÉCNICA NO SGN: DIS. CEF.005 ET 008.01 | DIS. CEF.005 ET 008.01 | santanense -CA 37715 | santanense -CA 37715 | EPIs, acessórios de Segurança | SETE SEG COMERCIO E CONFECÇÃO DE MATERIAIS DE SEGURANÇA | 09.378.120/0001-00 | 2022-10-06 | 2025-10-06 | HI_2022_10_06_1051089 | Ambos | 37715
|  | 15395 | 5638056 | 92020641 | CALCA FEM RESIST ARCO ELETRICO N°56 | CALÇA FEMININA EM TECIDO COM CARACTERÍSTICAS RETARDANTES A CHAMAS: RESISTENTE AO ARCO ELÉTRICO, FOGO REPENTINO E RESPINGOS DE METAL, TAM 56.DETALHES NA ESPECIFICAÇÃO TÉCNICA NO SGN: DIS. CEF.005 ET 008.01 | DIS. CEF.005 ET 008.01 | santanense -CA 37715 | santanense -CA 37715 | EPIs, acessórios de Segurança | SETE SEG COMERCIO E CONFECÇÃO DE MATERIAIS DE SEGURANÇA | 09.378.120/0001-00 | 2022-10-06 | 2025-10-06 | HI_2022_10_06_1051089 | Ambos | 37715
|  | 0 | 5638000 | 0 | MACACAO RESISTENTE ARCO ELETRICO P | MACACÃO EM TECIDO EM TECIDO COM CARACTERÍSTICAS RETARDANTE A CHAMAS: RESISTENTE AO ARCO ELÉTRICO, FOGO REPENTINO E RESPINGOS DE METAL. TAM P. DETALHES NA ESPECIFICAÇÃO TÉCNICA NO SGN: DIS. CEF.005 ET 008.01 | DIS. CEF.005 ET 008.01 | santanense -CA 37716 | santanense -CA 37716 | EPIs, acessórios de Segurança | SETE SEG COMERCIO E CONFECÇÃO DE MATERIAIS DE SEGURANÇA | 09.378.120/0001-00 | 2022-10-06 | 2025-10-06 | HI_2022_10_06_1051089 | Ambos | 37716
|  | 0 | 5638001 | 0 | MACACAO RESISTENTE ARCO ELETRICO M | MACACÃO EM TECIDO EM TECIDO COM CARACTERÍSTICAS RETARDANTE A CHAMAS: RESISTENTE AO ARCO ELÉTRICO, FOGO REPENTINO E RESPINGOS DE METAL. TAM M. DETALHES NA ESPECIFICAÇÃO TÉCNICA NO SGN: DIS. CEF.005 ET 008.01 | DIS. CEF.005 ET 008.01 | santanense -CA 37716 | santanense -CA 37716 | EPIs, acessórios de Segurança | SETE SEG COMERCIO E CONFECÇÃO DE MATERIAIS DE SEGURANÇA | 09.378.120/0001-00 | 2022-10-06 | 2025-10-06 | HI_2022_10_06_1051089 | Ambos | 37716
|  | 0 | 5638002 | 0 | MACACAO RESISTENTE ARCO ELETRICO G | MACACÃO EM TECIDO EM TECIDO COM CARACTERÍSTICAS RETARDANTE A CHAMAS: RESISTENTE AO ARCO ELÉTRICO, FOGO REPENTINO E RESPINGOS DE METAL. TAM G. DETALHES NA ESPECIFICAÇÃO TÉCNICA NO SGN: DIS. CEF.005 ET ET 008.01 | DIS. CEF.005 ET 008.01 | santanense -CA 37716 | santanense -CA 37716 | EPIs, acessórios de Segurança | SETE SEG COMERCIO E CONFECÇÃO DE MATERIAIS DE SEGURANÇA | 09.378.120/0001-00 | 2022-10-06 | 2025-10-06 | HI_2022_10_06_1051089 | Ambos | 37716
|  | 0 | 5638004 | 0 | MACACAO RESISTENTE ARCO ELETRICO GG | MACACÃO EM TECIDO EM TECIDO COM CARACTERÍSTICAS RETARDANTE A CHAMAS: RESISTENTE AO ARCO ELÉTRICO, FOGO REPENTINO E RESPINGOS DE METAL. TAM GG.DETALHES NA ESPECIFICAÇÃO TÉCNICA NO SGN: DIS. CEF.005 ET 008.01 | DIS. CEF.005 ET 008.01 | santanense -CA 37716 | santanense -CA 37716 | EPIs, acessórios de Segurança | SETE SEG COMERCIO E CONFECÇÃO DE MATERIAIS DE SEGURANÇA | 09.378.120/0001-00 | 2022-10-06 | 2025-10-06 | HI_2022_10_06_1051089 | Ambos | 37716
|  | 0 | 5638005 | 0 | MACACAO RESISTENTE ARCO ELETRICO EG | MACACÃO EM TECIDO EM TECIDO COM CARACTERÍSTICAS RETARDANTE A CHAMAS: RESISTENTE AO ARCO ELÉTRICO, FOGO REPENTINO E RESPINGOS DE METAL.TAM EG. DETALHES NA ESPECIFICAÇÃO TÉCNICA NO SGN: DIS. CEF.005 ET ET 008.01 | DIS. CEF.005 ET 008.01 | santanense -CA 37716 | santanense -CA 37716 | EPIs, acessórios de Segurança | SETE SEG COMERCIO E CONFECÇÃO DE MATERIAIS DE SEGURANÇA | 09.378.120/0001-00 | 2022-10-06 | 2025-10-06 | HI_2022_10_06_1051089 | Ambos | 37716
|  | 0 | 5638006 | 0 | MACACAO RESISTENTE ARCO ELETRICO EXG | MACACÃO EM TECIDO EM TECIDO COM CARACTERÍSTICAS RETARDANTE A CHAMAS: RESISTENTE AO ARCO ELÉTRICO, FOGO REPENTINO E RESPINGOS DE METAL.TAM EXG. DETALHES NA ESPECIFICAÇÃO TÉCNICA NO SGN: DIS .CEF.005 ET ET 008.01 | DIS. CEF.005 ET 008.01 | santanense -CA 37716 | santanense -CA 37716 | EPIs, acessórios de Segurança | SETE SEG COMERCIO E CONFECÇÃO DE MATERIAIS DE SEGURANÇA | 09.378.120/0001-00 | 2022-10-06 | 2025-10-06 | HI_2022_10_06_1051089 | Ambos | 37716
|  | 0 | 5638007 | 0 | MACACAO RESISTENTE ARCO ELETRICO EXXG | MACACÃO EM TECIDO EM TECIDO COM CARACTERÍSTICAS RETARDANTE A CHAMAS: RESISTENTE AO ARCO ELÉTRICO, FOGO REPENTINO E RESPINGOS DE METAL. TAM EXXG. DETALHES NA ESPECIFICAÇÃO TÉCNICA NO SGN: DIS.CEF.005 ET ET 008.01 | DIS. CEF.005 ET 008.01 | santanense -CA 37716 | santanense -CA 37716 | EPIs, acessórios de Segurança | SETE SEG COMERCIO E CONFECÇÃO DE MATERIAIS DE SEGURANÇA | 09.378.120/0001-00 | 2022-10-06 | 2025-10-06 | HI_2022_10_06_1051089 | Ambos | 37716
|  | 0 | 5638008 | 0 | MACACAO RESISTENTE ARCO ELETRICO ESP1 | MACACÃO EM TECIDO EM TECIDO COM CARACTERÍSTICAS RETARDANTE A CHAMAS: RESISTENTE AO ARCO ELÉTRICO, FOGO REPENTINO E RESPINGOS DE METAL. TAM ESP1. DETALHES NA ESPECIFICAÇÃO TÉCNICA NO SGN: DIS.CEF.005 ET ET 008.01 | DIS. CEF.005 ET 008.01 | santanense -CA 37716 | santanense -CA 37716 | EPIs, acessórios de Segurança | SETE SEG COMERCIO E CONFECÇÃO DE MATERIAIS DE SEGURANÇA | 09.378.120/0001-00 | 2022-10-06 | 2025-10-06 | HI_2022_10_06_1051089 | Ambos | 37716
|  | 0 | 5638009 | 0 | MACACAO RESISTENTE ARCO ELETRICO ESP2 | MACACÃO EM TECIDO EM TECIDO COM CARACTERÍSTICAS RETARDANTE A CHAMAS: RESISTENTE AO ARCO ELÉTRICO, FOGO REPENTINO E RESPINGOS DE METAL. TAM ESP2. DETALHES NA ESPECIFICAÇÃO TÉCNICA NO SGN: DIS.CEF.005 ET ET 008.01 | DIS. CEF.005 ET 008.01 | santanense -CA 37716 | santanense -CA 37716 | EPIs, acessórios de Segurança | SETE SEG COMERCIO E CONFECÇÃO DE MATERIAIS DE SEGURANÇA | 09.378.120/0001-00 | 2022-10-06 | 2025-10-06 | HI_2022_10_06_1051089 | Ambos | 37716
|  | 0 | 5638010 | 0 | MACACAO RESISTENTE ARCO ELETRICO ESP3 | MACACÃO EM TECIDO EM TECIDO COM CARACTERÍSTICAS RETARDANTE A CHAMAS: RESISTENTE AO ARCO ELÉTRICO, FOGO REPENTINO E RESPINGOS DE METAL. TAM ESP3. DETALHES NA ESPECIFICAÇÃO TÉCNICA NO SGN: DIS.CEF.005 ET ET 008.01 | DIS. CEF.005 ET 008.01 | santanense -CA 37716 | santanense -CA 37716 | EPIs, acessórios de Segurança | SETE SEG COMERCIO E CONFECÇÃO DE MATERIAIS DE SEGURANÇA | 09.378.120/0001-00 | 2022-10-06 | 2025-10-06 | HI_2022_10_06_1051089 | Ambos | 37716
|  | 0 | 0 | 12037035 | CONJ EQUIP REDE SUBT | CONJUNTO DE EQUIPAMENTO CONJUGADOS DE RESGATE EM REDE SUBTERRÂNEA (AMBIENTE CONFINADO) DEMAIS CARACTERISTICAS CONFORME DIS-CEF-005 ET 006.01 | DIS-CEF-005 ET 006.01 | ULTRA SAFE- | ULTRA SAFE- | EPIs, acessórios de Segurança | CORAX IND COMERCIO E SERVIÇÕS DE MATERIAL DE SEG EIRELLI | 11.781.787/0001-66 | 2022-10-06 | 2025-10-06 | HI_2022_10_06_1070676 | Ambos | 0
|  | 0 | 0 | 12037040 | KIT TRIPE P/ RESGATE | Suporte para colocação do sistema de resgate de emergência nos trabalhos realizados em local confinado (caixa e estação transformadora do sistema subterrâneo de distribuição de energia elétrica da CEB). CONFORME DIS-CEF-005 ET 006.01 | DIS-CEF-005 ET 006.01 | ULTRA SAFE- | ULTRA SAFE- | EPIs, acessórios de Segurança | CORAX IND COMERCIO E SERVIÇÕS DE MATERIAL DE SEG EIRELLI | 11.781.787/0001-66 | 2022-10-06 | 2025-10-06 | HI_2022_10_06_1070676 | Ambos | 0
|  | 0 | 0 | 12037037 | GUINCHO P/ DISP.RESGATE SUBT | Dispositivo cuja finalidade é propiciar a subida e descida de equipamentos e pessoas em ambientes confinados. Neste caso, sempre acoplado a um sistema de trava quedas. CONFORME DIS-CEF-005 ET 006.01 | DIS-CEF-005 ET 006.01 | ULTRA SAFE- | ULTRA SAFE- | EPIs, acessórios de Segurança | CORAX IND COMERCIO E SERVIÇÕS DE MATERIAL DE SEG EIRELLI | 11.781.787/0001-66 | 2022-10-06 | 2025-10-06 | HI_2022_10_06_1070676 | Ambos | 0
|  | 0 | 0 | 92020541 | SUSPENSOR PARA ESPACO CONFINADO | SUSPENSOR COMPONENTES: 02 FITAS EM NYLON, LARGURA: 45 MM, ESPESSURA: 2,80 MM, RESISTENCIA A TRACAO: 1500KGF: BARRA EXTENSORA PARA SEPARACAO DAS FITAS: ARGOLA D, EM ACO FORJADO: 02 MOSQUETOES DUPLA TRAVA COM RESSALTO, ABERTURA: 16 MM, RESISTENCIA: 2200KGF, | DIS-CEF-005 ET 006.01 | ULTRA SAFE- | ULTRA SAFE- | EPIs, acessórios de Segurança | CORAX IND COMERCIO E SERVIÇÕS DE MATERIAL DE SEG EIRELLI | 11.781.787/0001-66 | 2022-10-06 | 2025-10-06 | HI_2022_10_06_1070676 | Ambos | 0
|  | 0 | 0 | 12037038 | ROLDANA P/EQUIP.RESGATE | ROLDANA COM POLIA SIMPLES, PLACA DESLIZANTES EM AÇO COM ROLDANA EM POLIURETANO CONFORME DIS-CEF-005 ET 006.01 | DIS-CEF-005 ET 006.01 | ULTRA SAFE- | ULTRA SAFE- | EPIs, acessórios de Segurança | CORAX IND COMERCIO E SERVIÇÕS DE MATERIAL DE SEG EIRELLI | 11.781.787/0001-66 | 2022-10-06 | 2025-10-06 | HI_2022_10_06_1070676 | Ambos | 0
|  | 0 | 0 | 12037039 | SACOLA P/ ACONDI. RESGATE | BOLSA EM LONA VERDE, PARA ACONDICIONAMENTO DO TRIPE COM ALÇA DE COURO, TAMPA COM FECHO DE FIVELA OU VELCRO. CONFORME DIS-CEF-005 ET 006.01 | DIS-CEF-005 ET 006.01 | ULTRA SAFE- | ULTRA SAFE- | EPIs, acessórios de Segurança | CORAX IND COMERCIO E SERVIÇÕS DE MATERIAL DE SEG EIRELLI | 11.781.787/0001-66 | 2022-10-06 | 2025-10-06 | HI_2022_10_06_1070676 | Ambos | 0
|  | 15752 | 5637043 | 92020569 | KIT PARA RESGATE EM CESTAS AEREAS | RESGATE CESTAS AÉREAS; CARGA MÁXIMA:180KG; SOMENTE PARA RESGATE ;CINTA ANCORAGEM SUPERFÍCIE BORRACHA, 400MM COMPRIMENTO,LARGURA CINTA,COSTURADA FACE CONTATO BRAÇO CESTA AEREA 2500DAN; CATRACA TRAVA.SEGURANÇA,900KG, CAPA PROTEÇÃO VELCRO,FECHAMENTO E FAIXA. | DIS.CEF.005 ET 005.01. | CORAX - | CORAX - | EPIs, acessórios de Segurança | CORAX IND COMERCIO E SERVIÇÕS DE MATERIAL DE SEG EIRELLI | 11.781.768/0001-66 | 2022-10-06 | 2025-10-06 | HI_2022_10_06_1070676 | Ambos | 0
|  | 15728 | 5637116 | 92020973 | DESCENSOR AUTO BLOCANTE ID CORDA 11-12MM | DESCENSOR AUTO BLOCANTE SISTEMA DE ALTA SEGURANCA, AUTOMATICO, SE SOLTO O EQUIPAMENTO, O SISTEMA FICA TRAVADO NA CORDA POSSUI SISTEMA ANTI-PANE, QUE EM CASO DO USUARIO APERTAR TODA A ALAVANCA, O SISTEMA TAMBEM TRAVA EQUIPAMENTO DEVE SER UTILIZADO COM CORD | DIS.CEF.005 ET 005.01. | CORAX - | CORAX - | EPIs, acessórios de Segurança | CORAX IND COMERCIO E SERVIÇÕS DE MATERIAL DE SEG EIRELLI | 11.781.768/0001-66 | 2022-10-06 | 2025-10-06 | HI_2022_10_06_1070676 | Ambos | 0
|  | 0 | 5637020 | 0 | POLIA PARA RESGATE | POLIA SIMPLES PEQUENA COM FLANGES FIXOS PARA USO EM CORDAS DE ATÉ 13MM DE DIÂMETRO, RESISTÊNCIA 2 KN = 2000 KG. CORPO FABRICADO EM LIGA DE ALUMÍNIO,POLIA DE METAL E EIXO EM AÇO INOX. DISPOSITIVO TESTADO E CERTIFICADO CE EN12278).APLICAÇÃO: EQUI | DIS.CEF.005 ET 005.01. | CORAX - | CORAX - | EPIs, acessórios de Segurança | CORAX IND COMERCIO E SERVIÇÕS DE MATERIAL DE SEG EIRELLI | 11.781.768/0001-66 | 2022-10-06 | 2025-10-06 | HI_2022_10_06_1070676 | Ambos | 0
|  | 12333 | 5637019 | 92020540 | MOSQUETAO TRIPLA TRAVA | MOSQUETÃO EM ALUMÍNIO, 18MM DE ABERTURA, COM TRIPLA TRAVA DE SEGURANÇA.NECESSÁRIO FAZER 3 (TRÊS) MOVIMENTOS COMBINADOS PARA ABRIR O MOSQUETÃO. RESISTÊNCIA: 2500KGF. DETALHES: DIS.CEF.005 ET 001.05 | DIS.CEF.005 ET 005.01. | CORAX - | CORAX - | EPIs, acessórios de Segurança | CORAX IND COMERCIO E SERVIÇÕS DE MATERIAL DE SEG EIRELLI | 11.781.768/0001-66 | 2022-10-06 | 2025-10-06 | HI_2022_10_06_1070676 | Ambos | 0
|  | 12895 | 5637185 | 92020202 | CORDA GUIA (“LINHA DE VIDA” E RESGATE | CORDA SEMI ESTATICA; DIAMETRO 11 MM; CAPACIDADE DE RUPTURA 2000 KGF; CONFECCIONADO NO SISTEMA CAPA E ALMA; CAPA EM POLIESTER TRANCADO; ALMA DE NAILON DE BAIXO ALONGAMENTO; COR BRANCA; COM- PRIMENTO DE 40 METROS; FITA INTERNA DE IDENTIFICACAO; CONFORME | DIS.CEF.005 ET 005.01. | CORAX - | CORAX - | EPIs, acessórios de Segurança | CORAX IND COMERCIO E SERVIÇÕS DE MATERIAL DE SEG EIRELLI | 11.781.768/0001-66 | 2022-10-06 | 2025-10-06 | HI_2022_10_06_1070676 | Ambos | 0
|  | 0 | 5644015 | 92020567 | FITA DE ANC. OU DE TRANSPOSICAO LV-0,8M | FITA DE TRANSPOSIÇÃO DE LINHA DE VIDA, EM POLIÉSTER COM 0,8 ME- TROS DE COMPRIMENTO, 25MM DE LARGURA E 2,5 MM DE ESPESSURA. A FITA DE ANCORAGEM POSSUI OLHAL PARA FIXAÇÃO DO MOSQUETÃO COM FITA TUBULAR PARA PROTEÇÃO CONTRA ATRITO. DETALHES NA ESPECIFI- CAÇÃ | DIS.CEF.005 ET 005.01. | CORAX - | CORAX - | EPIs, acessórios de Segurança | CORAX IND COMERCIO E SERVIÇÕS DE MATERIAL DE SEG EIRELLI | 11.781.768/0001-66 | 2022-10-06 | 2025-10-06 | HI_2022_10_06_1070676 | Ambos | 0
|  | 0 | 5644018 | 92020568 | FITA DE ANC. OU DE TRANSPOSICAO LV-1,2M | FITA DE TRANSPOSIÇÃO DE LINHA DE VIDA, EM POLIÉSTER COM 1,20 METROS DE COMPRIMENTO, 25MM DE LARGURA E 2,5 MM DE ESPESSURA. A FITA DE ANCORAGEM POSSUI OLHAL PARA FIXAÇÃO DO MOSQUETÃO COM FITA TUBULAR PARA PROTEÇÃO CONTRA ATRITO. DETALHES NA ESPECIFI- CAÇÃO | DIS.CEF.005 ET 005.01. | CORAX - | CORAX - | EPIs, acessórios de Segurança | CORAX IND COMERCIO E SERVIÇÕS DE MATERIAL DE SEG EIRELLI | 11.781.768/0001-66 | 2022-10-06 | 2025-10-06 | HI_2022_10_06_1070676 | Ambos | 0
|  | 0 | 5644016 | 92020981 | FITA DE ANC. OU DE TRANSPOSICAO LV-2,0M | FITA DE TRANSPOSIÇÃO DE LINHA DE VIDA, EM POLIÉSTER COM 2,0 ME- TROS DE COMPRIMENTO, 25MM DE LARGURA E 2,5 MM DE ESPESSURA. A FITA DE ANCORAGEM POSSUI OLHAL PARA FIXAÇÃO DO MOSQUETÃO COM FITA TUBULAR PARA PROTEÇÃO CONTRA ATRITO. DETALHES NA ESPECIFI- CAÇÃ | DIS.CEF.005 ET 005.01. | CORAX - | CORAX - | EPIs, acessórios de Segurança | CORAX IND COMERCIO E SERVIÇÕS DE MATERIAL DE SEG EIRELLI | 11.781.768/0001-66 | 2022-10-06 | 2025-10-06 | HI_2022_10_06_1070676 | Ambos | 0
|  | 12890 | 4013139 | 0 | FITA DE PROGRESSAO EM POSTE 2000 DAN | FITA EM POLIESTER TUBULAR; DIAMETRO DE 20MM; PARTE INFERIOR COM PROTECAO DE FITA DE 25MM EMBORRACHADA; COM 6 OLHAIS UNIFORMEMENTE ESPACADOS EM 150MM; COM COSTURA (ZZ) INTERNA E 3 COSTURAS (ZZ) NAS LATERAIS, POSSIBILITANDO MELHOR DISTRIBUICAO DE CARGAS. CO | DIS.CEF.005 ET 005.01. | CORAX - | CORAX - | EPIs, acessórios de Segurança | CORAX IND COMERCIO E SERVIÇÕS DE MATERIAL DE SEG EIRELLI | 11.781.768/0001-66 | 2022-10-06 | 2025-10-06 | HI_2022_10_06_1070676 | Ambos | 0
|  | 15742 | 5637005 | 92020975 | DISP ANCORAGEM POSTE DT | DISPOSITIVO DE ANCORAGEM . MATERIAL: ACO. REVESTIMENTO: PVC. TENSAO DE ISOLACAO: 8000V. APLICACAO: FIXACAO DE LINHA DE VIDA EM POSTE DUPLO T. INSTALACAO: ATRAVES DE VARA DE MANOBRA. DETALHES NA ESPECIFICAÇÃO TÉCNICA NO SGN:DIS.CEF.005 ET 005.01. | DIS.CEF.005 ET 005.01. | CORAX - | CORAX - | EPIs, acessórios de Segurança | CORAX IND COMERCIO E SERVIÇÕS DE MATERIAL DE SEG EIRELLI | 11.781.768/0001-66 | 2022-10-06 | 2025-10-06 | HI_2022_10_06_1070676 | Ambos | 0
|  | 15741 | 5637006 | 92020976 | DISP ANCORAGEM POSTE SEM ESTRUTURA | DISPOSITIVO DE ANCORAGEM. APLICACAO: FIXACAO DE LINHA DE VIDA EM POSTE SEM OBSTACULO. FORMATO: TUBO COM SEGMENTO ENCURVADO EM ARCO, COM RASGO LONGITUDINAL TIPO CANALETA E SEGMENTO RETO , TERMINAL EM FORMACAO ACHATADA. DETALHES NA ESPECIFICAÇÃO TÉCNICA NO | DIS.CEF.005 ET 005.01. | CORAX - | CORAX - | EPIs, acessórios de Segurança | CORAX IND COMERCIO E SERVIÇÕS DE MATERIAL DE SEG EIRELLI | 11.781.768/0001-66 | 2022-10-06 | 2025-10-06 | HI_2022_10_06_1070676 | Ambos | 0
|  | 15743 | 5637007 | 92020974 | DISP ANCORAGEM POSTE COM ESTRUTURA | DISPOSITIVO DE ANCORAGEM. APLICACAO:FIXACAO DE LINHA DE VIDA EM POSTE COM OBSTACULO. FORMATO: TUBO ENCURVADO NUM ARCO DE 90º COM UM FURO OBLONGO,SEGMENTO RETO,TERMINAL EM FORMCAO ACHATADA. DIS.CEF.005 ET 005.01. | DIS.CEF.005 ET 005.01. | CORAX - | CORAX - | EPIs, acessórios de Segurança | CORAX IND COMERCIO E SERVIÇÕS DE MATERIAL DE SEG EIRELLI | 11.781.768/0001-66 | 2022-10-06 | 2025-10-06 | HI_2022_10_06_1070676 | Ambos | 0
|  | 15744 | 5637182 | 92020977 | DISP ANCORAGEM POSTE SEM ESTRUTURA ICC3 | DISPOSITIVO DE ANCORAGEM. APLICACAO: FIXACAO DE LINHA DE VIDA EM POSTE SEM OBSTACULO. FORMATO: TUBO COM SEGMENTO ENCURVADO EM ARCO, COM RASGO LONGITUDINAL TIPO CANALETA E SEGMENTO RETO , TERMINAL EM FORMACAO ACHATADA. DETALHES NA ESPECIFICAÇÃO TÉCNICA NO | DIS.CEF.005 ET 005.01. | CORAX - | CORAX - | EPIs, acessórios de Segurança | CORAX IND COMERCIO E SERVIÇÕS DE MATERIAL DE SEG EIRELLI | 11.781.768/0001-66 | 2022-10-06 | 2025-10-06 | HI_2022_10_06_1070676 | Ambos | 0
|  | 15745 | 4641020 | 92020209 | GANCHO DE ANCORAGEM | GANCHO DE ANCORAGEM DEVE SER CONFECCIONADO EM CHAPA DE AÇO, CONTENDO UM GATILHO NO CENTRO DE LIBERAÇÃO DA TRAVA, DOIS OLHAIS, SENDO UM SUPERIOR E OUTRO INFERIOR, TRAVA DE SEGURANÇA PARA IMPEDIMENTO DE ABERTURA.ESTE EQUIPAMENTO TERÁ A FINALIDADE DE POSSIBI | DIS.CEF.005 ET 005.01. | CORAX - | CORAX - | EPIs, acessórios de Segurança | CORAX IND COMERCIO E SERVIÇÕS DE MATERIAL DE SEG EIRELLI | 11.781.768/0001-66 | 2022-10-06 | 2025-10-06 | HI_2022_10_06_1070676 | Ambos | 0
|  | 12386 | 5644014 | 92020980 | FITA DE ANCORAGEM PARA ESCADA | FITA DE ANCORAGEM PARA FIXAÇÃO EM MONTANTES PARA ESCADA FIBRA DE VIDRO. DETALHES NA ESPECIFICAÇÃO TÉCNICA NO SGN: DIS.CEF.005 ET 005.01 | DIS.CEF.005 ET 005.01. | CORAX - | CORAX - | EPIs, acessórios de Segurança | CORAX IND COMERCIO E SERVIÇÕS DE MATERIAL DE SEG EIRELLI | 11.781.768/0001-66 | 2022-10-06 | 2025-10-06 | HI_2022_10_06_1070676 | Ambos | 0
|  | 15749 | 5637110 | 92020520 | KIT EPI PARA RAB EM ALTURA TAM.P ULTRASA | CONJUNTO SEGURANÇA ALTURA: CINTURAO DE SEGURANÇA TIPO PARAQUEDISTA, TIPO PARAQUEDISTA, DISPOSITIVO TRAVA-QUEDA DE SEGURANÇA, TALABARTE DE SEGURANÇA COM REGULADOR. FORNECIDOS NA COR PRETA TAM P. FABRICANTE ULTRASAFE. DETALHES NA ESPECIFICAÇÃO TÉCNICA NO SG | DIS.CEF.005 ET 001.03. | CORAX - | CORAX - | EPIs, acessórios de Segurança | CORAX IND COMERCIO E SERVIÇÕS DE MATERIAL DE SEG EIRELLI | 11.781.768/0001-66 | 2022-10-06 | 2025-10-06 | HI_2022_10_06_1070676 | Ambos | 0
|  | 15747 | 5637111 | 92020517 | KIT EPI PARA RAB EM ALTURA TAM.M ULTRASA | CONJUNTO SEGURANÇA ALTURA: CINTURAO DE SEGURANÇA TIPO PARAQUEDISTA, TIPO PARAQUEDISTA, DISPOSITIVO TRAVA-QUEDA DE SEGURANÇA, TALABARTE DE SEGURANÇA COM REGULADOR. FORNECIDOS NA COR PRETA TAM M. FABRICANTE ULTRASAFE. DETALHES NA ESPECIFICAÇÃO TÉCNICA NO SG | DIS.CEF.005 ET 001.03. | CORAX - | CORAX - | EPIs, acessórios de Segurança | CORAX IND COMERCIO E SERVIÇÕS DE MATERIAL DE SEG EIRELLI | 11.781.768/0001-66 | 2022-10-06 | 2025-10-06 | HI_2022_10_06_1070676 | Ambos | 0
|  | 15746 | 5637112 | 92020514 | KIT EPI PARA RAB EM ALTURA TAM.G ULTRASA | CONJUNTO SEGURANÇA ALTURA: CINTURAO DE SEGURANÇA TIPO PARAQUEDISTA, TIPO PARAQUEDISTA, DISPOSITIVO TRAVA-QUEDA DE SEGURANÇA, TALABARTE DE SEGURANÇA COM REGULADOR. FORNECIDOS NA COR PRETA TAM G. FABRICANTE ULTRASAFE. DETALHES NA ESPECIFICAÇÃO TÉCNICA NO S | DIS.CEF.005 ET 001.03. | CORAX - | CORAX - | EPIs, acessórios de Segurança | CORAX IND COMERCIO E SERVIÇÕS DE MATERIAL DE SEG EIRELLI | 11.781.768/0001-66 | 2022-10-06 | 2025-10-06 | HI_2022_10_06_1070676 | Ambos | 0
|  | 12330 | 5611050 | 92020962 | CINTO PARAQ ANTICHAMA TAM.P ULTRASAFE | CINTURAO DE SEGURANÇA, TIPO PARAQUEDISTA, COM CARACTERÍSTICAS RETARDANTES A CHAMAS. PROTEÇÃO DIÉLETRICA PARA AS CONEXÕES.PARA TRABALHOS EM ALTURA. TAM P. FABRICANTE ULTRASAFE, FORNECIDOS NA COR PRETA . CINTO PARA PROTEÇÃO DE TRABALHADORES COM ATÉ 125KG. D | DIS.CEF.005 ET 001.03. | CORAX - | CORAX - | EPIs, acessórios de Segurança | CORAX IND COMERCIO E SERVIÇÕS DE MATERIAL DE SEG EIRELLI | 11.781.768/0001-66 | 2022-10-06 | 2025-10-06 | HI_2022_10_06_1070676 | Ambos
|  | 12331 | 5611051 | 92020959 | CINTO PARAQ ANTICHAMA TAM.M ULTRASAFE | CINTURAO DE SEGURANÇA, TIPO PARAQUEDISTA, COM CARACTERÍSTICAS RETARDANTES A CHAMAS. PROTEÇÃO DIÉLETRICA PARA AS CONEXÕES.PARA TRABALHOS EM ALTURA. TAM M. FABRICANTE ULTRASAFE, FORNECIDOS NA COR PRETA. CINTO PARA PROTEÇÃO DE TRABALHADORES COM ATÉ 125KG. DE | DIS.CEF.005 ET 001.03. | CORAX - | CORAX - | EPIs, acessórios de Segurança | CORAX IND COMERCIO E SERVIÇÕS DE MATERIAL DE SEG EIRELLI | 11.781.768/0001-66 | 2022-10-06 | 2025-10-06 | HI_2022_10_06_1070676 | Ambos
|  | 15721 | 5611052 | 92020956 | CINTO PARAQ ANTICHAMA TAM.G ULTRASAFE | CINTURAO DE SEGURANÇA, TIPO PARAQUEDISTA, COM CARACTERÍSTICAS RETARDANTES A CHAMAS. PROTEÇÃO DIÉLETRICA PARA AS CONEXÕES.PARA TRABALHOS EM ALTURA. TAM G. FABRICANTE ULTRASAFE, FORNECIDOS NA COR PRETA . CINTO PARA PROTEÇÃO DE TRABALHADORES COM ATÉ 125KG. D | DIS.CEF.005 ET 001.03. | CORAX - | CORAX - | EPIs, acessórios de Segurança | CORAX IND COMERCIO E SERVIÇÕS DE MATERIAL DE SEG EIRELLI | 11.781.768/0001-66 | 2022-10-06 | 2025-10-06 | HI_2022_10_06_1070676 | Ambos
|  | 12332 | 5611060 | 92020544 | TALABARTE SEGURANÇA REGULADOR ULTRASAFE | TALABARTE DE SEGURANÇA COM REGULADOR TAMANHO 1. APLICAÇÃO: REALIZACAO DE TRABALHOS EM ALTURA EM CONJUNTO COM CINTO TIPO PARA-QUEDISTA DA ULTRASAFE.FAB.ULTRASAFE FORNECIDOS NA COR PRETA .COMPRIMENTO 2.000,0 MM.ULTRASFE..DETALHES NA ESPECIFICAÇÃO TÉCNICA NO | DIS.CEF.005 ET 001.03. | CORAX - | CORAX - | EPIs, acessórios de Segurança | CORAX IND COMERCIO E SERVIÇÕS DE MATERIAL DE SEG EIRELLI | 11.781.768/0001-66 | 2022-10-06 | 2025-10-06 | HI_2022_10_06_1070676 | Ambos | 0
|  | 12400 | 5611104 | 92020547 | TALABARTE POLIESTER 5000MM TAM2 | TALABARTE TAMANHO 2; CONFECCIONADO EM FITA DE POLIAMIDA DE ALTA TENACIDADE; TRATAMENTO ANTI-CHAMA; CAMADA DUPLA; PROTETOR EM FITA EMBORRACHADA;EXTREMIDADES C/OLHAIS COSTURADOS E PROTEGIDOS POR PROTETOR SINTETICO; FITA INTERNA P/ ALERTA DE DESGASTE; REGULA | DIS.CEF.005 ET 001.03. | CORAX - | CORAX - | EPIs, acessórios de Segurança | CORAX IND COMERCIO E SERVIÇÕS DE MATERIAL DE SEG EIRELLI | 11.781.768/0001-66 | 2022-10-06 | 2025-10-06 | HI_2022_10_06_1070676 | Ambos | 0
|  | 12382 | 5611073 | 92020551 | TALABARTE Y COM ABSORVEDOR DE IMPACTO TA | TALABARTE Y TAMANHO 1 - GANCHO 60 MGO , COM ABSORVEDOR DE ENERGIAFAB LEAL DETALHES NA COR PRETA - CONFORME DISCEF005 ET 00501 REV00 | DIS.CEF.005 ET 001.03. | CORAX - | CORAX - | EPIs, acessórios de Segurança | CORAX IND COMERCIO E SERVIÇÕS DE MATERIAL DE SEG EIRELLI | 11.781.768/0001-66 | 2022-10-06 | 2025-10-06 | HI_2022_10_06_1070676 | Ambos | 0
|  | 12381 | 5611067 | 92020553 | TALABARTE Y 2 MOSQ ULTRASAFE | TALABARTE DE SEGURANÇA DUPLO EM FORMA DE ""Y"" - TAM 2 - GANCHO 110 MGO, COM ABSORVEDOR DE ENERGIA. MATERIAL APLICAÇÃO: TRABALHOS EM ALTURA, EM TORRES DE TELECOMUNICACAO, PORTICOS DE SUBESTACAO E TORRES DE TRANSMISSAO.FAB. ULTRASAFE FORNECIDOS NA COR PRET | DIS.CEF.005 ET 001.03. | CORAX - | CORAX - | EPIs, acessórios de Segurança | CORAX IND COMERCIO E SERVIÇÕS DE MATERIAL DE SEG EIRELLI | 11.781.768/0001-66 | 2022-10-06 | 2025-10-06 | HI_2022_10_06_1070676 | Ambos | 0
|  | 12396 | 5611070 | 92020384 | TRAVA QUEDAS CORDA 10-12MM ULTRASAFE | DISPOSITIVO TRAVA-QUEDA DE SEGURANCA. MATERIAL : ACO INOX. CARCTERISTICAS: TRAVA INTERNA COM ESTRIAS ARREDONDADAS, ROLDANA GUIA DA CORDA, DUPLA TRAVA DE FECHAMENTO DE CORPO. UTILIZACAO:CORDA DE NAILON, DIAMETRO: 10 à 12MM. CONECTADO AO CINTURAO | DIS.CEF.005 ET 001.03. | CORAX - | CORAX - | EPIs, acessórios de Segurança | CORAX IND COMERCIO E SERVIÇÕS DE MATERIAL DE SEG EIRELLI | 11.781.768/0001-66 | 2022-10-06 | 2025-10-06 | HI_2022_10_06_1070676 | Ambos | 0
|  | 12380 | 5611084 | 92020597 | TALABARTE TIPO I C/ABSORV. FAB.ULTRASAFE | TALABARTE I; MATERIAL POLIESTER ALTA TENACIDADE; COM GANCHO PARA MANUSEIO CONFECCIONADO EM ACO; COM ABSORVEDOR DE IMPACTO; CONFECCIONADO EM CAMADA DUPLA; COM LINHA DE POLIAMIDA; EXTREMIDADE COM OLHAIS COSTURADOS; COM PROTETOR SINTETICO; FITA INTERNA PARA | DIS.CEF.005 ET 001.03. | CORAX - | CORAX - | EPIs, acessórios de Segurança | CORAX IND COMERCIO E SERVIÇÕS DE MATERIAL DE SEG EIRELLI | 11.781.768/0001-66 | 2022-10-06 | 2025-10-06 | HI_2022_10_06_1070676 | Ambos | 0
|  | 15726 | 5611078 | 92020380 | CINTURÃO PARAQUEDISTA FR/LV P ULTRASAFE | CINTURAO DE SEGURANÇA TIPO PARAQUEDISTA PARA LINHA VIVA COM CARACTERÍSTICAS RETARDANTES A CHAMAS. PROTEÇÃO DIÉLETRICA PARA AS CONEXÕES. PARA TRABALHOS EM ALTURA. POSSUI PONTOS DE RESGATE NOS OMBROS.TAM P. FABRICANTE ULTRASAFE, FORNECIDOS NA COR PRETA. | DIS.CEF.005 ET 001.03. | CORAX - | CORAX - | EPIs, acessórios de Segurança | CORAX IND COMERCIO E SERVIÇÕS DE MATERIAL DE SEG EIRELLI | 11.781.768/0001-66 | 2022-10-06 | 2025-10-06 | HI_2022_10_06_1070676 | Ambos
|  | 15724 | 5611079 | 92020381 | CINTURÃO PARAQUEDISTA FR/LV M ULTRASAFE | CINTURAO DE SEGURANÇA TIPO PARAQUEDISTA PARA LINHA VIVA COM CARACTERÍSTICAS RETARDANTES A CHAMAS. PROTEÇÃO DIÉLETRICA PARA AS CONEXÕES. PARA TRABALHOS EM ALTURA. POSSUI PONTOS DE RESGATE NOS OMBROS.TAM M. FABRICANTE ULTRASAFE, FORNECIDOS NA COR PRETA. D | DIS.CEF.005 ET 001.03. | CORAX - | CORAX - | EPIs, acessórios de Segurança | CORAX IND COMERCIO E SERVIÇÕS DE MATERIAL DE SEG EIRELLI | 11.781.768/0001-66 | 2022-10-06 | 2025-10-06 | HI_2022_10_06_1070676 | Ambos
|  | 15722 | 5611080 | 92020382 | CINTURÃO PARAQUEDISTA FR/LV G ULTRASAFE | CINTURAO DE SEGURANÇA TIPO PARAQUEDISTA PARA LINHA VIVA COM CARACTERÍSTICAS RETARDANTES A CHAMAS. PROTEÇÃO DIÉLETRICA PARA AS CONEXÕES. PARA TRABALHOS EM ALTURA. POSSUI PONTOS DE RESGATE NOS OMBROS.TAM G. FABRICANTE ULTRASAFE, FORNECIDOS NA COR PRETA. | DIS.CEF.005 ET 001.03. | CORAX - | CORAX - | EPIs, acessórios de Segurança | CORAX IND COMERCIO E SERVIÇÕS DE MATERIAL DE SEG EIRELLI | 11.781.768/0001-66 | 2022-10-06 | 2025-10-06 | HI_2022_10_06_1070676 | Ambos
|  | 10241 | 5648004 | 92020393 | BOLSA P/ ACONDICIONAM LUVAS DE BORRACHA | BOLSA P/ ACONDICIONAMENTO E TRANSPORTE DE LUVAS DE BORRACHA; ELETRICISTA; LUVA SEGURANCA ALTA VOLTAGEM; VAQUETA LONA IMPERMEAVEL NUMERO 10; DETALHES NA ESPECIFICAÇÃO TÉCNICA NO SGN: DIS.CEF.005 ET 011.03 | DIS.CEF.005 ET 011.03 | TECMARQUES- | TECMARQUES- | EPIs, acessórios de Segurança | D A MARQUES & CIA LTDA | 08.809.850/0001-47 | 2022-10-06 | 2025-10-06 | HI_2022_10_06_1046828 | Ambos | 0
|  | 13194 | 5648007 | 92020392 | BOLSA PORTA MANGA ISOLANTE | BOLSA PARA ACONDICIONAMENTO DE MANGA ISOLANTE; ; CONFORME DIS.CEF.005 ET 011.05 | DIS.CEF.005 ET 011.05 | TECMARQUES- | TECMARQUES- | EPIs, acessórios de Segurança | D A MARQUES & CIA LTDA | 08.809.850/0001-47 | 2022-10-06 | 2025-10-06 | HI_2022_10_06_1046828 | Ambos | 0
|  | 10052 | 5612006 | 92020534 | LUVA PROTECAO VAQUETA TAM P | LUVA VAQUETA; CONFECCIONADA EM PELICA CURTIDA AO CROMO(VAQUETA) ; PUNHO COM ELASTICO DE BAIXA COMPRESSAO (ELASTANO); LINHAS P/ COSTURA EM ALGODAO ENGOMADO OU ENCERADO C/ TITULO TEX MINIMO DE 12/9; TEOR GRAXO DO COURO DE 5 A 20%; TEOR MINIMO DE CROMO (CR 2 | DIS.CEF .005 ET 002.03 | DADALTO-CA 11515 | DADALTO-CA 11515 | EPIs, acessórios de Segurança | DADALTO ARTCOURO EIRELI EPP | 47.543.285/0001-70 | 2022-10-06 | 2025-10-06 | HI_2022_10_06_1050519 | Ambos | 11515
|  | 12312 | 5612009 | 92020533 | LUVA PROTECAO VAQUETA TAM M | LUVA VAQUETA; CONFECCIONADA EM PELICA CURTIDA AO CROMO(VAQUETA) ; PUNHO COM ELASTICO DE BAIXA COMPRESSAO (ELASTANO); LINHAS P/ COSTURA EM ALGODAO ENGOMADO OU ENCERADO C/ TITULO TEX MINIMO DE 12/9; TEOR GRAXO DO COURO DE 5 A 20%; TEOR MINIMO DE CROMO (CR 2 | DIS.CEF .005 ET 002.03 | DADALTO-CA 11515 | DADALTO-CA 11515 | EPIs, acessórios de Segurança | DADALTO ARTCOURO EIRELI EPP | 47.543.285/0001-70 | 2022-10-06 | 2025-10-06 | HI_2022_10_06_1050519 | Ambos | 11515
|  | 12313 | 5612010 | 92020532 | LUVA PROTECAO VAQUETA TAM G | LUVA VAQUETA; CONFECCIONADA EM PELICA CURTIDA AO CROMO(VAQUETA) ; PUNHO COM ELASTICO DE BAIXA COMPRESSAO (ELASTANO); LINHAS P/ COSTURA EM ALGODAO ENGOMADO OU ENCERADO C/ TITULO TEX MINIMO DE 12/9; TEOR GRAXO DO COURO DE 5 A 20%; TEOR MINIMO DE CROMO (CR 2 | DIS.CEF .005 ET 002.03 | DADALTO-CA 11515 | DADALTO-CA 11515 | EPIs, acessórios de Segurança | DADALTO ARTCOURO EIRELI EPP | 47.543.285/0001-70 | 2022-10-06 | 2025-10-06 | HI_2022_10_06_1050519 | Ambos | 11515
|  | 15952 | 5613126 | 92020147 | LUVA SEGURANCA 8,5" CL 0 TIPO I OU II | LUVA, ISOLANTE EM BORRACHA; ISOLAMENTO ATE 5KV; CLASSE 0; TIPO I OU II; TAM 8,5"; PARA ELETRICISTA; DETALHES NA ESPECIFICAÇÃO TÉCNICA NO SGN: DIS.CEF.005 ET 002.01 | DIS.CEF.005 ET 002.01 | ELSA -CA 38399 | ELSA -CA 38399 | EPIs, acessórios de Segurança | ELSA TECNOLOGIA DE PROTEÇÃO ELÉTRICA S.A. | 23.108.158/0002-66 | 2022-10-06 | 2025-10-06 | HI_2022_10_06_1061538 | Ambos | 38399
|  | 10037 | 5613005 | 92020041 | LUVA SEGURANCA 9,0" CL 0 TIPO I OU II | LUVA, ISOLANTE EM BORRACHA; ISOLAMENTO ATE 5KV; CLASSE 0; TIPO I OU II; TAM 9"; PARA ELETRICISTA; DETALHES NA ESPECIFICAÇÃO TÉCNICA NO SGN: DIS.CEF.005 ET 002.01 | DIS.CEF.005 ET 002.01 | ELSA -CA 38399 | ELSA -CA 38399 | EPIs, acessórios de Segurança | ELSA TECNOLOGIA DE PROTEÇÃO ELÉTRICA S.A. | 23.108.158/0002-66 | 2022-10-06 | 2025-10-06 | HI_2022_10_06_1061538 | Ambos | 38399
|  | 10038 | 5613007 | 92020058 | LUVA SEGURANCA 9,5" CL 0 TIPO I OU II | LUVA, ISOLANTE EM BORRACHA; ISOLAMENTO ATE 5KV; CLASSE 0; TIPO I OU II; TAM 9,5"; PARA ELETRICISTA; DETALHES NA ESPECIFICAÇÃO TÉCNICA NO SGN: DIS.CEF.005 ET 002.01 | DIS.CEF.005 ET 002.01 | ELSA -CA 38399 | ELSA -CA 38399 | EPIs, acessórios de Segurança | ELSA TECNOLOGIA DE PROTEÇÃO ELÉTRICA S.A. | 23.108.158/0002-66 | 2022-10-06 | 2025-10-06 | HI_2022_10_06_1061538 | Ambos | 38399
|  | 10039 | 5613002 | 92020059 | LUVA SEGURANCA 10,0" CL 0 TIPO I OU II | LUVA, ISOLANTE EM BORRACHA; ISOLAMENTO ATE 5KV; CLASSE 0; TIPO I OU II; TAM 10"; PARA ELETRICISTA; DETALHES NA ESPECIFICAÇÃO TÉCNICA NO SGN: DIS.CEF.005 ET 002.01 | DIS.CEF.005 ET 002.01 | ELSA -CA 38399 | ELSA -CA 38399 | EPIs, acessórios de Segurança | ELSA TECNOLOGIA DE PROTEÇÃO ELÉTRICA S.A. | 23.108.158/0002-66 | 2022-10-06 | 2025-10-06 | HI_2022_10_06_1061538 | Ambos | 38399
|  | 10040 | 5613008 | 92020151 | LUVA SEGURANCA 10,5" CL 0 TIPO I OU II | LUVA,ISOLANTE EM BORRACHA; ISOLAMENTO ATE 5KV; CLASSE 0; TIPO I OU II; TAM 10,5"; PARA ELETRICISTA; DETALHES NA ESPECIFICAÇÃO TÉCNICA NO SGN: DIS.CEF.005 ET 002.01 | DIS.CEF.005 ET 002.01 | ELSA -CA 38399 | ELSA -CA 38399 | EPIs, acessórios de Segurança | ELSA TECNOLOGIA DE PROTEÇÃO ELÉTRICA S.A. | 23.108.158/0002-66 | 2022-10-06 | 2025-10-06 | HI_2022_10_06_1061538 | Ambos | 38399
|  | 10041 | 5613010 | 92020535 | LUVA SEGURANCA 11,0" CL 0 TIPO I OU II | LUVA,ISOLANTE EM BORRACHA; ISOLAMENTO ATE 5KV; CLASSE 0; TIPO I OU II; TAM 11,0"; PARA ELETRICISTA; DETALHES NA ESPECIFICAÇÃO TÉCNICA NO SGN: DIS.CEF.005 ET 002.01 | DIS.CEF.005 ET 002.01 | ELSA -CA 38399 | ELSA -CA 38399 | EPIs, acessórios de Segurança | ELSA TECNOLOGIA DE PROTEÇÃO ELÉTRICA S.A. | 23.108.158/0002-66 | 2022-10-06 | 2025-10-06 | HI_2022_10_06_1061538 | Ambos | 38399
|  | 15968 | 5612051 | 92020781 | LUVA ISOL CLASS 00 8,0 POL (TAM 203 MM) | LUVA ISOLANTE EM BORRACHA. TIPO: I OU II. CLASSE 00. TENSÃO MÁXIMA DE TRABALHO: 2500V. TAMANHO: 8"; PARA ELETRICISTA. DETALHES NA ESPECIFICAÇÃO TÉCNICA NO SGN: DIS.CEF.005 ET 002.01 | DIS.CEF.005 ET 002.01 | ELSA -CA 38399 | ELSA -CA 38399 | EPIs, acessórios de Segurança | ELSA TECNOLOGIA DE PROTEÇÃO ELÉTRICA S.A. | 23.108.158/0002-66 | 2022-10-06 | 2025-10-06 | HI_2022_10_06_1061538 | Ambos | 38399
|  | 15969 | 5612052 | 92020782 | LUVA ISOL CLASS 00 8,5 POL (TAM 216 MM) | LUVA ISOLANTE EM BORRACHA. TIPO: I OU II. CLASSE 00. TENSÃO MÁXIMA DE TRABALHO: 2500V. TAMANHO: 8 1/2"; PARA ELETRICISTA. DETALHES NA ESPECIFICAÇÃO TÉCNICA NO SGN: DIS.CEF.005 ET 002.01 | DIS.CEF.005 ET 002.01 | ELSA -CA 38399 | ELSA -CA 38399 | EPIs, acessórios de Segurança | ELSA TECNOLOGIA DE PROTEÇÃO ELÉTRICA S.A. | 23.108.158/0002-66 | 2022-10-06 | 2025-10-06 | HI_2022_10_06_1061538 | Ambos | 38399
|  | 15970 | 5612053 | 92020783 | LUVA ISOL CLASS 00 9,0 POL (TAM 229 MM) | LUVA ISOLANTE EM BORRACHA. TIPO: I OU II. CLASSE 00. TENSÃO MÁXIMA DE TRABALHO: 2500V. TAMANHO: 9"; PARA ELETRICISTA. DETALHES NA ESPECIFICAÇÃO TÉCNICA NO SGN: DIS.CEF.005 ET 002.01 | DIS.CEF.005 ET 002.01 | ELSA -CA 38399 | ELSA -CA 38399 | EPIs, acessórios de Segurança | ELSA TECNOLOGIA DE PROTEÇÃO ELÉTRICA S.A. | 23.108.158/0002-66 | 2022-10-06 | 2025-10-06 | HI_2022_10_06_1061538 | Ambos | 38399
|  | 15971 | 5612054 | 92020784 | LUVA ISOL CLASSE 00 9,5 POL (TAM 241 MM) | LUVA ISOLANTE EM BORRACHA. TIPO: I OU II. CLASSE 00. TENSÃO MÁXIMA DE TRABALHO: 2500V. TAMANHO: 10"; PARA ELETRICISTA. DETALHES NA ESPECIFICAÇÃO TÉCNICA NO SGN: DIS.CEF.005 ET 002.01 | DIS.CEF.005 ET 002.01 | ELSA -CA 38399 | ELSA -CA 38399 | EPIs, acessórios de Segurança | ELSA TECNOLOGIA DE PROTEÇÃO ELÉTRICA S.A. | 23.108.158/0002-66 | 2022-10-06 | 2025-10-06 | HI_2022_10_06_1061538 | Ambos | 38399
|  | 15972 | 5612055 | 92020785 | LUVA ISOL CLASS 00 10,0 POL (TAM 254 MM) | LUVA ISOLANTE EM BORRACHA. TIPO: I OU II. CLASSE 00. TENSÃO MÁXIMA DE TRABALHO: 2500V. TAMANHO: 10"; PARA ELETRICISTA. DETALHES NA ESPECIFICAÇÃO TÉCNICA NO SGN: DIS.CEF.005 ET 002.01 | DIS.CEF.005 ET 002.01 | ELSA -CA 38399 | ELSA -CA 38399 | EPIs, acessórios de Segurança | ELSA TECNOLOGIA DE PROTEÇÃO ELÉTRICA S.A. | 23.108.158/0002-66 | 2022-10-06 | 2025-10-06 | HI_2022_10_06_1061538 | Ambos | 38399
|  | 15973 | 5612056 | 92020786 | LUVA ISOL CLASS 00 10,5 POL (TAM 267 MM) | LUVA ISOLANTE EM BORRACHA. TIPO: I OU II. CLASSE 00. TENSÃO MÁXIMA DE TRABALHO: 2500V. TAMANHO: 10 1/2"; PARA ELETRICISTA. DETALHES NA ESPECIFICAÇÃO TÉCNICA NO SGN: DIS.CEF.005 ET 002.01 | DIS.CEF.005 ET 002.01 | ELSA -CA 38399 | ELSA -CA 38399 | EPIs, acessórios de Segurança | ELSA TECNOLOGIA DE PROTEÇÃO ELÉTRICA S.A. | 23.108.158/0002-66 | 2022-10-06 | 2025-10-06 | HI_2022_10_06_1061538 | Ambos | 38399
|  | 15974 | 5612057 | 92020787 | LUVA ISOL CLASS 00 11,0 POL (TAM 279 MM) | LUVA ISOLANTE EM BORRACHA. TIPO: I OU II. CLASSE 00. TENSÃO MÁXIMA DE TRABALHO: 2500V. TAMANHO: 11"; PARA ELETRICISTA. DETALHES NA ESPECIFICAÇÃO TÉCNICA NO SGN: DIS.CEF.005 ET 002.01 | DIS.CEF.005 ET 002.01 | ELSA -CA 38399 | ELSA -CA 38399 | EPIs, acessórios de Segurança | ELSA TECNOLOGIA DE PROTEÇÃO ELÉTRICA S.A. | 23.108.158/0002-66 | 2022-10-06 | 2025-10-06 | HI_2022_10_06_1061538 | Ambos | 38399
|  | 15951 | 5613123 | 92020148 | LUVA SEGURANCA 8,0" CL 0 TIPO I OU II | LUVA, ISOLANTE EM BORRACHA; ISOLAMENTO ATE 5KV; CLASSE 0; TIPO I OU II; TAM 8"; PARA ELETRICISTA; DETALHES NA ESPECIFICAÇÃO TÉCNICA NO SGN: DIS.CEF.005 ET 002.01 | DIS.CEF.005 ET 002.01 | FULL SAFE / NOVAX-CA 38104 | FULL SAFE / NOVAX-CA 38104 | EPIs, acessórios de Segurança | FULL SAFE EQUP. PROTEÇÃO LTDA. | 17.332.437/0001-25 | 2022-10-06 | 2025-10-06 | HI_2022_10_06_1065017 | Ambos | 38104
|  | 15952 | 5613126 | 92020147 | LUVA SEGURANCA 8,5" CL 0 TIPO I OU II | LUVA, ISOLANTE EM BORRACHA; ISOLAMENTO ATE 5KV; CLASSE 0; TIPO I OU II; TAM 8,5"; PARA ELETRICISTA; DETALHES NA ESPECIFICAÇÃO TÉCNICA NO SGN: DIS.CEF.005 ET 002.01 | DIS.CEF.005 ET 002.01 | FULL SAFE / NOVAX-CA 38104 | FULL SAFE / NOVAX-CA 38104 | EPIs, acessórios de Segurança | FULL SAFE EQUP. PROTEÇÃO LTDA. | 17.332.437/0001-25 | 2022-10-06 | 2025-10-06 | HI_2022_10_06_1065017 | Ambos | 38104
|  | 10037 | 5613005 | 92020041 | LUVA SEGURANCA 9,0" CL 0 TIPO I OU II | LUVA, ISOLANTE EM BORRACHA; ISOLAMENTO ATE 5KV; CLASSE 0; TIPO I OU II; TAM 9"; PARA ELETRICISTA; DETALHES NA ESPECIFICAÇÃO TÉCNICA NO SGN: DIS.CEF.005 ET 002.01 | DIS.CEF.005 ET 002.01 | FULL SAFE / NOVAX-CA 38104 | FULL SAFE / NOVAX-CA 38104 | EPIs, acessórios de Segurança | FULL SAFE EQUP. PROTEÇÃO LTDA. | 17.332.437/0001-25 | 2022-10-06 | 2025-10-06 | HI_2022_10_06_1065017 | Ambos | 38104
|  | 10038 | 5613007 | 92020058 | LUVA SEGURANCA 9,5" CL 0 TIPO I OU II | LUVA, ISOLANTE EM BORRACHA; ISOLAMENTO ATE 5KV; CLASSE 0; TIPO I OU II; TAM 9,5"; PARA ELETRICISTA; DETALHES NA ESPECIFICAÇÃO TÉCNICA NO SGN: DIS.CEF.005 ET 002.01 | DIS.CEF.005 ET 002.01 | FULL SAFE / NOVAX-CA 38104 | FULL SAFE / NOVAX-CA 38104 | EPIs, acessórios de Segurança | FULL SAFE EQUP. PROTEÇÃO LTDA. | 17.332.437/0001-25 | 2022-10-06 | 2025-10-06 | HI_2022_10_06_1065017 | Ambos | 38104
|  | 10039 | 5613002 | 92020059 | LUVA SEGURANCA 10,0" CL 0 TIPO I OU II | LUVA, ISOLANTE EM BORRACHA; ISOLAMENTO ATE 5KV; CLASSE 0; TIPO I OU II; TAM 10"; PARA ELETRICISTA; DETALHES NA ESPECIFICAÇÃO TÉCNICA NO SGN: DIS.CEF.005 ET 002.01 | DIS.CEF.005 ET 002.01 | FULL SAFE / NOVAX-CA 38104 | FULL SAFE / NOVAX-CA 38104 | EPIs, acessórios de Segurança | FULL SAFE EQUP. PROTEÇÃO LTDA. | 17.332.437/0001-25 | 2022-10-06 | 2025-10-06 | HI_2022_10_06_1065017 | Ambos | 38104
|  | 10040 | 5613008 | 92020151 | LUVA SEGURANCA 10,5" CL 0 TIPO I OU II | LUVA,ISOLANTE EM BORRACHA; ISOLAMENTO ATE 5KV; CLASSE 0; TIPO I OU II; TAM 10,5"; PARA ELETRICISTA; DETALHES NA ESPECIFICAÇÃO TÉCNICA NO SGN: DIS.CEF.005 ET 002.01 | DIS.CEF.005 ET 002.01 | FULL SAFE / NOVAX-CA 38104 | FULL SAFE / NOVAX-CA 38104 | EPIs, acessórios de Segurança | FULL SAFE EQUP. PROTEÇÃO LTDA. | 17.332.437/0001-25 | 2022-10-06 | 2025-10-06 | HI_2022_10_06_1065017 | Ambos | 38104
|  | 10041 | 5613010 | 92020535 | LUVA SEGURANCA 11,0" CL 0 TIPO I OU II | LUVA,ISOLANTE EM BORRACHA; ISOLAMENTO ATE 5KV; CLASSE 0; TIPO I OU II; TAM 11,0"; PARA ELETRICISTA; DETALHES NA ESPECIFICAÇÃO TÉCNICA NO SGN: DIS.CEF.005 ET 002.01 | DIS.CEF.005 ET 002.01 | FULL SAFE / NOVAX-CA 38104 | FULL SAFE / NOVAX-CA 38104 | EPIs, acessórios de Segurança | FULL SAFE EQUP. PROTEÇÃO LTDA. | 17.332.437/0001-25 | 2022-10-06 | 2025-10-06 | HI_2022_10_06_1065017 | Ambos | 38104
|  | 15953 | 5613124 | 92020158 | LUVA SEGURANCA 8,0" CL 2 TIPO I OU II | LUVA, ISOLANTE EM BORRACHA; ISOLAMENTO ATE 5KV; CLASSE 2; TIPO I OU II; TAM 8"; PARA ELETRICISTA; DETALHES NA ESPECIFICAÇÃO TÉCNICA NO SGN: DIS.CEF.005 ET 002.01 | DIS.CEF.005 ET 002.01 | FULL SAFE / NOVAX-CA 38105 | FULL SAFE / NOVAX-CA 38105 | EPIs, acessórios de Segurança | FULL SAFE EQUP. PROTEÇÃO LTDA. | 17.332.437/0001-25 | 2022-10-06 | 2025-10-06 | HI_2022_10_06_1065017 | Ambos | 38105
|  | 15954 | 5613127 | 92020157 | LUVA SEGURANCA 8,5" CL 2 TIPO I OU II | LUVA, ISOLANTE EM BORRACHA; ISOLAMENTO ATE 5KV; CLASSE 0; TIPO I OU II; TAM 8,5"; PARA ELETRICISTA; DETALHES NA ESPECIFICAÇÃO TÉCNICA NO SGN: DIS.CEF.005 ET 002.01 | DIS.CEF.005 ET 002.01 | FULL SAFE / NOVAX-CA 38105 | FULL SAFE / NOVAX-CA 38105 | EPIs, acessórios de Segurança | FULL SAFE EQUP. PROTEÇÃO LTDA. | 17.332.437/0001-25 | 2022-10-06 | 2025-10-06 | HI_2022_10_06_1065017 | Ambos | 38105
|  | 10042 | 5613036 | 92020160 | LUVA SEGURANCA 9,0" CL 2 TIPO I OU II | LUVA ISOLANTE EM BORRACHA. TIPO: I OU II. CLASSE 2. TENSÃO MÁXIMA DE TRABALHO: 17000V. TAMANHO: 9"; PARA ELETRICISTA. DETALHES NA ESPECIFICAÇÃO TÉCNICA NO SGN: DIS.CEF.005 ET 002.01 | DIS.CEF.005 ET 002.01 | FULL SAFE / NOVAX-CA 38105 | FULL SAFE / NOVAX-CA 38105 | EPIs, acessórios de Segurança | FULL SAFE EQUP. PROTEÇÃO LTDA. | 17.332.437/0001-25 | 2022-10-06 | 2025-10-06 | HI_2022_10_06_1065017 | Ambos | 38105
|  | 10043 | 5613041 | 92020044 | LUVA SEGURANCA 9,5" CL 2 TIPO I OU II | LUVA ISOLANTE EM BORRACHA. TIPO: I OU II. CLASSE 2. TENSÃO MÁXIMA DE TRABALHO: 17000V. TAMANHO: 9,5"; PARA ELETRICISTA. DETALHES NA ESPECIFICAÇÃO TÉCNICA NO SGN: DIS.CEF.005 ET 002.01 | DIS.CEF.005 ET 002.01 | FULL SAFE / NOVAX-CA 38105 | FULL SAFE / NOVAX-CA 38105 | EPIs, acessórios de Segurança | FULL SAFE EQUP. PROTEÇÃO LTDA. | 17.332.437/0001-25 | 2022-10-06 | 2025-10-06 | HI_2022_10_06_1065017 | Ambos | 38105
|  | 10044 | 5613046 | 92020042 | LUVA SEGURANCA 10,0" CL 2 TIPO I OU II | LUVA ISOLANTE EM BORRACHA. TIPO: I OU II. CLASSE 2. TENSÃO MÁXIMA DE TRABALHO: 17000V. TAMANHO: 10,0"; PARA ELETRICISTA. DETALHES NA ESPECIFICAÇÃO TÉCNICA NO SGN: DIS.CEF.005 ET 002.01 | DIS.CEF.005 ET 002.01 | FULL SAFE / NOVAX-CA 38105 | FULL SAFE / NOVAX-CA 38105 | EPIs, acessórios de Segurança | FULL SAFE EQUP. PROTEÇÃO LTDA. | 17.332.437/0001-25 | 2022-10-06 | 2025-10-06 | HI_2022_10_06_1065017 | Ambos | 38105
|  | 10045 | 5613051 | 92020161 | LUVA SEGURANCA 10,5" CL 2 TIPO I OU II | LUVA ISOLANTE EM BORRACHA. TIPO: I OU II. CLASSE 2. TENSÃO MÁXIMA DE TRABALHO: 17000V. TAMANHO: 10,5"; PARA ELETRICISTA. DETALHES NA ESPECIFICAÇÃO TÉCNICA NO SGN: DIS.CEF.005 ET 002.01 | DIS.CEF.005 ET 002.01 | FULL SAFE / NOVAX-CA 38105 | FULL SAFE / NOVAX-CA 38105 | EPIs, acessórios de Segurança | FULL SAFE EQUP. PROTEÇÃO LTDA. | 17.332.437/0001-25 | 2022-10-06 | 2025-10-06 | HI_2022_10_06_1065017 | Ambos | 38105
|  | 10046 | 5613012 | 92020536 | LUVA SEGURANCA 11" CL 2 TIPO I OU II | LUVA ISOLANTE EM BORRACHA. TIPO: I OU II. CLASSE 2. TENSÃO MÁXIMA DE TRABALHO: 17000V. TAMANHO: 11"; PARA ELETRICISTA. DETALHES NA ESPECIFICAÇÃO TÉCNICA NO SGN: DIS.CEF.005 ET 002.01 | DIS.CEF.005 ET 002.01 | FULL SAFE / NOVAX-CA 38105 | FULL SAFE / NOVAX-CA 38105 | EPIs, acessórios de Segurança | FULL SAFE EQUP. PROTEÇÃO LTDA. | 17.332.437/0001-25 | 2022-10-06 | 2025-10-06 | HI_2022_10_06_1065017 | Ambos | 38105
|  | 15955 | 5613125 | 92020167 | LUVA SEGURANCA 8,0" CL 4 TIPO I OU II | LUVA, ISOLANTE EM BORRACHA; ISOLAMENTO ATE 5KV; CLASSE 4; TIPO I OU II; TAM 8"; PARA ELETRICISTA; DETALHES NA ESPECIFICAÇÃO TÉCNICA NO SGN: DIS.CEF.005 ET 002.01 | DIS.CEF.005 ET 002.01 | FULL SAFE / NOVAX-CA 34480 | FULL SAFE / NOVAX-CA 34480 | EPIs, acessórios de Segurança | FULL SAFE EQUP. PROTEÇÃO LTDA. | 17.332.437/0001-25 | 2022-10-06 | 2025-10-06 | HI_2022_10_06_1065017 | Ambos | 34480
|  | 15956 | 5613128 | 92020166 | LUVA SEGURANCA 8,5" CL 4 TIPO I OU II | LUVA, ISOLANTE EM BORRACHA; ISOLAMENTO ATE 5KV; CLASSE 4; TIPO I OU II; TAM 8,5"; PARA ELETRICISTA; DETALHES NA ESPECIFICAÇÃO TÉCNICA NO SGN: DIS.CEF.005 ET 002.01 | DIS.CEF.005 ET 002.01 | FULL SAFE / NOVAX-CA 34480 | FULL SAFE / NOVAX-CA 34480 | EPIs, acessórios de Segurança | FULL SAFE EQUP. PROTEÇÃO LTDA. | 17.332.437/0001-25 | 2022-10-06 | 2025-10-06 | HI_2022_10_06_1065017 | Ambos | 34480
|  | 11054 | 5613111 | 92020116 | LUVA SEGURANCA 9,0" CL 4 TIPO I OU II | LUVA ISOLANTE EM BORRACHA. TIPO: I OU II. CLASSE 4. TENSÃO MÁXIMA DE TRABALHO: 36KV. TAMANHO: 9,0"; PARA ELETRICISTA. DETALHES NA ESPECIFICAÇÃO TÉCNICA NO SGN: DIS.CEF.005 ET 002.01 | DIS.CEF.005 ET 002.01 | FULL SAFE / NOVAX-CA 34480 | FULL SAFE / NOVAX-CA 34480 | EPIs, acessórios de Segurança | FULL SAFE EQUP. PROTEÇÃO LTDA. | 17.332.437/0001-25 | 2022-10-06 | 2025-10-06 | HI_2022_10_06_1065017 | Ambos | 34480
|  | 10058 | 5613112 | 92020115 | LUVA SEGURANCA 9,5" CL 4 TIPO I OU II | LUVA ISOLANTE EM BORRACHA. TIPO: I OU II. CLASSE 4. TENSÃO MÁXIMA DE TRABALHO: 36KV. TAMANHO: 9,5"; PARA ELETRICISTA. DETALHES NA ESPECIFICAÇÃO TÉCNICA NO SGN: DIS.CEF.005 ET 002.01 | DIS.CEF.005 ET 002.01 | FULL SAFE / NOVAX-CA 34480 | FULL SAFE / NOVAX-CA 34480 | EPIs, acessórios de Segurança | FULL SAFE EQUP. PROTEÇÃO LTDA. | 17.332.437/0001-25 | 2022-10-06 | 2025-10-06 | HI_2022_10_06_1065017 | Ambos | 34480
|  | 11055 | 5613056 | 92020102 | LUVA SEGURANCA 10,0" CL 4 TIPO I OU II | LUVA ISOLANTE EM BORRACHA. TIPO: I OU II. CLASSE 4. TENSÃO MÁXIMA DE TRABALHO: 36KV. TAMANHO: 10"; PARA ELETRICISTA. DETALHES NA ESPECIFICAÇÃO TÉCNICA NO SGN: DIS.CEF.005 ET 002.01 | DIS.CEF.005 ET 002.01 | FULL SAFE / NOVAX-CA 34480 | FULL SAFE / NOVAX-CA 34480 | EPIs, acessórios de Segurança | FULL SAFE EQUP. PROTEÇÃO LTDA. | 17.332.437/0001-25 | 2022-10-06 | 2025-10-06 | HI_2022_10_06_1065017 | Ambos | 34480
|  | 10059 | 5613109 | 92020170 | LUVA SEGURANCA 10,5" CL 4 TIPO I OU II | LUVA ISOLANTE EM BORRACHA. TIPO: I OU II. CLASSE 4. TENSÃO MÁXIMA DE TRABALHO: 36KV. TAMANHO: 10,5"; PARA ELETRICISTA. DETALHES NA ESPECIFICAÇÃO TÉCNICA NO SGN: DIS.CEF.005 ET 002.01 | DIS.CEF.005 ET 002.01 | FULL SAFE / NOVAX-CA 34480 | FULL SAFE / NOVAX-CA 34480 | EPIs, acessórios de Segurança | FULL SAFE EQUP. PROTEÇÃO LTDA. | 17.332.437/0001-25 | 2022-10-06 | 2025-10-06 | HI_2022_10_06_1065017 | Ambos | 34480
|  | 11056 | 5613110 | 92020173 | LUVA SEGURANCA 11" CL 4 TIPO I OU II | LUVA ISOLANTE EM BORRACHA. TIPO: I OU II. CLASSE 4. TENSAO MÁXIMA DE TRABALHO: 36KV. TAMANHO: 11"; PARA ELETRICISTA. DETALHES NA ESPECIFICAÇÃO TÉCNICA NO SGN: DIS.CEF.005 ET 002.01 | DIS.CEF.005 ET 002.01 | FULL SAFE / NOVAX-CA 34480 | FULL SAFE / NOVAX-CA 34480 | EPIs, acessórios de Segurança | FULL SAFE EQUP. PROTEÇÃO LTDA. | 17.332.437/0001-25 | 2022-10-06 | 2025-10-06 | HI_2022_10_06_1065017 | Ambos | 34480
|  | 15968 | 5612051 | 92020781 | LUVA ISOL CLASS 00 8,0 POL (TAM 203 MM) | LUVA ISOLANTE EM BORRACHA. TIPO: I OU II. CLASSE 00. TENSÃO MÁXIMA DE TRABALHO: 2500V. TAMANHO: 8"; PARA ELETRICISTA. DETALHES NA ESPECIFICAÇÃO TÉCNICA NO SGN: DIS.CEF.005 ET 002.01 | DIS.CEF.005 ET 002.01 | NOVAX- | NOVAX- | EPIs, acessórios de Segurança | FULL SAFE EQUP. PROTEÇÃO LTDA. | 17.332.437/0001-25 | 2022-10-06 | 2025-10-06 | HI_2022_10_06_1065017 | Ambos | 34480
|  | 15969 | 5612052 | 92020782 | LUVA ISOL CLASS 00 8,5 POL (TAM 216 MM) | LUVA ISOLANTE EM BORRACHA. TIPO: I OU II. CLASSE 00. TENSÃO MÁXIMA DE TRABALHO: 2500V. TAMANHO: 8 1/2"; PARA ELETRICISTA. DETALHES NA ESPECIFICAÇÃO TÉCNICA NO SGN: DIS.CEF.005 ET 002.01 | DIS.CEF.005 ET 002.01 | NOVAX- | NOVAX- | EPIs, acessórios de Segurança | FULL SAFE EQUP. PROTEÇÃO LTDA. | 17.332.437/0001-25 | 2022-10-06 | 2025-10-06 | HI_2022_10_06_1065017 | Ambos | 34480
|  | 15970 | 5612053 | 92020783 | LUVA ISOL CLASS 00 9,0 POL (TAM 229 MM) | LUVA ISOLANTE EM BORRACHA. TIPO: I OU II. CLASSE 00. TENSÃO MÁXIMA DE TRABALHO: 2500V. TAMANHO: 9"; PARA ELETRICISTA. DETALHES NA ESPECIFICAÇÃO TÉCNICA NO SGN: DIS.CEF.005 ET 002.01 | DIS.CEF.005 ET 002.01 | NOVAX- | NOVAX- | EPIs, acessórios de Segurança | FULL SAFE EQUP. PROTEÇÃO LTDA. | 17.332.437/0001-25 | 2022-10-06 | 2025-10-06 | HI_2022_10_06_1065017 | Ambos | 34480
|  | 15971 | 5612054 | 92020784 | LUVA ISOL CLASSE 00 9,5 POL (TAM 241 MM) | LUVA ISOLANTE EM BORRACHA. TIPO: I OU II. CLASSE 00. TENSÃO MÁXIMA DE TRABALHO: 2500V. TAMANHO: 10"; PARA ELETRICISTA. DETALHES NA ESPECIFICAÇÃO TÉCNICA NO SGN: DIS.CEF.005 ET 002.01 | DIS.CEF.005 ET 002.01 | NOVAX- | NOVAX- | EPIs, acessórios de Segurança | FULL SAFE EQUP. PROTEÇÃO LTDA. | 17.332.437/0001-25 | 2022-10-06 | 2025-10-06 | HI_2022_10_06_1065017 | Ambos | 34480
|  | 15972 | 5612055 | 92020785 | LUVA ISOL CLASS 00 10,0 POL (TAM 254 MM) | LUVA ISOLANTE EM BORRACHA. TIPO: I OU II. CLASSE 00. TENSÃO MÁXIMA DE TRABALHO: 2500V. TAMANHO: 10"; PARA ELETRICISTA. DETALHES NA ESPECIFICAÇÃO TÉCNICA NO SGN: DIS.CEF.005 ET 002.01 | DIS.CEF.005 ET 002.01 | NOVAX- | NOVAX- | EPIs, acessórios de Segurança | FULL SAFE EQUP. PROTEÇÃO LTDA. | 17.332.437/0001-25 | 2022-10-06 | 2025-10-06 | HI_2022_10_06_1065017 | Ambos | 34480
|  | 15973 | 5612056 | 92020786 | LUVA ISOL CLASS 00 10,5 POL (TAM 267 MM) | LUVA ISOLANTE EM BORRACHA. TIPO: I OU II. CLASSE 00. TENSÃO MÁXIMA DE TRABALHO: 2500V. TAMANHO: 10 1/2"; PARA ELETRICISTA. DETALHES NA ESPECIFICAÇÃO TÉCNICA NO SGN: DIS.CEF.005 ET 002.01 | DIS.CEF.005 ET 002.01 | NOVAX- | NOVAX- | EPIs, acessórios de Segurança | FULL SAFE EQUP. PROTEÇÃO LTDA. | 17.332.437/0001-25 | 2022-10-06 | 2025-10-06 | HI_2022_10_06_1065017 | Ambos | 34480
|  | 15974 | 5612057 | 92020787 | LUVA ISOL CLASS 00 11,0 POL (TAM 279 MM) | LUVA ISOLANTE EM BORRACHA. TIPO: I OU II. CLASSE 00. TENSÃO MÁXIMA DE TRABALHO: 2500V. TAMANHO: 11"; PARA ELETRICISTA. DETALHES NA ESPECIFICAÇÃO TÉCNICA NO SGN: DIS.CEF.005 ET 002.01 | DIS.CEF.005 ET 002.01 | NOVAX- | NOVAX- | EPIs, acessórios de Segurança | FULL SAFE EQUP. PROTEÇÃO LTDA. | 17.332.437/0001-25 | 2022-10-06 | 2025-10-06 | HI_2022_10_06_1065017 | Ambos | 34480
|  | 11493 | 5642023 | 92020370 | PLACA 250X180MM ATENCAO NAO OPERE ESSE E | PLACA DE SINALIZACAO. INSCRICAO : ATENCAO : NAO OPERE ESTE EQUIPAMENTO COM SUPORTE DE FIXACAO EM ALUMINIO - MATERIAL DA PLACA: FIBRA, ACRILICO OU SIMILAR, COR AMARELA COM PELÍCULA REFLETIVA. DETALHES: CONFORME DIS.CEF.005 - ET 014.04 | DIS.CEF.005 ET 014.04 | GIGTECH ENGENHARIA- | GIGTECH ENGENHARIA- | EPIs, acessórios de Segurança | GIGTECH ENGENHARIA LTDA | 15.253.631/0001-90 | 2022-10-06 | 2025-10-06 | HI_2022_10_06_1052864 | Ambos | 0
|  | 15862 | 7511271 | 45095001 | PLACA PERIGO ALTA TENSAO PVC 400X370MM | PLACA DE SINALIZACAO. INSCRICAO - PERIGO - ALTA TENSAO RISCO DE MORTE. CONFECCIONADA EM PVC DE 5MM. MEDIDA 400X370MM. APLICACAO DE ADESIVO COM IMPRESSAO DE 10 ANOS DE DURABILIDADE. CORES VERDE PANTONE 370 U, BRANCO 3M OU SIMILAR, VERMELHO PANTONE 485 U/C. | CEF.005 ET 017.01 - INSCRICAO CONFORME - ANEXO I | FEERGS- | FEERGS- | EPIs, acessórios de Segurança | IMEI - IRMAOS MULLER EXPORTACAO E IMPORTACAO LTDA | 24.999.560/0001-60 | 2022-10-06 | 2025-10-06 | HI_2022_10_06_1067746 | Ambos | 0
|  | 15863 | 7511272 | 45095002 | PLACA PERIGO ALTA TENSAO PVC 600X550MM | PLACA DE SINALIZACAO. INSCRICAO - PERIGO - ALTA TENSAO RISCO DE MORTE. CONFECCIONADA EM PVC DE 5MM. MEDIDA 600X550MM. APLICACAO DE ADESIVO COM IMPRESSAO DE 10 ANOS DE DURABILIDADE. CORES VERDE PANTONE 370 U, BRANCO 3M OU SIMILAR, VERMELHO PANTONE 485 U/C. | CEF.005 ET 017.01 - INSCRICAO CONFORME - ANEXO I | FEERGS- | FEERGS- | EPIs, acessórios de Segurança | IMEI - IRMAOS MULLER EXPORTACAO E IMPORTACAO LTDA | 24.999.560/0001-60 | 2022-10-06 | 2025-10-06 | HI_2022_10_06_1067746 | Ambos | 0
|  | 15864 | 7511258 | 45095003 | PLACA PERIGO ALTA TENSAO PSA 200X150MM | PLACA DE SINALIZACAO. INSCRICAO - PERIGO - ALTA TENSAO RISCO DE MORTE. CONFECCIONADA EM POLIESTIRENO DE ALTO IMPACTO (PSA). ESPESSURA: 3MM. MEDIDA 200X150MM. PINTURA EM ESMALTE SINTETICO COR VERDE PANTONE 370 U NA FRENTE E PRETO NA FACE DO FUNDO. DEMAIS C | CEF.005 ET 017.01 - INSCRICAO CONFORME - ANEXO I | FEERGS- | FEERGS- | EPIs, acessórios de Segurança | IMEI - IRMAOS MULLER EXPORTACAO E IMPORTACAO LTDA | 24.999.560/0001-60 | 2022-10-06 | 2025-10-06 | HI_2022_10_06_1067746 | Ambos | 0
|  | 15865 | 7511259 | 45095004 | PLACA PERIGO ALTA TENSAO PSA 250X180MM | PLACA DE SINALIZACAO. INSCRICAO - PERIGO - ALTA TENSAO RISCO DE MORTE. CONFECCIONADA EM POLIESTIRENO DE ALTO IMPACTO (PSA). ESPESSURA: 4MM. MEDIDA 250X180MM. PINTURA EM ESMALTE SINTETICO COR VERDE PANTONE 370 U NA FRENTE E PRETO NA FACE DO FUNDO. DEMAIS C | CEF.005 ET 017.01 - INSCRICAO CONFORME - ANEXO I | FEERGS- | FEERGS- | EPIs, acessórios de Segurança | IMEI - IRMAOS MULLER EXPORTACAO E IMPORTACAO LTDA | 24.999.560/0001-60 | 2022-10-06 | 2025-10-06 | HI_2022_10_06_1067746 | Ambos | 0
|  | 15866 | 7511260 | 45095005 | PLACA PERIGO ALTA TENSAO PSA 350X200MM | PLACA DE SINALIZACAO. INSCRICAO - PERIGO - ALTA TENSAO RISCO DE MORTE. CONFECCIONADA EM POLIESTIRENO DE ALTO IMPACTO (PSA). ESPESSURA: 4MM. MEDIDA 350X200MM. PINTURA EM ESMALTE SINTETICO COR VERDE PANTONE 370 U NA FRENTE E PRETO NA FACE DO FUNDO. DEMAIS C | CEF.005 ET 017.01 - INSCRICAO CONFORME - ANEXO I | FEERGS- | FEERGS- | EPIs, acessórios de Segurança | IMEI - IRMAOS MULLER EXPORTACAO E IMPORTACAO LTDA | 24.999.560/0001-60 | 2022-10-06 | 2025-10-06 | HI_2022_10_06_1067746 | Ambos | 0
|  | 15867 | 7511261 | 45095006 | PLACA PERIGO ALTA TENSAO PSA 500X350MM | PLACA DE SINALIZACAO. INSCRICAO - PERIGO - ALTA TENSAO RISCO DE MORTE. CONFECCIONADA EM POLIESTIRENO DE ALTO IMPACTO (PSA). ESPESSURA: 4MM. MEDIDA 500X350MM. PINTURA EM ESMALTE SINTETICO COR VERDE PANTONE 370 U NA FRENTE E PRETO NA FACE DO FUNDO. DEMAIS C | CEF.005 ET 017.01 - INSCRICAO CONFORME - ANEXO I | FEERGS- | FEERGS- | EPIs, acessórios de Segurança | IMEI - IRMAOS MULLER EXPORTACAO E IMPORTACAO LTDA | 24.999.560/0001-60 | 2022-10-06 | 2025-10-06 | HI_2022_10_06_1067746 | Ambos | 0
|  | 15868 | 7511270 | 45095007 | PLACA PERIGO ALTA TENSAO 500X350MM | PLACA EM CHAPA DE ACO GALVANIZADA N 20 (0,95MM). INSCRICAO: PERIGO ALTA TENSAO # RISCO DE MORTE. MEDIDA 500X350MM. PINTURA EM ESMALTE SINTETICO COR VERDE PANTONE 370 U NA FACE DA FRENTE E PRETO NA FACE DO FUNDO. TEXTO E FIGURAS EM VINIL CORTE BRANCO 3M OU | CEF.005 ET 017.01 - INSCRICAO CONFORME - ANEXO I | FEERGS- | FEERGS- | EPIs, acessórios de Segurança | IMEI - IRMAOS MULLER EXPORTACAO E IMPORTACAO LTDA | 24.999.560/0001-60 | 2022-10-06 | 2025-10-06 | HI_2022_10_06_1067746 | Ambos | 0
|  | 15869 | 7511273 | 45095008 | PLACA ATENCAO CABO COBREADO 150X75MM | PLACA DE ATENCAO PARA USO EM CABOS COBREADOS DE SUBESTACOES. PLACA CONFECCIONADA EM PVC DE 5MM. MEDIDA 150X75M. PINTURA EM ESMALTE SINTETICO COR AMARELA NA FACE DA FRENTE E PRETO NA FACE DO FUNDO. TEXTO EM ADESIVO VINIL PLOTADO PRETO COM 10 ANOS DE DURABI | CEF.005 ET 017.01 - INSCRICAO CONFORME - ANEXO II | FEERGS- | FEERGS- | EPIs, acessórios de Segurança | IMEI - IRMAOS MULLER EXPORTACAO E IMPORTACAO LTDA | 24.999.560/0001-60 | 2022-10-06 | 2025-10-06 | HI_2022_10_06_1067746 | Ambos | 0
|  | 15870 | 7511274 | 45095009 | PLACA ATENCAO CABO COBREADO 400X370MM | PLACA DE ATENCAO PARA USO EM CABOS COBRADOS DE SUBESTACOES. PLACA CONFECCIONADA EM PVC DE 5MM. MEDIDA 400X370M. PINTURA EM ESMALTE SINTETICO COR AMARELA NA FACE DA FRENTE E PRETO NA FACE DO FUNDO. TEXTO EM ADESIVO VINIL PLOTADO PRETO COM 10 ANOS DE DURABI | CEF.005 ET 017.01 - INSCRICAO CONFORME - ANEXO II | FEERGS- | FEERGS- | EPIs, acessórios de Segurança | IMEI - IRMAOS MULLER EXPORTACAO E IMPORTACAO LTDA | 24.999.560/0001-60 | 2022-10-06 | 2025-10-06 | HI_2022_10_06_1067746 | Ambos | 0
|  | 15871 | 7511267 | 45095010 | PLACA SINALIZACAO USO EPI 500X350MM | PLACA CONFECCIONADA EM CHAPA DE AÇO GALVANIZADA N 20 (0,95MM). MEDIDA 500X350MM. INSCRICAO: SEGURANCA # USO OBRIGATORIO DE EPI#S. TEXTOS EM VINIL CORTE BRANCO 3M OU SIMILAR COM 10 ANOS DE DURABILIDADE. PINTURA EM ESMALTE SINTETICO COR VERDE PANTONE 370 U | CEF.005 ET 017.01 - INSCRICAO CONFORME - ANEXO III | FEERGS- | FEERGS- | EPIs, acessórios de Segurança | IMEI - IRMAOS MULLER EXPORTACAO E IMPORTACAO LTDA | 24.999.560/0001-60 | 2022-10-06 | 2025-10-06 | HI_2022_10_06_1067746 | Ambos | 0
|  | 15872 | 7511262 | 45095011 | PLACA SINALIZACAO USO EPI PSA 250X200MM | PLACA DE SINALIZACAO. INSCRICAO - SEGURANCA - USO OBRIGATORIO DE EPI'S. CONFECCIONADA EM POLIESTIRENO DE ALTO IMPACTO (PSA). ESPESSURA: 4MM. MEDIDA 250X200MM. PINTURA EM ESMALTE SINTETICO COR VERDE PANTONE 370 U NA FRENTE E PRETO NA FACE DO FUNDO. BRANCO | CEF.005 ET 017.01 - INSCRICAO CONFORME - ANEXO III | FEERGS- | FEERGS- | EPIs, acessórios de Segurança | IMEI - IRMAOS MULLER EXPORTACAO E IMPORTACAO LTDA | 24.999.560/0001-60 | 2022-10-06 | 2025-10-06 | HI_2022_10_06_1067746 | Ambos | 0
|  | 15873 | 7511268 | 45095012 | PLACA USO EPI AREA RISCO 500X350MM | PLACA CONFECCIONADA EM CHAPA DE AÇO GALVANIZADA N 20 (0,95MM). MEDIDA 500X350MM. INSCRICAO: SEGURANCA # USO OBRIGATORIO PARA ACESSO A PARTIR DA LINHA VERMELHA. TEXTOS EM VINIL CORTE BRANCO 3M OU SIMILAR COM 10 ANOS DE DURABILIDADE. PINTURA EM ESMALTE SINT | CEF.005 ET 017.01 - INSCRICAO CONFORME - ANEXO III | FEERGS- | FEERGS- | EPIs, acessórios de Segurança | IMEI - IRMAOS MULLER EXPORTACAO E IMPORTACAO LTDA | 24.999.560/0001-60 | 2022-10-06 | 2025-10-06 | HI_2022_10_06_1067746 | Ambos | 0
|  | 15874 | 7511263 | 45095013 | PLACA PSA USO CALCADO 300X200MM | PLACA DE SINALIZACAO. INSCRICAO - SEGURANCA - USO OBRIGATORIO DE CALCADOS DE PROTECAO ELETRICA. CONFECCIONADA EM POLIESTIRENO DE ALTO IMPACTO (PSA). ESPESSURA: 4MM. MEDIDA 300X200MM. PINTURA EM ESMALTE SINTETICO COR VERDE PANTONE 370 U NA FRENTE E PRETO N | CEF.005 ET 017.01 - INSCRICAO CONFORME - ANEXO III | FEERGS- | FEERGS- | EPIs, acessórios de Segurança | IMEI - IRMAOS MULLER EXPORTACAO E IMPORTACAO LTDA | 24.999.560/0001-60 | 2022-10-06 | 2025-10-06 | HI_2022_10_06_1067746 | Ambos | 0
|  | 15875 | 7511269 | 45095014 | PLACA SINALIZACAO NAO ENTRE 350X250MM | PLACA EM CHAPA DE ACO GALVANIZADA N 20 (0,95MM).INSCRICAO: ATENCAO! NAO ENTRE! SOMENTE PESSOAS AUTORIZADAS.MEDIDA 350X250MM. PINTURA EM ESMALTE SINTETICO COR VERDE PANTONE 370 U NA FACE DA FRENTE E PRETO NA FACE DO FUNDO.TEXTO E FIGURAS EM VINIL CORTE BRA | CEF.005 ET 017.01 - INSCRICAO CONFORME - ANEXO IV | FEERGS- | FEERGS- | EPIs, acessórios de Segurança | IMEI - IRMAOS MULLER EXPORTACAO E IMPORTACAO LTDA | 24.999.560/0001-60 | 2022-10-06 | 2025-10-06 | HI_2022_10_06_1067746 | Ambos | 0
|  | 15876 | 7511275 | 45095015 | PLACA PSA ESPACO CONFINADO 300X200MM | PLACA DE SINALIZACAO. INSCRICAO: ATENCAO - ESPACO CONFINADO - SOMENTE PESSOAL AUTORIZADO E COM CURSO NR33. CONFECCIONADA EM POLIESTIRENO DE ALTO IMPACTO (PSA). ESPESSURA: 4MM. MEDIDA 300X200MM. PINTURA EM ESMALTE SINTETICO COR VERDE PANTONE 370 U NA F | CEF.005 ET 017.01 - INSCRICAO CONFORME - ANEXO IV | FEERGS- | FEERGS- | EPIs, acessórios de Segurança | IMEI - IRMAOS MULLER EXPORTACAO E IMPORTACAO LTDA | 24.999.560/0001-60 | 2022-10-06 | 2025-10-06 | HI_2022_10_06_1067746 | Ambos | 0
|  | 15877 | 7511265 | 45095016 | PLACA SINALIZACAO NAO OPERE 250X180MM | PLACA DE SINALIZACAO. INSCRICAO: ATENCAO - NAO OPERE ESTE EQUIPAMENTO. CONFECCIONADA EM POLIESTIRENO DE ALTO IMPACTO (PSA). ESPESSURA: 4MM. MEDIDA 300X200MM. PINTURA EM ESMALTE SINTETICO COR VERDE PANTONE 370 U NA FRENTE E PRETO NA FACE DO FUNDO. BRANCO 3 | CEF.005 ET 017.01 - INSCRICAO CONFORME - ANEXO VI | FEERGS- | FEERGS- | EPIs, acessórios de Segurança | IMEI - IRMAOS MULLER EXPORTACAO E IMPORTACAO LTDA | 24.999.560/0001-60 | 2022-10-06 | 2025-10-06 | HI_2022_10_06_1067746 | Ambos | 0
|  | 15878 | 7511266 | 45095017 | PLACA PSA RISCO EXPLOSAO 300X200MM | PLACA DE SINALIZACAO. INSCRICAO: PERIGO - EMISSAO DE GASES, RISCO DE EXPLOSAO. CONFECCIONADA EM POLIESTIRENO DE ALTO IMPACTO (PSA). ESPESSURA: 4MM. MEDIDA 300X200MM. PINTURA EM ESMALTE SINTETICO COR VERDE PANTONE 370 U NA FRENTE E PRETO NA FACE DO FUNDO. | CEF.005 ET 017.01 - INSCRICAO CONFORME - ANEXO VI | FEERGS- | FEERGS- | EPIs, acessórios de Segurança | IMEI - IRMAOS MULLER EXPORTACAO E IMPORTACAO LTDA | 24.999.560/0001-60 | 2022-10-06 | 2025-10-06 | HI_2022_10_06_1067746 | Ambos | 0
|  | 10241 | 5648004 | 92020393 | BOLSA P/ ACONDICIONAM LUVAS DE BORRACHA | BOLSA P/ ACONDICIONAMENTO E TRANSPORTE DE LUVAS DE BORRACHA; ELETRICISTA; LUVA SEGURANCA ALTA VOLTAGEM; VAQUETA LONA IMPERMEAVEL NUMERO 10; DETALHES NA ESPECIFICAÇÃO TÉCNICA NO SGN: DIS.CEF.005 ET 011.03 | DIS.CEF.005 ET 011.03 | FEERGS- | FEERGS- | EPIs, acessórios de Segurança | IMEI - IRMAOS MULLER EXPORTACAO E IMPORTACAO LTDA | 24.999.560/0001-60 | 2022-10-06 | 2025-10-06 | HI_2022_10_06_1067746 | Ambos | 0
|  | 13803 | 7708019 | 92020375 | REBOBINADOR FITA SINALIZACAO | REBOBINADOR E PROTETOR DE FITA DE SINALIZACAO E DELIMITACAO EM AREA DE TRABALHO. LARGURA DA FITA: 50MM X 40M MATERIAL: NYLON TECHNYL COM PARAFUSO GALVANIZADO, FITA REFLEXIVA NA COR LARANJA VIVO, CONFECCIONADA LONA DE POLIESTER ALTA TENACIDADE REVESTIDA CO | DIS.CEF.005 ET 007.01 | FEERGS- | FEERGS- | EPIs, acessórios de Segurança | IMEI - IRMAOS MULLER EXPORTACAO E IMPORTACAO LTDA | 24.999.560/0001-60 | 2022-10-06 | 2025-10-06 | HI_2022_10_06_1067746 | Ambos | 0
|  | 11356 | 0 | 0 | FITA SEGURANCA SINALIZACAO LJ 50MM 10M | FITA. MATERIAL: POLIESTER REVESTIDO COM PVC. COR: AMARELO/PRETO. LARGURA: 50MM. COMPRIMENTO: 10000 MM. APLICACAO: ISOLAMENTO DE AREAS.ESPECIFICACAO CONFORME DIS.CEF.005 ET 007.01 | DIS.CEF.005 ET 007.01 | FEERGS- | FEERGS- | EPIs, acessórios de Segurança | IMEI - IRMAOS MULLER EXPORTACAO E IMPORTACAO LTDA | 24.999.560/0001-60 | 2022-10-06 | 2025-10-06 | HI_2022_10_06_1067746 | Ambos | 0
|  | 11357 | 5644001 | 92095014 | FITA ISOLAMENTO AREAS | FITA. MATERIAL: POLIESTER REVESTIDO COM PVC. COR: LARANJA. LARGURA: 50MM. COMPRIMENTO: 20000 MM. APLICACAO: ISOLAMENTO DE AREAS.ESPECIFICACAO CONFORME DIS.CEF.005 ET 007.01 | DIS.CEF.005 ET 007.01 | FEERGS- | FEERGS- | EPIs, acessórios de Segurança | IMEI - IRMAOS MULLER EXPORTACAO E IMPORTACAO LTDA | 24.999.560/0001-60 | 2022-10-06 | 2025-10-06 | HI_2022_10_06_1067746 | Ambos | 0
|  | 11493 | 5642023 | 92020370 | PLACA 250X180MM ATENCAO NAO OPERE ESSE E | PLACA DE SINALIZACAO. INSCRICAO : ATENCAO : NAO OPERE ESTE EQUIPAMENTO COM SUPORTE DE FIXACAO EM ALUMINIO - MATERIAL DA PLACA: FIBRA, ACRILICO OU SIMILAR, COR AMARELA COM PELÍCULA REFLETIVA. DETALHES: CONFORME DIS.CEF.005 - ET 014.04 | DIS.CEF.005 ET 014.04 | FEERGS- | FEERGS- | EPIs, acessórios de Segurança | IMEI - IRMAOS MULLER EXPORTACAO E IMPORTACAO LTDA | 24.999.560/0001-60 | 2022-10-06 | 2025-10-06 | HI_2022_10_06_1067746 | Ambos | 0
|  | 13194 | 5648007 | 92020392 | BOLSA PORTA MANGA ISOLANTE | BOLSA PARA ACONDICIONAMENTO DE MANGA ISOLANTE; ; CONFORME DIS.CEF.005 ET 011.05 | DIS.CEF.005 ET 011.05 | FEERGS- | FEERGS- | EPIs, acessórios de Segurança | IMEI - IRMAOS MULLER EXPORTACAO E IMPORTACAO LTDA | 24.999.560/0001-60 | 2022-10-06 | 2025-10-06 | HI_2022_10_06_1067746 | Ambos | 0
|  | 0 | 0 | 92010208 | JAQUETA IMPERMEAVEL TAM M | JAQUETA TAMANHO "M" IMPERMEÁVEL CONFECCIONADA EM MATERIAL RESISTENTE A CHAMAS, QUE OFEREÇA COBERTURA PARA AO GRAU DE RISCO 2 (DOIS) E ATPV (VALOR DE DESEMPENHO TÉRMICO DO ARCO ELÉTRICO) DE, NO MÍNIMO, 8,0 CAL/CM². CONFORME DIS.CEF.005 ET 004.01 REV00. | DIS.CEF.005 ET 004.01 | LEAL-CA 34001 | LEAL-CA 34001 | EPIs, acessórios de Segurança | INDUSTRIA E COMERCIO LEAL LTDA | 61.353.199/0012-89 | 2022-10-06 | 2025-10-06 | HI_2022_10_06_1039521 | Ambos | 34001
|  | 0 | 0 | 92010209 | JAQUETA IMPERMEAVEL TAM G | JAQUETA TAMANHO "G" IMPERMEÁVEL CONFECCIONADA EM MATERIAL RESISTENTE A CHAMAS, QUE OFEREÇA COBERTURA PARA AO GRAU DE RISCO 2 (DOIS) E ATPV (VALOR DE DESEMPENHO TÉRMICO DO ARCO ELÉTRICO) DE, NO MÍNIMO, 8,0 CAL/CM². CONFORME DIS.CEF.005 ET 004.01 REV00. | DIS.CEF.005 ET 004.01 | LEAL-CA 34001 | LEAL-CA 34001 | EPIs, acessórios de Segurança | INDUSTRIA E COMERCIO LEAL LTDA | 61.353.199/0012-89 | 2022-10-06 | 2025-10-06 | HI_2022_10_06_1039521 | Ambos | 34001
|  | 0 | 0 | 92010210 | JAQUETA IMPERMEAVEL TAM GG | JAQUETA TAMANHO "GG" IMPERMEÁVEL CONFECCIONADA EM MATERIAL RESISTENTE A CHAMAS, QUE OFEREÇA COBERTURA PARA AO GRAU DE RISCO 2 (DOIS) E ATPV (VALOR DE DESEMPENHO TÉRMICO DO ARCO ELÉTRICO) DE, NO MÍNIMO, 8,0 CAL/CM². CONFORME DIS.CEF.005 ET 004.01 REV00. | DIS.CEF.005 ET 004.01 | LEAL-CA 34001 | LEAL-CA 34001 | EPIs, acessórios de Segurança | INDUSTRIA E COMERCIO LEAL LTDA | 61.353.199/0012-89 | 2022-10-06 | 2025-10-06 | HI_2022_10_06_1039521 | Ambos | 34001
|  | 0 | 0 | 92010211 | JAQUETA IMPERMEAVEL TAM EGG | JAQUETA TAMANHO "XG" IMPERMEÁVEL CONFECCIONADA EM MATERIAL RESISTENTE A CHAMAS, QUE OFEREÇA COBERTURA PARA AO GRAU DE RISCO 2 (DOIS) E ATPV (VALOR DE DESEMPENHO TÉRMICO DO ARCO ELÉTRICO) DE, NO MÍNIMO, 8,0 CAL/CM². CONFORME DIS.CEF.005 ET 004.01 REV00. | DIS.CEF.005 ET 004.01 | LEAL-CA 34001 | LEAL-CA 34001 | EPIs, acessórios de Segurança | INDUSTRIA E COMERCIO LEAL LTDA | 61.353.199/0012-89 | 2022-10-06 | 2025-10-06 | HI_2022_10_06_1039521 | Ambos | 34001
|  | 0 | 0 | 92010212 | CALÇA "34" IMPERMEAVEL-RF | CALCA TAMANHO 34 - IMPERMEAVEL CONFECCIONADA EM MATERIAL RESISTENTE A CHAMAS, QUE OFEREÇA COBERTURA PARA AO GRAU DE RISCO 2 (DOIS) E ATPV (VALOR DE DESEMPENHO TÉRMICO DO ARCO ELÉTRICO) DE, NO MÍNIMO, 8,0 CAL/CM². CONFORME DIS.CEF.005 ET 004.01 REV00. | DIS.CEF.005 ET 004.01 | LEAL-CA 32963 | LEAL-CA 32963 | EPIs, acessórios de Segurança | INDUSTRIA E COMERCIO LEAL LTDA | 61.353.199/0012-89 | 2022-10-06 | 2025-10-06 | HI_2022_10_06_1039521 | Ambos | 32963
|  | 0 | 0 | 92010213 | CALÇA "36" IMPERMEAVEL-RF | CALCA TAMANHO 36 - IMPERMEAVEL CONFECCIONADA EM MATERIAL RESISTENTE A CHAMAS, QUE OFEREÇA COBERTURA PARA AO GRAU DE RISCO 2 (DOIS) E ATPV (VALOR DE DESEMPENHO TÉRMICO DO ARCO ELÉTRICO) DE, NO MÍNIMO, 8,0 CAL/CM². CONFORME DIS.CEF.005 ET 004.01 REV00. | DIS.CEF.005 ET 004.01 | LEAL-CA 32963 | LEAL-CA 32963 | EPIs, acessórios de Segurança | INDUSTRIA E COMERCIO LEAL LTDA | 61.353.199/0012-89 | 2022-10-06 | 2025-10-06 | HI_2022_10_06_1039521 | Ambos | 32963
|  | 0 | 0 | 92010214 | CALCA IMPERMEAVEL TAM 38 - RF | CALCA TAMANHO 38 (P)- IMPERMEAVEL CONFECCIONADA EM MATERIAL RESISTENTE A CHAMAS, QUE OFEREÇA COBERTURA PARA AO GRAU DE RISCO 2 (DOIS) E ATPV (VALOR DE DESEMPENHO TÉRMICO DO ARCO ELÉTRICO) DE, NO MÍNIMO, 8,0 CAL/CM². CONFORME DIS.CEF.005 ET 004.01 REV00. | DIS.CEF.005 ET 004.01 | LEAL-CA 32963 | LEAL-CA 32963 | EPIs, acessórios de Segurança | INDUSTRIA E COMERCIO LEAL LTDA | 61.353.199/0012-89 | 2022-10-06 | 2025-10-06 | HI_2022_10_06_1039521 | Ambos | 32963
|  | 0 | 0 | 92010215 | CALÇA "40" IMPERMEAVEL-RF | CALCA TAMANHO 40 (P)- IMPERMEAVEL CONFECCIONADA EM MATERIAL RESISTENTE A CHAMAS, QUE OFEREÇA COBERTURA PARA AO GRAU DE RISCO 2 (DOIS) E ATPV (VALOR DE DESEMPENHO TÉRMICO DO ARCO ELÉTRICO) DE, NO MÍNIMO, 8,0 CAL/CM². CONFORME DIS.CEF.005 ET 004.01 REV00. | DIS.CEF.005 ET 004.01 | LEAL-CA 32963 | LEAL-CA 32963 | EPIs, acessórios de Segurança | INDUSTRIA E COMERCIO LEAL LTDA | 61.353.199/0012-89 | 2022-10-06 | 2025-10-06 | HI_2022_10_06_1039521 | Ambos | 32963
|  | 0 | 0 | 92010216 | CALCA IMPERMEAVEL TAM 42 (M) | CALCA TAMANHO 42- IMPERMEAVEL CONFECCIONADA EM MATERIAL RESISTENTE A CHAMAS, QUE OFEREÇA COBERTURA PARA AO GRAU DE RISCO 2 (DOIS) E ATPV (VALOR DE DESEMPENHO TÉRMICO DO ARCO ELÉTRICO) DE, NO MÍNIMO, 8,0 CAL/CM². CONFORME DIS.CEF.005 ET 004.01 REV00. | DIS.CEF.005 ET 004.01 | LEAL-CA 32963 | LEAL-CA 32963 | EPIs, acessórios de Segurança | INDUSTRIA E COMERCIO LEAL LTDA | 61.353.199/0012-89 | 2022-10-06 | 2025-10-06 | HI_2022_10_06_1039521 | Ambos | 32963
|  | 14091 | 5637121 | 92020740 | COLETE DE SEG REFLETIVO TIPO H TAM P | COLETE REFLETIVO H - CONFECCIONADO EM TECIDO COM FATOR DE PROTECAO SOLAR 50+, NA COR AMARELO FLUORESCENTE COM FATOR DE LUMINANCIA SUPERIOR A 0,7, CONFORME NORMA NBR 15291. - DECOTE EM V, FECHAMENTO FRONTAL POR VELCRO, DOIS BOLSOS FRONTAIS FECHADOS POR VE | DIS.CEF.005 - ET 019.01 | VECTRA-3M | VECTRA-3M | EPIs, acessórios de Segurança | LUCABE MATERIAIS ELETRICOS LTDA | 01.272.361/0001-50 | 2022-10-06 | 2025-10-06 | HI_2022_10_06_1070126 | Ambos | 0
|  | 14092 | 5637122 | 92020741 | COLETE DE SEG REFLETIVO TIPO H TAM M | COLETE REFLETIVO H - CONFECCIONADO EM TECIDO COM FATOR DE PROTECAO SOLAR 50+, NA COR AMARELO FLUORESCENTE COM FATOR DE LUMINANCIA SUPERIOR A 0,7, CONFORME NORMA NBR 15291. - DECOTE EM V, FECHAMENTO FRONTAL POR VELCRO, DOIS BOLSOS FRONTAIS FECHADOS POR VE | DIS.CEF.005 - ET 019.01 | VECTRA-3M | VECTRA-3M | EPIs, acessórios de Segurança | LUCABE MATERIAIS ELETRICOS LTDA | 01.272.361/0001-50 | 2022-10-06 | 2025-10-06 | HI_2022_10_06_1070126 | Ambos | 0
|  | 14093 | 5637123 | 92020742 | COLETE DE SEG REFLETIVO TIPO H TAM G | COLETE REFLETIVO H - CONFECCIONADO EM TECIDO COM FATOR DE PROTECAO SOLAR 50+, NA COR AMARELO FLUORESCENTE COM FATOR DE LUMINANCIA SUPERIOR A 0,7, CONFORME NORMA NBR 15291. - DECOTE EM V, FECHAMENTO FRONTAL POR VELCRO, DOIS BOLSOS FRONTAIS FECHADOS POR VE | DIS.CEF.005 - ET 019.01 | VECTRA-3M | VECTRA-3M | EPIs, acessórios de Segurança | LUCABE MATERIAIS ELETRICOS LTDA | 01.272.361/0001-50 | 2022-10-06 | 2025-10-06 | HI_2022_10_06_1070126 | Ambos | 0
|  | 14094 | 5637184 | 92020743 | COLETE DE SEG REFLETIVO TIPO H TAM GG | COLETE REFLETIVO H - CONFECCIONADO EM TECIDO COM FATOR DE PROTECAO SOLAR 50+, NA COR AMARELO FLUORESCENTE COM FATOR DE LUMINANCIA SUPERIOR A 0,7, CONFORME NORMA NBR 15291. - DECOTE EM V, FECHAMENTO FRONTAL POR VELCRO, DOIS BOLSOS FRONTAIS FECHADOS POR VE | DIS.CEF.005 - ET 019.01 | VECTRA-3M | VECTRA-3M | EPIs, acessórios de Segurança | LUCABE MATERIAIS ELETRICOS LTDA | 01.272.361/0001-50 | 2022-10-06 | 2025-10-06 | HI_2022_10_06_1070126 | Ambos | 0
|  | 14095 | 5637183 | 92020744 | COLETE DE SEG REFLETIVO TIPO H TAM XG | COLETE REFLETIVO H - CONFECCIONADO EM TECIDO COM FATOR DE PROTECAO SOLAR 50+, NA COR AMARELO FLUORESCENTE COM FATOR DE LUMINANCIA SUPERIOR A 0,7, CONFORME NORMA NBR 15291. - DECOTE EM V, FECHAMENTO FRONTAL POR VELCRO, DOIS BOLSOS FRONTAIS FECHADOS POR VE | DIS.CEF.005 - ET 019.01 | VECTRA-3M | VECTRA-3M | EPIs, acessórios de Segurança | LUCABE MATERIAIS ELETRICOS LTDA | 01.272.361/0001-50 | 2022-10-06 | 2025-10-06 | HI_2022_10_06_1070126 | Ambos | 0
|  | 15919 | 5649087 | 92020746 | KIT REPARO (FAIXA REFLETIVA) | PELÍCULA RETRO REFLETIVAS PRISMÁTICA TIPO VIII, COM BASE METÁLICA, PELÍCULA FLEXÍVEL, RESISTENTE AO INTEMPERISMO, SEM PRIMER PARA APLICAÇÃO, CONFORME ABNT NBR14644, COM 2 FAIXAS REFLETIVAS (UMA COM 15 CM ALTURA X 42,5 CM COMPRIMENTO E A OUTRA COM 10,1CM A | DIS.CEF.005 - ET 007.0 | 3M-TIPO 8 | 3M-TIPO 8 | EPIs, acessórios de Segurança | LUCABE MATERIAIS ELETRICOS LTDA | 01.272.361/0001-50 | 2022-10-06 | 2025-10-06 | HI_2022_10_06_1070126 | Ambos | 0
|  | 15931 | 5612015 | 92020747 | LUVA DE COBERTURA PARA LUVA TAM 9 (M) | LUVA DE CINCO DEDOS CONFECCIONADA EM VAQUETA INTEGRAL NA PALMA E DE RASPA NO PUNHO. POSSUI ELÁSTICO EMBUTIDO OU CINTA AJUSTÁVEL NO DORSO. PROTETOR DE ARTÉRIA EM FORMA DE MEIA LUA, CONFORME ANSI 13712/1996 # LUVAS DE PROTEÇÃO, COM AS SEGUINTES DIMENSÕES: M | DIS.CEF.005 ET 002.02 | LUVIPEL-CA 16335 | LUVIPEL-CA 16335 | EPIs, acessórios de Segurança | LUCABE MATERIAIS ELETRICOS LTDA | 01.272.361/0001-50 | 2022-10-06 | 2025-10-06 | HI_2022_10_06_1070126 | Ambos | 16335
|  | 15932 | 5612016 | 92020748 | LUVA DE COBERTURA PARA LUVA TAM 9 ½ (M) | LUVA DE CINCO DEDOS CONFECCIONADA EM VAQUETA INTEGRAL NA PALMA E DE RASPA NO PUNHO. POSSUI ELÁSTICO EMBUTIDO OU CINTA AJUSTÁVEL NO DORSO. PROTETOR DE ARTÉRIA EM FORMA DE MEIA LUA, CONFORME ANSI 13712/1996 # LUVAS DE PROTEÇÃO, COM AS SEGUINTES DIMENSÕES: M | DIS.CEF.005 ET 002.02 | LUVIPEL-CA 16335 | LUVIPEL-CA 16335 | EPIs, acessórios de Segurança | LUCABE MATERIAIS ELETRICOS LTDA | 01.272.361/0001-50 | 2022-10-06 | 2025-10-06 | HI_2022_10_06_1070126 | Ambos | 16335
|  | 11295 | 0 | 0 | BOTINA DE BORRACHA CANO MEDIO PT TAM 40 | BOTA; CANO MEDIO; PVC PELO PROCESSO DE INJECAO DIRETA OU BORRACHA NATURAL OU SINTETICA VULCANIZADA, ISENTAS DE MATERIAIS RECUPERADOS E BOLHAS; PRETA; FORRADA INTERNAMENTE COM MALHA DE NAILON OU RAYON; IMPERMEAVEL; SEM PALMILHA DE ACO; SOLADO ANTIDERRAP | DIS.CEF.005 ET 003.03 | BRACOL- CA 37456 | BRACOL- CA 37456 | EPIs, acessórios de Segurança | PERNAMBUCO DISTRIBUIDORA ATACADISTA - EPI S, INSUMOS INDUSTRIAIS & MRO LTDA | 02.155.469/0009-82 | 2022-10-06 | 2025-10-06 | HI_2022_10_06_1082693 | Ambos
|  | 11296 | 0 | 0 | BOTINA DE BORRACHA CANO MEDIO PT TAM 41 | BOTA; CANO MEDIO; PVC PELO PROCESSO DE INJECAO DIRETA OU BORRACHA NATURAL OU SINTETICA VULCANIZADA, ISENTAS DE MATERIAIS RECUPERADOS E BOLHAS; PRETA; FORRADA INTERNAMENTE COM MALHA DE NAILON OU RAYON; IMPERMEAVEL; SEM PALMILHA DE ACO; SOLADO ANTIDERRAP | DIS.CEF.005 ET 003.03 | BRACOL- CA 37456 | BRACOL- CA 37456 | EPIs, acessórios de Segurança | PERNAMBUCO DISTRIBUIDORA ATACADISTA - EPI S, INSUMOS INDUSTRIAIS & MRO LTDA | 02.155.469/0009-82 | 2022-10-06 | 2025-10-06 | HI_2022_10_06_1082693 | Ambos
|  | 11297 | 0 | 0 | BOTINA DE BORRACHA CANO MEDIO PT TAM 42 | BOTA; CANO MEDIO; PVC PELO PROCESSO DE INJECAO DIRETA OU BORRACHA NATURAL OU SINTETICA VULCANIZADA, ISENTAS DE MATERIAIS RECUPERADOS E BOLHAS; PRETA; FORRADA INTERNAMENTE COM MALHA DE NAILON OU RAYON; IMPERMEAVEL; SEM PALMILHA DE ACO; SOLADO ANTIDERRAP | DIS.CEF.005 ET 003.03 | BRACOL- CA 37456 | BRACOL- CA 37456 | EPIs, acessórios de Segurança | PERNAMBUCO DISTRIBUIDORA ATACADISTA - EPI S, INSUMOS INDUSTRIAIS & MRO LTDA | 02.155.469/0009-82 | 2022-10-06 | 2025-10-06 | HI_2022_10_06_1082693 | Ambos
|  | 11298 | 0 | 0 | BOTINA DE BORRACHA CANO MEDIO PT TAM 43 | BOTA; CANO MEDIO; PVC PELO PROCESSO DE INJECAO DIRETA OU BORRACHA NATURAL OU SINTETICA VULCANIZADA, ISENTAS DE MATERIAIS RECUPERADOS E BOLHAS; PRETA; FORRADA INTERNAMENTE COM MALHA DE NAILON OU RAYON; IMPERMEAVEL; SEM PALMILHA DE ACO; SOLADO ANTIDERRAP | DIS.CEF.005 ET 003.03 | BRACOL- CA 37456 | BRACOL- CA 37456 | EPIs, acessórios de Segurança | PERNAMBUCO DISTRIBUIDORA ATACADISTA - EPI S, INSUMOS INDUSTRIAIS & MRO LTDA | 02.155.469/0009-82 | 2022-10-06 | 2025-10-06 | HI_2022_10_06_1082693 | Ambos
|  | 11299 | 0 | 0 | BOTINA DE BORRACHA CANO MEDIO PT TAM 44 | BOTA; CANO MEDIO; PVC PELO PROCESSO DE INJECAO DIRETA OU BORRACHA NATURAL OU SINTETICA VULCANIZADA, ISENTAS DE MATERIAIS RECUPERADOS E BOLHAS; PRETA; FORRADA INTERNAMENTE COM MALHA DE NAILON OU RAYON; IMPERMEAVEL; SEM PALMILHA DE ACO; SOLADO ANTIDERRAP | DIS.CEF.005 ET 003.03 | BRACOL- CA 37456 | BRACOL- CA 37456 | EPIs, acessórios de Segurança | PERNAMBUCO DISTRIBUIDORA ATACADISTA - EPI S, INSUMOS INDUSTRIAIS & MRO LTDA | 02.155.469/0009-82 | 2022-10-06 | 2025-10-06 | HI_2022_10_06_1082693 | Ambos
|  | 11300 | 0 | 0 | BOTINA DE BORRACHA CANO MEDIO PT TAM 45 | BOTA; CANO MEDIO; PVC PELO PROCESSO DE INJECAO DIRETA OU BORRACHA NATURAL OU SINTETICA VULCANIZADA, ISENTAS DE MATERIAIS RECUPERADOS E BOLHAS; PRETA; FORRADA INTERNAMENTE COM MALHA DE NAILON OU RAYON; IMPERMEAVEL; SEM PALMILHA DE ACO; SOLADO ANTIDERRAP | DIS.CEF.005 ET 003.03 | BRACOL- CA 37456 | BRACOL- CA 37456 | EPIs, acessórios de Segurança | PERNAMBUCO DISTRIBUIDORA ATACADISTA - EPI S, INSUMOS INDUSTRIAIS & MRO LTDA | 02.155.469/0009-82 | 2022-10-06 | 2025-10-06 | HI_2022_10_06_1082693 | Ambos
|  | 12749 | 5616003 | 0 | BOTINA SEGUR VAQUETA PRETA 34 | BOTINA SEGURANCA. TIPO: ELETRICISTA. MATERIAL: VAQUETA RELAXADO AO CROMO. SEM REVESTIMENTO. COR: PRETA. SOLADO: POLIURETANO BIDENSIDADE INJETADO DIRETO NO CABEDAL. PALMILHA: SINTETICA. BIQUEIRA DE PROTECAO: COMPOSITE, ISOLAÇÃO: ATE 500 V. SEM COMPONENTES | DIS.CEF.005 ET 003.04. | FUJIWARA-CA 28993 | FUJIWARA-CA 28993 | EPIs, acessórios de Segurança | PERNAMBUCO DISTRIBUIDORA ATACADISTA - EPI S, INSUMOS INDUSTRIAIS & MRO LTDA | 02.155.469/0009-82 | 2022-10-06 | 2025-10-06 | HI_2022_10_06_1082693 | Ambos | 28993
|  | 10081 | 5616053 | 92030016 | BOTINA SEGUR VAQUETA PRETA 39 | BOTINA SEGURANCA. TIPO: ELETRICISTA. MATERIAL: VAQUETA RELAXADO AO CROMO. SEM REVESTIMENTO. COR: PRETA. SOLADO: POLIURETANO BIDENSIDADE INJETADO DIRETO NO CABEDAL. PALMILHA: SINTETICA. BIQUEIRA DE PROTECAO: COMPOSITE, ISOLAÇÃO: ATE 500 V. SEM COMPONENTES | DIS.CEF.005 ET 003.04. | SAFETLINE-CA 32494 | SAFETLINE-CA 32494 | EPIs, acessórios de Segurança | SAFETLINE EQUIPAMENTOS DE SEGURANÇA LTDA | 45.750.411/0001-32 | 2022-10-06 | 2025-10-06 | HI_2022_10_06_1001820 | Ambos | 32494
|  | 10082 | 5616063 | 92030017 | BOTINA SEGUR VAQUETA PRETA 40 | BOTINA SEGURANCA. TIPO: ELETRICISTA. MATERIAL: VAQUETA RELAXADO AO CROMO. SEM REVESTIMENTO. COR: PRETA. SOLADO: POLIURETANO BIDENSIDADE INJETADO DIRETO NO CABEDAL. PALMILHA: SINTETICA. BIQUEIRA DE PROTECAO: COMPOSITE, ISOLAÇÃO: ATE 500 V. SEM COMPONENTES | DIS.CEF.005 ET 003.04. | SAFETLINE-CA 32494 | SAFETLINE-CA 32494 | EPIs, acessórios de Segurança | SAFETLINE EQUIPAMENTOS DE SEGURANÇA LTDA | 45.750.411/0001-32 | 2022-10-06 | 2025-10-06 | HI_2022_10_06_1001820 | Ambos | 32494
|  | 10083 | 5616073 | 92030018 | BOTINA SEGUR VAQUETA PRETA 41 | BOTINA SEGURANCA. TIPO: ELETRICISTA. MATERIAL: VAQUETA RELAXADO AO CROMO. SEM REVESTIMENTO. COR: PRETA. SOLADO: POLIURETANO BIDENSIDADE INJETADO DIRETO NO CABEDAL. PALMILHA: SINTETICA. BIQUEIRA DE PROTECAO: COMPOSITE, ISOLAÇÃO: ATE 500 V. SEM COMPONENTES | DIS.CEF.005 ET 003.04. | SAFETLINE-CA 32494 | SAFETLINE-CA 32494 | EPIs, acessórios de Segurança | SAFETLINE EQUIPAMENTOS DE SEGURANÇA LTDA | 45.750.411/0001-32 | 2022-10-06 | 2025-10-06 | HI_2022_10_06_1001820 | Ambos | 32494
|  | 10084 | 5616083 | 92030019 | BOTINA SEGUR VAQUETA PRETA 42 | BOTINA SEGURANCA. TIPO: ELETRICISTA. MATERIAL: VAQUETA RELAXADO AO CROMO. SEM REVESTIMENTO. COR: PRETA. SOLADO: POLIURETANO BIDENSIDADE INJETADO DIRETO NO CABEDAL. PALMILHA: SINTETICA. BIQUEIRA DE PROTECAO: COMPOSITE, ISOLAÇÃO: ATE 500 V. SEM COMPONENTES | DIS.CEF.005 ET 003.04. | SAFETLINE-CA 32494 | SAFETLINE-CA 32494 | EPIs, acessórios de Segurança | SAFETLINE EQUIPAMENTOS DE SEGURANÇA LTDA | 45.750.411/0001-32 | 2022-10-06 | 2025-10-06 | HI_2022_10_06_1001820 | Ambos | 32494
|  | 10085 | 5616093 | 92030020 | BOTINA SEGUR VAQUETA PRETA 43 | BOTINA SEGURANCA. TIPO: ELETRICISTA. MATERIAL: VAQUETA RELAXADO AO CROMO. SEM REVESTIMENTO. COR: PRETA. SOLADO: POLIURETANO BIDENSIDADE INJETADO DIRETO NO CABEDAL. PALMILHA: SINTETICA. BIQUEIRA DE PROTECAO: COMPOSITE, ISOLAÇÃO: ATE 500 V. SEM COMPONENTES | DIS.CEF.005 ET 003.04. | SAFETLINE-CA 32494 | SAFETLINE-CA 32494 | EPIs, acessórios de Segurança | SAFETLINE EQUIPAMENTOS DE SEGURANÇA LTDA | 45.750.411/0001-32 | 2022-10-06 | 2025-10-06 | HI_2022_10_06_1001820 | Ambos | 32494
|  | 10086 | 5616103 | 92030021 | BOTINA SEGUR VAQUETA PRETA 44 | BOTINA SEGURANCA. TIPO: ELETRICISTA. MATERIAL: VAQUETA RELAXADO AO CROMO. SEM REVESTIMENTO. COR: PRETA. SOLADO: POLIURETANO BIDENSIDADE INJETADO DIRETO NO CABEDAL. PALMILHA: SINTETICA. BIQUEIRA DE PROTECAO: COMPOSITE, ISOLAÇÃO: ATE 500 V. SEM COMPONENTES | DIS.CEF.005 ET 003.04. | SAFETLINE-CA 32494 | SAFETLINE-CA 32494 | EPIs, acessórios de Segurança | SAFETLINE EQUIPAMENTOS DE SEGURANÇA LTDA | 45.750.411/0001-32 | 2022-10-06 | 2025-10-06 | HI_2022_10_06_1001820 | Ambos | 32494
|  | 10087 | 5616113 | 92030022 | BOTINA SEGUR VAQUETA PRETA 45 | BOTINA SEGURANCA. TIPO: ELETRICISTA. MATERIAL: VAQUETA RELAXADO AO CROMO. SEM REVESTIMENTO. COR: PRETA. SOLADO: POLIURETANO BIDENSIDADE INJETADO DIRETO NO CABEDAL. PALMILHA: SINTETICA. BIQUEIRA DE PROTECAO: COMPOSITE, ISOLAÇÃO: ATE 500 V. SEM COMPONENTES | DIS.CEF.005 ET 003.04. | SAFETLINE-CA 32494 | SAFETLINE-CA 32494 | EPIs, acessórios de Segurança | SAFETLINE EQUIPAMENTOS DE SEGURANÇA LTDA | 45.750.411/0001-32 | 2022-10-06 | 2025-10-06 | HI_2022_10_06_1001820 | Ambos | 32494
|  | 13451 | 5616123 | 92030001 | BOTINA SEGUR VAQUETA PRETA 46 | BOTINA SEGURANCA. TIPO: ELETRICISTA. MATERIAL: VAQUETA RELAXADO AO CROMO. SEM REVESTIMENTO. COR: PRETA. SOLADO: POLIURETANO BIDENSIDADE INJETADO DIRETO NO CABEDAL. PALMILHA: SINTETICA. BIQUEIRA DE PROTECAO: COMPOSITE, ISOLAÇÃO: ATE 500 V. SEM COMPONENTES | DIS.CEF.005 ET 003.04. | SAFETLINE-CA 32494 | SAFETLINE-CA 32494 | EPIs, acessórios de Segurança | SAFETLINE EQUIPAMENTOS DE SEGURANÇA LTDA | 45.750.411/0001-32 | 2022-10-06 | 2025-10-06 | HI_2022_10_06_1001820 | Ambos | 32494
|  | 0 | 0 | 92010209 | JAQUETA IMPERMEAVEL TAM G | JAQUETA TAMANHO "G" IMPERMEÁVEL CONFECCIONADA EM MATERIAL RESISTENTE A CHAMAS, QUE OFEREÇA COBERTURA PARA AO GRAU DE RISCO 2 (DOIS) E ATPV (VALOR DE DESEMPENHO TÉRMICO DO ARCO ELÉTRICO) DE, NO MÍNIMO, 8,0 CAL/CM². CONFORME DIS.CEF.005 ET 004.01 REV00. | DIS.CEF.005 ET 004.01 | Vectra Work-CA 41144 | Vectra Work-CA 41144 | EPIs, acessórios de Segurança | Vectra Work Ind. Com. de Unif. e EPI’s Ltda. | 11.694.789/0001-44 | 2022-10-06 | 2025-10-06 | HI_2022_10_06_1049533 | Ambos | 41144
|  | 0 | 0 | 92010210 | JAQUETA IMPERMEAVEL TAM GG | JAQUETA TAMANHO "GG" IMPERMEÁVEL CONFECCIONADA EM MATERIAL RESISTENTE A CHAMAS, QUE OFEREÇA COBERTURA PARA AO GRAU DE RISCO 2 (DOIS) E ATPV (VALOR DE DESEMPENHO TÉRMICO DO ARCO ELÉTRICO) DE, NO MÍNIMO, 8,0 CAL/CM². CONFORME DIS.CEF.005 ET 004.01 REV00. | DIS.CEF.005 ET 004.01 | Vectra Work-CA 41144 | Vectra Work-CA 41144 | EPIs, acessórios de Segurança | Vectra Work Ind. Com. de Unif. e EPI’s Ltda. | 11.694.789/0001-44 | 2022-10-06 | 2025-10-06 | HI_2022_10_06_1049533 | Ambos | 41144
|  | 0 | 0 | 92010211 | JAQUETA IMPERMEAVEL TAM EGG | JAQUETA TAMANHO "XG" IMPERMEÁVEL CONFECCIONADA EM MATERIAL RESISTENTE A CHAMAS, QUE OFEREÇA COBERTURA PARA AO GRAU DE RISCO 2 (DOIS) E ATPV (VALOR DE DESEMPENHO TÉRMICO DO ARCO ELÉTRICO) DE, NO MÍNIMO, 8,0 CAL/CM². CONFORME DIS.CEF.005 ET 004.01 REV00. | DIS.CEF.005 ET 004.01 | Vectra Work-CA 41144 | Vectra Work-CA 41144 | EPIs, acessórios de Segurança | Vectra Work Ind. Com. de Unif. e EPI’s Ltda. | 11.694.789/0001-44 | 2022-10-06 | 2025-10-06 | HI_2022_10_06_1049533 | Ambos | 41144
|  | 0 | 0 | 92010212 | CALÇA "34" IMPERMEAVEL-RF | CALCA TAMANHO 34 - IMPERMEAVEL CONFECCIONADA EM MATERIAL RESISTENTE A CHAMAS, QUE OFEREÇA COBERTURA PARA AO GRAU DE RISCO 2 (DOIS) E ATPV (VALOR DE DESEMPENHO TÉRMICO DO ARCO ELÉTRICO) DE, NO MÍNIMO, 8,0 CAL/CM². CONFORME DIS.CEF.005 ET 004.01 REV00. | DIS.CEF.005 ET 004.01 | Vectra Work-CA 41144 | Vectra Work-CA 41144 | EPIs, acessórios de Segurança | Vectra Work Ind. Com. de Unif. e EPI’s Ltda. | 11.694.789/0001-44 | 2022-10-06 | 2025-10-06 | HI_2022_10_06_1049533 | Ambos | 41144
|  | 0 | 0 | 92010213 | CALÇA "36" IMPERMEAVEL-RF | CALCA TAMANHO 36 - IMPERMEAVEL CONFECCIONADA EM MATERIAL RESISTENTE A CHAMAS, QUE OFEREÇA COBERTURA PARA AO GRAU DE RISCO 2 (DOIS) E ATPV (VALOR DE DESEMPENHO TÉRMICO DO ARCO ELÉTRICO) DE, NO MÍNIMO, 8,0 CAL/CM². CONFORME DIS.CEF.005 ET 004.01 REV00. | DIS.CEF.005 ET 004.01 | Vectra Work-CA 41144 | Vectra Work-CA 41144 | EPIs, acessórios de Segurança | Vectra Work Ind. Com. de Unif. e EPI’s Ltda. | 11.694.789/0001-44 | 2022-10-06 | 2025-10-06 | HI_2022_10_06_1049533 | Ambos | 41144
|  | 0 | 0 | 92010214 | CALCA IMPERMEAVEL TAM 38 - RF | CALCA TAMANHO 38 (P)- IMPERMEAVEL CONFECCIONADA EM MATERIAL RESISTENTE A CHAMAS, QUE OFEREÇA COBERTURA PARA AO GRAU DE RISCO 2 (DOIS) E ATPV (VALOR DE DESEMPENHO TÉRMICO DO ARCO ELÉTRICO) DE, NO MÍNIMO, 8,0 CAL/CM². CONFORME DIS.CEF.005 ET 004.01 REV00. | DIS.CEF.005 ET 004.01 | Vectra Work-CA 41144 | Vectra Work-CA 41144 | EPIs, acessórios de Segurança | Vectra Work Ind. Com. de Unif. e EPI’s Ltda. | 11.694.789/0001-44 | 2022-10-06 | 2025-10-06 | HI_2022_10_06_1049533 | Ambos | 41144
|  | 0 | 0 | 92010215 | CALÇA "40" IMPERMEAVEL-RF | CALCA TAMANHO 40 (P)- IMPERMEAVEL CONFECCIONADA EM MATERIAL RESISTENTE A CHAMAS, QUE OFEREÇA COBERTURA PARA AO GRAU DE RISCO 2 (DOIS) E ATPV (VALOR DE DESEMPENHO TÉRMICO DO ARCO ELÉTRICO) DE, NO MÍNIMO, 8,0 CAL/CM². CONFORME DIS.CEF.005 ET 004.01 REV00. | DIS.CEF.005 ET 004.01 | Vectra Work-CA 41144 | Vectra Work-CA 41144 | EPIs, acessórios de Segurança | Vectra Work Ind. Com. de Unif. e EPI’s Ltda. | 11.694.789/0001-44 | 2022-10-06 | 2025-10-06 | HI_2022_10_06_1049533 | Ambos | 41144
|  | 0 | 0 | 92010216 | CALCA IMPERMEAVEL TAM 42 (M) | CALCA TAMANHO 42- IMPERMEAVEL CONFECCIONADA EM MATERIAL RESISTENTE A CHAMAS, QUE OFEREÇA COBERTURA PARA AO GRAU DE RISCO 2 (DOIS) E ATPV (VALOR DE DESEMPENHO TÉRMICO DO ARCO ELÉTRICO) DE, NO MÍNIMO, 8,0 CAL/CM². CONFORME DIS.CEF.005 ET 004.01 REV00. | DIS.CEF.005 ET 004.01 | Vectra Work-CA 41144 | Vectra Work-CA 41144 | EPIs, acessórios de Segurança | Vectra Work Ind. Com. de Unif. e EPI’s Ltda. | 11.694.789/0001-44 | 2022-10-06 | 2025-10-06 | HI_2022_10_06_1049533 | Ambos | 41144
|  | 10087 | 5616113 | 92030022 | BOTINA SEGUR VAQUETA PRETA 45 | BOTINA SEGURANCA. TIPO: ELETRICISTA. MATERIAL: VAQUETA RELAXADO AO CROMO. SEM REVESTIMENTO. COR: PRETA. SOLADO: POLIURETANO BIDENSIDADE INJETADO DIRETO NO CABEDAL. PALMILHA: SINTETICA. BIQUEIRA DE PROTECAO: COMPOSITE, ISOLAÇÃO: ATE 500 V. SEM COMPONENTES | DIS.CEF.005 ET 003.04. | VIPOSA S/A-CA 39689 - vence dia 31/01/22 e já esta sendo renovado porem com a mudança da norma o numero irá mudar e só teremos o novo em 15/02/2022. | VIPOSA S/A-CA 39689 - vence dia 31/01/22 e já esta sendo renovado porem com a mudança da norma o numero irá mudar e só teremos o novo em 15/02/2022. | EPIs, acessórios de Segurança | VIPOSA S/A | 83.054.437/0001-35 | 2022-10-06 | 2025-10-06 | HI_2022_10_06_1064074 | Ambos | 39689
|  | 13451 | 5616123 | 92030001 | BOTINA SEGUR VAQUETA PRETA 46 | BOTINA SEGURANCA. TIPO: ELETRICISTA. MATERIAL: VAQUETA RELAXADO AO CROMO. SEM REVESTIMENTO. COR: PRETA. SOLADO: POLIURETANO BIDENSIDADE INJETADO DIRETO NO CABEDAL. PALMILHA: SINTETICA. BIQUEIRA DE PROTECAO: COMPOSITE, ISOLAÇÃO: ATE 500 V. SEM COMPONENTES | DIS.CEF.005 ET 003.04. | VIPOSA S/A-CA 39689 - vence dia 31/01/22 e já esta sendo renovado porem com a mudança da norma o numero irá mudar e só teremos o novo em 15/02/2022. | VIPOSA S/A-CA 39689 - vence dia 31/01/22 e já esta sendo renovado porem com a mudança da norma o numero irá mudar e só teremos o novo em 15/02/2022. | EPIs, acessórios de Segurança | VIPOSA S/A | 83.054.437/0001-35 | 2022-10-06 | 2025-10-06 | HI_2022_10_06_1064074 | Ambos | 39689
|  | 0 | 5616133 | 92030023 | BOTINA SEGUR VAQUETA PRETA 47 | BOTINA SEGURANCA. TIPO: ELETRICISTA. MATERIAL: VAQUETA RELAXADO AO CROMO. SEM REVESTIMENTO. COR: PRETA. SOLADO: POLIURETANO BIDENSIDADE INJETADO DIRETO NO CABEDAL. PALMILHA: SINTETICA. BIQUEIRA DE PROTECAO: COMPOSITE, ISOLAÇÃO: ATE 500 V. SEM COMPONENTES | DIS.CEF.005 ET 003.04. | VIPOSA S/A-CA 39689 - vence dia 31/01/22 e já esta sendo renovado porem com a mudança da norma o numero irá mudar e só teremos o novo em 15/02/2022. | VIPOSA S/A-CA 39689 - vence dia 31/01/22 e já esta sendo renovado porem com a mudança da norma o numero irá mudar e só teremos o novo em 15/02/2022. | EPIs, acessórios de Segurança | VIPOSA S/A | 83.054.437/0001-35 | 2022-10-06 | 2025-10-06 | HI_2022_10_06_1064074 | Ambos | 39689
|  | 0 | 5616134 | 92030002 | BOTINA SEGUR VAQUETA PRETA 48 | BOTINA SEGURANCA. TIPO: ELETRICISTA. MATERIAL: VAQUETA RELAXADO AO CROMO. SEM REVESTIMENTO. COR: PRETA. SOLADO: POLIURETANO BIDENSIDADE INJETADO DIRETO NO CABEDAL. PALMILHA: SINTETICA. BIQUEIRA DE PROTECAO: COMPOSITE, ISOLAÇÃO: ATE 500 V. SEM COMPONENTES | DIS.CEF.005 ET 003.04. | VIPOSA S/A-CA 39689 - vence dia 31/01/22 e já esta sendo renovado porem com a mudança da norma o numero irá mudar e só teremos o novo em 15/02/2022. | VIPOSA S/A-CA 39689 - vence dia 31/01/22 e já esta sendo renovado porem com a mudança da norma o numero irá mudar e só teremos o novo em 15/02/2022. | EPIs, acessórios de Segurança | VIPOSA S/A | 83.054.437/0001-35 | 2022-10-06 | 2025-10-06 | HI_2022_10_06_1064074 | Ambos | 39689
|  | 0 | 5638007 | 0 | MACACAO RESISTENTE ARCO ELETRICO EXXG | MACACÃO EM TECIDO EM TECIDO COM CARACTERÍSTICAS RETARDANTE A CHAMAS: RESISTENTE AO ARCO ELÉTRICO, FOGO REPENTINO E RESPINGOS DE METAL. TAM EXXG. DETALHES NA ESPECIFICAÇÃO TÉCNICA NO SGN: DIS.CEF.005 ET ET 008.01 | DIS. CEF.005 ET 008.01 | Dupont / Santanense-CA 31.999 / CA 34.639 | Dupont / Santanense-CA 31.999 / CA 34.639 | EPIs, acessórios de Segurança | WW Uniformes Profissionais | 25.481.094/0001-99 | 2022-10-06 | 2025-10-06 | HI_2022_10_06_1058636 | Ambos
|  | 0 | 5638008 | 0 | MACACAO RESISTENTE ARCO ELETRICO ESP1 | MACACÃO EM TECIDO EM TECIDO COM CARACTERÍSTICAS RETARDANTE A CHAMAS: RESISTENTE AO ARCO ELÉTRICO, FOGO REPENTINO E RESPINGOS DE METAL. TAM ESP1. DETALHES NA ESPECIFICAÇÃO TÉCNICA NO SGN: DIS.CEF.005 ET ET 008.01 | DIS. CEF.005 ET 008.01 | Dupont / Santanense-CA 31.999 / CA 34.639 | Dupont / Santanense-CA 31.999 / CA 34.639 | EPIs, acessórios de Segurança | WW Uniformes Profissionais | 25.481.094/0001-99 | 2022-10-06 | 2025-10-06 | HI_2022_10_06_1058636 | Ambos
|  | 0 | 5638009 | 0 | MACACAO RESISTENTE ARCO ELETRICO ESP2 | MACACÃO EM TECIDO EM TECIDO COM CARACTERÍSTICAS RETARDANTE A CHAMAS: RESISTENTE AO ARCO ELÉTRICO, FOGO REPENTINO E RESPINGOS DE METAL. TAM ESP2. DETALHES NA ESPECIFICAÇÃO TÉCNICA NO SGN: DIS.CEF.005 ET ET 008.01 | 0000 | Dupont / Santanense-CA 31.999 / CA 34.639 | Dupont / Santanense-CA 31.999 / CA 34.639 | EPIs, acessórios de Segurança | WW Uniformes Profissionais | 25.481.094/0001-99 | 2022-10-06 | 2025-10-06 | HI_2022_10_06_1058636 | Ambos
|  | 0 | 5638010 | 0 | MACACAO RESISTENTE ARCO ELETRICO ESP3 | MACACÃO EM TECIDO EM TECIDO COM CARACTERÍSTICAS RETARDANTE A CHAMAS: RESISTENTE AO ARCO ELÉTRICO, FOGO REPENTINO E RESPINGOS DE METAL. TAM ESP3. DETALHES NA ESPECIFICAÇÃO TÉCNICA NO SGN: DIS.CEF.005 ET ET 008.01 | DIS. CEF.005 ET 008.01 | Dupont / Santanense-CA 31.999 / CA 34.639 | Dupont / Santanense-CA 31.999 / CA 34.639 | EPIs, acessórios de Segurança | WW Uniformes Profissionais | 25.481.094/0001-99 | 2022-10-06 | 2025-10-06 | HI_2022_10_06_1058636 | Ambos
|  | 0 | 5638046 | 92020661 | CAMISETA RES A ARCO ELET TAM PP | CAMISETTA MANGA COMPRIDA UNISSEX, EM TECIDO RESISTENTE AO ARCO ELÉTRICO FOGO REPENTINO, GOLA CANELADA, GALÃO NO OMBRO E DECOTE TRASEIRO EM FORMA DE VIÉS, MANGAS LONGAS EM PUNHOS CANELADOS E BARRA RETA NA MÁQUINA GOLEIRA - TAM PP. DETALHES NA ESPECIFICAÇ | DIS. CEF.005 ET 008.01 | Pyrosafe-CA 34.659 | Pyrosafe-CA 34.659 | EPIs, acessórios de Segurança | WW Uniformes Profissionais | 25.481.094/0001-99 | 2022-10-06 | 2025-10-06 | HI_2022_10_06_1058636 | Ambos | 34659
|  | 12401 | 5638047 | 92020660 | CAMISETA RES A ARCO ELET TAM P | CAMISETTA MANGA COMPRIDA UNISSEX, EM TECIDO RESISTENTE AO ARCO ELÉTRICO FOGO REPENTINO, GOLA CANELADA, GALÃO NO OMBRO E DECOTE TRASEIRO EM FORMA DE VIÉS, MANGAS LONGAS EM PUNHOS CANELADOS E BARRA RETA NA MÁQUINA GOLEIRA - TAM P.DETALHES NA ESPECIFICAÇÃO T | DIS. CEF.005 ET 008.01 | Pyrosafe-CA 34.659 | Pyrosafe-CA 34.659 | EPIs, acessórios de Segurança | WW Uniformes Profissionais | 25.481.094/0001-99 | 2022-10-06 | 2025-10-06 | HI_2022_10_06_1058636 | Ambos | 34659
|  | 12402 | 5638048 | 92020659 | CAMISETA RES A ARCO ELET TAM M | CAMISETTA MANGA COMPRIDA UNISSEX, EM TECIDO RESISTENTE AO ARCO ELÉTRICO FOGO REPENTINO, GOLA CANELADA, GALÃO NO OMBRO E DECOTE TRASEIRO EM FORMA DE VIÉS, MANGAS LONGAS EM PUNHOS CANELADOS E BARRA RETA NA MÁQUINA GOLEIRA - TAM M.DETALHES NA ESPECIFICAÇÃO T | DIS. CEF.005 ET 008.01 | Pyrosafe-CA 34.659 | Pyrosafe-CA 34.659 | EPIs, acessórios de Segurança | WW Uniformes Profissionais | 25.481.094/0001-99 | 2022-10-06 | 2025-10-06 | HI_2022_10_06_1058636 | Ambos | 34659
|  | 15912 | 5648010 | 92020390 | BOLSA PORTA CAPACETE/OCULOS | BOLSA PORTA CAPACETE COM PORTA OCULOS . MATERIAL : NYLON 600 EXTERNAMENTE E NYLON ESPUMADO INTERNAMENTE. REQUISITOS ADICIONAIS: COM ALCA; DOIS COMPARTIMENTOS PARA OCULOS ; FECHAMENTO EM ZIPER. APLICACAO : ACONDICIONAMENTO E TRANSPORTE DE CAPAC | DIS.CEF.005 - ET 011.04 | FEERGS- | FEERGS- | EPIs, acessórios de Segurança | IMEI - IRMAOS MULLER EXPORTACAO E IMPORTACAO LTDA | 24.999.560/0001-60 | 2022-10-06 | 2025-10-06 | HI_2022_10_06_1067746 | Ambos | 0
|  | 15700 | 5622002 | 92020195 | AVENTAL DE COURO EM RASPA | VESTIMENTA DE SEGURANÇA TIPO AVENTAL, COM E SEM EMENDA, TAMANHO DE 1,00X0,60 METROS, CONFECCIONADO EM RASPA, TIRAS DE RASPA NO PESCOÇO E NA CINTURA PRESAS POR MEIO DE FIVELAS PARA AJUSTE, UTILIZADO CONTRA AGENTES ABRASIVOS, ESCORIANTES E RESPINGOS DE | DIS.CEF.005 ET 009.04. | Zanel - CA 16070 | Zanel - CA 16070 | EPIs, acessórios de Segurança | INDUSTRIA E COMERCIO LEAL LTDA | 61.353.199/0012-89 | 2022-10-06 | 2025-10-06 | HI_2022_10_06_1039521 | Ambos | 16070
|  | 15632 | 5610061 | 92020503 | CAPACETE ABA FRONTAL BRANCO LEAL | CAPACETE DE SEGURANÇA, TIPO II ( ABA FRONTAL ); COR: BRANCA; CLASSE "B"; PROTEÇÃO AO ARCO ELÉTRICO; FAB LEAL. DEVE SER FORNECIDO MONTADO COM SUSPENSAO DO MESMO FABRICANTE COM REGULAGEM TIPO CATRACA E COM JUGULAR. DETALHES NA ESPECIFICAÇÃO | DIS.CEF.005 ET 001.01. | LEAL-CA 11167 | LEAL-CA 11167 | EPIs, acessórios de Segurança | INDUSTRIA E COMERCIO LEAL LTDA | 61.353.199/0012-89 | 2022-10-06 | 2025-10-06 | HI_2022_10_06_1039521 | Ambos | 11167
|  | 15637 | 5610058 | 92020506 | SUSPENSAO LEALCOM CATRACA E JUGULAR | SUSPENSAO: CONFECCIONADA EM POLIETILENO DE BAIXA DENSIDADE E DE ALTA RESISTÊNCIA. É FORMADA POR FITAS DE NYLON POSICIONADAS EM FORMA DE CRUZ COM 4 PONTOS DE APOIO.COM TESTEIRA ABSORVEDORA DE SUOR EM ESPUMA MULTIPERFURADA EM POLIÉSTER.REGULAGEM ATRAVÉS DE | DIS.CEF.005 ET 001.01. | LEAL-CA 11167 | LEAL-CA 11167 | EPIs, acessórios de Segurança | INDUSTRIA E COMERCIO LEAL LTDA | 61.353.199/0012-89 | 2022-10-06 | 2025-10-06 | HI_2022_10_06_1039521 | Ambos | 11167
|  | 15760 | 5636021 | 92020584 | PROTETOR FACIAL PROT. ELETRICI VERDE LEA | O PROTETOR FACIAL PARA ARCO ELÉTRICO DEVE SER DE POLÍMERO ANTICHAMA A PROVA DE ARCO ELÉTRICO, CATEGORIA DE RISCO 2. DEVE SER COMPRADA DE ACORDO COM O CAPACETE DO USUÁRIO. FABRICANTE LEAL. DETALHES NA ESPECIFICAÇÃO TÉCNICA NO SGN: | DIS.CEF.005 ET 001.02 | LEAL-CA 14969 | LEAL-CA 14969 | EPIs, acessórios de Segurança | INDUSTRIA E COMERCIO LEAL LTDA | 61.353.199/0012-89 | 2022-10-06 | 2025-10-06 | HI_2022_10_06_1039521 | Ambos | 14969
|  | 0 | 0 | 12037035 | CONJ EQUIP REDE SUBT | CONJUNTO DE EQUIPAMENTO CONJUGADOS DE RESGATE EM REDE SUBTERRÂNEA (AMBIENTE CONFINADO) DEMAIS CARACTERISTICAS CONFORME DIS-CEF-005 ET 006.01 | DIS-CEF-005 ET 006.01 | LEAL- | LEAL- | EPIs, acessórios de Segurança | INDUSTRIA E COMERCIO LEAL LTDA | 61.353.199/0012-89 | 2022-10-06 | 2025-10-06 | HI_2022_10_06_1039521 | Ambos | 0
|  | 0 | 0 | 12037040 | KIT TRIPE P/ RESGATE | Suporte para colocação do sistema de resgate de emergência nos trabalhos realizados em local confinado (caixa e estação transformadora do sistema subterrâneo de distribuição de energia elétrica da CEB). CONFORME DIS-CEF-005 ET 006.01 | DIS-CEF-005 ET 006.01 | LEAL- | LEAL- | EPIs, acessórios de Segurança | INDUSTRIA E COMERCIO LEAL LTDA | 61.353.199/0012-89 | 2022-10-06 | 2025-10-06 | HI_2022_10_06_1039521 | Ambos | 0
|  | 0 | 0 | 12037037 | GUINCHO P/ DISP.RESGATE SUBT | Dispositivo cuja finalidade é propiciar a subida e descida de equipamentos e pessoas em ambientes confinados. Neste caso, sempre acoplado a um sistema de trava quedas. CONFORME DIS-CEF-005 ET 006.01 | DIS-CEF-005 ET 006.01 | LEAL- | LEAL- | EPIs, acessórios de Segurança | INDUSTRIA E COMERCIO LEAL LTDA | 61.353.199/0012-89 | 2022-10-06 | 2025-10-06 | HI_2022_10_06_1039521 | Ambos | 0
|  | 0 | 0 | 92020541 | SUSPENSOR PARA ESPACO CONFINADO | SUSPENSOR COMPONENTES: 02 FITAS EM NYLON, LARGURA: 45 MM, ESPESSURA: 2,80 MM, RESISTENCIA A TRACAO: 1500KGF: BARRA EXTENSORA PARA SEPARACAO DAS FITAS: ARGOLA D, EM ACO FORJADO: 02 MOSQUETOES DUPLA TRAVA COM RESSALTO, ABERTURA: 16 MM, RESISTENCIA: 2200KGF, | DIS-CEF-005 ET 006.01 | LEAL- | LEAL- | EPIs, acessórios de Segurança | INDUSTRIA E COMERCIO LEAL LTDA | 61.353.199/0012-89 | 2022-10-06 | 2025-10-06 | HI_2022_10_06_1039521 | Ambos | 0
|  | 0 | 0 | 12037038 | ROLDANA P/EQUIP.RESGATE | ROLDANA COM POLIA SIMPLES, PLACA DESLIZANTES EM AÇO COM ROLDANA EM POLIURETANO CONFORME DIS-CEF-005 ET 006.01 | DIS-CEF-005 ET 006.01 | LEAL- | LEAL- | EPIs, acessórios de Segurança | INDUSTRIA E COMERCIO LEAL LTDA | 61.353.199/0012-89 | 2022-10-06 | 2025-10-06 | HI_2022_10_06_1039521 | Ambos | 0
|  | 0 | 0 | 12037039 | SACOLA P/ ACONDI. RESGATE | BOLSA EM LONA VERDE, PARA ACONDICIONAMENTO DO TRIPE COM ALÇA DE COURO, TAMPA COM FECHO DE FIVELA OU VELCRO. CONFORME DIS-CEF-005 ET 006.01 | DIS-CEF-005 ET 006.01 | LEAL- | LEAL- | EPIs, acessórios de Segurança | INDUSTRIA E COMERCIO LEAL LTDA | 61.353.199/0012-89 | 2022-10-06 | 2025-10-06 | HI_2022_10_06_1039521 | Ambos | 0
|  | 12324 | 5629045 | 92020586 | ROUPA CONDUTIVA MEDIO - CONJ | ROUPA CONDUTIVA. TAMANHO - MEDIO. COMPOSTA DE CALÇA, CAMISA COM CAPUZ, LUVAS, MEIAS E SACOLA PARA CONDICIONAMENTO. APLICAÇÃO - USO EM LINHA VIVA. CONFORME DIS.CEF.005 ET 012.01 | DIS.CEF.005 ET 012.01 | LEAL-39606 | LEAL-39606 | EPIs, acessórios de Segurança | INDUSTRIA E COMERCIO LEAL LTDA | 61.353.199/0012-89 | 2022-10-06 | 2025-10-06 | HI_2022_10_06_1039521 | Ambos | 39606
|  | 12325 | 5629038 | 92020585 | ROUPA CONDUTIVA G - CONJ | ROUPA CONDUTIVA. TAMANHO - GRANDE. COMPOSTA DE CALÇA, CAMISA COM CAPUZ, LUVAS, MEIAS E SACOLA PARA CONDICIONAMENTO. APLICAÇÃO - USO EM LINHA VIVA. CONFORME DIS.CEF.005 ET 012.01 | DIS.CEF.005 ET 012.01 | LEAL-39606 | LEAL-39606 | EPIs, acessórios de Segurança | INDUSTRIA E COMERCIO LEAL LTDA | 61.353.199/0012-89 | 2022-10-06 | 2025-10-06 | HI_2022_10_06_1039521 | Ambos | 39606
|  | 11670 | 5629046 | 92020589 | JAQUETA CONDUTIVA COM CAPUZ TAM M | JAQUETA CONDUTIVA COM CAPUZ; TAMANHO P; CONFECCIONADA COM TECI- DO CONDUTIVO E RESISTENTE A CHAMA; CONSTITUIDO DE FIBRAS DE NO- MEX; RESISTENTES A CHAMA E MICROSCOPICOS FIOS DE ACO INOXIDAVEL ; CONFORME DIS.CEF.005 ET 012.01 | DIS.CEF.005 ET 012.01 | LEAL-39606 | LEAL-39606 | EPIs, acessórios de Segurança | INDUSTRIA E COMERCIO LEAL LTDA | 61.353.199/0012-89 | 2022-10-06 | 2025-10-06 | HI_2022_10_06_1039521 | Ambos | 39606
|  | 11671 | 5629047 | 92020588 | JAQUETA CONDUTIVA COM CAPUZ TAM G | JAQUETA CONDUTIVA COM CAPUZ; TAMANHO G; CONFECCIONADA COM TECI- DO CONDUTIVO E RESISTENTE A CHAMA; CONSTITUIDO DE FIBRAS DE NO- MEX; RESISTENTES A CHAMA E MICROSCOPICOS FIOS DE ACO INOXIDAVEL ; CONFORME DIS.CEF.005 ET 012.01 | DIS.CEF.005 ET 012.01 | LEAL-39606 | LEAL-39606 | EPIs, acessórios de Segurança | INDUSTRIA E COMERCIO LEAL LTDA | 61.353.199/0012-89 | 2022-10-06 | 2025-10-06 | HI_2022_10_06_1039521 | Ambos | 39606
|  | 11672 | 5629032 | 92020591 | CALCA CONDUTIVA TAM M | CALÇA CONDUTIVA; TAMANHO: M; CONFECCIONADA COM TECIDO CONDUTIVO E RESISTENTE A CHAMA; CONSTITUIDO DE FIBRAS DE NOMEX; RESISTEN- TES A CHAMA E MICROSCOPICOS FIOS DE ACO INOXIDAVEL; CONFORME DIS.CEF.005 ET 012.01 | DIS.CEF.005 ET 012.01 | LEAL-39606 | LEAL-39606 | EPIs, acessórios de Segurança | INDUSTRIA E COMERCIO LEAL LTDA | 61.353.199/0012-89 | 2022-10-06 | 2025-10-06 | HI_2022_10_06_1039521 | Ambos | 39606
|  | 11673 | 5629033 | 92020590 | CALCA CONDUTIVA TAM G | CALÇA CONDUTIVA; TAMANHO: G; CONFECCIONADA COM TECIDO CONDUTIVO E RESISTENTE A CHAMA; CONSTITUIDO DE FIBRAS DE NOMEX; RESISTEN- TES A CHAMA E MICROSCOPICOS FIOS DE ACO INOXIDAVEL; CONFORME DIS.CEF.005 ET 012.01 | DIS.CEF.005 ET 012.01 | LEAL-39606 | LEAL-39606 | EPIs, acessórios de Segurança | INDUSTRIA E COMERCIO LEAL LTDA | 61.353.199/0012-89 | 2022-10-06 | 2025-10-06 | HI_2022_10_06_1039521 | Ambos | 39606
|  | 11676 | 5629017 | 92020570 | LUVA CONDUTIVA TAM UNICO | LUVA CONDUTIVA. TAMANHO - UNICO. APLICACAO -TRABALHOS EM LINHAS ENERGIZADAS. DETALHES NA ESPECIFICAÇÃO TÉCNICA NO SGN: DIS.CEF. 005 ET 002.02 | DIS.CEF.005 ET 012.01 | IMATTEC-39606 | IMATTEC-39606 | EPIs, acessórios de Segurança | INDUSTRIA E COMERCIO LEAL LTDA | 61.353.199/0012-89 | 2022-10-06 | 2025-10-06 | HI_2022_10_06_1039521 | Ambos | 39606
|  | 12314 | 5629031 | 92020577 | MEIA CONDUTIVA TAM UNICO | MEIA CONDUTIVA. TAMANHO - UNICO. APLICACAO - USO EM LINHA VIVA. CONFORME DIS.CEF.005 ET 012.01 | DIS.CEF.005 ET 012.01 | IMATTEC-39606 | IMATTEC-39606 | EPIs, acessórios de Segurança | INDUSTRIA E COMERCIO LEAL LTDA | 61.353.199/0012-89 | 2022-10-06 | 2025-10-06 | HI_2022_10_06_1039521 | Ambos | 39606
|  | 11678 | 5648014 | 92020587 | SACOLA P VESTIMENTA CONDUTIVA NYLON | SACOLA P/VESTIMENTA CONDUTIVA; MATERIAL NYLON; CONFORME DIS.CEF.005 ET 012.01 | DIS.CEF.005 ET 012.01 | LEAL-NÀO POSSUI | LEAL-NÀO POSSUI | EPIs, acessórios de Segurança | INDUSTRIA E COMERCIO LEAL LTDA | 61.353.199/0012-89 | 2022-10-06 | 2025-10-06 | HI_2022_10_06_1039521 | Ambos | 0
|  | 15718 | 5629003 | 92020566 | BOTA CONDUTIVA 40 | BOTA CONDUTIVA, NUMERO 40. APLICACAO - TRABALHO AO POTENCIAL EM LINHA VIVA. OBS- COM RABICHO DE LIGACAO DA BOTA A ROUPA CONDUTIVA. CONFORME DIS.CEF.005 ET 012.01 | DIS.CEF.005 ET 012.01 | BSB-27874 | BSB-27874 | EPIs, acessórios de Segurança | INDUSTRIA E COMERCIO LEAL LTDA | 61.353.199/0012-89 | 2022-10-06 | 2025-10-06 | HI_2022_10_06_1039521 | Ambos | 27874
|  | 15719 | 5629010 | 92020565 | BOTA CONDUTIVA 41 | BOTA CONDUTIVA, NUMERO 41. APLICACAO - TRABALHO AO POTENCIAL EM LINHA VIVA. OBS- COM RABICHO DE LIGACAO DA BOTA A ROUPA CONDUTIVA. CONFORME DIS.CEF.005 ET 012.01 | DIS.CEF.005 ET 012.01 | BSB-27874 | BSB-27874 | EPIs, acessórios de Segurança | INDUSTRIA E COMERCIO LEAL LTDA | 61.353.199/0012-89 | 2022-10-06 | 2025-10-06 | HI_2022_10_06_1039521 | Ambos | 27874
|  | 13506 | 5637161 | 0 | MOCHILA NYLON AZUL LEITURISTA | MOCHILA CONFECCIONADA EM NYLON; COR AZUL; ALCAS DE FIXACAO NOS BRACOS E CINTURA; - PARA UTILIZACAO DOS LEITURISTAS; DETLHES CONFORME DIS.CEF.005 - ET 011.02.. | DIS.CEF.005 - ET 011.02.. | - | - | EPIs, acessórios de Segurança | INDUSTRIA E COMERCIO LEAL LTDA | 61.353.199/0012-89 | 2022-10-06 | 2025-10-06 | HI_2022_10_06_1039521 | Ambos | 0
|  | 15750 | 5637104 | 92020519 | KIT EPI PARA TRAB EM ALTURA TAM.P LEAL | CONJUNTO SEGURANÇA ALTURA: CINTURAO DE SEGURANÇA TIPO PARAQUEDISTA , TIPO PARAQUEDISTA, DISPOSITIVO TRAVA-QUEDA DE SEGURANÇA,TALABARTE DE SEGURANÇA COM REGULADOR.TAM P.FABRICANTE LEAL. DETALHES NA ESPECIFICAÇÃO TÉCNICA NO SGN: DIS.CEF.005 ET 005.01 | DIS.CEF.005 ET 005.01 | LEAL-CA 40507 | LEAL-CA 40507 | EPIs, acessórios de Segurança | INDUSTRIA E COMERCIO LEAL LTDA | 61.353.199/0012-89 | 2022-10-06 | 2025-10-06 | HI_2022_10_06_1039521 | Ambos | 40507
|  | 15748 | 5637105 | 92020516 | KIT EPI PARA TRAB EM ALTURA TAM.M LEAL | CONJUNTO SEGURANÇA ALTURA: CINTURAO DE SEGURANÇA TIPO PARAQUEDISTA , TIPO PARAQUEDISTA, DISPOSITIVO TRAVA-QUEDA DE SEGURANÇA, TALABARTE DE SEGURANÇA COM REGULADOR. TAM M. FABRICANTE LEAL. DETALHES NA ESPECIFICAÇÃO TÉCNICA NO SGN: DIS. CEF.005 ET 005.01 | DIS.CEF.005 ET 005.01 | LEAL-CA 40507 | LEAL-CA 40507 | EPIs, acessórios de Segurança | INDUSTRIA E COMERCIO LEAL LTDA | 61.353.199/0012-89 | 2022-10-06 | 2025-10-06 | HI_2022_10_06_1039521 | Ambos | 40507
|  | 15751 | 5637106 | 92020513 | KIT EPI PARA TRAB. EM ALTURA TAM.G LEAL | CONJUNTO SEGURANÇA ALTURA: CINTURAO DE SEGURANÇA TIPO PARAQUEDISTA, TIPO PARAQUEDISTA, DISPOSITIVO TRAVA-QUEDA DE SEGURANÇA, TALABARTE DE SEGURANÇA COM REGULADOR. TAM G. FABRICANTE ALTISEG. DETALHES NA ESPECIFICAÇÃO TÉCNICA NO SGN: DIS.CEF.005 ET 005.01 | DIS.CEF.005 ET 005.01 | LEAL-CA 40507 | LEAL-CA 40507 | EPIs, acessórios de Segurança | INDUSTRIA E COMERCIO LEAL LTDA | 61.353.199/0012-89 | 2022-10-06 | 2025-10-06 | HI_2022_10_06_1039521 | Ambos | 40507
|  | 14792 | 5611053 | 92020961 | CINTO PARAQUEDISTA ANTICHAMA P LEAL | CINTURAO DE SEGURANÇA, TIPO PARAQUEDISTA, COM CARACTERÍSTICAS RETARDANTES A CHAMAS.PROTEÇÃO DIÉLETRICA PARA AS CONEXÕES. PARA TRABALHOS EM ALTURA. TAM P. FABRICANTE LEAL, DETALHES NA COR LARANJA. DETALHES NA ESPECIFICAÇÃO TÉCNICA NO SGN: DIS.CEF.005 ET 00 | DIS.CEF.005 ET 005.01 | LEAL-CA 40507 | LEAL-CA 40507 | EPIs, acessórios de Segurança | INDUSTRIA E COMERCIO LEAL LTDA | 61.353.199/0012-89 | 2022-10-06 | 2025-10-06 | HI_2022_10_06_1039521 | Ambos | 40507
|  | 14793 | 5611054 | 92020958 | CINTO PARAQUEDISTA ANTICHAMA M LEAL | CINTURAO DE SEGURANÇA, TIPO PARAQUEDISTA, COM CARACTERÍSTICAS RETARDANTES A CHAMAS.PROTEÇÃO DIÉLETRICA PARA AS CONEXÕES. PARA TRABALHOS EM ALTURA. TAM M. FABRICANTE LEAL, DETALHES NA COR LARANJA. DETALHES NA ESPECIFICAÇÃO TÉCNICA NO SGN: DIS.CEF.005 ET 00 | DIS.CEF.005 ET 005.01 | LEAL-CA 40507 | LEAL-CA 40507 | EPIs, acessórios de Segurança | INDUSTRIA E COMERCIO LEAL LTDA | 61.353.199/0012-89 | 2022-10-06 | 2025-10-06 | HI_2022_10_06_1039521 | Ambos | 40507
|  | 15720 | 5611055 | 92020955 | CINTO PARAQUEDISTA ANTICHAMA G LEAL | CINTURAO DE SEGURANÇA, TIPO PARAQUEDISTA, COM CARACTERÍSTICAS RETARDANTES A CHAMAS. PROTEÇÃO DIÉLETRICA PARA AS CONEXÕES.PARA TRABALHOS EM ALTURA. TAM G. FABRICANTE LEAL, DETALHES NA COR LARANJA. DETALHES NA ESPECIFICAÇÃO TÉCNICA NO SGN: DIS.CEF.005 ET 00 | DIS.CEF.005 ET 005.01 | LEAL-CA 40507 | LEAL-CA 40507 | EPIs, acessórios de Segurança | INDUSTRIA E COMERCIO LEAL LTDA | 61.353.199/0012-89 | 2022-10-06 | 2025-10-06 | HI_2022_10_06_1039521 | Ambos | 40507
|  | 14794 | 5611061 | 92020543 | TALABARTE SEGURANÇA REGULADOR LEAL | TALABARTE DE SEGURANÇA COM REGULADOR TAMANHO 1. APLICAÇÃO: REALIZACAO DE TRABALHOS EM ALTURA EM CONJUNTO COM CINTO TIPO PARA-QUEDISTA DA LEAL.FAB.LEAL DETALHES NA COR LARANJA.COMPRIMENTO 2.000,0 MM.LEAL..DETALHES NA ESPECIFICAÇÃO TÉCNICA NO SGN: DIS.CEF.0 | DIS.CEF.005 ET 005.01 | LEAL-0 | LEAL-0 | EPIs, acessórios de Segurança | INDUSTRIA E COMERCIO LEAL LTDA | 61.353.199/0012-89 | 2022-10-06 | 2025-10-06 | HI_2022_10_06_1039521 | Ambos | 0
|  | 14796 | 5611101 | 92020546 | TALABARTE POLIESTER 5000MM TAM2 LEAL | TALABARTE TAMANHO 2; CONFECCIONADO EM FITA DE POLIAMIDA DE ALTA TENACIDADE; TRATAMENTO ANTI-CHAMA; CAMADA DUPLA; PROTETOR EM FITA EMBORRACHADA;EXTREMIDADES C/OLHAIS COSTURADOS E PROTEGIDOS POR PROTETOR SINTETICO; FITA INTERNA P/ ALERTA DE DESGASTE; REGULA | DIS.CEF.005 ET 005.01 | LEAL-0 | LEAL-0 | EPIs, acessórios de Segurança | INDUSTRIA E COMERCIO LEAL LTDA | 61.353.199/0012-89 | 2022-10-06 | 2025-10-06 | HI_2022_10_06_1039521 | Ambos | 0
|  | 15764 | 5611074 | 92020550 | TALABARTE Y C/ABSORVEDOR 2 MOSQ. FAB.LEA | TALABARTE Y TAMANHO 1 - GANCHO 60 MGO , COM ABSORVEDOR DE ENERGIAFAB LEAL DETALHES NA COR LARANJA CONFORME DISCEF005 ET 00501 REV00 | DIS.CEF.005 ET 005.01 | LEAL-0 | LEAL-0 | EPIs, acessórios de Segurança | INDUSTRIA E COMERCIO LEAL LTDA | 61.353.199/0012-89 | 2022-10-06 | 2025-10-06 | HI_2022_10_06_1039521 | Ambos | 0
|  | 15763 | 5611018 | 92020552 | TALABARTE Y 2 MOSQ. LEAL | TALABARTE DE SEGURANÇA DUPLO EM FORMA DE ""Y"" - TAM 2 - GANCHO 110 MGO, COM ABSORVEDOR DE ENERGIA. MATERIAL APLICAÇÃO: TRABALHOS EM ALTURA, EM TORRES DE TELECOMUNICACAO, PORTICOS DE SUBESTACAO E TORRES DE TRANSMISSAO.FAB. LEAL DETALHES NA COR LARANJA. DE | DIS.CEF.005 ET 005.01 | LEAL-0 | LEAL-0 | EPIs, acessórios de Segurança | INDUSTRIA E COMERCIO LEAL LTDA | 61.353.199/0012-89 | 2022-10-06 | 2025-10-06 | HI_2022_10_06_1039521 | Ambos | 0
|  | 14765 | 5611071 | 92020555 | TRAVA QUEDAS PARA CORDA 10-12MM LEAL | DISPOSITIVO TRAVA-QUEDA DE SEGURANCA. MATERIAL : ACO INOX. CARCTERISTICAS: TRAVA INTERNA COM ESTRIAS ARREDONDADAS, ROLDANA GUIA DA CORDA,DUPLA TRAVA DE FECHAMENTO DE CORPO. UTILIZACAO: CORDA DE NAILON,DIAMETRO: 10 à 12MM. CONECTADO AO CINTURAO POR MEIO DE | DIS.CEF.005 ET 005.01 | LEAL-0 | LEAL-0 | EPIs, acessórios de Segurança | INDUSTRIA E COMERCIO LEAL LTDA | 61.353.199/0012-89 | 2022-10-06 | 2025-10-06 | HI_2022_10_06_1039521 | Ambos | 0
|  | 14767 | 5611082 | 92020596 | TALABARTE TIPO I C/ ABSORV. FAB.LEAL | TALABARTE I; MATERIAL POLIESTER ALTA TENACIDADE; COM GANCHO PARA MANUSEIO CONFECCIONADO EM ACO; COM ABSORVEDOR DE IMPACTO; CONFECCIONADO EM CAMADA DUPLA; COM LINHA DE POLIAMIDA; EXTREMIDADE COM OLHAIS COSTURADOS; COM PROTETOR SINTETICO; FITA INTERNA PARA | DIS.CEF.005 ET 005.01 | LEAL-0 | LEAL-0 | EPIs, acessórios de Segurança | INDUSTRIA E COMERCIO LEAL LTDA | 61.353.199/0012-89 | 2022-10-06 | 2025-10-06 | HI_2022_10_06_1039521 | Ambos | 0
|  | 15727 | 5611075 | 92020379 | CINTURÃO PARAQUEDISTA FR/LV P LEAL | CINTURAO DE SEGURANÇA TIPO PARAQUEDISTA PARA LINHA VIVA COM CARACTERÍSTICAS RETARDANTES A CHAMAS. PROTEÇÃO DIÉLETRICA PARA AS CONEXÕES. PARA TRABALHOS EM ALTURA. TAM P. FABRICANTE LEAL,DETALHES NA COR LARANJA. DETALHES NA ESPECIFICAÇÃO TÉCNICA NO SGN: DIS | DIS.CEF.005 ET 005.01 | LEAL-CA 35082 | LEAL-CA 35082 | EPIs, acessórios de Segurança | INDUSTRIA E COMERCIO LEAL LTDA | 61.353.199/0012-89 | 2022-10-06 | 2025-10-06 | HI_2022_10_06_1039521 | Ambos | 35082
|  | 15725 | 5611076 | 92020378 | CINTURÃO PARAQUEDISTA FR/LV M LEAL | CINTURAO DE SEGURANÇA TIPO PARAQUEDISTA PARA LINHA VIVA COM CARACTERÍSTICAS RETARDANTES A CHAMAS. PROTEÇÃO DIÉLETRICA PARA AS CONEXÕES. PARA TRABALHOS EM ALTURA. TAM M. FABRICANTE LEAL,DETALHES NA COR LARANJA. DETALHES NA ESPECIFICAÇÃO TÉCNICA NO SGN: DIS | DIS.CEF.005 ET 005.01 | LEAL-CA 35082 | LEAL-CA 35082 | EPIs, acessórios de Segurança | INDUSTRIA E COMERCIO LEAL LTDA | 61.353.199/0012-89 | 2022-10-06 | 2025-10-06 | HI_2022_10_06_1039521 | Ambos | 35082
|  | 15723 | 5611077 | 92020377 | CINTURÃO PARAQUEDISTA FR/LV G LEAL | CINTURAO DE SEGURANÇA TIPO PARAQUEDISTA PARA LINHA VIVA COM CARACTERÍSTICAS RETARDANTES A CHAMAS. PROTEÇÃO DIÉLETRICA PARA AS CONEXÕES. PARA TRABALHOS EM ALTURA. TAM G. FABRICANTE LEAL,DETALHES NA COR LARANJA. DETALHES NA ESPECIFICAÇÃO TÉCNICA NO SGN: DIS | DIS.CEF.005 ET 005.01 | LEAL-CA 35082 | LEAL-CA 35082 | EPIs, acessórios de Segurança | INDUSTRIA E COMERCIO LEAL LTDA | 61.353.199/0012-89 | 2022-10-06 | 2025-10-06 | HI_2022_10_06_1039521 | Ambos | 35082
|  | 15752 | 5637043 | 92020569 | KIT PARA RESGATE EM CESTAS AEREAS | RESGATE CESTAS AÉREAS; CARGA MÁXIMA:180KG; SOMENTE PARA RESGATE ;CINTA ANCORAGEM SUPERFÍCIE BORRACHA, 400MM COMPRIMENTO,LARGURA CINTA,COSTURADA FACE CONTATO BRAÇO CESTA AEREA 2500DAN; CATRACA TRAVA.SEGURANÇA,900KG, CAPA PROTEÇÃO VELCRO,FECHAMENTO E FAIXA. | DIS.CEF.005 ET 005.01. | LEAL- | LEAL- | EPIs, acessórios de Segurança | INDUSTRIA E COMERCIO LEAL LTDA | 61.353.199/0012-89 | 2022-10-06 | 2025-10-06 | HI_2022_10_06_1039521 | Ambos | 0
|  | 15728 | 5637116 | 92020973 | DESCENSOR AUTO BLOCANTE ID CORDA 11-12MM | DESCENSOR AUTO BLOCANTE SISTEMA DE ALTA SEGURANCA, AUTOMATICO, SE SOLTO O EQUIPAMENTO, O SISTEMA FICA TRAVADO NA CORDA POSSUI SISTEMA ANTI-PANE, QUE EM CASO DO USUARIO APERTAR TODA A ALAVANCA, O SISTEMA TAMBEM TRAVA EQUIPAMENTO DEVE SER UTILIZADO COM CORD | DIS.CEF.005 ET 005.01. | LEAL- | LEAL- | EPIs, acessórios de Segurança | INDUSTRIA E COMERCIO LEAL LTDA | 61.353.199/0012-89 | 2022-10-06 | 2025-10-06 | HI_2022_10_06_1039521 | Ambos | 0
|  | 0 | 5637020 | 0 | POLIA PARA RESGATE | POLIA SIMPLES PEQUENA COM FLANGES FIXOS PARA USO EM CORDAS DE ATÉ 13MM DE DIÂMETRO, RESISTÊNCIA 2 KN = 2000 KG. CORPO FABRICADO EM LIGA DE ALUMÍNIO,POLIA DE METAL E EIXO EM AÇO INOX. DISPOSITIVO TESTADO E CERTIFICADO CE EN12278).APLICAÇÃO: EQUI | DIS.CEF.005 ET 005.01. | LEAL- | LEAL- | EPIs, acessórios de Segurança | INDUSTRIA E COMERCIO LEAL LTDA | 61.353.199/0012-89 | 2022-10-06 | 2025-10-06 | HI_2022_10_06_1039521 | Ambos | 0
|  | 12333 | 5637019 | 92020540 | MOSQUETAO TRIPLA TRAVA | MOSQUETÃO EM ALUMÍNIO, 18MM DE ABERTURA, COM TRIPLA TRAVA DE SEGURANÇA.NECESSÁRIO FAZER 3 (TRÊS) MOVIMENTOS COMBINADOS PARA ABRIR O MOSQUETÃO. RESISTÊNCIA: 2500KGF. DETALHES: DIS.CEF.005 ET 001.05 | DIS.CEF.005 ET 005.01. | LEAL- | LEAL- | EPIs, acessórios de Segurança | INDUSTRIA E COMERCIO LEAL LTDA | 61.353.199/0012-89 | 2022-10-06 | 2025-10-06 | HI_2022_10_06_1039521 | Ambos | 0
|  | 12895 | 5637185 | 92020202 | CORDA GUIA (“LINHA DE VIDA” E RESGATE | CORDA SEMI ESTATICA; DIAMETRO 11 MM; CAPACIDADE DE RUPTURA 2000 KGF; CONFECCIONADO NO SISTEMA CAPA E ALMA; CAPA EM POLIESTER TRANCADO; ALMA DE NAILON DE BAIXO ALONGAMENTO; COR BRANCA; COM- PRIMENTO DE 40 METROS; FITA INTERNA DE IDENTIFICACAO; CONFORME | DIS.CEF.005 ET 005.01. | LEAL- | LEAL- | EPIs, acessórios de Segurança | INDUSTRIA E COMERCIO LEAL LTDA | 61.353.199/0012-89 | 2022-10-06 | 2025-10-06 | HI_2022_10_06_1039521 | Ambos | 0
|  | 0 | 5644015 | 92020567 | FITA DE ANC. OU DE TRANSPOSICAO LV-0,8M | FITA DE TRANSPOSIÇÃO DE LINHA DE VIDA, EM POLIÉSTER COM 0,8 ME- TROS DE COMPRIMENTO, 25MM DE LARGURA E 2,5 MM DE ESPESSURA. A FITA DE ANCORAGEM POSSUI OLHAL PARA FIXAÇÃO DO MOSQUETÃO COM FITA TUBULAR PARA PROTEÇÃO CONTRA ATRITO. DETALHES NA ESPECIFI- CAÇÃ | DIS.CEF.005 ET 005.01. | LEAL- | LEAL- | EPIs, acessórios de Segurança | INDUSTRIA E COMERCIO LEAL LTDA | 61.353.199/0012-89 | 2022-10-06 | 2025-10-06 | HI_2022_10_06_1039521 | Ambos | 0
|  | 0 | 5644018 | 92020568 | FITA DE ANC. OU DE TRANSPOSICAO LV-1,2M | FITA DE TRANSPOSIÇÃO DE LINHA DE VIDA, EM POLIÉSTER COM 1,20 METROS DE COMPRIMENTO, 25MM DE LARGURA E 2,5 MM DE ESPESSURA. A FITA DE ANCORAGEM POSSUI OLHAL PARA FIXAÇÃO DO MOSQUETÃO COM FITA TUBULAR PARA PROTEÇÃO CONTRA ATRITO. DETALHES NA ESPECIFI- CAÇÃO | DIS.CEF.005 ET 005.01. | LEAL- | LEAL- | EPIs, acessórios de Segurança | INDUSTRIA E COMERCIO LEAL LTDA | 61.353.199/0012-89 | 2022-10-06 | 2025-10-06 | HI_2022_10_06_1039521 | Ambos | 0
|  | 0 | 5644016 | 92020981 | FITA DE ANC. OU DE TRANSPOSICAO LV-2,0M | FITA DE TRANSPOSIÇÃO DE LINHA DE VIDA, EM POLIÉSTER COM 2,0 ME- TROS DE COMPRIMENTO, 25MM DE LARGURA E 2,5 MM DE ESPESSURA. A FITA DE ANCORAGEM POSSUI OLHAL PARA FIXAÇÃO DO MOSQUETÃO COM FITA TUBULAR PARA PROTEÇÃO CONTRA ATRITO. DETALHES NA ESPECIFI- CAÇÃ | DIS.CEF.005 ET 005.01. | LEAL- | LEAL- | EPIs, acessórios de Segurança | INDUSTRIA E COMERCIO LEAL LTDA | 61.353.199/0012-89 | 2022-10-06 | 2025-10-06 | HI_2022_10_06_1039521 | Ambos | 0
|  | 12890 | 4013139 | 0 | FITA DE PROGRESSAO EM POSTE 2000 DAN | FITA EM POLIESTER TUBULAR; DIAMETRO DE 20MM; PARTE INFERIOR COM PROTECAO DE FITA DE 25MM EMBORRACHADA; COM 6 OLHAIS UNIFORMEMENTE ESPACADOS EM 150MM; COM COSTURA (ZZ) INTERNA E 3 COSTURAS (ZZ) NAS LATERAIS, POSSIBILITANDO MELHOR DISTRIBUICAO DE CARGAS. CO | DIS.CEF.005 ET 005.01. | LEAL- | LEAL- | EPIs, acessórios de Segurança | INDUSTRIA E COMERCIO LEAL LTDA | 61.353.199/0012-89 | 2022-10-06 | 2025-10-06 | HI_2022_10_06_1039521 | Ambos | 0
|  | 15742 | 5637005 | 92020975 | DISP ANCORAGEM POSTE DT | DISPOSITIVO DE ANCORAGEM . MATERIAL: ACO. REVESTIMENTO: PVC. TENSAO DE ISOLACAO: 8000V. APLICACAO: FIXACAO DE LINHA DE VIDA EM POSTE DUPLO T. INSTALACAO: ATRAVES DE VARA DE MANOBRA. DETALHES NA ESPECIFICAÇÃO TÉCNICA NO SGN:DIS.CEF.005 ET 005.01. | DIS.CEF.005 ET 005.01. | LEAL- | LEAL- | EPIs, acessórios de Segurança | INDUSTRIA E COMERCIO LEAL LTDA | 61.353.199/0012-89 | 2022-10-06 | 2025-10-06 | HI_2022_10_06_1039521 | Ambos | 0
|  | 15741 | 5637006 | 92020976 | DISP ANCORAGEM POSTE SEM ESTRUTURA | DISPOSITIVO DE ANCORAGEM. APLICACAO: FIXACAO DE LINHA DE VIDA EM POSTE SEM OBSTACULO. FORMATO: TUBO COM SEGMENTO ENCURVADO EM ARCO, COM RASGO LONGITUDINAL TIPO CANALETA E SEGMENTO RETO , TERMINAL EM FORMACAO ACHATADA. DETALHES NA ESPECIFICAÇÃO TÉCNICA NO | DIS.CEF.005 ET 005.01. | LEAL- | LEAL- | EPIs, acessórios de Segurança | INDUSTRIA E COMERCIO LEAL LTDA | 61.353.199/0012-89 | 2022-10-06 | 2025-10-06 | HI_2022_10_06_1039521 | Ambos | 0
|  | 15743 | 5637007 | 92020974 | DISP ANCORAGEM POSTE COM ESTRUTURA | DISPOSITIVO DE ANCORAGEM. APLICACAO:FIXACAO DE LINHA DE VIDA EM POSTE COM OBSTACULO. FORMATO: TUBO ENCURVADO NUM ARCO DE 90º COM UM FURO OBLONGO,SEGMENTO RETO,TERMINAL EM FORMCAO ACHATADA. DIS.CEF.005 ET 005.01. | DIS.CEF.005 ET 005.01. | LEAL- | LEAL- | EPIs, acessórios de Segurança | INDUSTRIA E COMERCIO LEAL LTDA | 61.353.199/0012-89 | 2022-10-06 | 2025-10-06 | HI_2022_10_06_1039521 | Ambos | 0
|  | 15744 | 5637182 | 92020977 | DISP ANCORAGEM POSTE SEM ESTRUTURA ICC3 | DISPOSITIVO DE ANCORAGEM. APLICACAO: FIXACAO DE LINHA DE VIDA EM POSTE SEM OBSTACULO. FORMATO: TUBO COM SEGMENTO ENCURVADO EM ARCO, COM RASGO LONGITUDINAL TIPO CANALETA E SEGMENTO RETO , TERMINAL EM FORMACAO ACHATADA. DETALHES NA ESPECIFICAÇÃO TÉCNICA NO | DIS.CEF.005 ET 005.01. | LEAL- | LEAL- | EPIs, acessórios de Segurança | INDUSTRIA E COMERCIO LEAL LTDA | 61.353.199/0012-89 | 2022-10-06 | 2025-10-06 | HI_2022_10_06_1039521 | Ambos | 0
|  | 15745 | 4641020 | 92020209 | GANCHO DE ANCORAGEM | GANCHO DE ANCORAGEM DEVE SER CONFECCIONADO EM CHAPA DE AÇO, CONTENDO UM GATILHO NO CENTRO DE LIBERAÇÃO DA TRAVA, DOIS OLHAIS, SENDO UM SUPERIOR E OUTRO INFERIOR, TRAVA DE SEGURANÇA PARA IMPEDIMENTO DE ABERTURA.ESTE EQUIPAMENTO TERÁ A FINALIDADE DE POSSIBI | DIS.CEF.005 ET 005.01. | LEAL- | LEAL- | EPIs, acessórios de Segurança | INDUSTRIA E COMERCIO LEAL LTDA | 61.353.199/0012-89 | 2022-10-06 | 2025-10-06 | HI_2022_10_06_1039521 | Ambos | 0
|  | 12386 | 5644014 | 92020980 | FITA DE ANCORAGEM PARA ESCADA | FITA DE ANCORAGEM PARA FIXAÇÃO EM MONTANTES PARA ESCADA FIBRA DE VIDRO. DETALHES NA ESPECIFICAÇÃO TÉCNICA NO SGN: DIS.CEF.005 ET 005.01 | DIS.CEF.005 ET 005.01. | LEAL- | LEAL- | EPIs, acessórios de Segurança | INDUSTRIA E COMERCIO LEAL LTDA | 61.353.199/0012-89 | 2022-10-06 | 2025-10-06 | HI_2022_10_06_1039521 | Ambos | 0
|  | 0 | 5638003 | 0 | CAPUZ RESISTENTE ARCO ELETRICO | CAPUZ DE PROTEÇÃO PARA ELETRICISTA CONTRA ARCO ELÉTRICO: USO EM CABINES PRIMÁRIAS E SECUNDÁRIAS,SUBESTAÇÕES E OUTRAS ATIVIDADES COM ELETRICIDADE QUE POSSA GERAR RISCO DE ARCOS ELÉTRICOS. COR: CAQUI. TAMNHO ÚNICO. REQUESITO ADICIONAL: VISEIRA. APLICAÇÃO: U | DIS. CEF.005 ET 008.01 | LEAL-CA 45736 | LEAL-CA 45736 | EPIs, acessórios de Segurança | INDUSTRIA E COMERCIO LEAL LTDA | 61.353.199/0012-89 | 2022-10-06 | 2025-10-06 | HI_2022_10_06_1039521 | Ambos | 45736
|  | 15951 | 5613123 | 92020148 | LUVA SEGURANCA 8,0" CL 0 TIPO I OU II | LUVA, ISOLANTE EM BORRACHA; ISOLAMENTO ATE 5KV; CLASSE 0; TIPO I OU II; TAM 8"; PARA ELETRICISTA; DETALHES NA ESPECIFICAÇÃO TÉCNICA NO SGN: DIS.CEF.005 ET 002.01 | DIS.CEF.005 ET 002.01 | NOVAX /ORION/SALISBURY-NOVAX: CA 38.104 SALISBURY: CA 39.045 ORION: CA 29.775 (Tipo II PRETA) ou CA 37.032 (Tipo I PRETA) ou CA 37.031 (Tipo I BICOLOR) | NOVAX /ORION/SALISBURY-NOVAX: CA 38.104 SALISBURY: CA 39.045 ORION: CA 29.775 (Tipo II PRETA) ou CA 37.032 (Tipo I PRETA) ou CA 37.031 (Tipo I BICOLOR) | EPIs, acessórios de Segurança | INDUSTRIA E COMERCIO LEAL LTDA | 61.353.199/0012-89 | 2022-10-06 | 2025-10-06 | HI_2022_10_06_1039521 | Ambos
|  | 15952 | 5613126 | 92020147 | LUVA SEGURANCA 8,5" CL 0 TIPO I OU II | LUVA, ISOLANTE EM BORRACHA; ISOLAMENTO ATE 5KV; CLASSE 0; TIPO I OU II; TAM 8,5"; PARA ELETRICISTA; DETALHES NA ESPECIFICAÇÃO TÉCNICA NO SGN: DIS.CEF.005 ET 002.01 | DIS.CEF.005 ET 002.01 | NOVAX /ORION/SALISBURY-NOVAX: CA 38.104 SALISBURY: CA 39.045 ORION: CA 29.775 (Tipo II PRETA) ou CA 37.032 (Tipo I PRETA) ou CA 37.031 (Tipo I BICOLOR) | NOVAX /ORION/SALISBURY-NOVAX: CA 38.104 SALISBURY: CA 39.045 ORION: CA 29.775 (Tipo II PRETA) ou CA 37.032 (Tipo I PRETA) ou CA 37.031 (Tipo I BICOLOR) | EPIs, acessórios de Segurança | INDUSTRIA E COMERCIO LEAL LTDA | 61.353.199/0012-89 | 2022-10-06 | 2025-10-06 | HI_2022_10_06_1039521 | Ambos
|  | 10037 | 5613005 | 92020041 | LUVA SEGURANCA 9,0" CL 0 TIPO I OU II | LUVA, ISOLANTE EM BORRACHA; ISOLAMENTO ATE 5KV; CLASSE 0; TIPO I OU II; TAM 9"; PARA ELETRICISTA; DETALHES NA ESPECIFICAÇÃO TÉCNICA NO SGN: DIS.CEF.005 ET 002.01 | DIS.CEF.005 ET 002.01 | NOVAX /ORION/SALISBURY-NOVAX: CA 38.104 SALISBURY: CA 39.045 ORION: CA 29.775 (Tipo II PRETA) ou CA 37.032 (Tipo I PRETA) ou CA 37.031 (Tipo I BICOLOR) | NOVAX /ORION/SALISBURY-NOVAX: CA 38.104 SALISBURY: CA 39.045 ORION: CA 29.775 (Tipo II PRETA) ou CA 37.032 (Tipo I PRETA) ou CA 37.031 (Tipo I BICOLOR) | EPIs, acessórios de Segurança | INDUSTRIA E COMERCIO LEAL LTDA | 61.353.199/0012-89 | 2022-10-06 | 2025-10-06 | HI_2022_10_06_1039521 | Ambos
|  | 10038 | 5613007 | 92020058 | LUVA SEGURANCA 9,5" CL 0 TIPO I OU II | LUVA, ISOLANTE EM BORRACHA; ISOLAMENTO ATE 5KV; CLASSE 0; TIPO I OU II; TAM 9,5"; PARA ELETRICISTA; DETALHES NA ESPECIFICAÇÃO TÉCNICA NO SGN: DIS.CEF.005 ET 002.01 | DIS.CEF.005 ET 002.01 | NOVAX /ORION/SALISBURY-NOVAX: CA 38.104 SALISBURY: CA 39.045 ORION: CA 29.775 (Tipo II PRETA) ou CA 37.032 (Tipo I PRETA) ou CA 37.031 (Tipo I BICOLOR) | NOVAX /ORION/SALISBURY-NOVAX: CA 38.104 SALISBURY: CA 39.045 ORION: CA 29.775 (Tipo II PRETA) ou CA 37.032 (Tipo I PRETA) ou CA 37.031 (Tipo I BICOLOR) | EPIs, acessórios de Segurança | INDUSTRIA E COMERCIO LEAL LTDA | 61.353.199/0012-89 | 2022-10-06 | 2025-10-06 | HI_2022_10_06_1039521 | Ambos
|  | 10039 | 5613002 | 92020059 | LUVA SEGURANCA 10,0" CL 0 TIPO I OU II | LUVA, ISOLANTE EM BORRACHA; ISOLAMENTO ATE 5KV; CLASSE 0; TIPO I OU II; TAM 10"; PARA ELETRICISTA; DETALHES NA ESPECIFICAÇÃO TÉCNICA NO SGN: DIS.CEF.005 ET 002.01 | DIS.CEF.005 ET 002.01 | NOVAX /ORION/SALISBURY-NOVAX: CA 38.104 SALISBURY: CA 39.045 ORION: CA 29.775 (Tipo II PRETA) ou CA 37.032 (Tipo I PRETA) ou CA 37.031 (Tipo I BICOLOR) | NOVAX /ORION/SALISBURY-NOVAX: CA 38.104 SALISBURY: CA 39.045 ORION: CA 29.775 (Tipo II PRETA) ou CA 37.032 (Tipo I PRETA) ou CA 37.031 (Tipo I BICOLOR) | EPIs, acessórios de Segurança | INDUSTRIA E COMERCIO LEAL LTDA | 61.353.199/0012-89 | 2022-10-06 | 2025-10-06 | HI_2022_10_06_1039521 | Ambos
|  | 10040 | 5613008 | 92020151 | LUVA SEGURANCA 10,5" CL 0 TIPO I OU II | LUVA,ISOLANTE EM BORRACHA; ISOLAMENTO ATE 5KV; CLASSE 0; TIPO I OU II; TAM 10,5"; PARA ELETRICISTA; DETALHES NA ESPECIFICAÇÃO TÉCNICA NO SGN: DIS.CEF.005 ET 002.01 | DIS.CEF.005 ET 002.01 | NOVAX /ORION/SALISBURY-NOVAX: CA 38.104 SALISBURY: CA 39.045 ORION: CA 29.775 (Tipo II PRETA) ou CA 37.032 (Tipo I PRETA) ou CA 37.031 (Tipo I BICOLOR) | NOVAX /ORION/SALISBURY-NOVAX: CA 38.104 SALISBURY: CA 39.045 ORION: CA 29.775 (Tipo II PRETA) ou CA 37.032 (Tipo I PRETA) ou CA 37.031 (Tipo I BICOLOR) | EPIs, acessórios de Segurança | INDUSTRIA E COMERCIO LEAL LTDA | 61.353.199/0012-89 | 2022-10-06 | 2025-10-06 | HI_2022_10_06_1039521 | Ambos
|  | 10041 | 5613010 | 92020535 | LUVA SEGURANCA 11,0" CL 0 TIPO I OU II | LUVA,ISOLANTE EM BORRACHA; ISOLAMENTO ATE 5KV; CLASSE 0; TIPO I OU II; TAM 11,0"; PARA ELETRICISTA; DETALHES NA ESPECIFICAÇÃO TÉCNICA NO SGN: DIS.CEF.005 ET 002.01 | DIS.CEF.005 ET 002.01 | NOVAX /ORION/SALISBURY-NOVAX: CA 38.104 SALISBURY: CA 39.045 ORION: CA 29.775 (Tipo II PRETA) ou CA 37.032 (Tipo I PRETA) ou CA 37.031 (Tipo I BICOLOR) | NOVAX /ORION/SALISBURY-NOVAX: CA 38.104 SALISBURY: CA 39.045 ORION: CA 29.775 (Tipo II PRETA) ou CA 37.032 (Tipo I PRETA) ou CA 37.031 (Tipo I BICOLOR) | EPIs, acessórios de Segurança | INDUSTRIA E COMERCIO LEAL LTDA | 61.353.199/0012-89 | 2022-10-06 | 2025-10-06 | HI_2022_10_06_1039521 | Ambos
|  | 15953 | 5613124 | 92020158 | LUVA SEGURANCA 8,0" CL 2 TIPO I OU II | LUVA, ISOLANTE EM BORRACHA; ISOLAMENTO ATE 5KV; CLASSE 2; TIPO I OU II; TAM 8"; PARA ELETRICISTA; DETALHES NA ESPECIFICAÇÃO TÉCNICA NO SGN: DIS.CEF.005 ET 002.01 | DIS.CEF.005 ET 002.01 | NOVAX Salisbury-NOVAX: CA 38.105 SALISBURY: CA 39.047 | NOVAX Salisbury-NOVAX: CA 38.105 SALISBURY: CA 39.047 | EPIs, acessórios de Segurança | INDUSTRIA E COMERCIO LEAL LTDA | 61.353.199/0012-89 | 2022-10-06 | 2025-10-06 | HI_2022_10_06_1039521 | Ambos
|  | 15954 | 5613127 | 92020157 | LUVA SEGURANCA 8,5" CL 2 TIPO I OU II | LUVA, ISOLANTE EM BORRACHA; ISOLAMENTO ATE 5KV; CLASSE 0; TIPO I OU II; TAM 8,5"; PARA ELETRICISTA; DETALHES NA ESPECIFICAÇÃO TÉCNICA NO SGN: DIS.CEF.005 ET 002.01 | DIS.CEF.005 ET 002.01 | NOVAX Salisbury-NOVAX: CA 38.105 SALISBURY: CA 39.047 | NOVAX Salisbury-NOVAX: CA 38.105 SALISBURY: CA 39.047 | EPIs, acessórios de Segurança | INDUSTRIA E COMERCIO LEAL LTDA | 61.353.199/0012-89 | 2022-10-06 | 2025-10-06 | HI_2022_10_06_1039521 | Ambos
|  | 10042 | 5613036 | 92020160 | LUVA SEGURANCA 9,0" CL 2 TIPO I OU II | LUVA ISOLANTE EM BORRACHA. TIPO: I OU II. CLASSE 2. TENSÃO MÁXIMA DE TRABALHO: 17000V. TAMANHO: 9"; PARA ELETRICISTA. DETALHES NA ESPECIFICAÇÃO TÉCNICA NO SGN: DIS.CEF.005 ET 002.01 | DIS.CEF.005 ET 002.01 | NOVAX Salisbury-NOVAX: CA 38.105 SALISBURY: CA 39.047 | NOVAX Salisbury-NOVAX: CA 38.105 SALISBURY: CA 39.047 | EPIs, acessórios de Segurança | INDUSTRIA E COMERCIO LEAL LTDA | 61.353.199/0012-89 | 2022-10-06 | 2025-10-06 | HI_2022_10_06_1039521 | Ambos
|  | 10043 | 5613041 | 92020044 | LUVA SEGURANCA 9,5" CL 2 TIPO I OU II | LUVA ISOLANTE EM BORRACHA. TIPO: I OU II. CLASSE 2. TENSÃO MÁXIMA DE TRABALHO: 17000V. TAMANHO: 9,5"; PARA ELETRICISTA. DETALHES NA ESPECIFICAÇÃO TÉCNICA NO SGN: DIS.CEF.005 ET 002.01 | DIS.CEF.005 ET 002.01 | NOVAX Salisbury-NOVAX: CA 38.105 SALISBURY: CA 39.047 | NOVAX Salisbury-NOVAX: CA 38.105 SALISBURY: CA 39.047 | EPIs, acessórios de Segurança | INDUSTRIA E COMERCIO LEAL LTDA | 61.353.199/0012-89 | 2022-10-06 | 2025-10-06 | HI_2022_10_06_1039521 | Ambos
|  | 10044 | 5613046 | 92020042 | LUVA SEGURANCA 10,0" CL 2 TIPO I OU II | LUVA ISOLANTE EM BORRACHA. TIPO: I OU II. CLASSE 2. TENSÃO MÁXIMA DE TRABALHO: 17000V. TAMANHO: 10,0"; PARA ELETRICISTA. DETALHES NA ESPECIFICAÇÃO TÉCNICA NO SGN: DIS.CEF.005 ET 002.01 | DIS.CEF.005 ET 002.01 | NOVAX Salisbury-NOVAX: CA 38.105 SALISBURY: CA 39.047 | NOVAX Salisbury-NOVAX: CA 38.105 SALISBURY: CA 39.047 | EPIs, acessórios de Segurança | INDUSTRIA E COMERCIO LEAL LTDA | 61.353.199/0012-89 | 2022-10-06 | 2025-10-06 | HI_2022_10_06_1039521 | Ambos
|  | 10045 | 5613051 | 92020161 | LUVA SEGURANCA 10,5" CL 2 TIPO I OU II | LUVA ISOLANTE EM BORRACHA. TIPO: I OU II. CLASSE 2. TENSÃO MÁXIMA DE TRABALHO: 17000V. TAMANHO: 10,5"; PARA ELETRICISTA. DETALHES NA ESPECIFICAÇÃO TÉCNICA NO SGN: DIS.CEF.005 ET 002.01 | DIS.CEF.005 ET 002.01 | NOVAX Salisbury-NOVAX: CA 38.105 SALISBURY: CA 39.047 | NOVAX Salisbury-NOVAX: CA 38.105 SALISBURY: CA 39.047 | EPIs, acessórios de Segurança | INDUSTRIA E COMERCIO LEAL LTDA | 61.353.199/0012-89 | 2022-10-06 | 2025-10-06 | HI_2022_10_06_1039521 | Ambos
|  | 10046 | 5613012 | 92020536 | LUVA SEGURANCA 11" CL 2 TIPO I OU II | LUVA ISOLANTE EM BORRACHA. TIPO: I OU II. CLASSE 2. TENSÃO MÁXIMA DE TRABALHO: 17000V. TAMANHO: 11"; PARA ELETRICISTA. DETALHES NA ESPECIFICAÇÃO TÉCNICA NO SGN: DIS.CEF.005 ET 002.01 | DIS.CEF.005 ET 002.01 | NOVAX Salisbury-NOVAX: CA 38.105 SALISBURY: CA 39.047 | NOVAX Salisbury-NOVAX: CA 38.105 SALISBURY: CA 39.047 | EPIs, acessórios de Segurança | INDUSTRIA E COMERCIO LEAL LTDA | 61.353.199/0012-89 | 2022-10-06 | 2025-10-06 | HI_2022_10_06_1039521 | Ambos
|  | 15955 | 5613125 | 92020167 | LUVA SEGURANCA 8,0" CL 4 TIPO I OU II | LUVA, ISOLANTE EM BORRACHA; ISOLAMENTO ATE 5KV; CLASSE 4; TIPO I OU II; TAM 8"; PARA ELETRICISTA; DETALHES NA ESPECIFICAÇÃO TÉCNICA NO SGN: DIS.CEF.005 ET 002.01 | DIS.CEF.005 ET 002.01 | NOVAX Salisbury-NOVAX: CA 34.480 SALISBURY: CA 39.049 | NOVAX Salisbury-NOVAX: CA 34.480 SALISBURY: CA 39.049 | EPIs, acessórios de Segurança | INDUSTRIA E COMERCIO LEAL LTDA | 61.353.199/0012-89 | 2022-10-06 | 2025-10-06 | HI_2022_10_06_1039521 | Ambos
|  | 15956 | 5613128 | 92020166 | LUVA SEGURANCA 8,5" CL 4 TIPO I OU II | LUVA, ISOLANTE EM BORRACHA; ISOLAMENTO ATE 5KV; CLASSE 4; TIPO I OU II; TAM 8,5"; PARA ELETRICISTA; DETALHES NA ESPECIFICAÇÃO TÉCNICA NO SGN: DIS.CEF.005 ET 002.01 | DIS.CEF.005 ET 002.01 | NOVAX Salisbury-NOVAX: CA 34.480 SALISBURY: CA 39.049 | NOVAX Salisbury-NOVAX: CA 34.480 SALISBURY: CA 39.049 | EPIs, acessórios de Segurança | INDUSTRIA E COMERCIO LEAL LTDA | 61.353.199/0012-89 | 2022-10-06 | 2025-10-06 | HI_2022_10_06_1039521 | Ambos
|  | 11054 | 5613111 | 92020116 | LUVA SEGURANCA 9,0" CL 4 TIPO I OU II | LUVA ISOLANTE EM BORRACHA. TIPO: I OU II. CLASSE 4. TENSÃO MÁXIMA DE TRABALHO: 36KV. TAMANHO: 9,0"; PARA ELETRICISTA. DETALHES NA ESPECIFICAÇÃO TÉCNICA NO SGN: DIS.CEF.005 ET 002.01 | DIS.CEF.005 ET 002.01 | NOVAX Salisbury-NOVAX: CA 34.480 SALISBURY: CA 39.049 | NOVAX Salisbury-NOVAX: CA 34.480 SALISBURY: CA 39.049 | EPIs, acessórios de Segurança | INDUSTRIA E COMERCIO LEAL LTDA | 61.353.199/0012-89 | 2022-10-06 | 2025-10-06 | HI_2022_10_06_1039521 | Ambos
|  | 10058 | 5613112 | 92020115 | LUVA SEGURANCA 9,5" CL 4 TIPO I OU II | LUVA ISOLANTE EM BORRACHA. TIPO: I OU II. CLASSE 4. TENSÃO MÁXIMA DE TRABALHO: 36KV. TAMANHO: 9,5"; PARA ELETRICISTA. DETALHES NA ESPECIFICAÇÃO TÉCNICA NO SGN: DIS.CEF.005 ET 002.01 | DIS.CEF.005 ET 002.01 | NOVAX Salisbury-NOVAX: CA 34.480 SALISBURY: CA 39.049 | NOVAX Salisbury-NOVAX: CA 34.480 SALISBURY: CA 39.049 | EPIs, acessórios de Segurança | INDUSTRIA E COMERCIO LEAL LTDA | 61.353.199/0012-89 | 2022-10-06 | 2025-10-06 | HI_2022_10_06_1039521 | Ambos
|  | 11055 | 5613056 | 92020102 | LUVA SEGURANCA 10,0" CL 4 TIPO I OU II | LUVA ISOLANTE EM BORRACHA. TIPO: I OU II. CLASSE 4. TENSÃO MÁXIMA DE TRABALHO: 36KV. TAMANHO: 10"; PARA ELETRICISTA. DETALHES NA ESPECIFICAÇÃO TÉCNICA NO SGN: DIS.CEF.005 ET 002.01 | DIS.CEF.005 ET 002.01 | NOVAX Salisbury-NOVAX: CA 34.480 SALISBURY: CA 39.049 | NOVAX Salisbury-NOVAX: CA 34.480 SALISBURY: CA 39.049 | EPIs, acessórios de Segurança | INDUSTRIA E COMERCIO LEAL LTDA | 61.353.199/0012-89 | 2022-10-06 | 2025-10-06 | HI_2022_10_06_1039521 | Ambos
|  | 10059 | 5613109 | 92020170 | LUVA SEGURANCA 10,5" CL 4 TIPO I OU II | LUVA ISOLANTE EM BORRACHA. TIPO: I OU II. CLASSE 4. TENSÃO MÁXIMA DE TRABALHO: 36KV. TAMANHO: 10,5"; PARA ELETRICISTA. DETALHES NA ESPECIFICAÇÃO TÉCNICA NO SGN: DIS.CEF.005 ET 002.01 | DIS.CEF.005 ET 002.01 | NOVAX Salisbury-NOVAX: CA 34.480 SALISBURY: CA 39.049 | NOVAX Salisbury-NOVAX: CA 34.480 SALISBURY: CA 39.049 | EPIs, acessórios de Segurança | INDUSTRIA E COMERCIO LEAL LTDA | 61.353.199/0012-89 | 2022-10-06 | 2025-10-06 | HI_2022_10_06_1039521 | Ambos
|  | 11056 | 5613110 | 92020173 | LUVA SEGURANCA 11" CL 4 TIPO I OU II | LUVA ISOLANTE EM BORRACHA. TIPO: I OU II. CLASSE 4. TENSAO MÁXIMA DE TRABALHO: 36KV. TAMANHO: 11"; PARA ELETRICISTA. DETALHES NA ESPECIFICAÇÃO TÉCNICA NO SGN: DIS.CEF.005 ET 002.01 | DIS.CEF.005 ET 002.01 | NOVAX Salisbury-NOVAX: CA 34.480 SALISBURY: CA 39.049 | NOVAX Salisbury-NOVAX: CA 34.480 SALISBURY: CA 39.049 | EPIs, acessórios de Segurança | INDUSTRIA E COMERCIO LEAL LTDA | 61.353.199/0012-89 | 2022-10-06 | 2025-10-06 | HI_2022_10_06_1039521 | Ambos
|  | 16000 | 5621001 | 92020573 | MANGA PROT SEG CL 0 1KV TIPO I OU II M | MANGA ISOLANTE. MATERIAL- BORRACHA. COR- LARANJA OU AMARELA. TIPO - I OU II. FORMATO - CURVA. TAMANHO - MEDIO. CLASSE - 0. TENSAO MAXIMA DE TRABALHO - 1000V. ACESSORIOS- COM ALCAS E BOTOES. DETALHES NA ESPECIFICAÇÃO TÉCNICA NO SGN:DIS.CEF.005 ET | CEF.005 ET 002.07 | ORION / SALISBURY- SALISBURY: CA 35.318 ORION: CA 37.748 | ORION / SALISBURY- SALISBURY: CA 35.318 ORION: CA 37.748 | EPIs, acessórios de Segurança | INDUSTRIA E COMERCIO LEAL LTDA | 61.353.199/0012-89 | 2022-10-06 | 2025-10-06 | HI_2022_10_06_1039521 | Ambos
|  | 16001 | 5621002 | 92020572 | MANGA PROT SEG CL 0 1KV TIPO I OU II | MANGA ISOLANTE. MATERIAL - BORRACHA. COR - LARANJA OU AMARELA. TIPO - I OU II. FORMATO- CURVA. TAMANHO - GRANDE. CLASSE - 0. TENSAO MAXIMA DE TRABALHO - 1000V. ACESSORIOS - COM ALCAS E BOTOES. DETALHES NA ESPECIFICAÇÃO TÉCNICA NO SGN:DIS.CEF.005 ET | CEF.005 ET 002.07 | ORION / SALISBURY- SALISBURY: CA 35.318 ORION: N/T | ORION / SALISBURY- SALISBURY: CA 35.318 ORION: N/T | EPIs, acessórios de Segurança | INDUSTRIA E COMERCIO LEAL LTDA | 61.353.199/0012-89 | 2022-10-06 | 2025-10-06 | HI_2022_10_06_1039521 | Ambos
|  | 50998 | 5621009 | 92020539 | MANGA PROT SEG CL 2 17KV TIPO I OU II G | MANGA ISOLANTE. MATERIAL BORRACHA. COR LARANJA OU AMARELA. TIPO - I OU II.FORMATO CURVA. TAMANHO- GRANDE. CLASSE 2. TENSAO MAXIMA DE TRABALHO - 17000V. ACESSORIOS - COM ALCAS E BOTOES. DETALHES NA ESPECIFICAÇÃO TÉCNICA NO SGN: DIS.CEF.005 ET 002.07 | CEF.005 ET 002.07 | ORION / SALISBURY- SALISBURY: CA 35.038 ORION: CA 25.589 | ORION / SALISBURY- SALISBURY: CA 35.038 ORION: CA 25.589 | EPIs, acessórios de Segurança | INDUSTRIA E COMERCIO LEAL LTDA | 61.353.199/0012-89 | 2022-10-06 | 2025-10-06 | HI_2022_10_06_1039521 | Ambos
|  | 11501 | 5621004 | 92020538 | MANGA PROT SEG CL 2 17KV TIPO I OU II M | MANGA ISOLANTE. MATERIAL BORRACHA. COR LARANJA OU AMARELA. TIPO - I OU II. FORMATO CURVA. TAMANHO- MEDIO. CLASSE 2. TENSAO MAXIMA DE TRABALHO - 17000V. ACESSORIOS - COM ALCAS E BOTOES. DETALHES NA ESPECIFICAÇÃO TÉCNICA NO SGN: DIS.CEF.005 ET 002.07 | CEF.005 ET 002.07 | ORION / SALISBURY- SALISBURY: CA 35.038 ORION: CA 25.589 | ORION / SALISBURY- SALISBURY: CA 35.038 ORION: CA 25.589 | EPIs, acessórios de Segurança | INDUSTRIA E COMERCIO LEAL LTDA | 61.353.199/0012-89 | 2022-10-06 | 2025-10-06 | HI_2022_10_06_1039521 | Ambos
|  | 11140 | 5621014 | 92020441 | MANGA PROT SEG CL 4 36KV TIPO I OU II M | MANGA ISOLANTE. MATERIAL - BORRACHA. COR - LARANJA OU AMARELA. TIPO - I OU II. FORMATO - CURVA. TAMANHO - MEDIO. CLASSE - 4. TENSAO MAXIMA DE TRABALHO - 36000V. ACESSORIOS - COM ALCAS E BOTOES. DETALHES NA ESPECIFICAÇÃO TÉCNICA NO SGN:DIS.CEF.005 ET | CEF.005 ET 002.07 | ORION / SALISBURY- SALISBURY: CA 35.042 ORION: CA 35.724 | ORION / SALISBURY- SALISBURY: CA 35.042 ORION: CA 35.724 | EPIs, acessórios de Segurança | INDUSTRIA E COMERCIO LEAL LTDA | 61.353.199/0012-89 | 2022-10-06 | 2025-10-06 | HI_2022_10_06_1039521 | Ambos
|  | 11503 | 0 | 0 | MANGA ISOLANTE BORR 4-36KV TAM G | MANGA ISOLANTE. MATERIAL - BORRACHA. COR - LARANJA OU AMARELA. TIPO - I OU II. FORMATO - CURVA. TAMANHO - GRANDE. CLASSE - 4. TENSAO MAXIMA DE TRABALHO - 36000V. ACESSORIOS - COM ALCAS E BOTOES. DETALHES NA ESPECIFICAÇÃO TÉCNICA NO SGN:DIS.CEF.005 ET 002. | CEF.005 ET 002.07 | ORION / SALISBURY- SALISBURY: CA 35.042 ORION: CA 35.724 | ORION / SALISBURY- SALISBURY: CA 35.042 ORION: CA 35.724 | EPIs, acessórios de Segurança | INDUSTRIA E COMERCIO LEAL LTDA | 61.353.199/0012-89 | 2022-10-06 | 2025-10-06 | HI_2022_10_06_1039521 | Ambos
|  | 0 | 5637053 | 0 | BOTAO PARA MANGA ISOLANTE0 | BOTÃO PARA MANGA ISOLANTE;MATERIAL:POLÍMERO ISOLANTE COMPATÍVEL COM A MANGA ISOLANTE; APLICAÇÃO: UTILIZADOS PARA UNIR AS PRESILHAS ÀS MANGAS (DIREITA E ESQUERDA). DETALHES NA ESPECIFICAÇÃO TÉCNICA NO SGN:DIS.CEF.005 ET 002.07 MATERIAL DE REPOSIÇÃO E MANUT | CEF.005 ET 002.07 | ORION / SALISBURY-N/T | ORION / SALISBURY-N/T | EPIs, acessórios de Segurança | INDUSTRIA E COMERCIO LEAL LTDA | 61.353.199/0012-89 | 2022-10-06 | 2025-10-06 | HI_2022_10_06_1039521 | Ambos
|  | 0 | 0 | 92010206 | JAQUETA "P" IMPERMEAVEL-RF | JAQUETA TAMANHO "P" IMPERMEÁVEL CONFECCIONADA EM MATERIAL RESISTENTE A CHAMAS, QUE OFEREÇA COBERTURA PARA AO GRAU DE RISCO 2 (DOIS) E ATPV (VALOR DE DESEMPENHO TÉRMICO DO ARCO ELÉTRICO) DE, NO MÍNIMO, 8,0 CAL/CM². CONFORME DIS.CEF.005 ET 004.01 REV00. | DIS.CEF.005 ET 004.01 | LEAL-CA 34001 | LEAL-CA 34001 | EPIs, acessórios de Segurança | INDUSTRIA E COMERCIO LEAL LTDA | 61.353.199/0012-89 | 2022-10-06 | 2025-10-06 | HI_2022_10_06_1039521 | Ambos | 34001
|  | 0 | 0 | 92010207 | JAQUETA IMPERMEAVEL TAM PP | JAQUETA TAMANHO "PP" IMPERMEÁVEL CONFECCIONADA EM MATERIAL RESISTENTE A CHAMAS, QUE OFEREÇA COBERTURA PARA AO GRAU DE RISCO 2 (DOIS) E ATPV (VALOR DE DESEMPENHO TÉRMICO DO ARCO ELÉTRICO) DE, NO MÍNIMO, 8,0 CAL/CM². CONFORME DIS.CEF.005 ET 004.01 REV00. | DIS.CEF.005 ET 004.01 | LEAL-CA 34001 | LEAL-CA 34001 | EPIs, acessórios de Segurança | INDUSTRIA E COMERCIO LEAL LTDA | 61.353.199/0012-89 | 2022-10-06 | 2025-10-06 | HI_2022_10_06_1039521 | Ambos | 34001
|  | 0 | 0 | 92010217 | CALÇA "44" IMPERMEAVEL-RF | CALCA TAMANHO 44- IMPERMEAVEL CONFECCIONADA EM MATERIAL RESISTENTE A CHAMAS, QUE OFEREÇA COBERTURA PARA AO GRAU DE RISCO 2 (DOIS) E ATPV (VALOR DE DESEMPENHO TÉRMICO DO ARCO ELÉTRICO) DE, NO MÍNIMO, 8,0 CAL/CM². CONFORME DIS.CEF.005 ET 004.01 REV00. | DIS.CEF.005 ET 004.01 | LEAL-CA 32963 | LEAL-CA 32963 | EPIs, acessórios de Segurança | INDUSTRIA E COMERCIO LEAL LTDA | 61.353.199/0012-89 | 2022-10-06 | 2025-10-06 | HI_2022_10_06_1039521 | Ambos | 32963
|  | 0 | 0 | 92010218 | CALCA IMPERMEAVEL TAM 46 (G) | CALCA TAMANHO 46- IMPERMEAVEL CONFECCIONADA EM MATERIAL RESISTENTE A CHAMAS, QUE OFEREÇA COBERTURA PARA AO GRAU DE RISCO 2 (DOIS) E ATPV (VALOR DE DESEMPENHO TÉRMICO DO ARCO ELÉTRICO) DE, NO MÍNIMO, 8,0 CAL/CM². CONFORME DIS.CEF.005 ET 004.01 REV00. | DIS.CEF.005 ET 004.01 | LEAL-CA 32963 | LEAL-CA 32963 | EPIs, acessórios de Segurança | INDUSTRIA E COMERCIO LEAL LTDA | 61.353.199/0012-89 | 2022-10-06 | 2025-10-06 | HI_2022_10_06_1039521 | Ambos | 32963
|  | 0 | 0 | 92010219 | CALÇA "48" IMPERMEAVEL-RF DIS.CEF.005 | CALCA TAMANHO 48- IMPERMEAVEL CONFECCIONADA EM MATERIAL RESISTENTE A CHAMAS, QUE OFEREÇA COBERTURA PARA AO GRAU DE RISCO 2 (DOIS) E ATPV (VALOR DE DESEMPENHO TÉRMICO DO ARCO ELÉTRICO) DE, NO MÍNIMO, 8,0 CAL/CM². CONFORME DIS.CEF.005 ET 004.01 REV00. | DIS.CEF.005 ET 004.01 | LEAL-CA 32963 | LEAL-CA 32963 | EPIs, acessórios de Segurança | INDUSTRIA E COMERCIO LEAL LTDA | 61.353.199/0012-89 | 2022-10-06 | 2025-10-06 | HI_2022_10_06_1039521 | Ambos | 32963
|  | 0 | 0 | 92010220 | CALCA IMPERMEAVEL TAM 50 (GG) | CALCA TAMANHO 50- IMPERMEAVEL CONFECCIONADA EM MATERIAL RESISTENTE A CHAMAS, QUE OFEREÇA COBERTURA PARA AO GRAU DE RISCO 2 (DOIS) E ATPV (VALOR DE DESEMPENHO TÉRMICO DO ARCO ELÉTRICO) DE, NO MÍNIMO, 8,0 CAL/CM². CONFORME DIS.CEF.005 ET 004.01 REV00. | DIS.CEF.005 ET 004.01 | LEAL-CA 32963 | LEAL-CA 32963 | EPIs, acessórios de Segurança | INDUSTRIA E COMERCIO LEAL LTDA | 61.353.199/0012-89 | 2022-10-06 | 2025-10-06 | HI_2022_10_06_1039521 | Ambos | 32963
|  | 0 | 0 | 92010221 | CALCA IMPERMEAVEL TAM 52 (GG) | CALCA TAMANHO 52- IMPERMEAVEL CONFECCIONADA EM MATERIAL RESISTENTE A CHAMAS, QUE OFEREÇA COBERTURA PARA AO GRAU DE RISCO 2 (DOIS) E ATPV (VALOR DE DESEMPENHO TÉRMICO DO ARCO ELÉTRICO) DE, NO MÍNIMO, 8,0 CAL/CM². CONFORME DIS.CEF.005 ET 004.01 REV00. | DIS.CEF.005 ET 004.01 | LEAL-CA 32963 | LEAL-CA 32963 | EPIs, acessórios de Segurança | INDUSTRIA E COMERCIO LEAL LTDA | 61.353.199/0012-89 | 2022-10-06 | 2025-10-06 | HI_2022_10_06_1039521 | Ambos | 32963
|  | 0 | 0 | 92010222 | CALCA IMPERMEAVEL TAM 54 (XG) | CALCA TAMANHO 54- IMPERMEAVEL CONFECCIONADA EM MATERIAL RESISTENTE A CHAMAS, QUE OFEREÇA COBERTURA PARA AO GRAU DE RISCO 2 (DOIS) E ATPV (VALOR DE DESEMPENHO TÉRMICO DO ARCO ELÉTRICO) DE, NO MÍNIMO, 8,0 CAL/CM². CONFORME DIS.CEF.005 ET 004.01 REV00. | DIS.CEF.005 ET 004.01 | LEAL-CA 32963 | LEAL-CA 32963 | EPIs, acessórios de Segurança | INDUSTRIA E COMERCIO LEAL LTDA | 61.353.199/0012-89 | 2022-10-06 | 2025-10-06 | HI_2022_10_06_1039521 | Ambos | 32963
|  | 0 | 0 | 92010223 | CALÇA "56" IMPERMEAVEL-RF | CALCA TAMANHO 56- IMPERMEAVEL CONFECCIONADA EM MATERIAL RESISTENTE A CHAMAS, QUE OFEREÇA COBERTURA PARA AO GRAU DE RISCO 2 (DOIS) E ATPV (VALOR DE DESEMPENHO TÉRMICO DO ARCO ELÉTRICO) DE, NO MÍNIMO, 8,0 CAL/CM². CONFORME DIS.CEF.005 ET 004.01 REV00. | DIS.CEF.005 ET 004.01 | LEAL-CA 32963 | LEAL-CA 32963 | EPIs, acessórios de Segurança | INDUSTRIA E COMERCIO LEAL LTDA | 61.353.199/0012-89 | 2022-10-06 | 2025-10-06 | HI_2022_10_06_1039521 | Ambos | 32963
|  | 15969 | 5612052 | 92020782 | LUVA ISOL CLASS 00 8,5 POL (TAM 216 MM) | LUVA ISOLANTE EM BORRACHA. TIPO: I OU II. CLASSE 00. TENSÃO MÁXIMA DE TRABALHO: 2500V. TAMANHO: 8 1/2"; PARA ELETRICISTA. DETALHES NA ESPECIFICAÇÃO TÉCNICA NO SGN: DIS.CEF.005 ET 002.01 | DIS.CEF.005 ET 002.01 | ORION, ELSA, NOVAX,SALYSBURY- | ORION, ELSA, NOVAX,SALYSBURY- | EPIs, acessórios de Segurança | INDUSTRIA E COMERCIO LEAL LTDA | 61.353.199/0012-89 | 2022-10-06 | 2025-10-06 | HI_2022_10_06_1039521 | Ambos
|  | 15970 | 5612053 | 92020783 | LUVA ISOL CLASS 00 9,0 POL (TAM 229 MM) | LUVA ISOLANTE EM BORRACHA. TIPO: I OU II. CLASSE 00. TENSÃO MÁXIMA DE TRABALHO: 2500V. TAMANHO: 9"; PARA ELETRICISTA. DETALHES NA ESPECIFICAÇÃO TÉCNICA NO SGN: DIS.CEF.005 ET 002.01 | DIS.CEF.005 ET 002.01 | ORION, ELSA, NOVAX,SALYSBURY- | ORION, ELSA, NOVAX,SALYSBURY- | EPIs, acessórios de Segurança | INDUSTRIA E COMERCIO LEAL LTDA | 61.353.199/0012-89 | 2022-10-06 | 2025-10-06 | HI_2022_10_06_1039521 | Ambos
|  | 15971 | 5612054 | 92020784 | LUVA ISOL CLASSE 00 9,5 POL (TAM 241 MM) | LUVA ISOLANTE EM BORRACHA. TIPO: I OU II. CLASSE 00. TENSÃO MÁXIMA DE TRABALHO: 2500V. TAMANHO: 10"; PARA ELETRICISTA. DETALHES NA ESPECIFICAÇÃO TÉCNICA NO SGN: DIS.CEF.005 ET 002.01 | DIS.CEF.005 ET 002.01 | ORION, ELSA, NOVAX,SALYSBURY- | ORION, ELSA, NOVAX,SALYSBURY- | EPIs, acessórios de Segurança | INDUSTRIA E COMERCIO LEAL LTDA | 61.353.199/0012-89 | 2022-10-06 | 2025-10-06 | HI_2022_10_06_1039521 | Ambos
|  | 15972 | 5612055 | 92020785 | LUVA ISOL CLASS 00 10,0 POL (TAM 254 MM) | LUVA ISOLANTE EM BORRACHA. TIPO: I OU II. CLASSE 00. TENSÃO MÁXIMA DE TRABALHO: 2500V. TAMANHO: 10"; PARA ELETRICISTA. DETALHES NA ESPECIFICAÇÃO TÉCNICA NO SGN: DIS.CEF.005 ET 002.01 | DIS.CEF.005 ET 002.01 | ORION, ELSA, NOVAX,SALYSBURY- | ORION, ELSA, NOVAX,SALYSBURY- | EPIs, acessórios de Segurança | INDUSTRIA E COMERCIO LEAL LTDA | 61.353.199/0012-89 | 2022-10-06 | 2025-10-06 | HI_2022_10_06_1039521 | Ambos
|  | 15973 | 5612056 | 92020786 | LUVA ISOL CLASS 00 10,5 POL (TAM 267 MM) | LUVA ISOLANTE EM BORRACHA. TIPO: I OU II. CLASSE 00. TENSÃO MÁXIMA DE TRABALHO: 2500V. TAMANHO: 10 1/2"; PARA ELETRICISTA. DETALHES NA ESPECIFICAÇÃO TÉCNICA NO SGN: DIS.CEF.005 ET 002.01 | DIS.CEF.005 ET 002.01 | ORION, ELSA, NOVAX,SALYSBURY- | ORION, ELSA, NOVAX,SALYSBURY- | EPIs, acessórios de Segurança | INDUSTRIA E COMERCIO LEAL LTDA | 61.353.199/0012-89 | 2022-10-06 | 2025-10-06 | HI_2022_10_06_1039521 | Ambos
|  | 15974 | 5612057 | 92020787 | LUVA ISOL CLASS 00 11,0 POL (TAM 279 MM) | LUVA ISOLANTE EM BORRACHA. TIPO: I OU II. CLASSE 00. TENSÃO MÁXIMA DE TRABALHO: 2500V. TAMANHO: 11"; PARA ELETRICISTA. DETALHES NA ESPECIFICAÇÃO TÉCNICA NO SGN: DIS.CEF.005 ET 002.01 | DIS.CEF.005 ET 002.01 | ORION, ELSA, NOVAX,SALYSBURY- | ORION, ELSA, NOVAX,SALYSBURY- | EPIs, acessórios de Segurança | INDUSTRIA E COMERCIO LEAL LTDA | 61.353.199/0012-89 | 2022-10-06 | 2025-10-06 | HI_2022_10_06_1039521 | Ambos
|  | 0 | 5628025 | 92020969 | CONJUNTO IMPERMEAVEL P | CONJUNTO IMPERMEAVEL PARA TRABALHOS SOB CHUVAS, TAM P. DETALHES NA ESPECIFICAÇÃO TÉCNICA NO SGN: DIS.CEF.005 ET 004.01 | DIS.CEF.005 ET 004.01 | LEDAN-Blusão - 37.177 Calça - 37.175 | LEDAN-Blusão - 37.177 Calça - 37.175 | EPIs, acessórios de Segurança | LEDAN INDÚSTRIA E COMÉRCIO LTDA. | 59.677.708/0001-24 | 2022-10-06 | 2025-10-06 | HI_2022_10_06_1022481 | Ambos
|  | 0 | 5628007 | 92020968 | CONJUNTO IMPERMEAVEL M | CONJUNTO IMPERMEAVEL PARA TRABALHOS SOB CHUVAS, TAM M. DETALHES NA ESPECIFICAÇÃO TÉCNICA NO SGN: DIS.CEF.005 ET 004.01. | DIS.CEF.005 ET 004.01 | LEDAN-Blusão - 37.177 Calça - 37.175 | LEDAN-Blusão - 37.177 Calça - 37.175 | EPIs, acessórios de Segurança | LEDAN INDÚSTRIA E COMÉRCIO LTDA. | 59.677.708/0001-24 | 2022-10-06 | 2025-10-06 | HI_2022_10_06_1022481 | Ambos
|  | 0 | 5628009 | 92020967 | CONJUNTO IMPERMEAVEL G | CONJUNTO IMPERMEAVEL PARA TRABALHOS SOB CHUVAS, TAM G. DETALHES NA ESPECIFICAÇÃO TÉCNICA NO SGN: DIS.CEF.005 ET 004.01. | DIS.CEF.005 ET 004.01 | LEDAN-Blusão - 37.177 Calça - 37.175 | LEDAN-Blusão - 37.177 Calça - 37.175 | EPIs, acessórios de Segurança | LEDAN INDÚSTRIA E COMÉRCIO LTDA. | 59.677.708/0001-24 | 2022-10-06 | 2025-10-06 | HI_2022_10_06_1022481 | Ambos
|  | 0 | 5628026 | 92020970 | CONJUNTO IMPERMEAVEL XG | CONJUNTO IMPERMEAVEL PARA TRABALHOS SOB CHUVAS, TAM XG.DETALHES NA ESPECIFICAÇÃO TÉCNICA NO SGN: DIS.CEF.005 ET 004.01 | DIS.CEF.005 ET 004.01 | LEDAN-Blusão - 37.177 Calça - 37.175 | LEDAN-Blusão - 37.177 Calça - 37.175 | EPIs, acessórios de Segurança | LEDAN INDÚSTRIA E COMÉRCIO LTDA. | 59.677.708/0001-24 | 2022-10-06 | 2025-10-06 | HI_2022_10_06_1022481 | Ambos
|  | 0 | 5628011 | 92020966 | CONJUNTO IMPERMEAVEL EXG | CONJUNTO IMPERMEAVEL PARA TRABALHOS SOB CHUVAS,TAM EXG.DETALHES NA ESPECIFICAÇÃO TÉCNICA NO SGN: DIS.CEF.005 ET 004.01. | DIS.CEF.005 ET 004.01 | LEDAN-Blusão - 37.177 Calça - 37.175 | LEDAN-Blusão - 37.177 Calça - 37.175 | EPIs, acessórios de Segurança | LEDAN INDÚSTRIA E COMÉRCIO LTDA. | 59.677.708/0001-24 | 2022-10-06 | 2025-10-06 | HI_2022_10_06_1022481 | Ambos
|  | 13882 | 0 | 0 | JAQUETA IMPERMEAVEL TAM P | JAQUETA IMPERMEAVEL PARA TRABALHOS SOB CHUVAS, TAM P. DETALHES NA ESPECIFICACAO TECNICA : DIS.CEF.005 ET 004.01 | DIS.CEF.005 ET 004.01 | LEDAN-37177 | LEDAN-37177 | EPIs, acessórios de Segurança | LEDAN INDÚSTRIA E COMÉRCIO LTDA. | 59.677.708/0001-24 | 2022-10-06 | 2025-10-06 | HI_2022_10_06_1022481 | Ambos | 37177
|  | 13884 | 0 | 0 | JAQUETA IMPERMEAVEL TAM M | JAQUETA IMPERMEAVEL PARA TRABALHOS SOB CHUVAS, TAM M. DETALHES NA ESPECIFICACAO TECNICA : DIS.CEF.005 ET 004.01 | DIS.CEF.005 ET 004.01 | LEDAN-37177 | LEDAN-37177 | EPIs, acessórios de Segurança | LEDAN INDÚSTRIA E COMÉRCIO LTDA. | 59.677.708/0001-24 | 2022-10-06 | 2025-10-06 | HI_2022_10_06_1022481 | Ambos | 37177
|  | 13886 | 0 | 0 | JAQUETA IMPERMEAVEL TAM G | JAQUETA IMPERMEAVEL PARA TRABALHOS SOB CHUVAS, TAM G. DETALHES NA ESPECIFICACAO TECNICA : DIS.CEF.005 ET 004.01 | DIS.CEF.005 ET 004.01 | LEDAN-37177 | LEDAN-37177 | EPIs, acessórios de Segurança | LEDAN INDÚSTRIA E COMÉRCIO LTDA. | 59.677.708/0001-24 | 2022-10-06 | 2025-10-06 | HI_2022_10_06_1022481 | Ambos | 37177
|  | 13888 | 0 | 0 | JAQUETA IMPERMEAVEL TAM GG | JAQUETA IMPERMEAVEL PARA TRABALHOS SOB CHUVAS, TAM GG. DETALHES NA ESPECIFICACAO TECNICA : DIS.CEF.005 ET 004.01 | DIS.CEF.005 ET 004.01 | LEDAN-37177 | LEDAN-37177 | EPIs, acessórios de Segurança | LEDAN INDÚSTRIA E COMÉRCIO LTDA. | 59.677.708/0001-24 | 2022-10-06 | 2025-10-06 | HI_2022_10_06_1022481 | Ambos | 37177
|  | 13890 | 0 | 0 | JAQUETA IMPERMEAVEL TAM XG | JAQUETA IMPERMEAVEL PARA TRABALHOS SOB CHUVAS, TAM XG. DETALHES NA ESPECIFICACAO TECNICA : DIS.CEF.005 ET 004.01 | DIS.CEF.005 ET 004.01 | LEDAN-37177 | LEDAN-37177 | EPIs, acessórios de Segurança | LEDAN INDÚSTRIA E COMÉRCIO LTDA. | 59.677.708/0001-24 | 2022-10-06 | 2025-10-06 | HI_2022_10_06_1022481 | Ambos | 37177
|  | 13881 | 0 | 0 | CALCA IMPERMEAVEL TAM P | CALCA IMPERMEAVEL PARA TRABALHOS SOB CHUVAS, TAM P. DETALHES NA ESPECIFICACAO TECNICA : DIS.CEF.005 ET 004.01 | DIS.CEF.005 ET 004.01 | LEDAN-37175 | LEDAN-37175 | EPIs, acessórios de Segurança | LEDAN INDÚSTRIA E COMÉRCIO LTDA. | 59.677.708/0001-24 | 2022-10-06 | 2025-10-06 | HI_2022_10_06_1022481 | Ambos | 37175
|  | 13883 | 0 | 0 | CALCA IMPERMEAVEL TAM M | CALCA IMPERMEAVEL PARA TRABALHOS SOB CHUVAS, TAM M. DETALHES NA ESPECIFICACAO TECNICA : DIS.CEF.005 ET 004.01 | DIS.CEF.005 ET 004.01 | LEDAN-37175 | LEDAN-37175 | EPIs, acessórios de Segurança | LEDAN INDÚSTRIA E COMÉRCIO LTDA. | 59.677.708/0001-24 | 2022-10-06 | 2025-10-06 | HI_2022_10_06_1022481 | Ambos | 37175
|  | 13885 | 0 | 0 | CALCA IMPERMEAVEL TAM G | CALCA IMPERMEAVEL PARA TRABALHOS SOB CHUVAS, TAM G. DETALHES NA ESPECIFICACAO TECNICA : DIS.CEF.005 ET 004.01 | DIS.CEF.005 ET 004.01 | LEDAN-37175 | LEDAN-37175 | EPIs, acessórios de Segurança | LEDAN INDÚSTRIA E COMÉRCIO LTDA. | 59.677.708/0001-24 | 2022-10-06 | 2025-10-06 | HI_2022_10_06_1022481 | Ambos | 37175
|  | 13887 | 0 | 0 | CALCA IMPERMEAVEL TAM GG | CALCA IMPERMEAVEL PARA TRABALHOS SOB CHUVAS, TAM GG. DETALHES NA ESPECIFICACAO TECNICA : DIS.CEF.005 ET 004.01 | DIS.CEF.005 ET 004.01 | LEDAN-37175 | LEDAN-37175 | EPIs, acessórios de Segurança | LEDAN INDÚSTRIA E COMÉRCIO LTDA. | 59.677.708/0001-24 | 2022-10-06 | 2025-10-06 | HI_2022_10_06_1022481 | Ambos | 37175
|  | 13889 | 0 | 0 | CALCA IMPERMEAVEL TAM EGG | CALCA IMPERMEAVEL PARA TRABALHOS SOB CHUVAS, TAM EGG. DETALHES NA ESPECIFICACAO TECNICA : DIS.CEF.005 ET 004.01 | DIS.CEF.005 ET 004.01 | LEDAN-37175 | LEDAN-37175 | EPIs, acessórios de Segurança | LEDAN INDÚSTRIA E COMÉRCIO LTDA. | 59.677.708/0001-24 | 2022-10-06 | 2025-10-06 | HI_2022_10_06_1022481 | Ambos | 37175
|  | 15827 | 5610013 | 92020096 | CAPACETE ABA FRONTAL BRANCO MSA | CAPACETE DE SEGURANÇA, TIPO II ( ABA FRONTAL ); COR: BRANCA; CLASSE "B"; PROTEÇÃO AO ARCO ELÉTRICO; FAB MSA. DEVE SER FORNECIDO COM SUSPENSÃO DO MESMO FABRICANTE. DETALHES NA ESPECIFICAÇÃO TÉCNICA NO SGN: DIS.CEF.005 ET 001.01. | DIS.CEF.005 ET 001.01. | MSA-CA 498 | MSA-CA 498 | EPIs, acessórios de Segurança | LUCABE MATERIAIS ELETRICOS LTDA | 01.272.361/0001-50 | 2022-10-06 | 2025-10-06 | HI_2022_10_06_1070126 | Ambos | 498
|  | 15631 | 5610062 | 92020502 | CAPACETE ABA FRONTAL BRANCO 3M | CAPACETE DE SEGURANÇA, TIPO II ( ABA FRONTAL ); COR: BRANCA; CLASSE "B"; PROTEÇÃO AO ARCO ELÉTRICO; FAB 3M. DEVE SER FORNECIDO MONTADO COM SUSPENSAO DO MESMO FABRICANTE COM REGULAGEM TIPO CATRACA E COM JUGULAR. DETALHES NA ESPECIFICAÇÃ | DIS.CEF.005 ET 001.01. | 3M-CA 29638 | 3M-CA 29638 | EPIs, acessórios de Segurança | LUCABE MATERIAIS ELETRICOS LTDA | 01.272.361/0001-50 | 2022-10-06 | 2025-10-06 | HI_2022_10_06_1070126 | Ambos | 29638
|  | 10096 | 0 | 92020097 | CAPACETE SEGUR ABA TOTAL PEAD BRANCO | CAPACETE SEGURANCA; TIPO ABA TOTAL CONTINUA; TIPO I; CLASSE B;CONSTITUIDO DE CASCO EM POLIETILENO DE ALTA DENSIDADE E ALTA RESISTENCIA MECANICA E DIELETRICA; DEVE SER FORNECIDO E MONTADO COM CARNEIRA COM AJUSTE TIPO CATRACA E COM JUGULAR. A CARNEIRA DEVE | DIS.CEF.005 ET 001.01. | 3M-CA 365 | 3M-CA 365 | EPIs, acessórios de Segurança | LUCABE MATERIAIS ELETRICOS LTDA | 01.272.361/0001-50 | 2022-10-06 | 2025-10-06 | HI_2022_10_06_1070126 | Ambos | 365
|  | 15636 | 5610038 | 92020505 | SUSPENSAO CAPACETE SEGUR V-GARD MSA 04PO | SUSPENSAO: CONFECCIONADA EM POLIETILENO DE BAIXA DENSIDADE E DE ALTA RESISTÊNCIA. É FORMADA POR FITAS DE NYLON POSICIONADAS EM FORMA DE CRUZ COM 4 PONTOS DE APOIO.COM TESTEIRA ABSORVEDORA DE SUOR EM ESPUMA MULTIPERFURADA EM POLIÉSTER.REGULAGEM ATRAVÉS DE | DIS.CEF.005 ET 001.01. | MSA-NA | MSA-NA | EPIs, acessórios de Segurança | LUCABE MATERIAIS ELETRICOS LTDA | 01.272.361/0001-50 | 2022-10-06 | 2025-10-06 | HI_2022_10_06_1070126 | Ambos
|  | 15635 | 5610057 | 92020504 | SUSPENSÃO 3M COM CATRACA E JUGULAR | SUSPENSAO: CONFECCIONADA EM POLIETILENO DE BAIXA DENSIDADE E DE ALTA RESISTÊNCIA. É FORMADA POR FITAS DE NYLON POSICIONADAS EM FORMA DE CRUZ COM 4 PONTOS DE APOIO.COM TESTEIRA ABSORVEDORA DE SUOR EM ESPUMA MULTIPERFURADA EM POLIÉSTER.REGULAGEM ATRAVÉS DE | DIS.CEF.005 ET 001.01. | 3M-NA | 3M-NA | EPIs, acessórios de Segurança | LUCABE MATERIAIS ELETRICOS LTDA | 01.272.361/0001-50 | 2022-10-06 | 2025-10-06 | HI_2022_10_06_1070126 | Ambos
|  | 10052 | 5612006 | 92020534 | LUVA PROTECAO VAQUETA TAM P | LUVA VAQUETA; CONFECCIONADA EM PELICA CURTIDA AO CROMO(VAQUETA) ; PUNHO COM ELASTICO DE BAIXA COMPRESSAO (ELASTANO); LINHAS P/ COSTURA EM ALGODAO ENGOMADO OU ENCERADO C/ TITULO TEX MINIMO DE 12/9; TEOR GRAXO DO COURO DE 5 A 20%; TEOR MINIMO DE CROMO (CR 2 | DIS.CEF .005 ET 002.03 | PROCIPA-CA 11.711 | PROCIPA-CA 11.711 | EPIs, acessórios de Segurança | LUCABE MATERIAIS ELETRICOS LTDA | 01.272.361/0001-50 | 2022-10-06 | 2025-10-06 | HI_2022_10_06_1070126 | Ambos | 11711
|  | 12312 | 5612009 | 92020533 | LUVA PROTECAO VAQUETA TAM M | LUVA VAQUETA; CONFECCIONADA EM PELICA CURTIDA AO CROMO(VAQUETA) ; PUNHO COM ELASTICO DE BAIXA COMPRESSAO (ELASTANO); LINHAS P/ COSTURA EM ALGODAO ENGOMADO OU ENCERADO C/ TITULO TEX MINIMO DE 12/9; TEOR GRAXO DO COURO DE 5 A 20%; TEOR MINIMO DE CROMO (CR 2 | DIS.CEF .005 ET 002.03 | PROCIPA-CA 11.711 | PROCIPA-CA 11.711 | EPIs, acessórios de Segurança | LUCABE MATERIAIS ELETRICOS LTDA | 01.272.361/0001-50 | 2022-10-06 | 2025-10-06 | HI_2022_10_06_1070126 | Ambos | 11711
|  | 12313 | 5612010 | 92020532 | LUVA PROTECAO VAQUETA TAM G | LUVA VAQUETA; CONFECCIONADA EM PELICA CURTIDA AO CROMO(VAQUETA) ; PUNHO COM ELASTICO DE BAIXA COMPRESSAO (ELASTANO); LINHAS P/ COSTURA EM ALGODAO ENGOMADO OU ENCERADO C/ TITULO TEX MINIMO DE 12/9; TEOR GRAXO DO COURO DE 5 A 20%; TEOR MINIMO DE CROMO (CR 2 | DIS.CEF .005 ET 002.03 | PROCIPA-CA 11.711 | PROCIPA-CA 11.711 | EPIs, acessórios de Segurança | LUCABE MATERIAIS ELETRICOS LTDA | 01.272.361/0001-50 | 2022-10-06 | 2025-10-06 | HI_2022_10_06_1070126 | Ambos | 11711
|  | 15730 | 5624002 | 92020575 | MASCARA DE CONFORTO 3 M | RESPIRADOR PURIFICADOR DE AR TIPO PEÇA SEMIFACIAL FILTRANTE PARA PARTÍCULAS - PFF2,COM FORMATO DOBRÁVEL, SOLDA ULTRA-SÔNICA EM TODO O SEU PERÍMETRO, APRESENTANDO FACE INTERNA (QUE FICA EM CONTATO COM O ROSTO DO USUÁRIO) A PARTE SUPERIOR EXTERNA DA | DIS.CEF.005 ET 001.06 | 3M-CA 30592 | 3M-CA 30592 | EPIs, acessórios de Segurança | LUCABE MATERIAIS ELETRICOS LTDA | 01.272.361/0001-50 | 2022-10-06 | 2025-10-06 | HI_2022_10_06_1070126 | Ambos | 30592
|  | 15761 | 5636019 | 92020082 | PROTETOR FACIAL PROT. ELETRICI VERDE MSA | O PROTETOR FACIAL PARA ARCO ELÉTRICO DEVE SER DE POLÍMERO ANTICHAMA A PROVA DE ARCO ELÉTRICO, CATEGORIA DE RISCO 2. DEVE SER COMPRADA DE ACORDO COM O CAPACETE DO USUÁRIO.FABRICANTE MSA DETALHES NA ESPECIFICAÇÃO TÉCNICA NO SGN: DIS.CEF.005 ET 001.02 | DIS.CEF.005 ET 001.02 | MSA-CA 33745 | MSA-CA 33745 | EPIs, acessórios de Segurança | LUCABE MATERIAIS ELETRICOS LTDA | 01.272.361/0001-50 | 2022-10-06 | 2025-10-06 | HI_2022_10_06_1070126 | Ambos | 33745
|  | 15759 | 5636020 | 92020583 | PROTETOR FACIAL PROT. ELETRICI VERDE 3M | O PROTETOR FACIAL PARA ARCO ELÉTRICO DEVE SER DE POLÍMERO ANTICHAMA A PROVA DE ARCO ELÉTRICO, CATEGORIA DE RISCO 2. DEVE SER COMPRADA DE ACORDO COM O CAPACETE DO USUÁRIO. FABRICANTE 3M. DETALHES NA ESPECIFICAÇÃO TÉCNICA NO SGN: | DIS.CEF.005 ET 001.02 | 3M-CA 43081 | 3M-CA 43081 | EPIs, acessórios de Segurança | LUCABE MATERIAIS ELETRICOS LTDA | 01.272.361/0001-50 | 2022-10-06 | 2025-10-06 | HI_2022_10_06_1070126 | Ambos | 43081
|  | 11359 | 5619011 | 92020080 | PROTETOR AURICULAR CONCHA | PROTETOR AUDITIVO DO TIPO CONCHA, CONSTITUÍDO POR DUAS CONCHAS EM PLÁSTICO,APRESENTANDO ALMOFADAS DE ESPUMA EM SUAS LATERAIS E EM SEU INTERIOR. POSSUI UMA HASTE EM PLÁSTICO RÍGIDO QUE MANTÊM AS CONCHAS FIRMEMENTE SELADAS CONTRA A REGIÃO DAS ORELHAS DO USU | : DIS.CEF.005 ET 001.03. | MSA-CA 4026 | MSA-CA 4026 | EPIs, acessórios de Segurança | LUCABE MATERIAIS ELETRICOS LTDA | 01.272.361/0001-50 | 2022-10-06 | 2025-10-06 | HI_2022_10_06_1070126 | Ambos | 4026
|  | 10780 | 5619002 | 92020081 | PROTETOR AURICULAR PLUG | PROTETOR AURICULAR TIPO PLUG CONFECCIONADO EM BORRACHA DE SILICONE TIPO FARMACÉUTICO. DETALHES NA ESPECIFICAÇÃO TÉCNICA NO SGN: DIS.CEF.005 ET 001.03. | : DIS.CEF.005 ET 001.03. | 3M-CA 5745 | 3M-CA 5745 | EPIs, acessórios de Segurança | LUCABE MATERIAIS ELETRICOS LTDA | 01.272.361/0001-50 | 2022-10-06 | 2025-10-06 | HI_2022_10_06_1070126 | Ambos | 5745
|  | 10225 | 5614000 | 92020071 | LUVA PROTECAO ALGODAO TAM.120MM | LUVA, PROTECAO EM TECIDO DE ALGODAO; PARA ELETRICISTA E COM A FINALIDADE DE ABSORCAO DE SUOR; DETALHES NA ESPECIFICAÇÃO TÉCNICA NO SGN: DIS.CEF.005 ET 002.04 | DIS.CEF.005 ET 002.04 | seiki-CA 6459 | seiki-CA 6459 | EPIs, acessórios de Segurança | LUCABE MATERIAIS ELETRICOS LTDA | 01.272.361/0001-50 | 2022-10-06 | 2025-10-06 | HI_2022_10_06_1070126 | Ambos | 6459
|  | 11120 | 5618002 | 92020055 | OCULOS SEGURANCA - LENTES CINZA | OCULOS DE SEGURANCA. PROTECAO - LATERAL E SUPERIOR. LENTES EM POLICARBONATO COM TRATAMENTO ANTI-RISCO, ARRANHOES, ANTIEMBACANTE E PROTECAO TOTAL CONTRA UV. LENTES TONALIDADE 3 ( CINZA). DETALHES NA ESPECIFICAÇÃO TÉCNICA NO SGN: DIS.CEF.005 ET 001.05 | DIS.CEF.005 ET 001.05 | STEELPRO AERO VIC - CA 20716 LIBUS - CA 35762-VICSA 20716 ; LIBUS 35762 | STEELPRO AERO VIC - CA 20716 | EPIs, acessórios de Segurança | LUCABE MATERIAIS ELETRICOS LTDA | 01.272.361/0001-50 | 2022-10-06 | 2025-10-06 | HI_2022_10_06_1070126 | Ambos
|  | 10063 | 5618003 | 92020076 | OCULOS SEGURANCA - INCOLOR | OCULOS DE SEGURANCA. PROTECAO - LATERAL E SUPERIOR. LENTES EM POLICARBONATO COM TRATAMENTO ANTI-RISCO, ARRANHOES, ANTI- EMBACANTE E PROTECAO TOTAL CONTRA UV. LENTES INCOLOR. DETALHES NA ESPECIFICAÇÃO TÉCNICA NO SGN: DIS.CEF.005 ET 001.05 | DIS.CEF.005 ET 001.05 | STEELPRO AERO VIC - CA 20716 LIBUS - CA 35762-VICSA 20716 ; LIBUS 35762 | STEELPRO AERO VIC - CA 20716 | EPIs, acessórios de Segurança | LUCABE MATERIAIS ELETRICOS LTDA | 01.272.361/0001-50 | 2022-10-06 | 2025-10-06 | HI_2022_10_06_1070126 | Ambos
|  | 15757 | 5618074 | 92020581 | ÓCULOS SEGURANCA - LENTES AMBAR | OCULOS DE SEGURANCA. PROTECAO - LATERAL E SUPERIOR. LENTES EM POLICARBONATO COM TRATAMENTO ANTI-RISCO, ARRANHOES, ANTI- EMBACANTE E PROTECAO TOTAL CONTRA UV. LENTES AMBAR. DETALHES NA ESPECIFICAÇÃO TÉCNICA NO SGN: DIS.CEF.005 ET 001.05 | DIS.CEF.005 ET 001.05 | STEELPRO AERO VIC - CA 20716 LIBUS - CA 35762-VICSA 20716 ; LIBUS 35762 | STEELPRO AERO VIC - CA 20716 LIBUS - CA 35762-VICSA 20716 ; LIBUS 35762 | EPIs, acessórios de Segurança | LUCABE MATERIAIS ELETRICOS LTDA | 01.272.361/0001-50 | 2022-10-06 | 2025-10-06 | HI_2022_10_06_1070126 | Ambos
|  | 15755 | 5618006 | 92020579 | OCULOS SEGUR. LENTES SOBREPOS. CINZA | OCULOS DE SOBREPOR DE SEGURANCA. PROTECAO- LATERAL E SUPERIOR. LENTES EM POLICARBONATO COM TRATAMENTO ANTI-RISCO, ARRANHOES, ANTI-EMBACANTE E PROTECAO TOTAL CONTRA UV. LENTES TONALIDADE 3 (CINZA). DETALHES NA ESPECIFICAÇÃO TÉCNICA NO SGN: DIS.CEF.005 ET 0 | DIS.CEF.005 ET 001.05 | Honeywell - CA 18833-18833 | Honeywell - CA 18833-18833 | EPIs, acessórios de Segurança | LUCABE MATERIAIS ELETRICOS LTDA | 01.272.361/0001-50 | 2022-10-06 | 2025-10-06 | HI_2022_10_06_1070126 | Ambos | 18833
|  | 15756 | 5618075 | 92020580 | OCULOS SEGUR. LENTES SOBREPOS. INCOLOR | OCULOS DE SOBREPOR DE SEGURANCA. PROTECAO- LATERAL E SUPERIOR. LENTES EM POLICARBONATO COM TRATAMENTO ANTI-RISCO, ARRANHOES, ANTI-EMBACANTE E PROTECAO TOTAL CONTRA UV. LENTES INCOLORES. DETALHES NA ESPECIFICAÇÃO TÉCNICA NO SGN: DIS.CEF.005 ET 001.05. | DIS.CEF.005 ET 001.05 | Honeywell - CA 18833-18833 | Honeywell - CA 18833-18833 | EPIs, acessórios de Segurança | LUCABE MATERIAIS ELETRICOS LTDA | 01.272.361/0001-50 | 2022-10-06 | 2025-10-06 | HI_2022_10_06_1070126 | Ambos | 18833
|  | 15357 | 5618079 | 92020694 | OCULOS SEGUR ANTIEMBACANTE-LENTES CINZA | OCULOS COM LENTES ANTIEMBAÇANTE, LENTES TONALIDADE 3, CINZA, CONFORME ENSAIOS DA EN 166:2001 (E), ITEM 7.3.2 DA NORMA. DETALHES NA ET 001.05 DA DIS-CEF-005 - ET 001.05 | DIS.CEF.005 ET 001.05 | Honeywell - Genesys - Antibaçante Supremo - UVEX - CA 18819-18819 | Honeywell - Genesys - Antibaçante Supremo - UVEX - CA 18819-18819 | EPIs, acessórios de Segurança | LUCABE MATERIAIS ELETRICOS LTDA | 01.272.361/0001-50 | 2022-10-06 | 2025-10-06 | HI_2022_10_06_1070126 | Ambos | 18819
|  | 15358 | 5618078 | 92020695 | OCULOS SEGUR ANTIEMBACANTE-LENTE INCOLOR | OCULOS COM LENTES ANTIEMBAÇANTE, LENTES TRANSPARENTES, INCOLOR, CONFORME ENSAIOS DA EN 166:2001 (E), ITEM 7.3.2 DA NORMA. DETALHES NA DIS-CEF-005 - ET 001.05 | DIS.CEF.005 ET 001.05 | Honeywell - Genesys - Antibaçante Supremo - UVEX - CA 18819-18819 | Honeywell - Genesys - Antibaçante Supremo - UVEX - CA 18819-18819 | EPIs, acessórios de Segurança | LUCABE MATERIAIS ELETRICOS LTDA | 01.272.361/0001-50 | 2022-10-06 | 2025-10-06 | HI_2022_10_06_1070126 | Ambos | 18819
|  | 15731 | 5618011 | 92020578 | OCULOS DE SEGURANCA AMPLA VISAO | OCULOS COM LENTES ANTIEMBAÇANTE, LENTES TONALIDADE 3, CINZA, CONFORME ENSAIOS DA EN 166:2001 (E), ITEM 7.3.2 DA NORMA. DETALHES NA ET 001.05 DA DIS-CEF-005. | DIS.CEF.005 ET 001.05 | Honeywell - Antibaçante Supremo - S3960HS-BR CA 19072 -19072 | Honeywell - Antibaçante Supremo - S3960HS-BR CA 19072 -19072 | EPIs, acessórios de Segurança | LUCABE MATERIAIS ELETRICOS LTDA | 01.272.361/0001-50 | 2022-10-06 | 2025-10-06 | HI_2022_10_06_1070126 | Ambos | 19072
|  | 15827 | 5610013 | 92020096 | CAPACETE ABA FRONTAL BRANCO MSA | CAPACETE DE SEGURANÇA, TIPO II ( ABA FRONTAL ); COR: BRANCA; CLASSE "B"; PROTEÇÃO AO ARCO ELÉTRICO; FAB MSA. DEVE SER FORNECIDO COM SUSPENSÃO DO MESMO FABRICANTE. DETALHES NA ESPECIFICAÇÃO TÉCNICA NO SGN: DIS.CEF.005 ET 001.01. | DIS.CEF.005 ET 001.01. | MAS-498 | MAS-498 | EPIs, acessórios de Segurança | LUCABE MATERIAIS ELETRICOS LTDA | 01.272.361/0001-50 | 2022-10-06 | 2025-10-06 | HI_2022_10_06_1070126 | Ambos | 498
|  | 15631 | 5610062 | 92020502 | CAPACETE ABA FRONTAL BRANCO 3M | CAPACETE DE SEGURANÇA, TIPO II ( ABA FRONTAL ); COR: BRANCA; CLASSE "B"; PROTEÇÃO AO ARCO ELÉTRICO; FAB 3M. DEVE SER FORNECIDO MONTADO COM SUSPENSAO DO MESMO FABRICANTE COM REGULAGEM TIPO CATRACA E COM JUGULAR. DETALHES NA ESPECIFICAÇÃ | DIS.CEF.005 ET 001.01. | 3M-29638 | 3M-29638 | EPIs, acessórios de Segurança | LUCABE MATERIAIS ELETRICOS LTDA | 01.272.361/0001-50 | 2022-10-06 | 2025-10-06 | HI_2022_10_06_1070126 | Ambos | 29638
|  | 10096 | 0 | 92020097 | CAPACETE SEGUR ABA TOTAL PEAD BRANCO | CAPACETE SEGURANCA; TIPO ABA TOTAL CONTINUA; TIPO I; CLASSE B;CONSTITUIDO DE CASCO EM POLIETILENO DE ALTA DENSIDADE E ALTA RESISTENCIA MECANICA E DIELETRICA; DEVE SER FORNECIDO E MONTADO COM CARNEIRA COM AJUSTE TIPO CATRACA E COM JUGULAR. A CARNEIRA DEVE | DIS.CEF.005 ET 001.01. | MAS-365 | MAS-365 | EPIs, acessórios de Segurança | LUCABE MATERIAIS ELETRICOS LTDA | 01.272.361/0001-50 | 2022-10-06 | 2025-10-06 | HI_2022_10_06_1070126 | Ambos | 365
|  | 15636 | 5610038 | 92020505 | SUSPENSAO CAPACETE SEGUR V-GARD MSA 04PO | SUSPENSAO: CONFECCIONADA EM POLIETILENO DE BAIXA DENSIDADE E DE ALTA RESISTÊNCIA. É FORMADA POR FITAS DE NYLON POSICIONADAS EM FORMA DE CRUZ COM 4 PONTOS DE APOIO.COM TESTEIRA ABSORVEDORA DE SUOR EM ESPUMA MULTIPERFURADA EM POLIÉSTER.REGULAGEM ATRAVÉS DE | DIS.CEF.005 ET 001.01. | MSA-Por não configurar um EPI de forma isolada (somente a suspensão), todas as suspensões MSA são testadas e aprovadas para uso e compõem os CAs dos Capacetes de segurança industrial Classe A e Classe B da MSA. | MSA-Por não configurar um EPI de forma isolada (somente a suspensão), todas as suspensões MSA são testadas e aprovadas para uso e compõem os CAs dos Capacetes de segurança industrial Classe A e Classe B da MSA. | EPIs, acessórios de Segurança | LUCABE MATERIAIS ELETRICOS LTDA | 01.272.361/0001-50 | 2022-10-06 | 2025-10-06 | HI_2022_10_06_1070126 | Ambos | 0
|  | 15635 | 5610057 | 92020504 | SUSPENSÃO 3M COM CATRACA E JUGULAR | SUSPENSAO: CONFECCIONADA EM POLIETILENO DE BAIXA DENSIDADE E DE ALTA RESISTÊNCIA. É FORMADA POR FITAS DE NYLON POSICIONADAS EM FORMA DE CRUZ COM 4 PONTOS DE APOIO.COM TESTEIRA ABSORVEDORA DE SUOR EM ESPUMA MULTIPERFURADA EM POLIÉSTER.REGULAGEM ATRAVÉS DE | DIS.CEF.005 ET 001.01. | 3M-NA | 3M-NA | EPIs, acessórios de Segurança | LUCABE MATERIAIS ELETRICOS LTDA | 01.272.361/0001-50 | 2022-10-06 | 2025-10-06 | HI_2022_10_06_1070126 | Ambos
|  | 11636 | 5612043 | 92020522 | LUVA PROTECAO CONTRA AGENTES MECANICOS | LUVA DE PROTEÇAO PARA OPERADORES DE MOTO SERRA; TAMANHO ÚNICO; CONFECCIONADA EM 100% COURO VAQUETA; REVESTIMENTO EM POLIESTER; C/ AJUSTE DE VELCRO NO PUNHO; MAO DIREITA COM INDICADOR E POLE- GAR; MAO ESQUERDA SOMENTE COM POLEGAR; PADRAO DIS.CEF.005 ET 002 | DIS.CEF.005 ET 002.08 | TECMATER-CA 12876 | TECMATER-CA 12876 | EPIs, acessórios de Segurança | LUCABE MATERIAIS ELETRICOS LTDA | 01.272.361/0001-50 | 2022-10-06 | 2025-10-06 | HI_2022_10_06_1070126 | Ambos | 12876
|  | 11637 | 5636000 | 92010240 | KIT PARA PROTECAO FACIAL PARA MOTOSSERRI | KIT PROTETOR FACIAL PARA OPERADOR MOTOSSERA, COMPOSTO POR 1 CAPACETE COM CARNEIRA E JUGULAR. 1 PROTETOR FACIAL CONTRA CORTE E 1 PROTETOR AURICULAR ACOPLADO AO CAPACETE, CONFORME DIS.CEF.005 ET 001.03.. APLICAÇÕES COM: ESMERILHO, SERRA E CORTE. | DIS.CEF.005 ET 001.03 | MSA-PROTETOR NAO TEM CA / CAPACETE 498 / KIT ABAFADOR CA 27971 | MSA-PROTETOR NAO TEM CA / CAPACETE 498 / KIT ABAFADOR CA 27971 | EPIs, acessórios de Segurança | LUCABE MATERIAIS ELETRICOS LTDA | 01.272.361/0001-50 | 2022-10-06 | 2025-10-06 | HI_2022_10_06_1070126 | Ambos
|  | 15762 | 5636028 | 92020521 | PROTECAO FACIAL PARA MOTOSSERRISTA | PROTETOR FACIAL PARA PROTEÇÃO CONTRA CORTE É COMPOSTO POR VISOR EM AÇO COM PINTURA EPOX PRETA PERFURADA DE TAMANHO(AXLXE) 203 X 432 X 2,5MM, SUPORTE EM POLIETILENO DE ALTA DENSIDADE (PEAD) PRETO PADRÃO. APLICAÇÕES COM: ESMERILHO, SERRA E CORTE CONFORME DI | DIS.CEF.005 ET 001.03 | MSA-NAO TEM CA | MSA-NAO TEM CA | EPIs, acessórios de Segurança | LUCABE MATERIAIS ELETRICOS LTDA | 01.272.361/0001-50 | 2022-10-06 | 2025-10-06 | HI_2022_10_06_1070126 | Ambos
|  | 15758 | 5619012 | 92020582 | PROTETOR AURICULAR CONCHA PARA CAPACETE | PROTETOR AUDITIVO DO TIPO CONCHA, CONSTITUÍDO POR DUAS CONCHAS EM PLÁSTICO, APRESENTANDO ALMOFADAS DE ESPUMA EM SUAS LATERAIS E EM SEU INTERIOR, COM GARFO ACOPLADOR EM PLÁSTICO RÍGIDO QUE MANTÊM AS CONCHAS FIRMEMENTE SELADAS CONTRA A REGIÃO DAS ORELHAS DO | DIS.CEF.005 ET 001.03 | MSA-27971 | MSA-27971 | EPIs, acessórios de Segurança | LUCABE MATERIAIS ELETRICOS LTDA | 01.272.361/0001-50 | 2022-10-06 | 2025-10-06 | HI_2022_10_06_1070126 | Ambos | 27971
|  | 15882 | 5634037 | 92020697 | LUVA BORRACHA LATEX NITRILICO TAM 7 | LUVAS IMPERMEÁVEIS TAMANHO 7, COM REVESTIMENTO EM BORRACHA NITRÍLICA DESTINADAS AO MANUSEIO DE MATERIAIS IMPREGNADOS DE PRODUTOS QUÍMICOS.DETALHES NA ESPECIFICAÇÃO TÉCNICA NO SGN: DETALHES NA ESPECIFICAÇÃO TÉCNICA NO SGN: DIS.CEF.005 ET 002.05. | DIS.CEF.005 ET 002.05. | SUPER SAFETY-CA 32033 | SUPER SAFETY-CA 32033 | EPIs, acessórios de Segurança | LUCABE MATERIAIS ELETRICOS LTDA | 01.272.361/0001-50 | 2022-10-06 | 2025-10-06 | HI_2022_10_06_1070126 | Ambos | 32033
|  | 15753 | 5634048 | 92020312 | LUVA BORRACHA LATEX NITRILICO TAM 8 | LUVAS IMPERMEÁVEIS TAMANHO 8, COM REVESTIMENTO EM BORRACHA NITRÍLICA DESTINADAS AO MANUSEIO DE MATERIAIS IMPREGNADOS DE PRODUTOS QUÍMICOS.DETALHES NA ESPECIFICAÇÃO TÉCNICA NO SGN: DETALHES NA ESPECIFICAÇÃO TÉCNICA NO SGN: DIS.CEF.005 ET 002.05. | DIS.CEF.005 ET 002.05. | SUPER SAFETY-CA 32033 | SUPER SAFETY-CA 32033 | EPIs, acessórios de Segurança | LUCABE MATERIAIS ELETRICOS LTDA | 01.272.361/0001-50 | 2022-10-06 | 2025-10-06 | HI_2022_10_06_1070126 | Ambos | 32033
|  | 15883 | 5634038 | 92020698 | LUVA BORRACHA LATEX NITRILICO TAM 9 | LUVAS IMPERMEÁVEIS TAMANHO 9, COM REVESTIMENTO EM BORRACHA NITRÍLICA DESTINADAS AO MANUSEIO DE MATERIAIS IMPREGNADOS DE PRODUTOS QUÍMICOS.DETALHES NA ESPECIFICAÇÃO TÉCNICA NO SGN: DETALHES NA ESPECIFICAÇÃO TÉCNICA NO SGN: DIS.CEF.005 ET 002.05. | DIS.CEF.005 ET 002.05. | SUPER SAFETY-CA 32033 | SUPER SAFETY-CA 32033 | EPIs, acessórios de Segurança | LUCABE MATERIAIS ELETRICOS LTDA | 01.272.361/0001-50 | 2022-10-06 | 2025-10-06 | HI_2022_10_06_1070126 | Ambos | 32033
|  | 15884 | 5634039 | 92020699 | LUVA BORRACHA LATEX NITRILICO TAM 10 | LUVAS IMPERMEÁVEIS TAMANHO 10, COM REVESTIMENTO EM BORRACHA NITRÍLICA DESTINADAS AO MANUSEIO DE MATERIAIS IMPREGNADOS DE PRODUTOS QUÍMICOS.DETALHES NA ESPECIFICAÇÃO TÉCNICA NO SGN: DETALHES NA ESPECIFICAÇÃO TÉCNICA NO SGN: DIS.CEF.005 ET 002.05. | DIS.CEF.005 ET 002.05. | SUPER SAFETY-CA 32033 | SUPER SAFETY-CA 32033 | EPIs, acessórios de Segurança | LUCABE MATERIAIS ELETRICOS LTDA | 01.272.361/0001-50 | 2022-10-06 | 2025-10-06 | HI_2022_10_06_1070126 | Ambos | 32033
|  | 13457 | 0 | 0 | LUVA PARA RISCOS MECANICOS - TAM 7 | LUVA DE SEGURANCA TAMANHO 7, TRICOTADA COM FIOS SINTETICOS; REVESTIDAS EM PU NA PALMA, DEDOS E PONTA DOS DEDOS; PUNHO ELASTICO; PALMA ANTIDERRAPANTE; ACABAMENTO LISO. POSSUINDO RESISTENCIA CONTRA AGENTES MECANICO, DE ACORDO COM A EN388, RESISTENCIA A ABRA | DIS.CEF.005 ET 002.06 | ANSELL-CA 15578 | ANSELL-CA 15578 | EPIs, acessórios de Segurança | LUCABE MATERIAIS ELETRICOS LTDA | 01.272.361/0001-50 | 2022-10-06 | 2025-10-06 | HI_2022_10_06_1070126 | Ambos | 15578
|  | 13458 | 5613115 | 92020529 | LUVA PROTECAO REVESTIDA TAMANHO 8 | LUVA DE SEGURANCA TAMANHO M8 TRICOTADA COM FIOS SINTETICOS; REVESTIDAS EM PU NA PALMA, DEDOS E PONTA DOS DEDOS; PUNHO ELASTICO; PALMA ANTIDERRAPANTE; ACABAMENTO LISO. POSSUINDO RESISTENCIA CONTRA AGENTES MECANICO, DE ACORDO COM A EN388, RESISTENCIA A ABRA | DIS.CEF.005 ET 002.06 | ANSELL-CA 15578 | ANSELL-CA 15578 | EPIs, acessórios de Segurança | LUCABE MATERIAIS ELETRICOS LTDA | 01.272.361/0001-50 | 2022-10-06 | 2025-10-06 | HI_2022_10_06_1070126 | Ambos | 15578
|  | 13459 | 5613117 | 92020531 | LUVA PROTECAO REVESTIDA TAMANHO 9 | LUVA DE SEGURANCA TAMANHO 9, TRICOTADA COM FIOS SINTETICOS; REVESTIDAS EM PU NA PALMA, DEDOS E PONTA DOS DEDOS; PUNHO ELASTICO; PALMA ANTIDERRAPANTE; ACABAMENTO LISO. POSSUINDO RESISTENCIA CONTRA AGENTES MECANICO, DE ACORDO COM A EN388, RESISTENCIA A ABRA | DIS.CEF.005 ET 002.06 | ANSELL-CA 15578 | ANSELL-CA 15578 | EPIs, acessórios de Segurança | LUCABE MATERIAIS ELETRICOS LTDA | 01.272.361/0001-50 | 2022-10-06 | 2025-10-06 | HI_2022_10_06_1070126 | Ambos | 15578
|  | 14393 | 0 | 0 | LUVA PARA RISCOS MECANICOS - TAM XG(10) | LUVA DE SEGURANCA TAMANHO 10, TRICOTADA COM FIOS SINTETICOS; REVESTIDAS EM PU NA PALMA, DEDOS E PONTA DOS DEDOS; PUNHO ELASTICO; PALMA ANTIDERRAPANTE; ACABAMENTO LISO. POSSUINDO RESISTENCIA CONTRA AGENTES MECANICO, DE ACORDO COM A EN388, RESISTENCIA A ABR | DIS.CEF.005 ET 002.06 | ANSELL-CA 15578 | ANSELL-CA 15578 | EPIs, acessórios de Segurança | LUCABE MATERIAIS ELETRICOS LTDA | 01.272.361/0001-50 | 2022-10-06 | 2025-10-06 | HI_2022_10_06_1070126 | Ambos | 15578
|  | 0 | 5620001 | 92020078 | PERNEIRA DE SEGURANCA | PERNEIRA DE SEGURANÇA. APLICAÇÃO SOBRE A BOTA DE SEGURANÇA,PARA A PROTEÇÃO DAS PERNAS.DETALHES NA ESPECIFICAÇÃO TÉCNICA DIS.CEF .005 ET 003.05. | DIS.CEF .005 ET 003.05. | PROTEJ-CA 14750 | PROTEJ-CA 14750 | EPIs, acessórios de Segurança | LUCABE MATERIAIS ELETRICOS LTDA | 01.272.361/0001-50 | 2022-10-06 | 2025-10-06 | HI_2022_10_06_1070126 | Ambos | 14750
|  | 10911 | 0 | 0 | PERNEIRA COURO VAQ PT TAM M | PERNEIRA; CONFECCIONADA EM COURO DE VAQUETA LISA TRATADA AO CROMO; FORRO DE RASPA CURTIDA AO CROMO; PROLONGAMENTO P/ ACOMODACAO NO PEITO DO PE CONFECCIONADO SEPARADAMENTE E POSTERIORMENTE COSTURADO AO CANO; CORREIA DE FIXACAO DA PERNEIRA EM VAQUETA; COMPR | DIS.CEF .005 ET 003.05. | VALCAN-CA 25388 | VALCAN-CA 25388 | EPIs, acessórios de Segurança | LUCABE MATERIAIS ELETRICOS LTDA | 01.272.361/0001-50 | 2022-10-06 | 2025-10-06 | HI_2022_10_06_1070126 | Ambos | 25388
|  | 10913 | 0 | 0 | PERNEIRA COURO VAQ PT TAM G | PERNEIRA; CONFECCIONADA EM COURO DE VAQUETA LISA TRATADA AO CROMO; FORRO DE RASPA CURTIDA AO CROMO; PROLONGAMENTO P/ ACOMODACAO NO PEITO DO PE CONFECCIONADO SEPARADAMENTE E POSTERIORMENTE COSTURADO AO CANO; CORREIA DE FIXACAO DA PERNEIRA EM VAQUETA; COMPR | DIS.CEF .005 ET 003.05. | VALCAN-CA 25388 | VALCAN-CA 25388 | EPIs, acessórios de Segurança | LUCABE MATERIAIS ELETRICOS LTDA | 01.272.361/0001-50 | 2022-10-06 | 2025-10-06 | HI_2022_10_06_1070126 | Ambos | 25388
|  | 11636 | 5612043 | 92020522 | LUVA PROTECAO CONTRA AGENTES MECANICOS | LUVA DE PROTEÇAO PARA OPERADORES DE MOTO SERRA; TAMANHO ÚNICO; CONFECCIONADA EM 100% COURO VAQUETA; REVESTIMENTO EM POLIESTER; C/ AJUSTE DE VELCRO NO PUNHO; MAO DIREITA COM INDICADOR E POLE- GAR; MAO ESQUERDA SOMENTE COM POLEGAR; PADRAO DIS.CEF.005 ET 002 | DIS.CEF.005 ET 002.08 | TECMATER-CA 12876 | TECMATER-CA 12876 | EPIs, acessórios de Segurança | LUCABE MATERIAIS ELETRICOS LTDA | 01.272.361/0001-50 | 2022-10-06 | 2025-10-06 | HI_2022_10_06_1070126 | Ambos | 12876
|  | 0 | 5637013 | 0 | BOIA CIRCULAR CLASSE II 500MM | BOIA CIRCULAR RIGIDA. FLUTUACAO PROPRIA. CLASSE: II. APLICAÇÃO: RESGATE EM ÁGUAS EXTERIORES 1,2 KG. DIÂMETRO: 500MM. MATERIAL: POLIURETANO EXPANDIDO. COR: LARANJA. REQUISITOS ADICIONAIS: 4 ALCAS DE CABO NAUTICO FLUTUANTE. CONFORME DIS.CEF.005 ET 015.01 | DIS.CEF.005 ET 015.01 | ATIVA-CA NÃO SE APLICA - Homologada pela Marinha do Brasil. DPC Nº335/2011. | ATIVA-CA NÃO SE APLICA - Homologada pela Marinha do Brasil. DPC Nº335/2011. | EPIs, acessórios de Segurança | LUCABE MATERIAIS ELETRICOS LTDA | 01.272.361/0001-50 | 2022-10-06 | 2025-10-06 | HI_2022_10_06_1070126 | Ambos
|  | 12751 | 5616000 | 0 | BOTINA SEGUR VAQUETA PRETA 33 | BOTINA SEGURANCA. TIPO: ELETRICISTA. MATERIAL: VAQUETA RELAXADO AO CROMO. SEM REVESTIMENTO. COR: PRETA. SOLADO: POLIURETANO BIDENSIDADE INJETADO DIRETO NO CABEDAL. PALMILHA: SINTETICA. BIQUEIRA DE PROTECAO: COMPOSITE, ISOLAÇÃO: ATE 500 V. SEM COMPONENTES | DIS.CEF.005 ET 003.04. | SAFTILENE 7 BSB 7 MARLUVAS-CA 45802 | SAFETLINE 4857ACELHT | EPIs, acessórios de Segurança | LUCABE MATERIAIS ELETRICOS LTDA | 01.272.361/0001-50 | 2022-10-06 | 2025-10-06 | HI_2022_10_06_1070126 | Ambos | 38396
|  | 12749 | 5616003 | 0 | BOTINA SEGUR VAQUETA PRETA 34 | BOTINA SEGURANCA. TIPO: ELETRICISTA. MATERIAL: VAQUETA RELAXADO AO CROMO. SEM REVESTIMENTO. COR: PRETA. SOLADO: POLIURETANO BIDENSIDADE INJETADO DIRETO NO CABEDAL. PALMILHA: SINTETICA. BIQUEIRA DE PROTECAO: COMPOSITE, ISOLAÇÃO: ATE 500 V. SEM COMPONENTES | DIS.CEF.005 ET 003.04. | SAFTILENE 7 BSB 7 MARLUVAS-CA 45802 | SAFETLINE 4857ACELHT | EPIs, acessórios de Segurança | LUCABE MATERIAIS ELETRICOS LTDA | 01.272.361/0001-50 | 2022-10-06 | 2025-10-06 | HI_2022_10_06_1070126 | Ambos | 38396
|  | 12731 | 5616013 | 92030040 | BOTINA SEGUR VAQUETA PRETA 35 | BOTINA SEGURANCA. TIPO: ELETRICISTA. MATERIAL: VAQUETA RELAXADO AO CROMO. SEM REVESTIMENTO. COR: PRETA. SOLADO: POLIURETANO BIDENSIDADE INJETADO DIRETO NO CABEDAL. PALMILHA: SINTETICA. BIQUEIRA DE PROTECAO: COMPOSITE, ISOLAÇÃO: ATE 500 V. SEM COMPONENTES | DIS.CEF.005 ET 003.04. | SAFTILENE 7 BSB 7 MARLUVAS-CA 45802 | SAFETLINE 4857ACELHT | EPIs, acessórios de Segurança | LUCABE MATERIAIS ELETRICOS LTDA | 01.272.361/0001-50 | 2022-10-06 | 2025-10-06 | HI_2022_10_06_1070126 | Ambos | 38396
|  | 10078 | 5616023 | 92030051 | BOTINA SEGUR VAQUETA PRETA 36 | BOTINA SEGURANCA. TIPO: ELETRICISTA. MATERIAL: VAQUETA RELAXADO AO CROMO. SEM REVESTIMENTO. COR: PRETA. SOLADO: POLIURETANO BIDENSIDADE INJETADO DIRETO NO CABEDAL. PALMILHA: SINTETICA. BIQUEIRA DE PROTECAO: COMPOSITE, ISOLAÇÃO: ATE 500 V. SEM COMPONENTES | DIS.CEF.005 ET 003.04. | SAFTILENE 7 BSB 7 MARLUVAS-CA 45802 | SAFETLINE 4857ACELHT | EPIs, acessórios de Segurança | LUCABE MATERIAIS ELETRICOS LTDA | 01.272.361/0001-50 | 2022-10-06 | 2025-10-06 | HI_2022_10_06_1070126 | Ambos | 38396
|  | 10079 | 5616033 | 92030014 | BOTINA SEGUR VAQUETA PRETA 37 | BOTINA SEGURANCA. TIPO: ELETRICISTA. MATERIAL: VAQUETA RELAXADO AO CROMO. SEM REVESTIMENTO. COR: PRETA. SOLADO: POLIURETANO BIDENSIDADE INJETADO DIRETO NO CABEDAL. PALMILHA: SINTETICA. BIQUEIRA DE PROTECAO: COMPOSITE, ISOLAÇÃO: ATE 500 V. SEM COMPONENTES | DIS.CEF.005 ET 003.04. | SAFTILENE 7 BSB 7 MARLUVAS-CA 45802 | SAFETLINE 4857ACELHT | EPIs, acessórios de Segurança | LUCABE MATERIAIS ELETRICOS LTDA | 01.272.361/0001-50 | 2022-10-06 | 2025-10-06 | HI_2022_10_06_1070126 | Ambos | 38396
|  | 10080 | 5616043 | 92030015 | BOTINA SEGUR VAQUETA PRETA 38 | BOTINA SEGURANCA. TIPO: ELETRICISTA. MATERIAL: VAQUETA RELAXADO AO CROMO. SEM REVESTIMENTO. COR: PRETA. SOLADO: POLIURETANO BIDENSIDADE INJETADO DIRETO NO CABEDAL. PALMILHA: SINTETICA. BIQUEIRA DE PROTECAO: COMPOSITE, ISOLAÇÃO: ATE 500 V. SEM COMPONENTES | DIS.CEF.005 ET 003.04. | SAFTILENE 7 BSB 7 MARLUVAS-CA 45802 | SAFETLINE 4857ACELHT | EPIs, acessórios de Segurança | LUCABE MATERIAIS ELETRICOS LTDA | 01.272.361/0001-50 | 2022-10-06 | 2025-10-06 | HI_2022_10_06_1070126 | Ambos | 38396
|  | 10081 | 5616053 | 92030016 | BOTINA SEGUR VAQUETA PRETA 39 | BOTINA SEGURANCA. TIPO: ELETRICISTA. MATERIAL: VAQUETA RELAXADO AO CROMO. SEM REVESTIMENTO. COR: PRETA. SOLADO: POLIURETANO BIDENSIDADE INJETADO DIRETO NO CABEDAL. PALMILHA: SINTETICA. BIQUEIRA DE PROTECAO: COMPOSITE, ISOLAÇÃO: ATE 500 V. SEM COMPONENTES | DIS.CEF.005 ET 003.04. | SAFTILENE 7 BSB 7 MARLUVAS-CA 45802 | SAFETLINE 4857ACELHT | EPIs, acessórios de Segurança | LUCABE MATERIAIS ELETRICOS LTDA | 01.272.361/0001-50 | 2022-10-06 | 2025-10-06 | HI_2022_10_06_1070126 | Ambos | 38396
|  | 10082 | 5616063 | 92030017 | BOTINA SEGUR VAQUETA PRETA 40 | BOTINA SEGURANCA. TIPO: ELETRICISTA. MATERIAL: VAQUETA RELAXADO AO CROMO. SEM REVESTIMENTO. COR: PRETA. SOLADO: POLIURETANO BIDENSIDADE INJETADO DIRETO NO CABEDAL. PALMILHA: SINTETICA. BIQUEIRA DE PROTECAO: COMPOSITE, ISOLAÇÃO: ATE 500 V. SEM COMPONENTES | DIS.CEF.005 ET 003.04. | SAFTILENE 7 BSB 7 MARLUVAS-CA 45802 | SAFETLINE 4857ACELHT | EPIs, acessórios de Segurança | LUCABE MATERIAIS ELETRICOS LTDA | 01.272.361/0001-50 | 2022-10-06 | 2025-10-06 | HI_2022_10_06_1070126 | Ambos | 38396
|  | 10083 | 5616073 | 92030018 | BOTINA SEGUR VAQUETA PRETA 41 | BOTINA SEGURANCA. TIPO: ELETRICISTA. MATERIAL: VAQUETA RELAXADO AO CROMO. SEM REVESTIMENTO. COR: PRETA. SOLADO: POLIURETANO BIDENSIDADE INJETADO DIRETO NO CABEDAL. PALMILHA: SINTETICA. BIQUEIRA DE PROTECAO: COMPOSITE, ISOLAÇÃO: ATE 500 V. SEM COMPONENTES | DIS.CEF.005 ET 003.04. | SAFTILENE 7 BSB 7 MARLUVAS-CA 45802 | SAFETLINE 4857ACELHT | EPIs, acessórios de Segurança | LUCABE MATERIAIS ELETRICOS LTDA | 01.272.361/0001-50 | 2022-10-06 | 2025-10-06 | HI_2022_10_06_1070126 | Ambos | 38396
|  | 10084 | 5616083 | 92030019 | BOTINA SEGUR VAQUETA PRETA 42 | BOTINA SEGURANCA. TIPO: ELETRICISTA. MATERIAL: VAQUETA RELAXADO AO CROMO. SEM REVESTIMENTO. COR: PRETA. SOLADO: POLIURETANO BIDENSIDADE INJETADO DIRETO NO CABEDAL. PALMILHA: SINTETICA. BIQUEIRA DE PROTECAO: COMPOSITE, ISOLAÇÃO: ATE 500 V. SEM COMPONENTES | DIS.CEF.005 ET 003.04. | SAFTILENE 7 BSB 7 MARLUVAS-CA 45802 | SAFETLINE 4857ACELHT | EPIs, acessórios de Segurança | LUCABE MATERIAIS ELETRICOS LTDA | 01.272.361/0001-50 | 2022-10-06 | 2025-10-06 | HI_2022_10_06_1070126 | Ambos | 38396
|  | 10085 | 5616093 | 92030020 | BOTINA SEGUR VAQUETA PRETA 43 | BOTINA SEGURANCA. TIPO: ELETRICISTA. MATERIAL: VAQUETA RELAXADO AO CROMO. SEM REVESTIMENTO. COR: PRETA. SOLADO: POLIURETANO BIDENSIDADE INJETADO DIRETO NO CABEDAL. PALMILHA: SINTETICA. BIQUEIRA DE PROTECAO: COMPOSITE, ISOLAÇÃO: ATE 500 V. SEM COMPONENTES | DIS.CEF.005 ET 003.04. | SAFTILENE 7 BSB 7 MARLUVAS-CA 45802 | SAFETLINE 4857ACELHT | EPIs, acessórios de Segurança | LUCABE MATERIAIS ELETRICOS LTDA | 01.272.361/0001-50 | 2022-10-06 | 2025-10-06 | HI_2022_10_06_1070126 | Ambos | 38396
|  | 10086 | 5616103 | 92030021 | BOTINA SEGUR VAQUETA PRETA 44 | BOTINA SEGURANCA. TIPO: ELETRICISTA. MATERIAL: VAQUETA RELAXADO AO CROMO. SEM REVESTIMENTO. COR: PRETA. SOLADO: POLIURETANO BIDENSIDADE INJETADO DIRETO NO CABEDAL. PALMILHA: SINTETICA. BIQUEIRA DE PROTECAO: COMPOSITE, ISOLAÇÃO: ATE 500 V. SEM COMPONENTES | DIS.CEF.005 ET 003.04. | SAFTILENE 7 BSB 7 MARLUVAS-CA 45802 | SAFETLINE 4857ACELHT | EPIs, acessórios de Segurança | LUCABE MATERIAIS ELETRICOS LTDA | 01.272.361/0001-50 | 2022-10-06 | 2025-10-06 | HI_2022_10_06_1070126 | Ambos | 38396
|  | 10087 | 5616113 | 92030022 | BOTINA SEGUR VAQUETA PRETA 45 | BOTINA SEGURANCA. TIPO: ELETRICISTA. MATERIAL: VAQUETA RELAXADO AO CROMO. SEM REVESTIMENTO. COR: PRETA. SOLADO: POLIURETANO BIDENSIDADE INJETADO DIRETO NO CABEDAL. PALMILHA: SINTETICA. BIQUEIRA DE PROTECAO: COMPOSITE, ISOLAÇÃO: ATE 500 V. SEM COMPONENTES | DIS.CEF.005 ET 003.04. | SAFTILENE 7 BSB 7 MARLUVAS-CA 45802 | SAFETLINE 4857ACELHT | EPIs, acessórios de Segurança | LUCABE MATERIAIS ELETRICOS LTDA | 01.272.361/0001-50 | 2022-10-06 | 2025-10-06 | HI_2022_10_06_1070126 | Ambos | 38396
|  | 13451 | 5616123 | 92030001 | BOTINA SEGUR VAQUETA PRETA 46 | BOTINA SEGURANCA. TIPO: ELETRICISTA. MATERIAL: VAQUETA RELAXADO AO CROMO. SEM REVESTIMENTO. COR: PRETA. SOLADO: POLIURETANO BIDENSIDADE INJETADO DIRETO NO CABEDAL. PALMILHA: SINTETICA. BIQUEIRA DE PROTECAO: COMPOSITE, ISOLAÇÃO: ATE 500 V. SEM COMPONENTES | DIS.CEF.005 ET 003.04. | SAFTILENE 7 BSB 7 MARLUVAS-CA 45802 | SAFETLINE 4857ACELHT | EPIs, acessórios de Segurança | LUCABE MATERIAIS ELETRICOS LTDA | 01.272.361/0001-50 | 2022-10-06 | 2025-10-06 | HI_2022_10_06_1070126 | Ambos | 38396
|  | 0 | 5616133 | 92030023 | BOTINA SEGUR VAQUETA PRETA 47 | BOTINA SEGURANCA. TIPO: ELETRICISTA. MATERIAL: VAQUETA RELAXADO AO CROMO. SEM REVESTIMENTO. COR: PRETA. SOLADO: POLIURETANO BIDENSIDADE INJETADO DIRETO NO CABEDAL. PALMILHA: SINTETICA. BIQUEIRA DE PROTECAO: COMPOSITE, ISOLAÇÃO: ATE 500 V. SEM COMPONENTES | DIS.CEF.005 ET 003.04. | SAFTILENE 7 BSB 7 MARLUVAS-CA 45802 | SAFETLINE 4857ACELHT | EPIs, acessórios de Segurança | LUCABE MATERIAIS ELETRICOS LTDA | 01.272.361/0001-50 | 2022-10-06 | 2025-10-06 | HI_2022_10_06_1070126 | Ambos | 38396
|  | 0 | 5616134 | 92030002 | BOTINA SEGUR VAQUETA PRETA 48 | BOTINA SEGURANCA. TIPO: ELETRICISTA. MATERIAL: VAQUETA RELAXADO AO CROMO. SEM REVESTIMENTO. COR: PRETA. SOLADO: POLIURETANO BIDENSIDADE INJETADO DIRETO NO CABEDAL. PALMILHA: SINTETICA. BIQUEIRA DE PROTECAO: COMPOSITE, ISOLAÇÃO: ATE 500 V. SEM COMPONENTES | DIS.CEF.005 ET 003.04. | SAFTILENE 7 BSB 7 MARLUVAS-CA 45802 | SAFETLINE 4857ACELHT | EPIs, acessórios de Segurança | LUCABE MATERIAIS ELETRICOS LTDA | 01.272.361/0001-50 | 2022-10-06 | 2025-10-06 | HI_2022_10_06_1070126 | Ambos | 38396
|  | 0 | 5612000 | 92020406 | LUVA DE PROTECAO P/LUVAS DE BORR N° 9 | LUVA,COBERTURA PUNHO EM RASPA; MAO EM NAPA; TAMANHO 9,0, PARA PROTEÇÃO DE LUVA ISOLANTE . DETALHES NA ESPECIFICAÇÃO TÉCNICA NO SGN: DIS.CEF.005 ET 002.02 | DIS.CEF.005 ET 002.02 | LUVIPEL-16335 | LUVIPEL-16335 | EPIs, acessórios de Segurança | LUCABE MATERIAIS ELETRICOS LTDA | 01.272.361/0001-50 | 2022-10-06 | 2025-10-06 | HI_2022_10_06_1070126 | Ambos | 16335
|  | 10053 | 5612001 | 92020524 | LUVA DE PROTECAO P/LUVAS DE BORR N° 9,5 | LUVA,COBERTURA PUNHO EM RASPA; MAO EM NAPA; TAMANHO 9,5, PARA PROTEÇÃO DE LUVA ISOLANTE . DETALHES NA ESPECIFICAÇÃO TÉCNICA NO SGN: DIS.CEF.005 ET 002.02 | DIS.CEF.005 ET 002.02 | LUVIPEL-16335 | LUVIPEL-16335 | EPIs, acessórios de Segurança | LUCABE MATERIAIS ELETRICOS LTDA | 01.272.361/0001-50 | 2022-10-06 | 2025-10-06 | HI_2022_10_06_1070126 | Ambos | 16335
|  | 11870 | 5612002 | 92020525 | LUVA DE PROTECAO P/LUVAS DE BORR N° 10,0 | LUVA,COBERTURA PUNHO EM RASPA; MAO EM NAPA; TAMANHO 10,0, PARA PROTEÇÃO DE LUVA ISOLANTE 10,0 . DETALHES NA ESPECIFICAÇÃO TÉCNICA NO SGN: DIS.CEF.005 ET 002.02 | DIS.CEF.005 ET 002.02 | LUVIPEL-16335 | LUVIPEL-16335 | EPIs, acessórios de Segurança | LUCABE MATERIAIS ELETRICOS LTDA | 01.272.361/0001-50 | 2022-10-06 | 2025-10-06 | HI_2022_10_06_1070126 | Ambos | 16335
|  | 10054 | 5612003 | 92020526 | LUVA DE PROTECAO P/LUVAS DE BORR N° 10,5 | LUVA,COBERTURA PUNHO EM RASPA; MAO EM NAPA; TAMANHO 10,5, PARA PROTEÇÃO DE LUVA ISOLANTE 10,5. DETALHES NA ESPECIFICAÇÃO TÉCNICA NO SGN: DIS.CEF.005 ET 002.02 | DIS.CEF.005 ET 002.02 | LUVIPEL-16335 | LUVIPEL-16335 | EPIs, acessórios de Segurança | LUCABE MATERIAIS ELETRICOS LTDA | 01.272.361/0001-50 | 2022-10-06 | 2025-10-06 | HI_2022_10_06_1070126 | Ambos | 16335
|  | 11871 | 5612058 | 92020523 | LUVA DE PROTECAO P/LUVAS DE BORR N. 11 | LUVA,COBERTURA PUNHO EM RASPA; MAO EM NAPA; TAMANHO 11, PARA PROTEÇÃO DE LUVA ISOLANTE 11,0. DETALHES NA ESPECIFICAÇÃO TÉCNICA NO SGN: DIS.CEF.005 ET 002.02 | DIS.CEF.005 ET 002.02 | LUVIPEL-16288 | LUVIPEL-16288 | EPIs, acessórios de Segurança | LUCABE MATERIAIS ELETRICOS LTDA | 01.272.361/0001-50 | 2022-10-06 | 2025-10-06 | HI_2022_10_06_1070126 | Ambos | 16288
|  | 10055 | 5612004 | 92020527 | LUVA DE PROTECAO P/LUVAS DE BORR N.11,5 | LUVA,COBERTURA PUNHO EM RASPA; MAO EM NAPA; TAMANHO 11,5 , PARA PROTEÇÃO DE LUVA ISOLANTE 11,5. DETALHES NA ESPECIFICAÇÃO TÉCNICA NO SGN: DIS.CEF.005 ET 002.02 | DIS.CEF.005 ET 002.02 | LUVIPEL-16288 | LUVIPEL-16288 | EPIs, acessórios de Segurança | LUCABE MATERIAIS ELETRICOS LTDA | 01.272.361/0001-50 | 2022-10-06 | 2025-10-06 | HI_2022_10_06_1070126 | Ambos | 16288
|  | 11872 | 5612059 | 92020788 | LUVA DE PROTECAO P/LUVAS DE BORR N° 12,0 | LUVA,COBERTURA PUNHO EM RASPA; MAO EM NAPA; TAMANHO 12,0 , PARA PROTEÇÃO DE LUVA ISOLANTE 12,0 . DETALHES NA ESPECIFICAÇÃO TÉCNICA NO SGN: DIS.CEF.005 ET 002.02 | DIS.CEF.005 ET 002.02 | LUVIPEL-16288 | LUVIPEL-16288 | EPIs, acessórios de Segurança | LUCABE MATERIAIS ELETRICOS LTDA | 01.272.361/0001-50 | 2022-10-06 | 2025-10-06 | HI_2022_10_06_1070126 | Ambos | 16288
|  | 10056 | 5612060 | 92020789 | LUVA DE PROTECAO P/LUVAS DE BORR N° 12,5 | LUVA,COBERTURA PUNHO EM RASPA; MAO EM NAPA; TAMANHO 12,5 , PARA PROTEÇÃO DE LUVA ISOLANTE 12,5 . DETALHES NA ESPECIFICAÇÃO TÉCNICA NO SGN: DIS.CEF.005 ET 002.02 | DIS.CEF.005 ET 002.02 | LUVIPEL-16288 | LUVIPEL-16288 | EPIs, acessórios de Segurança | LUCABE MATERIAIS ELETRICOS LTDA | 01.272.361/0001-50 | 2022-10-06 | 2025-10-06 | HI_2022_10_06_1070126 | Ambos | 16288
|  | 15862 | 7511271 | 45095001 | PLACA PERIGO ALTA TENSAO PVC 400X370MM | PLACA DE SINALIZACAO. INSCRICAO - PERIGO - ALTA TENSAO RISCO DE MORTE. CONFECCIONADA EM PVC DE 5MM. MEDIDA 400X370MM. APLICACAO DE ADESIVO COM IMPRESSAO DE 10 ANOS DE DURABILIDADE. CORES VERDE PANTONE 370 U, BRANCO 3M OU SIMILAR, VERMELHO PANTONE 485 U/C. | CEF.005 ET 017.01 - INSCRICAO CONFORME - ANEXO I | LUCABE- | LUCABE- | EPIs, acessórios de Segurança | LUCABE MATERIAIS ELETRICOS LTDA | 01.272.361/0001-50 | 2022-10-06 | 2025-10-06 | HI_2022_10_06_1070126 | Ambos | 0
|  | 15863 | 7511272 | 45095002 | PLACA PERIGO ALTA TENSAO PVC 600X550MM | PLACA DE SINALIZACAO. INSCRICAO - PERIGO - ALTA TENSAO RISCO DE MORTE. CONFECCIONADA EM PVC DE 5MM. MEDIDA 600X550MM. APLICACAO DE ADESIVO COM IMPRESSAO DE 10 ANOS DE DURABILIDADE. CORES VERDE PANTONE 370 U, BRANCO 3M OU SIMILAR, VERMELHO PANTONE 485 U/C. | CEF.005 ET 017.01 - INSCRICAO CONFORME - ANEXO I | LUCABE- | LUCABE- | EPIs, acessórios de Segurança | LUCABE MATERIAIS ELETRICOS LTDA | 01.272.361/0001-50 | 2022-10-06 | 2025-10-06 | HI_2022_10_06_1070126 | Ambos | 0
|  | 15864 | 7511258 | 45095003 | PLACA PERIGO ALTA TENSAO PSA 200X150MM | PLACA DE SINALIZACAO. INSCRICAO - PERIGO - ALTA TENSAO RISCO DE MORTE. CONFECCIONADA EM POLIESTIRENO DE ALTO IMPACTO (PSA). ESPESSURA: 3MM. MEDIDA 200X150MM. PINTURA EM ESMALTE SINTETICO COR VERDE PANTONE 370 U NA FRENTE E PRETO NA FACE DO FUNDO. DEMAIS C | CEF.005 ET 017.01 - INSCRICAO CONFORME - ANEXO I | LUCABE- | LUCABE- | EPIs, acessórios de Segurança | LUCABE MATERIAIS ELETRICOS LTDA | 01.272.361/0001-50 | 2022-10-06 | 2025-10-06 | HI_2022_10_06_1070126 | Ambos | 0
|  | 15865 | 7511259 | 45095004 | PLACA PERIGO ALTA TENSAO PSA 250X180MM | PLACA DE SINALIZACAO. INSCRICAO - PERIGO - ALTA TENSAO RISCO DE MORTE. CONFECCIONADA EM POLIESTIRENO DE ALTO IMPACTO (PSA). ESPESSURA: 4MM. MEDIDA 250X180MM. PINTURA EM ESMALTE SINTETICO COR VERDE PANTONE 370 U NA FRENTE E PRETO NA FACE DO FUNDO. DEMAIS C | CEF.005 ET 017.01 - INSCRICAO CONFORME - ANEXO I | LUCABE- | LUCABE- | EPIs, acessórios de Segurança | LUCABE MATERIAIS ELETRICOS LTDA | 01.272.361/0001-50 | 2022-10-06 | 2025-10-06 | HI_2022_10_06_1070126 | Ambos | 0
|  | 15866 | 7511260 | 45095005 | PLACA PERIGO ALTA TENSAO PSA 350X200MM | PLACA DE SINALIZACAO. INSCRICAO - PERIGO - ALTA TENSAO RISCO DE MORTE. CONFECCIONADA EM POLIESTIRENO DE ALTO IMPACTO (PSA). ESPESSURA: 4MM. MEDIDA 350X200MM. PINTURA EM ESMALTE SINTETICO COR VERDE PANTONE 370 U NA FRENTE E PRETO NA FACE DO FUNDO. DEMAIS C | CEF.005 ET 017.01 - INSCRICAO CONFORME - ANEXO I | LUCABE- | LUCABE- | EPIs, acessórios de Segurança | LUCABE MATERIAIS ELETRICOS LTDA | 01.272.361/0001-50 | 2022-10-06 | 2025-10-06 | HI_2022_10_06_1070126 | Ambos | 0
|  | 15867 | 7511261 | 45095006 | PLACA PERIGO ALTA TENSAO PSA 500X350MM | PLACA DE SINALIZACAO. INSCRICAO - PERIGO - ALTA TENSAO RISCO DE MORTE. CONFECCIONADA EM POLIESTIRENO DE ALTO IMPACTO (PSA). ESPESSURA: 4MM. MEDIDA 500X350MM. PINTURA EM ESMALTE SINTETICO COR VERDE PANTONE 370 U NA FRENTE E PRETO NA FACE DO FUNDO. DEMAIS C | CEF.005 ET 017.01 - INSCRICAO CONFORME - ANEXO I | LUCABE- | LUCABE- | EPIs, acessórios de Segurança | LUCABE MATERIAIS ELETRICOS LTDA | 01.272.361/0001-50 | 2022-10-06 | 2025-10-06 | HI_2022_10_06_1070126 | Ambos | 0
|  | 15868 | 7511270 | 45095007 | PLACA PERIGO ALTA TENSAO 500X350MM | PLACA EM CHAPA DE ACO GALVANIZADA N 20 (0,95MM). INSCRICAO: PERIGO ALTA TENSAO # RISCO DE MORTE. MEDIDA 500X350MM. PINTURA EM ESMALTE SINTETICO COR VERDE PANTONE 370 U NA FACE DA FRENTE E PRETO NA FACE DO FUNDO. TEXTO E FIGURAS EM VINIL CORTE BRANCO 3M OU | CEF.005 ET 017.01 - INSCRICAO CONFORME - ANEXO I | LUCABE- | LUCABE- | EPIs, acessórios de Segurança | LUCABE MATERIAIS ELETRICOS LTDA | 01.272.361/0001-50 | 2022-10-06 | 2025-10-06 | HI_2022_10_06_1070126 | Ambos | 0
|  | 15869 | 7511273 | 45095008 | PLACA ATENCAO CABO COBREADO 150X75MM | PLACA DE ATENCAO PARA USO EM CABOS COBREADOS DE SUBESTACOES. PLACA CONFECCIONADA EM PVC DE 5MM. MEDIDA 150X75M. PINTURA EM ESMALTE SINTETICO COR AMARELA NA FACE DA FRENTE E PRETO NA FACE DO FUNDO. TEXTO EM ADESIVO VINIL PLOTADO PRETO COM 10 ANOS DE DURABI | CEF.005 ET 017.01 - INSCRICAO CONFORME - ANEXO II | LUCABE- | LUCABE- | EPIs, acessórios de Segurança | LUCABE MATERIAIS ELETRICOS LTDA | 01.272.361/0001-50 | 2022-10-06 | 2025-10-06 | HI_2022_10_06_1070126 | Ambos | 0
|  | 15870 | 7511274 | 45095009 | PLACA ATENCAO CABO COBREADO 400X370MM | PLACA DE ATENCAO PARA USO EM CABOS COBRADOS DE SUBESTACOES. PLACA CONFECCIONADA EM PVC DE 5MM. MEDIDA 400X370M. PINTURA EM ESMALTE SINTETICO COR AMARELA NA FACE DA FRENTE E PRETO NA FACE DO FUNDO. TEXTO EM ADESIVO VINIL PLOTADO PRETO COM 10 ANOS DE DURABI | CEF.005 ET 017.01 - INSCRICAO CONFORME - ANEXO II | LUCABE- | LUCABE- | EPIs, acessórios de Segurança | LUCABE MATERIAIS ELETRICOS LTDA | 01.272.361/0001-50 | 2022-10-06 | 2025-10-06 | HI_2022_10_06_1070126 | Ambos | 0
|  | 15871 | 7511267 | 45095010 | PLACA SINALIZACAO USO EPI 500X350MM | PLACA CONFECCIONADA EM CHAPA DE AÇO GALVANIZADA N 20 (0,95MM). MEDIDA 500X350MM. INSCRICAO: SEGURANCA # USO OBRIGATORIO DE EPI#S. TEXTOS EM VINIL CORTE BRANCO 3M OU SIMILAR COM 10 ANOS DE DURABILIDADE. PINTURA EM ESMALTE SINTETICO COR VERDE PANTONE 370 U | CEF.005 ET 017.01 - INSCRICAO CONFORME - ANEXO III | LUCABE- | LUCABE- | EPIs, acessórios de Segurança | LUCABE MATERIAIS ELETRICOS LTDA | 01.272.361/0001-50 | 2022-10-06 | 2025-10-06 | HI_2022_10_06_1070126 | Ambos | 0
|  | 15872 | 7511262 | 45095011 | PLACA SINALIZACAO USO EPI PSA 250X200MM | PLACA DE SINALIZACAO. INSCRICAO - SEGURANCA - USO OBRIGATORIO DE EPI'S. CONFECCIONADA EM POLIESTIRENO DE ALTO IMPACTO (PSA). ESPESSURA: 4MM. MEDIDA 250X200MM. PINTURA EM ESMALTE SINTETICO COR VERDE PANTONE 370 U NA FRENTE E PRETO NA FACE DO FUNDO. BRANCO | CEF.005 ET 017.01 - INSCRICAO CONFORME - ANEXO III | LUCABE- | LUCABE- | EPIs, acessórios de Segurança | LUCABE MATERIAIS ELETRICOS LTDA | 01.272.361/0001-50 | 2022-10-06 | 2025-10-06 | HI_2022_10_06_1070126 | Ambos | 0
|  | 15873 | 7511268 | 45095012 | PLACA USO EPI AREA RISCO 500X350MM | PLACA CONFECCIONADA EM CHAPA DE AÇO GALVANIZADA N 20 (0,95MM). MEDIDA 500X350MM. INSCRICAO: SEGURANCA # USO OBRIGATORIO PARA ACESSO A PARTIR DA LINHA VERMELHA. TEXTOS EM VINIL CORTE BRANCO 3M OU SIMILAR COM 10 ANOS DE DURABILIDADE. PINTURA EM ESMALTE SINT | CEF.005 ET 017.01 - INSCRICAO CONFORME - ANEXO III | LUCABE- | LUCABE- | EPIs, acessórios de Segurança | LUCABE MATERIAIS ELETRICOS LTDA | 01.272.361/0001-50 | 2022-10-06 | 2025-10-06 | HI_2022_10_06_1070126 | Ambos | 0
|  | 15874 | 7511263 | 45095013 | PLACA PSA USO CALCADO 300X200MM | PLACA DE SINALIZACAO. INSCRICAO - SEGURANCA - USO OBRIGATORIO DE CALCADOS DE PROTECAO ELETRICA. CONFECCIONADA EM POLIESTIRENO DE ALTO IMPACTO (PSA). ESPESSURA: 4MM. MEDIDA 300X200MM. PINTURA EM ESMALTE SINTETICO COR VERDE PANTONE 370 U NA FRENTE E PRETO N | CEF.005 ET 017.01 - INSCRICAO CONFORME - ANEXO III | LUCABE- | LUCABE- | EPIs, acessórios de Segurança | LUCABE MATERIAIS ELETRICOS LTDA | 01.272.361/0001-50 | 2022-10-06 | 2025-10-06 | HI_2022_10_06_1070126 | Ambos | 0
|  | 15875 | 7511269 | 45095014 | PLACA SINALIZACAO NAO ENTRE 350X250MM | PLACA EM CHAPA DE ACO GALVANIZADA N 20 (0,95MM).INSCRICAO: ATENCAO! NAO ENTRE! SOMENTE PESSOAS AUTORIZADAS.MEDIDA 350X250MM. PINTURA EM ESMALTE SINTETICO COR VERDE PANTONE 370 U NA FACE DA FRENTE E PRETO NA FACE DO FUNDO.TEXTO E FIGURAS EM VINIL CORTE BRA | CEF.005 ET 017.01 - INSCRICAO CONFORME - ANEXO IV | LUCABE- | LUCABE- | EPIs, acessórios de Segurança | LUCABE MATERIAIS ELETRICOS LTDA | 01.272.361/0001-50 | 2022-10-06 | 2025-10-06 | HI_2022_10_06_1070126 | Ambos | 0
|  | 15876 | 7511275 | 45095015 | PLACA PSA ESPACO CONFINADO 300X200MM | PLACA DE SINALIZACAO. INSCRICAO: ATENCAO - ESPACO CONFINADO - SOMENTE PESSOAL AUTORIZADO E COM CURSO NR33. CONFECCIONADA EM POLIESTIRENO DE ALTO IMPACTO (PSA). ESPESSURA: 4MM. MEDIDA 300X200MM. PINTURA EM ESMALTE SINTETICO COR VERDE PANTONE 370 U NA F | CEF.005 ET 017.01 - INSCRICAO CONFORME - ANEXO IV | LUCABE- | LUCABE- | EPIs, acessórios de Segurança | LUCABE MATERIAIS ELETRICOS LTDA | 01.272.361/0001-50 | 2022-10-06 | 2025-10-06 | HI_2022_10_06_1070126 | Ambos | 0
|  | 15877 | 7511265 | 45095016 | PLACA SINALIZACAO NAO OPERE 250X180MM | PLACA DE SINALIZACAO. INSCRICAO: ATENCAO - NAO OPERE ESTE EQUIPAMENTO. CONFECCIONADA EM POLIESTIRENO DE ALTO IMPACTO (PSA). ESPESSURA: 4MM. MEDIDA 300X200MM. PINTURA EM ESMALTE SINTETICO COR VERDE PANTONE 370 U NA FRENTE E PRETO NA FACE DO FUNDO. BRANCO 3 | CEF.005 ET 017.01 - INSCRICAO CONFORME - ANEXO VI | LUCABE- | LUCABE- | EPIs, acessórios de Segurança | LUCABE MATERIAIS ELETRICOS LTDA | 01.272.361/0001-50 | 2022-10-06 | 2025-10-06 | HI_2022_10_06_1070126 | Ambos | 0
|  | 15878 | 7511266 | 45095017 | PLACA PSA RISCO EXPLOSAO 300X200MM | PLACA DE SINALIZACAO. INSCRICAO: PERIGO - EMISSAO DE GASES, RISCO DE EXPLOSAO. CONFECCIONADA EM POLIESTIRENO DE ALTO IMPACTO (PSA). ESPESSURA: 4MM. MEDIDA 300X200MM. PINTURA EM ESMALTE SINTETICO COR VERDE PANTONE 370 U NA FRENTE E PRETO NA FACE DO FUNDO. | CEF.005 ET 017.01 - INSCRICAO CONFORME - ANEXO VI | LUCABE- | LUCABE- | EPIs, acessórios de Segurança | LUCABE MATERIAIS ELETRICOS LTDA | 01.272.361/0001-50 | 2022-10-06 | 2025-10-06 | HI_2022_10_06_1070126 | Ambos | 0
|  | 12011 | 6411004 | 92020982 | PROTETOR LABIAL FPS 30 | A FORMULACAO DO PRODUTO NAO POSSUI INGREDIENTES PERIGOSOS A PELE E A SAUDE E APRESENTA AS SEGUINTES CARACTERISTICAS:PROTECAO UVB: FPS 30; PROTECAO UVA: FP UVA 12,5; USO ROFISSIONAL; PABA FREE, OXIBENZONA FREE: NAO UTILI | DIS.CEF.005 ET 014.01 | LUVEX- | LUVEX- | EPIs, acessórios de Segurança | LUCABE MATERIAIS ELETRICOS LTDA | 01.272.361/0001-50 | 2022-10-06 | 2025-10-06 | HI_2022_10_06_1070126 | Ambos | 0
|  | 11260 | 5642005 | 92020369 | BANDEIROLA SINALIZACAO | BANDEIROLA DE SINALIZACAO DE SEGURANCA. CONFECCIONADA EM, TECIDO DE POLIÉSTER, REVESTIDO COM PVC, COM 3 ILHOSES DE METAL. - COR LARANJA FOGO, FLUORESCENTE - COM LOGO DA NEONERGIA NA COR PRETA - DETALHES : CONFORME DIS.CEF.005 ET 007.02 | DIS.CEF.005 ET 007.02 | LUCABE- | LUCABE- | EPIs, acessórios de Segurança | LUCABE MATERIAIS ELETRICOS LTDA | 01.272.361/0001-50 | 2022-10-06 | 2025-10-06 | HI_2022_10_06_1070126 | Ambos | 0
|  | 52490 | 0 | 0 | BANDEIRA SINALIZ POLIEST LJ 500X400MM | BANDEIRA SINALIZACAO COM MASTRO EM MADEIRA; CONFECCIONADO EM TECIDO DE POLIÉSTER, REVESTIDO COM PVC - COR LARANJA FOGO, FLUORESCENTE - COM LOGO DA NEOENERGIA NA COR PRETA - DETALHES: CONFORME DIS.CEF.005 ET 007.02 | DIS.CEF.005 ET 007.02 | LUCABE- | LUCABE- | EPIs, acessórios de Segurança | LUCABE MATERIAIS ELETRICOS LTDA | 01.272.361/0001-50 | 2022-10-06 | 2025-10-06 | HI_2022_10_06_1070126 | Ambos | 0
|  | 12744 | 0 | 95095004 | CREME PROTETOR SOLAR C REPELENTE | CREME DE PROTECAO SOLAR; COM FILTRO DE PROTEÇÃO SOLAR DE FATOR MINIMO 30 FPS DESENVOLVIDO PARA BLOQUEAR A PENETRACAO DOS RAIOS UV-A E UV-B (RADIACOES ULTRA-VIOLETA)COM REPELENTE PARA INSETOS EM SUA COMPOSICAO. FABRICANTE MAVARO. DETALHES NA ESPECIFICAÇÃO | DIS.CEF.005 ET 014.01 | Mavarro |  | EPIs, acessórios de Segurança | LUCABE MATERIAIS ELETRICOS LTDA | 01.272.361/0001-50 | 2022-10-06 | 2025-10-06 | HI_2022_10_06_1070126 | Ambos | 0
|  | 12010 | 6411000 | 92020557 | BLOQUEADOR SOLAR FPS 30 | BLOQUEADOR SOLAR. FATOR DE PROTECAO SOLAR: 30. APRESENTACAO: LOCAO; TIPO: "OIL-FREE"; "HIPO-ALERGENICO"; "NAO-COMEDOGENICO"; COM FILTRO SOLAR DE AMPLO ESPECTRO. REQUISITOS ADICIONAIS: PROTECAO CONTRA RADIACAO UV A (320-400NM) E UV B (290-320NM); | DIS.CEF.005 ET 014.01 | luvex ou Sundow- | luvex ou Sundow- | EPIs, acessórios de Segurança | LUCABE MATERIAIS ELETRICOS LTDA | 01.272.361/0001-50 | 2022-10-06 | 2025-10-06 | HI_2022_10_06_1070126 | Ambos
|  | 11272 | 0 | 0 | BOTINA DE BORRACHA CANO MEDIO PT TAM 36 | BOTA; CANO MEDIO; PVC PELO PROCESSO DE INJECAO DIRETA OU BORRACHA NATURAL OU SINTETICA VULCANIZADA, ISENTAS DE MATERIAIS RECUPERADOS E BOLHAS; PRETA; FORRADA INTERNAMENTE COM MALHA DE NAILON OU RAYON; IMPERMEAVEL; SEM PALMILHA DE ACO; SOLADO ANTIDERRAP | DIS.CEF.005 ET 003.03 | MARLUVAS -CA 40647 | MARLUVAS -CA 40647 | EPIs, acessórios de Segurança | LUCABE MATERIAIS ELETRICOS LTDA | 01.272.361/0001-50 | 2022-10-06 | 2025-10-06 | HI_2022_10_06_1070126 | Ambos | 40647
|  | 11292 | 0 | 0 | BOTINA DE BORRACHA CANO MEDIO PT TAM 37 | BOTA; CANO MEDIO; PVC PELO PROCESSO DE INJECAO DIRETA OU BORRACHA NATURAL OU SINTETICA VULCANIZADA, ISENTAS DE MATERIAIS RECUPERADOS E BOLHAS; PRETA; FORRADA INTERNAMENTE COM MALHA DE NAILON OU RAYON; IMPERMEAVEL; SEM PALMILHA DE ACO; SOLADO ANTIDERRAP | DIS.CEF.005 ET 003.03 | MARLUVAS -CA 40647 | MARLUVAS -CA 40647 | EPIs, acessórios de Segurança | LUCABE MATERIAIS ELETRICOS LTDA | 01.272.361/0001-50 | 2022-10-06 | 2025-10-06 | HI_2022_10_06_1070126 | Ambos | 40647
|  | 11293 | 0 | 0 | BOTINA DE BORRACHA CANO MEDIO PT TAM 38 | BOTA; CANO MEDIO; PVC PELO PROCESSO DE INJECAO DIRETA OU BORRACHA NATURAL OU SINTETICA VULCANIZADA, ISENTAS DE MATERIAIS RECUPERADOS E BOLHAS; PRETA; FORRADA INTERNAMENTE COM MALHA DE NAILON OU RAYON; IMPERMEAVEL; SEM PALMILHA DE ACO; SOLADO ANTIDERRAP | DIS.CEF.005 ET 003.03 | MARLUVAS -CA 40647 | MARLUVAS -CA 40647 | EPIs, acessórios de Segurança | LUCABE MATERIAIS ELETRICOS LTDA | 01.272.361/0001-50 | 2022-10-06 | 2025-10-06 | HI_2022_10_06_1070126 | Ambos | 40647
|  | 11294 | 0 | 0 | BOTINA DE BORRACHA CANO MEDIO PT TAM 39 | BOTA; CANO MEDIO; PVC PELO PROCESSO DE INJECAO DIRETA OU BORRACHA NATURAL OU SINTETICA VULCANIZADA, ISENTAS DE MATERIAIS RECUPERADOS E BOLHAS; PRETA; FORRADA INTERNAMENTE COM MALHA DE NAILON OU RAYON; IMPERMEAVEL; SEM PALMILHA DE ACO; SOLADO ANTIDERRAP | DIS.CEF.005 ET 003.03 | MARLUVAS -CA 40647 | MARLUVAS -CA 40647 | EPIs, acessórios de Segurança | LUCABE MATERIAIS ELETRICOS LTDA | 01.272.361/0001-50 | 2022-10-06 | 2025-10-06 | HI_2022_10_06_1070126 | Ambos | 40647
|  | 11295 | 0 | 0 | BOTINA DE BORRACHA CANO MEDIO PT TAM 40 | BOTA; CANO MEDIO; PVC PELO PROCESSO DE INJECAO DIRETA OU BORRACHA NATURAL OU SINTETICA VULCANIZADA, ISENTAS DE MATERIAIS RECUPERADOS E BOLHAS; PRETA; FORRADA INTERNAMENTE COM MALHA DE NAILON OU RAYON; IMPERMEAVEL; SEM PALMILHA DE ACO; SOLADO ANTIDERRAP | DIS.CEF.005 ET 003.03 | MARLUVAS -CA 40647 | MARLUVAS -CA 40647 | EPIs, acessórios de Segurança | LUCABE MATERIAIS ELETRICOS LTDA | 01.272.361/0001-50 | 2022-10-06 | 2025-10-06 | HI_2022_10_06_1070126 | Ambos | 40647
|  | 11296 | 0 | 0 | BOTINA DE BORRACHA CANO MEDIO PT TAM 41 | BOTA; CANO MEDIO; PVC PELO PROCESSO DE INJECAO DIRETA OU BORRACHA NATURAL OU SINTETICA VULCANIZADA, ISENTAS DE MATERIAIS RECUPERADOS E BOLHAS; PRETA; FORRADA INTERNAMENTE COM MALHA DE NAILON OU RAYON; IMPERMEAVEL; SEM PALMILHA DE ACO; SOLADO ANTIDERRAP | DIS.CEF.005 ET 003.03 | MARLUVAS -CA 40647 | MARLUVAS -CA 40647 | EPIs, acessórios de Segurança | LUCABE MATERIAIS ELETRICOS LTDA | 01.272.361/0001-50 | 2022-10-06 | 2025-10-06 | HI_2022_10_06_1070126 | Ambos | 40647
|  | 11297 | 0 | 0 | BOTINA DE BORRACHA CANO MEDIO PT TAM 42 | BOTA; CANO MEDIO; PVC PELO PROCESSO DE INJECAO DIRETA OU BORRACHA NATURAL OU SINTETICA VULCANIZADA, ISENTAS DE MATERIAIS RECUPERADOS E BOLHAS; PRETA; FORRADA INTERNAMENTE COM MALHA DE NAILON OU RAYON; IMPERMEAVEL; SEM PALMILHA DE ACO; SOLADO ANTIDERRAP | DIS.CEF.005 ET 003.03 | MARLUVAS -CA 40647 | MARLUVAS -CA 40647 | EPIs, acessórios de Segurança | LUCABE MATERIAIS ELETRICOS LTDA | 01.272.361/0001-50 | 2022-10-06 | 2025-10-06 | HI_2022_10_06_1070126 | Ambos | 40647
|  | 11298 | 0 | 0 | BOTINA DE BORRACHA CANO MEDIO PT TAM 43 | BOTA; CANO MEDIO; PVC PELO PROCESSO DE INJECAO DIRETA OU BORRACHA NATURAL OU SINTETICA VULCANIZADA, ISENTAS DE MATERIAIS RECUPERADOS E BOLHAS; PRETA; FORRADA INTERNAMENTE COM MALHA DE NAILON OU RAYON; IMPERMEAVEL; SEM PALMILHA DE ACO; SOLADO ANTIDERRAP | DIS.CEF.005 ET 003.03 | MARLUVAS -CA 40647 | MARLUVAS -CA 40647 | EPIs, acessórios de Segurança | LUCABE MATERIAIS ELETRICOS LTDA | 01.272.361/0001-50 | 2022-10-06 | 2025-10-06 | HI_2022_10_06_1070126 | Ambos | 40647
|  | 11299 | 0 | 0 | BOTINA DE BORRACHA CANO MEDIO PT TAM 44 | BOTA; CANO MEDIO; PVC PELO PROCESSO DE INJECAO DIRETA OU BORRACHA NATURAL OU SINTETICA VULCANIZADA, ISENTAS DE MATERIAIS RECUPERADOS E BOLHAS; PRETA; FORRADA INTERNAMENTE COM MALHA DE NAILON OU RAYON; IMPERMEAVEL; SEM PALMILHA DE ACO; SOLADO ANTIDERRAP | DIS.CEF.005 ET 003.03 | MARLUVAS -CA 40647 | MARLUVAS -CA 40647 | EPIs, acessórios de Segurança | LUCABE MATERIAIS ELETRICOS LTDA | 01.272.361/0001-50 | 2022-10-06 | 2025-10-06 | HI_2022_10_06_1070126 | Ambos | 40647
|  | 11300 | 0 | 0 | BOTINA DE BORRACHA CANO MEDIO PT TAM 45 | BOTA; CANO MEDIO; PVC PELO PROCESSO DE INJECAO DIRETA OU BORRACHA NATURAL OU SINTETICA VULCANIZADA, ISENTAS DE MATERIAIS RECUPERADOS E BOLHAS; PRETA; FORRADA INTERNAMENTE COM MALHA DE NAILON OU RAYON; IMPERMEAVEL; SEM PALMILHA DE ACO; SOLADO ANTIDERRAP | DIS.CEF.005 ET 003.03 | MARLUVAS -CA 40647 | MARLUVAS -CA 40647 | EPIs, acessórios de Segurança | LUCABE MATERIAIS ELETRICOS LTDA | 01.272.361/0001-50 | 2022-10-06 | 2025-10-06 | HI_2022_10_06_1070126 | Ambos | 40647
|  | 15700 | 5622002 | 92020195 | AVENTAL DE COURO EM RASPA | VESTIMENTA DE SEGURANÇA TIPO AVENTAL, COM E SEM EMENDA, TAMANHO DE 1,00X0,60 METROS, CONFECCIONADO EM RASPA, TIRAS DE RASPA NO PESCOÇO E NA CINTURA PRESAS POR MEIO DE FIVELAS PARA AJUSTE, UTILIZADO CONTRA AGENTES ABRASIVOS, ESCORIANTES E RESPINGOS DE | DIS.CEF.005 ET 009.04. | zanel-CA 18070 | zanel-CA 18070 | EPIs, acessórios de Segurança | LUCABE MATERIAIS ELETRICOS LTDA | 01.272.361/0001-50 | 2022-10-06 | 2025-10-06 | HI_2022_10_06_1070126 | Ambos | 18070
|  | 15912 | 5648010 | 92020390 | BOLSA PORTA CAPACETE/OCULOS | BOLSA PORTA CAPACETE COM PORTA OCULOS . MATERIAL : NYLON 600 EXTERNAMENTE E NYLON ESPUMADO INTERNAMENTE. REQUISITOS ADICIONAIS: COM ALCA; DOIS COMPARTIMENTOS PARA OCULOS ; FECHAMENTO EM ZIPER. APLICACAO : ACONDICIONAMENTO E TRANSPORTE DE CAPAC | DIS.CEF.005 - ET 011.04 | LUCABE- | LUCABE- | EPIs, acessórios de Segurança | LUCABE MATERIAIS ELETRICOS LTDA | 01.272.361/0001-50 | 2022-10-06 | 2025-10-06 | HI_2022_10_06_1070126 | Ambos | 0
|  | 12324 | 5629045 | 92020586 | ROUPA CONDUTIVA MEDIO - CONJ | ROUPA CONDUTIVA. TAMANHO - MEDIO. COMPOSTA DE CALÇA, CAMISA COM CAPUZ, LUVAS, MEIAS E SACOLA PARA CONDICIONAMENTO. APLICAÇÃO - USO EM LINHA VIVA. CONFORME DIS.CEF.005 ET 012.01 | DIS.CEF.005 ET 012.01 | TARGET - TRADING SOLUCOES E SERVICOS /RITZ-CA 38895 | TARGET - TRADING SOLUCOES E SERVICOS /RITZ-CA 38895 | EPIs, acessórios de Segurança | LUCABE MATERIAIS ELETRICOS LTDA | 01.272.361/0001-50 | 2022-10-06 | 2025-10-06 | HI_2022_10_06_1070126 | Ambos | 38895
|  | 12325 | 5629038 | 92020585 | ROUPA CONDUTIVA G - CONJ | ROUPA CONDUTIVA. TAMANHO - GRANDE. COMPOSTA DE CALÇA, CAMISA COM CAPUZ, LUVAS, MEIAS E SACOLA PARA CONDICIONAMENTO. APLICAÇÃO - USO EM LINHA VIVA. CONFORME DIS.CEF.005 ET 012.01 | DIS.CEF.005 ET 012.01 | TARGET - TRADING SOLUCOES E SERVICOS /RITZ-CA 38895 | TARGET - TRADING SOLUCOES E SERVICOS /RITZ-CA 38895 | EPIs, acessórios de Segurança | LUCABE MATERIAIS ELETRICOS LTDA | 01.272.361/0001-50 | 2022-10-06 | 2025-10-06 | HI_2022_10_06_1070126 | Ambos | 38895
|  | 11670 | 5629046 | 92020589 | JAQUETA CONDUTIVA COM CAPUZ TAM M | JAQUETA CONDUTIVA COM CAPUZ; TAMANHO P; CONFECCIONADA COM TECI- DO CONDUTIVO E RESISTENTE A CHAMA; CONSTITUIDO DE FIBRAS DE NO- MEX; RESISTENTES A CHAMA E MICROSCOPICOS FIOS DE ACO INOXIDAVEL ; CONFORME DIS.CEF.005 ET 012.01 | DIS.CEF.005 ET 012.01 | TARGET - TRADING SOLUCOES E SERVICOS /RITZ-CA 38895 | TARGET - TRADING SOLUCOES E SERVICOS /RITZ-CA 38895 | EPIs, acessórios de Segurança | LUCABE MATERIAIS ELETRICOS LTDA | 01.272.361/0001-50 | 2022-10-06 | 2025-10-06 | HI_2022_10_06_1070126 | Ambos | 38895
|  | 11671 | 5629047 | 92020588 | JAQUETA CONDUTIVA COM CAPUZ TAM G | JAQUETA CONDUTIVA COM CAPUZ; TAMANHO G; CONFECCIONADA COM TECI- DO CONDUTIVO E RESISTENTE A CHAMA; CONSTITUIDO DE FIBRAS DE NO- MEX; RESISTENTES A CHAMA E MICROSCOPICOS FIOS DE ACO INOXIDAVEL ; CONFORME DIS.CEF.005 ET 012.01 | DIS.CEF.005 ET 012.01 | TARGET - TRADING SOLUCOES E SERVICOS /RITZ-CA 38895 | TARGET - TRADING SOLUCOES E SERVICOS /RITZ-CA 38895 | EPIs, acessórios de Segurança | LUCABE MATERIAIS ELETRICOS LTDA | 01.272.361/0001-50 | 2022-10-06 | 2025-10-06 | HI_2022_10_06_1070126 | Ambos | 38895
|  | 11672 | 5629032 | 92020591 | CALCA CONDUTIVA TAM M | CALÇA CONDUTIVA; TAMANHO: M; CONFECCIONADA COM TECIDO CONDUTIVO E RESISTENTE A CHAMA; CONSTITUIDO DE FIBRAS DE NOMEX; RESISTEN- TES A CHAMA E MICROSCOPICOS FIOS DE ACO INOXIDAVEL; CONFORME DIS.CEF.005 ET 012.01 | DIS.CEF.005 ET 012.01 | TARGET - TRADING SOLUCOES E SERVICOS /RITZ-CA 38895 | TARGET - TRADING SOLUCOES E SERVICOS /RITZ-CA 38895 | EPIs, acessórios de Segurança | LUCABE MATERIAIS ELETRICOS LTDA | 01.272.361/0001-50 | 2022-10-06 | 2025-10-06 | HI_2022_10_06_1070126 | Ambos | 38895
|  | 11673 | 5629033 | 92020590 | CALCA CONDUTIVA TAM G | CALÇA CONDUTIVA; TAMANHO: G; CONFECCIONADA COM TECIDO CONDUTIVO E RESISTENTE A CHAMA; CONSTITUIDO DE FIBRAS DE NOMEX; RESISTEN- TES A CHAMA E MICROSCOPICOS FIOS DE ACO INOXIDAVEL; CONFORME DIS.CEF.005 ET 012.01 | DIS.CEF.005 ET 012.01 | TARGET - TRADING SOLUCOES E SERVICOS /RITZ-CA 38895 | TARGET - TRADING SOLUCOES E SERVICOS /RITZ-CA 38895 | EPIs, acessórios de Segurança | LUCABE MATERIAIS ELETRICOS LTDA | 01.272.361/0001-50 | 2022-10-06 | 2025-10-06 | HI_2022_10_06_1070126 | Ambos | 38895
|  | 11676 | 5629017 | 92020570 | LUVA CONDUTIVA TAM UNICO | LUVA CONDUTIVA. TAMANHO - UNICO. APLICACAO -TRABALHOS EM LINHAS ENERGIZADAS. DETALHES NA ESPECIFICAÇÃO TÉCNICA NO SGN: DIS.CEF. 005 ET 002.02 | DIS.CEF.005 ET 012.01 | TARGET - TRADING SOLUCOES E SERVICOS /RITZ-CA 38895 | TARGET - TRADING SOLUCOES E SERVICOS /RITZ-CA 38895 | EPIs, acessórios de Segurança | LUCABE MATERIAIS ELETRICOS LTDA | 01.272.361/0001-50 | 2022-10-06 | 2025-10-06 | HI_2022_10_06_1070126 | Ambos | 38895
|  | 12314 | 5629031 | 92020577 | MEIA CONDUTIVA TAM UNICO | MEIA CONDUTIVA. TAMANHO - UNICO. APLICACAO - USO EM LINHA VIVA. CONFORME DIS.CEF.005 ET 012.01 | DIS.CEF.005 ET 012.01 | TARGET - TRADING SOLUCOES E SERVICOS /RITZ-CA 38895 | TARGET - TRADING SOLUCOES E SERVICOS /RITZ-CA 38895 | EPIs, acessórios de Segurança | LUCABE MATERIAIS ELETRICOS LTDA | 01.272.361/0001-50 | 2022-10-06 | 2025-10-06 | HI_2022_10_06_1070126 | Ambos | 38895
|  | 11678 | 5648014 | 92020587 | SACOLA P VESTIMENTA CONDUTIVA NYLON | SACOLA P/VESTIMENTA CONDUTIVA; MATERIAL NYLON; CONFORME DIS.CEF.005 ET 012.01 | DIS.CEF.005 ET 012.01 | TARGET - TRADING SOLUCOES E SERVICOS /RITZ-CA 38895 | TARGET - TRADING SOLUCOES E SERVICOS /RITZ-CA 38895 | EPIs, acessórios de Segurança | LUCABE MATERIAIS ELETRICOS LTDA | 01.272.361/0001-50 | 2022-10-06 | 2025-10-06 | HI_2022_10_06_1070126 | Ambos | 38895
|  | 15718 | 5629003 | 92020566 | BOTA CONDUTIVA 40 | BOTA CONDUTIVA, NUMERO 40. APLICACAO - TRABALHO AO POTENCIAL EM LINHA VIVA. OBS- COM RABICHO DE LIGACAO DA BOTA A ROUPA CONDUTIVA. CONFORME DIS.CEF.005 ET 012.01 | DIS.CEF.005 ET 012.01 | FUJIWARA-CA 27874 | FUJIWARA-CA 27874 | EPIs, acessórios de Segurança | LUCABE MATERIAIS ELETRICOS LTDA | 01.272.361/0001-50 | 2022-10-06 | 2025-10-06 | HI_2022_10_06_1070126 | Ambos | 27874
|  | 15719 | 5629010 | 92020565 | BOTA CONDUTIVA 41 | BOTA CONDUTIVA, NUMERO 41. APLICACAO - TRABALHO AO POTENCIAL EM LINHA VIVA. OBS- COM RABICHO DE LIGACAO DA BOTA A ROUPA CONDUTIVA. CONFORME DIS.CEF.005 ET 012.01 | DIS.CEF.005 ET 012.01 | FUJIWARA-CA 27874 | FUJIWARA-CA 27874 | EPIs, acessórios de Segurança | LUCABE MATERIAIS ELETRICOS LTDA | 01.272.361/0001-50 | 2022-10-06 | 2025-10-06 | HI_2022_10_06_1070126 | Ambos | 27874
|  | 10241 | 5648004 | 92020393 | BOLSA P/ ACONDICIONAM LUVAS DE BORRACHA | BOLSA P/ ACONDICIONAMENTO E TRANSPORTE DE LUVAS DE BORRACHA; ELETRICISTA; LUVA SEGURANCA ALTA VOLTAGEM; VAQUETA LONA IMPERMEAVEL NUMERO 10; DETALHES NA ESPECIFICAÇÃO TÉCNICA NO SGN: DIS.CEF.005 ET 011.03 | DIS.CEF.005 ET 011.03 | LUCABE- | LUCABE- | EPIs, acessórios de Segurança | LUCABE MATERIAIS ELETRICOS LTDA | 01.272.361/0001-50 | 2022-10-06 | 2025-10-06 | HI_2022_10_06_1070126 | Ambos | 0
|  | 12461 | 0 | 92020604 | BOTA CANO LONGO SEG TAM 35 (INSPECAO) | BOTA CANO LONGO DE SEGURANCA; VAQUETA 1ª QUALIDADE COM CURTIMENTO AO CROMO, COR PRETA; BIQUEIRA EM RESINA TERMOPLASTICA (TRUE-LINE); FORRO DA GASPEA EM RASPA DE COURO, CONTENDO REFORCO EM VAQUETA HIDROFUGADA; PARTE TRASEIRA DO CANO TOTALMENTE FORRADA EM N | DIS.CEF.005 ET 003.01 | BRACOL 7 SAFETLINE-BRACOL CA - 26556 | BRACOL 7 SAFETLINE-BRACOL CA - 26556 | EPIs, acessórios de Segurança | LUCABE MATERIAIS ELETRICOS LTDA | 01.272.361/0001-50 | 2022-10-06 | 2025-10-06 | HI_2022_10_06_1070126 | Ambos
|  | 12463 | 5615005 | 92020605 | BOTA CANO LONGO SEG TAM 36 (INSPECAO) | BOTA CANO LONGO DE SEGURANCA; VAQUETA 1ª QUALIDADE COM CURTI- MENTO AO CROMO, COR PRETA; BIQUEIRA EM RESINA TERMOPLASTICA (TRUE-LINE);FORRO DA GASPEA EM RASPA DE COURO, CONTENDO REFORCO EM VAQUETA HIDROFUGADA; PARTE TRASEIRA DO CANO TOTALMENTE FORRADA EM | DIS.CEF.005 ET 003.01 | BRACOL 7 SAFETLINE-BRACOL CA - 26556 | BRACOL 7 SAFETLINE-BRACOL CA - 26556 | EPIs, acessórios de Segurança | LUCABE MATERIAIS ELETRICOS LTDA | 01.272.361/0001-50 | 2022-10-06 | 2025-10-06 | HI_2022_10_06_1070126 | Ambos
|  | 12464 | 5615010 | 92020606 | BOTA CANO LONGO SEG TAM 37 (INSPECAO) | BOTA CANO LONGO DE SEGURANCA; VAQUETA 1ª QUALIDADE COM CURTI- MENTO AO CROMO, COR PRETA; BIQUEIRA EM RESINA TERMOPLASTICA (TRUE-LINE); FORRO DA GASPEA EM RASPA DE COURO, CONTENDO REFOR- CO EM VAQUETA HIDROFUGADA; PARTE TRASEIRA DO CANO TOTALMENTE FORRADA | DIS.CEF.005 ET 003.01 | BRACOL 7 SAFETLINE-BRACOL CA - 26556 | BRACOL 7 SAFETLINE-BRACOL CA - 26556 | EPIs, acessórios de Segurança | LUCABE MATERIAIS ELETRICOS LTDA | 01.272.361/0001-50 | 2022-10-06 | 2025-10-06 | HI_2022_10_06_1070126 | Ambos
|  | 12465 | 5615015 | 92020558 | BOTA CANO LONGO SEG TAM 38 (INSPECAO) | BOTA CANO LONGO DE SEGURANCA; VAQUETA 1ª QUALIDADE COM CURTI- MENTO AO CROMO, COR PRETA; BIQUEIRA EM RESINA TERMOPLASTICA (TRUE-LINE); FORRO DA GASPEA EM RASPA DE COURO, CONTENDO REFOR- CO EM VAQUETA HIDROFUGADA; PARTE TRASEIRA DO CANO TOTALMENTE FORRADA | DIS.CEF.005 ET 003.01 | BRACOL 7 SAFETLINE-BRACOL CA - 26556 | BRACOL 7 SAFETLINE-BRACOL CA - 26556 | EPIs, acessórios de Segurança | LUCABE MATERIAIS ELETRICOS LTDA | 01.272.361/0001-50 | 2022-10-06 | 2025-10-06 | HI_2022_10_06_1070126 | Ambos
|  | 12466 | 5615020 | 92020559 | BOTA CANO LONGO SEG TAM 39 (INSPECAO) | BOTA CANO LONGO DE SEGURANCA; VAQUETA 1ª QUALIDADE COM CURTI- MENTO AO CROMO, COR PRETA; BIQUEIRA EM RESINA TERMOPLASTICA (TRUE-LINE); FORRO DA GASPEA EM RASPA DE COURO, CONTENDO REFOR- CO EM VAQUETA HIDROFUGADA; PARTE TRASEIRA DO CANO TOTALMENTE FORRADA | DIS.CEF.005 ET 003.01 | BRACOL 7 SAFETLINE-BRACOL CA - 26556 | BRACOL 7 SAFETLINE-BRACOL CA - 26556 | EPIs, acessórios de Segurança | LUCABE MATERIAIS ELETRICOS LTDA | 01.272.361/0001-50 | 2022-10-06 | 2025-10-06 | HI_2022_10_06_1070126 | Ambos
|  | 12467 | 5615025 | 92020560 | BOTA CANO LONGO SEG TAM 40 (INSPECAO) | BOTA CANO LONGO DE SEGURANCA; VAQUETA 1ª QUALIDADE COM CURTI- MENTO AO CROMO, COR PRETA; BIQUEIRA EM RESINA TERMOPLASTICA (TRUE-LINE); FORRO DA GASPEA EM RASPA DE COURO, CONTENDO REFOR- CO EM VAQUETA HIDROFUGADA; PARTE TRASEIRA DO CANO TOTALMENTE FORRADA | DIS.CEF.005 ET 003.01 | BRACOL 7 SAFETLINE-BRACOL CA - 26556 | BRACOL 7 SAFETLINE-BRACOL CA - 26556 | EPIs, acessórios de Segurança | LUCABE MATERIAIS ELETRICOS LTDA | 01.272.361/0001-50 | 2022-10-06 | 2025-10-06 | HI_2022_10_06_1070126 | Ambos
|  | 12468 | 5615035 | 92020561 | BOTA CANO LONGO SEG TAM 41 (INSPECAO) | BOTA CANO LONGO DE SEGURANCA; VAQUETA 1ª QUALIDADE COM CURTIMENTO AO CROMO, COR PRETA; BIQUEIRA EM RESINA TERMOPLASTICA (TRUE-LINE); FORRO DA GASPEA EM RASPA DE COURO, CONTENDO REFORCO EM VAQUETA HIDROFUGADA; PARTE TRASEIRA DO CANO TOTALMENTE FOR | DIS.CEF.005 ET 003.01 | BRACOL 7 SAFETLINE-BRACOL CA - 26556 | BRACOL 7 SAFETLINE-BRACOL CA - 26556 | EPIs, acessórios de Segurança | LUCABE MATERIAIS ELETRICOS LTDA | 01.272.361/0001-50 | 2022-10-06 | 2025-10-06 | HI_2022_10_06_1070126 | Ambos
|  | 12469 | 5615040 | 92020562 | BOTA CANO LONGO SEG TAM 42 (INSPECAO) | BOTA CANO LONGO DE SEGURANCA; VAQUETA 1ª QUALIDADE COM CURTI- MENTO AO CROMO, COR PRETA; BIQUEIRA EM RESINA TERMOPLASTICA (TRUE-LINE); FORRO DA GASPEA EM RASPA DE COURO, CONTENDO REFOR- CO EM VAQUETA HIDROFUGADA; PARTE TRASEIRA DO CANO TOTALMENTE FORRADA | DIS.CEF.005 ET 003.01 | BRACOL 7 SAFETLINE-BRACOL CA - 26556 | BRACOL 7 SAFETLINE-BRACOL CA - 26556 | EPIs, acessórios de Segurança | LUCABE MATERIAIS ELETRICOS LTDA | 01.272.361/0001-50 | 2022-10-06 | 2025-10-06 | HI_2022_10_06_1070126 | Ambos
|  | 12480 | 5615050 | 92020563 | BOTA CANO LONGO SEG TAM 43 (INSPECAO) | BOTA CANO LONGO DE SEGURANCA; VAQUETA 1ª QUALIDADE COM CURTI- MENTO AO CROMO, COR PRETA; BIQUEIRA EM RESINA TERMOPLASTICA (TRUE-LINE); FORRO DA GASPEA EM RASPA DE COURO, CONTENDO REFOR- CO EM VAQUETA HIDROFUGADA; PARTE TRASEIRA DO CANO TOTALMENTE FORRADA | DIS.CEF.005 ET 003.01 | BRACOL 7 SAFETLINE-BRACOL CA - 26556 | BRACOL 7 SAFETLINE-BRACOL CA - 26556 | EPIs, acessórios de Segurança | LUCABE MATERIAIS ELETRICOS LTDA | 01.272.361/0001-50 | 2022-10-06 | 2025-10-06 | HI_2022_10_06_1070126 | Ambos
|  | 12481 | 0 | 92020564 | BOTA CANO LONGO SEG TAM 44 (INSPECAO) | BOTA CANO LONGO DE SEGURANCA; VAQUETA 1ª QUALIDADE COM CURTI- MENTO AO CROMO, COR PRETA; BIQUEIRA EM RESINA TERMOPLASTICA (TRUE-LINE);FORRO DA GASPEA EM RASPA DE COURO, CONTENDO REFORCO EM VAQUETA HIDROFUGADA; PARTE TRASEIRA DO CANO TOTALMENTE FOR- | DIS.CEF.005 ET 003.01 | BRACOL 7 SAFETLINE-BRACOL CA - 26556 | BRACOL 7 SAFETLINE-BRACOL CA - 26556 | EPIs, acessórios de Segurança | LUCABE MATERIAIS ELETRICOS LTDA | 01.272.361/0001-50 | 2022-10-06 | 2025-10-06 | HI_2022_10_06_1070126 | Ambos
|  | 12482 | 0 | 92020607 | BOTA CANO LONGO SEG TAM 45 (INSPECAO) | BOTA CANO LONGO DE SEGURANCA; VAQUETA 1ª QUALIDADE COM CURTIMENTO AO CROMO, COR PRETA; BIQUEIRA EM RESINA TERMOPLASTICA (TRUE-LINE); FORRO DA GASPEA EM RASPA DE COURO, CONTENDO REFORCO EM VAQUETA HIDROFUGADA; PARTE TRASEIRA DO CANO TOTALMENTE FORRADA EM N | DIS.CEF.005 ET 003.01 | BRACOL 7 SAFETLINE-BRACOL CA - 26556 | BRACOL 7 SAFETLINE-BRACOL CA - 26556 | EPIs, acessórios de Segurança | LUCABE MATERIAIS ELETRICOS LTDA | 01.272.361/0001-50 | 2022-10-06 | 2025-10-06 | HI_2022_10_06_1070126 | Ambos
|  | 13509 | 0 | 0 | CHAPEU AUSTRALIANO LEITURISTA | CHAPEU AUSTRALIANO; CONFECCIONADA EM BRIN TRADICIONAL; COR AREIA; CORDAO DE NYLON; PARA UTILIZACAO DOS LEITURISTAS; CONFORME PADRAO DIS.CEF.005 - ET 018.01 | DIS.CEF.005 - ET 018.01 | LUCABE- | LUCABE- | EPIs, acessórios de Segurança | LUCABE MATERIAIS ELETRICOS LTDA | 01.272.361/0001-50 | 2022-10-06 | 2025-10-06 | HI_2022_10_06_1070126 | Ambos | 0
|  | 15701 | 5632009 | 92020601 | BOTA BORRACHA PRETA TAM.33 CANO LONGO | BOTA EM BORRACHA NATURAL; ISENTA DE COMPONENTE METALICO; COR PRETA; TAMANHO 33; CANO LONGO; DETALHES NA ESPECIFICACAO TECNICA NO SGN: DIS.CEF.005 ET 003.02 | DIS.CEF.005 ET 003.02 | MARLUVAS -CA 40646 | MARLUVAS -CA 40646 | EPIs, acessórios de Segurança | LUCABE MATERIAIS ELETRICOS LTDA | 01.272.361/0001-50 | 2022-10-06 | 2025-10-06 | HI_2022_10_06_1070126 | Ambos | 40646
|  | 15702 | 5632010 | 92020602 | BOTA BORRACHA PRETA TAM.34 CANO LONGO | BOTA EM BORRACHA NATURAL; ISENTA DE COMPONENTE METALICO; COR PRETA; TAMANHO 34; CANO LONGO; DETALHES NA ESPECIFICACAO TECNICA NO SGN: DIS.CEF.005 ET 003.02 | DIS.CEF.005 ET 003.02 | MARLUVAS -CA 40646 | MARLUVAS -CA 40646 | EPIs, acessórios de Segurança | LUCABE MATERIAIS ELETRICOS LTDA | 01.272.361/0001-50 | 2022-10-06 | 2025-10-06 | HI_2022_10_06_1070126 | Ambos | 40646
|  | 15703 | 5632011 | 92020906 | BOTA BORRACHA PRETA CANO LONGO TAM 35 | BOTA EM BORRACHA NATURAL; ISENTA DE COMPONENTE METALICO; COR PRETA; TAMANHO 35; CANO LONGO; DETALHES NA ESPECIFICACAO TECNICA NO SGN: DIS.CEF.005 ET 003.02 | DIS.CEF.005 ET 003.02 | MARLUVAS -CA 40646 | MARLUVAS -CA 40646 | EPIs, acessórios de Segurança | LUCABE MATERIAIS ELETRICOS LTDA | 01.272.361/0001-50 | 2022-10-06 | 2025-10-06 | HI_2022_10_06_1070126 | Ambos | 40646
|  | 15704 | 5632012 | 92020907 | BOTA BORRACHA PRETA CANO LONGO TAM 36 | BOTA EM BORRACHA NATURAL; ISENTA DE COMPONENTE METALICO; COR PRETA; TAMANHO 36; CANO LONGO; DETALHES NA ESPECIFICACAO TECNICA NO SGN: DIS.CEF.005 ET 003.02 | DIS.CEF.005 ET 003.02 | MARLUVAS -CA 40646 | MARLUVAS -CA 40646 | EPIs, acessórios de Segurança | LUCABE MATERIAIS ELETRICOS LTDA | 01.272.361/0001-50 | 2022-10-06 | 2025-10-06 | HI_2022_10_06_1070126 | Ambos | 40646
|  | 15705 | 5632013 | 92020908 | BOTA BORRACHA PRETA CANO LONGO TAM 37 | BOTA EM BORRACHA NATURAL; ISENTA DE COMPONENTE METALICO; COR PRETA; TAMANHO 37; CANO LONGO; DETALHES NA ESPECIFICACAO TECNICA NO SGN: DIS.CEF.005 ET 003.02 | DIS.CEF.005 ET 003.02 | MARLUVAS -CA 40646 | MARLUVAS -CA 40646 | EPIs, acessórios de Segurança | LUCABE MATERIAIS ELETRICOS LTDA | 01.272.361/0001-50 | 2022-10-06 | 2025-10-06 | HI_2022_10_06_1070126 | Ambos | 40646
|  | 15706 | 5632016 | 92030011 | BOTA BORRACHA PRETA CANO LONGO TAM 38 | BOTA EM BORRACHA NATURAL; ISENTA DE COMPONENTE METALICO; COR PRETA; TAMANHO 38; CANO LONGO; DETALHES NA ESPECIFICACAO TECNICA NO SGN: DIS.CEF.005 ET 003.02 | DIS.CEF.005 ET 003.02 | MARLUVAS -CA 40646 | MARLUVAS -CA 40646 | EPIs, acessórios de Segurança | LUCABE MATERIAIS ELETRICOS LTDA | 01.272.361/0001-50 | 2022-10-06 | 2025-10-06 | HI_2022_10_06_1070126 | Ambos | 40646
|  | 15710 | 5632017 | 92030012 | BOTA BORRACHA PRETA CANO LONGO TAM 39 | BOTA EM BORRACHA NATURAL; ISENTA DE COMPONENTE METALICO; COR PRETA; TAMANHO 39; CANO LONGO; DETALHES NA ESPECIFICACAO TECNICA NO SGN: DIS.CEF.005 ET 003.02 | DIS.CEF.005 ET 003.02 | MARLUVAS -CA 40646 | MARLUVAS -CA 40646 | EPIs, acessórios de Segurança | LUCABE MATERIAIS ELETRICOS LTDA | 01.272.361/0001-50 | 2022-10-06 | 2025-10-06 | HI_2022_10_06_1070126 | Ambos | 40646
|  | 15711 | 5632020 | 92030013 | BOTA BORRACHA PRETA CANO LONGO TAM 40 | BOTA EM BORRACHA NATURAL; ISENTA DE COMPONENTE METALICO; COR PRETA; TAMANHO 40; CANO LONGO; DETALHES NA ESPECIFICACAO TECNICA NO SGN: DIS.CEF.005 ET 003.02 | DIS.CEF.005 ET 003.02 | MARLUVAS -CA 40646 | MARLUVAS -CA 40646 | EPIs, acessórios de Segurança | LUCABE MATERIAIS ELETRICOS LTDA | 01.272.361/0001-50 | 2022-10-06 | 2025-10-06 | HI_2022_10_06_1070126 | Ambos | 40646
|  | 15712 | 5632018 | 92030035 | BOTA BORRACHA PRETA CANO LONGO TAM 41 | BOTA EM BORRACHA NATURAL; ISENTA DE COMPONENTE METALICO; COR PRETA; TAMANHO 41; CANO LONGO; DETALHES NA ESPECIFICACAO TECNICA NO SGN: DIS.CEF.005 ET 003.02 | DIS.CEF.005 ET 003.02 | MARLUVAS -CA 40646 | MARLUVAS -CA 40646 | EPIs, acessórios de Segurança | LUCABE MATERIAIS ELETRICOS LTDA | 01.272.361/0001-50 | 2022-10-06 | 2025-10-06 | HI_2022_10_06_1070126 | Ambos | 40646
|  | 15713 | 5632019 | 92030036 | BOTA BORRACHA PRETA CANO LONGO TAM 42 | BOTA EM BORRACHA NATURAL; ISENTA DE COMPONENTE METALICO; COR PRETA; TAMANHO 42; CANO LONGO; DETALHES NA ESPECIFICACAO TECNICA NO SGN: DIS.CEF.005 ET 003.02 | DIS.CEF.005 ET 003.02 | MARLUVAS -CA 40646 | MARLUVAS -CA 40646 | EPIs, acessórios de Segurança | LUCABE MATERIAIS ELETRICOS LTDA | 01.272.361/0001-50 | 2022-10-06 | 2025-10-06 | HI_2022_10_06_1070126 | Ambos | 40646
|  | 15714 | 5632005 | 92030037 | BOTA BORRACHA PRETA CANO LONGO TAM 43 | BOTA EM BORRACHA NATURAL; ISENTA DE COMPONENTE METALICO; COR PRETA; TAMANHO 43; CANO LONGO; DETALHES NA ESPECIFICACAO TECNICA NO SGN: DIS.CEF.005 ET 003.02 | DIS.CEF.005 ET 003.02 | MARLUVAS -CA 40646 | MARLUVAS -CA 40646 | EPIs, acessórios de Segurança | LUCABE MATERIAIS ELETRICOS LTDA | 01.272.361/0001-50 | 2022-10-06 | 2025-10-06 | HI_2022_10_06_1070126 | Ambos | 40646
|  | 15715 | 5632001 | 92030038 | BOTA BORRACHA PRETA CANO LONGO TAM 44 | BOTA EM BORRACHA NATURAL; ISENTA DE COMPONENTE METALICO; COR PRETA; TAMANHO 44; CANO LONGO; DETALHES NA ESPECIFICACAO TECNICA NO SGN: DIS.CEF.005 ET 003.02 | DIS.CEF.005 ET 003.02 | MARLUVAS -CA 40646 | MARLUVAS -CA 40646 | EPIs, acessórios de Segurança | LUCABE MATERIAIS ELETRICOS LTDA | 01.272.361/0001-50 | 2022-10-06 | 2025-10-06 | HI_2022_10_06_1070126 | Ambos | 40646
|  | 15716 | 5632014 | 92030039 | BOTA BORRACHA PRETA CANO LONGO TAM 45 | BOTA EM BORRACHA NATURAL; ISENTA DE COMPONENTE METALICO; COR PRETA; TAMANHO 45; CANO LONGO; DETALHES NA ESPECIFICACAO TECNICA NO SGN: DIS.CEF.005 ET 003.02 | DIS.CEF.005 ET 003.02 | MARLUVAS -CA 40646 | MARLUVAS -CA 40646 | EPIs, acessórios de Segurança | LUCABE MATERIAIS ELETRICOS LTDA | 01.272.361/0001-50 | 2022-10-06 | 2025-10-06 | HI_2022_10_06_1070126 | Ambos | 40646
|  | 15717 | 5632015 | 92020603 | BOTA BORRACHA PRETA TAM.46 CANO LONGO | BOTA EM BORRACHA NATURAL; ISENTA DE COMPONENTE METALICO; COR PRETA; TAMANHO 46; CANO LONGO; DETALHES NA ESPECIFICACAO TECNICA NO SGN: DIS.CEF.005 ET 003.02 | DIS.CEF.005 ET 003.02 | MARLUVAS -CA 40646 | MARLUVAS -CA 40646 | EPIs, acessórios de Segurança | LUCABE MATERIAIS ELETRICOS LTDA | 01.272.361/0001-50 | 2022-10-06 | 2025-10-06 | HI_2022_10_06_1070126 | Ambos | 40646
|  | 11354 | 0 | 0 | CONJUNTO DE PROTECAO C/ ABELHAS TAM G | VESTIMENTA APICULTOR; CONJUNTO DE PROTECAO CONTRA ATAQUE DE ABELHAS COMPOSTO POR CALCA, JAQUETA E LUVAS; ; TAMANHO G - DETALHES CONFORME DIS.CEF.005 - ET 009.01 | DIS.CEF.005 - ET 009.01 | OSJUAN- | OSJUAN- | EPIs, acessórios de Segurança | LUCABE MATERIAIS ELETRICOS LTDA | 01.272.361/0001-50 | 2022-10-06 | 2025-10-06 | HI_2022_10_06_1070126 | Ambos | 0
|  | 15906 | 5637066 | 92020537 | CONJUNTO DE PROTECAO C/ ABELHAS TAM XG | VESTIMENTA APICULTOR; CONJUNTO DE PROTECAO CONTRA ATAQUE DE ABELHAS COMPOSTO POR CALCA, JAQUETA E LUVAS; ; TAMANHO XG - DETALHES CONFORME DIS.CEF.005 - ET 009.01 | DIS.CEF.005 - ET 009.01 | OSJUAN- | OSJUAN- | EPIs, acessórios de Segurança | LUCABE MATERIAIS ELETRICOS LTDA | 01.272.361/0001-50 | 2022-10-06 | 2025-10-06 | HI_2022_10_06_1070126 | Ambos | 0
|  | 13971 | 5637012 | 0 | COLETES SALVA-VIDAS CLASSE II TAM G | COLETE TIPO SALVA VIDAS; CONFECCIONADO EM MATERIAL SINTETICO; RESISTENTE E FLUTUANTE; COM PROTETOR DE NUCA; FITA DE AJUSTE DO EQUIPAMENTO AO CORPO; APITO DE EMERGENCIA; TAMANHO G, DE 55 A 110KG; DETALHES NA ESPECIFICAÇÃO TÉCNICA NO SGN: DIS.CEF.005 ET | DIS.CEF.005 ET 015.02 | Ativa- | Ativa- | EPIs, acessórios de Segurança | LUCABE MATERIAIS ELETRICOS LTDA | 01.272.361/0001-50 | 2022-10-06 | 2025-10-06 | HI_2022_10_06_1070126 | Ambos | 0
|  | 13506 | 5637161 | 0 | MOCHILA NYLON AZUL LEITURISTA | MOCHILA CONFECCIONADA EM NYLON; COR AZUL; ALCAS DE FIXACAO NOS BRACOS E CINTURA; - PARA UTILIZACAO DOS LEITURISTAS; DETLHES CONFORME DIS.CEF.005 - ET 011.02.. | DIS.CEF.005 - ET 011.02.. | RESTART E LUCABE- | RESTART E LUCABE- | EPIs, acessórios de Segurança | LUCABE MATERIAIS ELETRICOS LTDA | 01.272.361/0001-50 | 2022-10-06 | 2025-10-06 | HI_2022_10_06_1070126 | Ambos | 0
|  | 11991 | 5642018 | 92095003 | CONE SINALIZACAO | CONE SINALIZACAO; CONFECCIONADO EM POLICLORETO DE VINILA - PVC; CONSTITUIDO DE PECA UNICA CONFECCIONADO POR PROCESSO DE INJECAO OU MOLDAGEM A QUENTE; BASE MACIÇA; 2 FAIXAS BRANCAS REFLETIVAS; PREDOMINANTEMENTE DE COR LARANJA FOGO; ALTURA 700 A 760 MM;BASE | DIS.CEF.005 ET 007.01 | KTELI PLASTCOR CONESUL PLASTYSEG - | KTELI PLASTCOR CONESUL PLASTYSEG - | EPIs, acessórios de Segurança | LUCABE MATERIAIS ELETRICOS LTDA | 01.272.361/0001-50 | 2022-10-06 | 2025-10-06 | HI_2022_10_06_1070126 | Ambos | 0
|  | 13194 | 5648007 | 92020392 | BOLSA PORTA MANGA ISOLANTE | BOLSA PARA ACONDICIONAMENTO DE MANGA ISOLANTE; ; CONFORME DIS.CEF.005 ET 011.05 | DIS.CEF.005 ET 011.05 | LUCABE- | LUCABE- | EPIs, acessórios de Segurança | LUCABE MATERIAIS ELETRICOS LTDA | 01.272.361/0001-50 | 2022-10-06 | 2025-10-06 | HI_2022_10_06_1070126 | Ambos | 0
|  | 11150 | 0 | 0 | BOTA SEG CAMPANHA (COTURNO) PT TAM 35 | BOTA SEG CAMPANHA (COTURNO); VAQUETA 1ª QUALIDADE CURTIDA AO CROMO LISA OU GRANULADA; BIQUEIRA COURO 1ª QUALIDADE OU SINTETICA; PALMILHA COURO, COURO RECONSTITUIDO OU CELULOSE ESPESSURA 2,5MM; CADARCO ALGODAO (POLIAMIDA) COMPRIMENTO 1800MM TRANCADO E ENCE | DIS.CEF.005 - ET 003.06 | BRACOL / SAFETILINE-BRACOL CA - 26556 / SAFETILINE CA - 38684 | BRACOL / SAFETILINE-BRACOL CA - 26556 / SAFETILINE CA - 38684 | EPIs, acessórios de Segurança | LUCABE MATERIAIS ELETRICOS LTDA | 01.272.361/0001-50 | 2022-10-06 | 2025-10-06 | HI_2022_10_06_1070126 | Ambos
|  | 10068 | 0 | 0 | BOTA SEG CAMPANHA (COTURNO) PT TAM 36 | BOTA SEG CAMPANHA (COTURNO); VAQUETA 1ª QUALIDADE CURTIDA AO CROMO LISA OU GRANULADA; BIQUEIRA COURO 1ª QUALIDADE OU SINTETICA; PALMILHA COURO, COURO RECONSTITUIDO OU CELULOSE ESPESSURA 2,5MM; CADARCO ALGODAO (POLIAMIDA) COMPRIMENTO 1800MM TRANCADO E ENCE | DIS.CEF.005 - ET 003.06 | BRACOL / SAFETILINE-BRACOL CA - 26556 / SAFETILINE CA - 38684 | BRACOL / SAFETILINE-BRACOL CA - 26556 / SAFETILINE CA - 38684 | EPIs, acessórios de Segurança | LUCABE MATERIAIS ELETRICOS LTDA | 01.272.361/0001-50 | 2022-10-06 | 2025-10-06 | HI_2022_10_06_1070126 | Ambos
|  | 10069 | 0 | 0 | BOTA SEG CAMPANHA (COTURNO) PT TAM 37 | BOTA SEG CAMPANHA (COTURNO); VAQUETA PRIMEIRA QUALIDADE CURTIDA AO CROMO LISA OU GRANULADA; BIQUEIRA COURO PRIMEIRA QUALIDADE OU SINTETICA; PALMILHA COURO<(>,<)> COURO RECONSTITUIDO OU CELULOSE ESPESSURA 2,5MM; CADARCO ALGODAO (POLIAMIDA) COMPRIMENTO | DIS.CEF.005 - ET 003.06 | BRACOL / SAFETILINE-BRACOL CA - 26556 / SAFETILINE CA - 38684 | BRACOL / SAFETILINE-BRACOL CA - 26556 / SAFETILINE CA - 38684 | EPIs, acessórios de Segurança | LUCABE MATERIAIS ELETRICOS LTDA | 01.272.361/0001-50 | 2022-10-06 | 2025-10-06 | HI_2022_10_06_1070126 | Ambos
|  | 10070 | 0 | 0 | BOTA SEG CAMPANHA (COTURNO) PT TAM 38 | BOTA SEG CAMPANHA (COTURNO); VAQUETA PRIMEIRA QUALIDADE CURTIDA AO CROMO LISA OU GRANULADA; BIQUEIRA COURO PRIMEIRA QUALIDADE OU SINTETICA; PALMILHA COURO<(>,<)> COURO RECONSTITUIDO OU CELULOSE ESPESSURA 2,5MM; CADARCO ALGODAO (POLIAMIDA) COMPRIMENTO | DIS.CEF.005 - ET 003.06 | BRACOL / SAFETILINE-BRACOL CA - 26556 / SAFETILINE CA - 38684 | BRACOL / SAFETILINE-BRACOL CA - 26556 / SAFETILINE CA - 38684 | EPIs, acessórios de Segurança | LUCABE MATERIAIS ELETRICOS LTDA | 01.272.361/0001-50 | 2022-10-06 | 2025-10-06 | HI_2022_10_06_1070126 | Ambos
|  | 10071 | 0 | 0 | BOTA SEG CAMPANHA (COTURNO) PT TAM 39 | BOTA SEG CAMPANHA (COTURNO); VAQUETA PRIMEIRA QUALIDADE CURTIDA AO CROMO LISA OU GRANULADA; BIQUEIRA COURO PRIMEIRA QUALIDADE OU SINTETICA; PALMILHA COURO<(>,<)> COURO RECONSTITUIDO OU CELULOSE ESPESSURA 2,5MM; CADARCO ALGODAO (POLIAMIDA) COMPRIMENTO | DIS.CEF.005 - ET 003.06 | BRACOL / SAFETILINE-BRACOL CA - 26556 / SAFETILINE CA - 38684 | BRACOL / SAFETILINE-BRACOL CA - 26556 / SAFETILINE CA - 38684 | EPIs, acessórios de Segurança | LUCABE MATERIAIS ELETRICOS LTDA | 01.272.361/0001-50 | 2022-10-06 | 2025-10-06 | HI_2022_10_06_1070126 | Ambos
|  | 10072 | 0 | 0 | BOTA SEG CAMPANHA (COTURNO) PT TAM 40 | BOTA SEG CAMPANHA (COTURNO); VAQUETA PRIMEIRA QUALIDADE CURTIDA AO CROMO LISA OU GRANULADA; BIQUEIRA COURO PRIMEIRA QUALIDADE OU SINTETICA; PALMILHA COURO<(>,<)> COURO RECONSTITUIDO OU CELULOSE ESPESSURA 2,5MM; CADARCO ALGODAO (POLIAMIDA) COMPRIMENTO | DIS.CEF.005 - ET 003.06 | BRACOL / SAFETILINE-BRACOL CA - 26556 / SAFETILINE CA - 38684 | BRACOL / SAFETILINE-BRACOL CA - 26556 / SAFETILINE CA - 38684 | EPIs, acessórios de Segurança | LUCABE MATERIAIS ELETRICOS LTDA | 01.272.361/0001-50 | 2022-10-06 | 2025-10-06 | HI_2022_10_06_1070126 | Ambos
|  | 10073 | 0 | 0 | BOTA SEG CAMPANHA (COTURNO) PT TAM 41 | BOTA SEG CAMPANHA (COTURNO); VAQUETA PRIMEIRA QUALIDADE CURTIDA AO CROMO LISA OU GRANULADA; BIQUEIRA COURO PRIMEIRA QUALIDADE OU SINTETICA; PALMILHA COURO, COURO RECONSTITUIDO OU CELULOSE ESPESSURA 2 ,5MM; CADARCO ALGODAO (POLIAMIDA) COMPRIMENTO 1800M | DIS.CEF.005 - ET 003.06 | BRACOL / SAFETILINE-BRACOL CA - 26556 / SAFETILINE CA - 38684 | BRACOL / SAFETILINE-BRACOL CA - 26556 / SAFETILINE CA - 38684 | EPIs, acessórios de Segurança | LUCABE MATERIAIS ELETRICOS LTDA | 01.272.361/0001-50 | 2022-10-06 | 2025-10-06 | HI_2022_10_06_1070126 | Ambos
|  | 10074 | 0 | 0 | BOTA SEG CAMPANHA (COTURNO) PT TAM 42 | BOTA SEG CAMPANHA (COTURNO); VAQUETA PRIMEIRA QUALIDADE CURTIDA AO CROMO LISA OU GRANULADA; BIQUEIRA COURO PRIMEIRA QUALIDADE OU SINTETICA; PALMILHA COURO<(>,<)> COURO RECONSTITUIDO OU CELULOSE ESPESSURA 2,5MM; CADARCO ALGODAO (POLIAMIDA) COMPRIMENTO | DIS.CEF.005 - ET 003.06 | BRACOL / SAFETILINE-BRACOL CA - 26556 / SAFETILINE CA - 38684 | BRACOL / SAFETILINE-BRACOL CA - 26556 / SAFETILINE CA - 38684 | EPIs, acessórios de Segurança | LUCABE MATERIAIS ELETRICOS LTDA | 01.272.361/0001-50 | 2022-10-06 | 2025-10-06 | HI_2022_10_06_1070126 | Ambos
|  | 10075 | 0 | 0 | BOTA SEG CAMPANHA (COTURNO) PT TAM 43 | BOTA SEG CAMPANHA (COTURNO); VAQUETA PRIMEIRA QUALIDADE CURTIDA AO CROMO LISA OU GRANULADA; BIQUEIRA COURO PRIMEIRA QUALIDADE OU SINTETICA; PALMILHA COURO<(>,<)> COURO RECONSTITUIDO OU CELULOSE ESPESSURA 2,5MM; CADARCO ALGODAO (POLIAMIDA) COMPRIMENTO | DIS.CEF.005 - ET 003.06 | BRACOL / SAFETILINE-BRACOL CA - 26556 / SAFETILINE CA - 38684 | BRACOL / SAFETILINE-BRACOL CA - 26556 / SAFETILINE CA - 38684 | EPIs, acessórios de Segurança | LUCABE MATERIAIS ELETRICOS LTDA | 01.272.361/0001-50 | 2022-10-06 | 2025-10-06 | HI_2022_10_06_1070126 | Ambos
|  | 10076 | 0 | 0 | BOTA SEG CAMPANHA (COTURNO) PT TAM 44 | BOTA SEG CAMPANHA (COTURNO); VAQUETA PRIMEIRA QUALIDADE CURTIDA AO CROMO LISA OU GRANULADA; BIQUEIRA COURO PRIMEIRA QUALIDADE OU SINTETICA; PALMILHA COURO<(>,<)> COURO RECONSTITUIDO OU CELULOSE ESPESSURA 2,5MM; CADARCO ALGODAO (POLIAMIDA) COMPRIMENTO | DIS.CEF.005 - ET 003.06 | BRACOL / SAFETILINE-BRACOL CA - 26556 / SAFETILINE CA - 38684 | BRACOL / SAFETILINE-BRACOL CA - 26556 / SAFETILINE CA - 38684 | EPIs, acessórios de Segurança | LUCABE MATERIAIS ELETRICOS LTDA | 01.272.361/0001-50 | 2022-10-06 | 2025-10-06 | HI_2022_10_06_1070126 | Ambos
|  | 10077 | 0 | 0 | BOTA SEG CAMPANHA (COTURNO) PT TAM 45 | BOTA SEG CAMPANHA (COTURNO); VAQUETA 1ª QUALIDADE CURTIDA AO CROMO LISA OU GRANULADA; BIQUEIRA COURO 1ª QUALIDADE OU SINTETICA; PALMILHA COURO, COURO RECONSTITUIDO OU CELULOSE ESPESSURA 2,5MM; CADARCO ALGODAO (POLIAMIDA) COMPRIMENTO 1800MM TRANCADO E ENCE | DIS.CEF.005 - ET 003.06 | BRACOL / SAFETILINE-BRACOL CA - 26556 / SAFETILINE CA - 38684 | BRACOL / SAFETILINE-BRACOL CA - 26556 / SAFETILINE CA - 38684 | EPIs, acessórios de Segurança | LUCABE MATERIAIS ELETRICOS LTDA | 01.272.361/0001-50 | 2022-10-06 | 2025-10-06 | HI_2022_10_06_1070126 | Ambos
|  | 13803 | 7708019 | 92020375 | REBOBINADOR FITA SINALIZACAO | REBOBINADOR E PROTETOR DE FITA DE SINALIZACAO E DELIMITACAO EM AREA DE TRABALHO. LARGURA DA FITA: 50MM X 30M MATERIAL: NYLON TECHNYL COM PARAFUSO GALVANIZADO, FITA REFLEXIVA NA COR LARANJA VIVO, CONFECCIONADA LONA DE POLIESTER ALTA TENACIDADE REVESTIDA CO | DIS.CEF.005 ET 007.01 | restart- | restart- | EPIs, acessórios de Segurança | LUCABE MATERIAIS ELETRICOS LTDA | 01.272.361/0001-50 | 2022-10-06 | 2025-10-06 | HI_2022_10_06_1070126 | Ambos | 0
|  | 11356 | 0 | 0 | FITA SEGURANCA SINALIZACAO LJ 50MM 10M | FITA. MATERIAL: POLIESTER REVESTIDO COM PVC. COR: AMARELO/PRETO. LARGURA: 50MM. COMPRIMENTO: 10000 MM. APLICACAO: ISOLAMENTO DE AREAS.ESPECIFICACAO CONFORME DIS.CEF.005 ET 007.01 | DIS.CEF.005 ET 007.01 | LUCABE- | LUCABE- | EPIs, acessórios de Segurança | LUCABE MATERIAIS ELETRICOS LTDA | 01.272.361/0001-50 | 2022-10-06 | 2025-10-06 | HI_2022_10_06_1070126 | Ambos | 0
|  | 11357 | 5644001 | 92095014 | FITA ISOLAMENTO AREAS | FITA. MATERIAL: POLIESTER REVESTIDO COM PVC. COR: LARANJA. LARGURA: 50MM. COMPRIMENTO: 20000 MM. APLICACAO: ISOLAMENTO DE AREAS.ESPECIFICACAO CONFORME DIS.CEF.005 ET 007.01 | DIS.CEF.005 ET 007.01 | LUCABE- | LUCABE- | EPIs, acessórios de Segurança | LUCABE MATERIAIS ELETRICOS LTDA | 01.272.361/0001-50 | 2022-10-06 | 2025-10-06 | HI_2022_10_06_1070126 | Ambos | 0
|  | 15754 | 4610572 | 92020571 | MACACAO COM CAPUZ PARA PINTURA TAM XG | MACACÃO DE SEGURANÇA TAM XG; TIPO: DESCARTÁVEL; MATERIAL: DE POLIPROPILENO, DE FIBRAS EXTRUDADAS SEM CAMADAS INTERMEDIÁRIAS, COM TRATAMENTO ANTIESTÁTICO, MULTILAMINADO,COM ABERTURA FRONTAL EM ZÍPER,ELÁSTICO NO PUNHO E NO TORNOZELO,COSTURAS EM OVERLOCK, | DIS.CEF.005 ET 009.02 | DUPONT-CA 34187 | DUPONT-CA 34187 | EPIs, acessórios de Segurança | LUCABE MATERIAIS ELETRICOS LTDA | 01.272.361/0001-50 | 2022-10-06 | 2025-10-06 | HI_2022_10_06_1070126 | Ambos | 34187
|  | 11493 | 5642023 | 92020370 | PLACA 250X180MM ATENCAO NAO OPERE ESSE E | PLACA DE SINALIZACAO. INSCRICAO : ATENCAO : NAO OPERE ESTE EQUIPAMENTO COM SUPORTE DE FIXACAO EM ALUMINIO - MATERIAL DA PLACA: FIBRA, ACRILICO OU SIMILAR, COR AMARELA COM PELÍCULA REFLETIVA. DETALHES: CONFORME DIS.CEF.005 - ET 014.04 | DIS.CEF.005 ET 014.04 | LUCABE-220-330 | LUCABE-220-330 | EPIs, acessórios de Segurança | LUCABE MATERIAIS ELETRICOS LTDA | 01.272.361/0001-50 | 2022-10-06 | 2025-10-06 | HI_2022_10_06_1070126 | Ambos
|  | 0 | 5628080 | 0 | MACACAO IMPERM TIPO CACA E PESCA TAM P | CONFECCIONADOS EM PVC EMBORRACHADO (ESPESSURA: 0,30MM) COM BOTAS ACOPLADAS À BARRA INFERIOR DE CADA PERNA, TENDO TODAS AS EMENDAS UNIDAS POR SOLDA ELETRÔNICA DE ALTA FREQUÊNCIA. ALÇAS PARA REGULAGEM DA ALTURA POR FECHO RÁPIDO FIXADAS NA FRENTE NA ALTURA D | DIS.CEF.005 ET 015.03 | HARSENAL - PROTSPRAY-CA 30942 | HARSENAL - PROTSPRAY-CA 30942 | EPIs, acessórios de Segurança | LUCABE MATERIAIS ELETRICOS LTDA | 01.272.361/0001-50 | 2022-10-06 | 2025-10-06 | HI_2022_10_06_1070126 | Ambos | 30942
|  | 0 | 5628081 | 0 | MACACAO IMPERM TIPO CACA E PESCA TAM M | CONFECCIONADOS EM PVC EMBORRACHADO (ESPESSURA: 0,30MM) COM BOTAS ACOPLADAS À BARRA INFERIOR DE CADA PERNA, TENDO TODAS AS EMENDAS UNIDAS POR SOLDA ELETRÔNICA DE ALTA FREQUÊNCIA. ALÇAS PARA REGULAGEM DA ALTURA POR FECHO RÁPIDO FIXADAS NA FRENTE NA ALTURA D | DIS.CEF.005 ET 015.03 | HARSENAL - PROTSPRAY-CA 30942 | HARSENAL - PROTSPRAY-CA 30942 | EPIs, acessórios de Segurança | LUCABE MATERIAIS ELETRICOS LTDA | 01.272.361/0001-50 | 2022-10-06 | 2025-10-06 | HI_2022_10_06_1070126 | Ambos | 30942
|  | 0 | 0 | 92010213 | CALÇA "36" IMPERMEAVEL-RF | CALCA TAMANHO 36 - IMPERMEAVEL CONFECCIONADA EM MATERIAL RESISTENTE A CHAMAS, QUE OFEREÇA COBERTURA PARA AO GRAU DE RISCO 2 (DOIS) E ATPV (VALOR DE DESEMPENHO TÉRMICO DO ARCO ELÉTRICO) DE, NO MÍNIMO, 8,0 CAL/CM². CONFORME DIS.CEF.005 ET 004.01 REV00. | DIS.CEF.005 ET 004.01 | VECTRA-LARANJA CA - 45779 | VECTRA-LARANJA CA - 45779 | EPIs, acessórios de Segurança | LUCABE MATERIAIS ELETRICOS LTDA | 01.272.361/0001-50 | 2022-10-06 | 2025-10-06 | HI_2022_10_06_1070126 | Ambos
|  | 0 | 0 | 92010214 | CALCA IMPERMEAVEL TAM 38 - RF | CALCA TAMANHO 38 (P)- IMPERMEAVEL CONFECCIONADA EM MATERIAL RESISTENTE A CHAMAS, QUE OFEREÇA COBERTURA PARA AO GRAU DE RISCO 2 (DOIS) E ATPV (VALOR DE DESEMPENHO TÉRMICO DO ARCO ELÉTRICO) DE, NO MÍNIMO, 8,0 CAL/CM². CONFORME DIS.CEF.005 ET 004.01 REV00. | DIS.CEF.005 ET 004.01 | VECTRA-LARANJA CA - 45779 | VECTRA-LARANJA CA - 45779 | EPIs, acessórios de Segurança | LUCABE MATERIAIS ELETRICOS LTDA | 01.272.361/0001-50 | 2022-10-06 | 2025-10-06 | HI_2022_10_06_1070126 | Ambos
|  | 0 | 0 | 92010215 | CALÇA "40" IMPERMEAVEL-RF | CALCA TAMANHO 40 (P)- IMPERMEAVEL CONFECCIONADA EM MATERIAL RESISTENTE A CHAMAS, QUE OFEREÇA COBERTURA PARA AO GRAU DE RISCO 2 (DOIS) E ATPV (VALOR DE DESEMPENHO TÉRMICO DO ARCO ELÉTRICO) DE, NO MÍNIMO, 8,0 CAL/CM². CONFORME DIS.CEF.005 ET 004.01 REV00. | DIS.CEF.005 ET 004.01 | VECTRA-LARANJA CA - 45779 | VECTRA-LARANJA CA - 45779 | EPIs, acessórios de Segurança | LUCABE MATERIAIS ELETRICOS LTDA | 01.272.361/0001-50 | 2022-10-06 | 2025-10-06 | HI_2022_10_06_1070126 | Ambos
|  | 0 | 0 | 92010216 | CALCA IMPERMEAVEL TAM 42 (M) | CALCA TAMANHO 42- IMPERMEAVEL CONFECCIONADA EM MATERIAL RESISTENTE A CHAMAS, QUE OFEREÇA COBERTURA PARA AO GRAU DE RISCO 2 (DOIS) E ATPV (VALOR DE DESEMPENHO TÉRMICO DO ARCO ELÉTRICO) DE, NO MÍNIMO, 8,0 CAL/CM². CONFORME DIS.CEF.005 ET 004.01 REV00. | DIS.CEF.005 ET 004.01 | VECTRA-LARANJA CA - 45779 | VECTRA-LARANJA CA - 45779 | EPIs, acessórios de Segurança | LUCABE MATERIAIS ELETRICOS LTDA | 01.272.361/0001-50 | 2022-10-06 | 2025-10-06 | HI_2022_10_06_1070126 | Ambos
|  | 0 | 0 | 92010217 | CALÇA "44" IMPERMEAVEL-RF | CALCA TAMANHO 44- IMPERMEAVEL CONFECCIONADA EM MATERIAL RESISTENTE A CHAMAS, QUE OFEREÇA COBERTURA PARA AO GRAU DE RISCO 2 (DOIS) E ATPV (VALOR DE DESEMPENHO TÉRMICO DO ARCO ELÉTRICO) DE, NO MÍNIMO, 8,0 CAL/CM². CONFORME DIS.CEF.005 ET 004.01 REV00. | DIS.CEF.005 ET 004.01 | VECTRA-LARANJA CA - 45779 | VECTRA-LARANJA CA - 45779 | EPIs, acessórios de Segurança | LUCABE MATERIAIS ELETRICOS LTDA | 01.272.361/0001-50 | 2022-10-06 | 2025-10-06 | HI_2022_10_06_1070126 | Ambos
|  | 0 | 0 | 92010218 | CALCA IMPERMEAVEL TAM 46 (G) | CALCA TAMANHO 46- IMPERMEAVEL CONFECCIONADA EM MATERIAL RESISTENTE A CHAMAS, QUE OFEREÇA COBERTURA PARA AO GRAU DE RISCO 2 (DOIS) E ATPV (VALOR DE DESEMPENHO TÉRMICO DO ARCO ELÉTRICO) DE, NO MÍNIMO, 8,0 CAL/CM². CONFORME DIS.CEF.005 ET 004.01 REV00. | DIS.CEF.005 ET 004.01 | VECTRA-LARANJA CA - 45779 | VECTRA-LARANJA CA - 45779 | EPIs, acessórios de Segurança | LUCABE MATERIAIS ELETRICOS LTDA | 01.272.361/0001-50 | 2022-10-06 | 2025-10-06 | HI_2022_10_06_1070126 | Ambos
|  | 0 | 0 | 92010219 | CALÇA "48" IMPERMEAVEL-RF DIS.CEF.005 | CALCA TAMANHO 48- IMPERMEAVEL CONFECCIONADA EM MATERIAL RESISTENTE A CHAMAS, QUE OFEREÇA COBERTURA PARA AO GRAU DE RISCO 2 (DOIS) E ATPV (VALOR DE DESEMPENHO TÉRMICO DO ARCO ELÉTRICO) DE, NO MÍNIMO, 8,0 CAL/CM². CONFORME DIS.CEF.005 ET 004.01 REV00. | DIS.CEF.005 ET 004.01 | VECTRA-LARANJA CA - 45779 | VECTRA-LARANJA CA - 45779 | EPIs, acessórios de Segurança | LUCABE MATERIAIS ELETRICOS LTDA | 01.272.361/0001-50 | 2022-10-06 | 2025-10-06 | HI_2022_10_06_1070126 | Ambos
|  | 0 | 0 | 92010220 | CALCA IMPERMEAVEL TAM 50 (GG) | CALCA TAMANHO 50- IMPERMEAVEL CONFECCIONADA EM MATERIAL RESISTENTE A CHAMAS, QUE OFEREÇA COBERTURA PARA AO GRAU DE RISCO 2 (DOIS) E ATPV (VALOR DE DESEMPENHO TÉRMICO DO ARCO ELÉTRICO) DE, NO MÍNIMO, 8,0 CAL/CM². CONFORME DIS.CEF.005 ET 004.01 REV00. | DIS.CEF.005 ET 004.01 | VECTRA-LARANJA CA - 45779 | VECTRA-LARANJA CA - 45779 | EPIs, acessórios de Segurança | LUCABE MATERIAIS ELETRICOS LTDA | 01.272.361/0001-50 | 2022-10-06 | 2025-10-06 | HI_2022_10_06_1070126 | Ambos
|  | 0 | 0 | 92010221 | CALCA IMPERMEAVEL TAM 52 (GG) | CALCA TAMANHO 52- IMPERMEAVEL CONFECCIONADA EM MATERIAL RESISTENTE A CHAMAS, QUE OFEREÇA COBERTURA PARA AO GRAU DE RISCO 2 (DOIS) E ATPV (VALOR DE DESEMPENHO TÉRMICO DO ARCO ELÉTRICO) DE, NO MÍNIMO, 8,0 CAL/CM². CONFORME DIS.CEF.005 ET 004.01 REV00. | DIS.CEF.005 ET 004.01 | VECTRA-LARANJA CA - 45779 | VECTRA-LARANJA CA - 45779 | EPIs, acessórios de Segurança | LUCABE MATERIAIS ELETRICOS LTDA | 01.272.361/0001-50 | 2022-10-06 | 2025-10-06 | HI_2022_10_06_1070126 | Ambos
|  | 0 | 0 | 92010222 | CALCA IMPERMEAVEL TAM 54 (XG) | CALCA TAMANHO 54- IMPERMEAVEL CONFECCIONADA EM MATERIAL RESISTENTE A CHAMAS, QUE OFEREÇA COBERTURA PARA AO GRAU DE RISCO 2 (DOIS) E ATPV (VALOR DE DESEMPENHO TÉRMICO DO ARCO ELÉTRICO) DE, NO MÍNIMO, 8,0 CAL/CM². CONFORME DIS.CEF.005 ET 004.01 REV00. | DIS.CEF.005 ET 004.01 | VECTRA-LARANJA CA - 45779 | VECTRA-LARANJA CA - 45779 | EPIs, acessórios de Segurança | LUCABE MATERIAIS ELETRICOS LTDA | 01.272.361/0001-50 | 2022-10-06 | 2025-10-06 | HI_2022_10_06_1070126 | Ambos
|  | 0 | 0 | 92010223 | CALÇA "56" IMPERMEAVEL-RF | CALCA TAMANHO 56- IMPERMEAVEL CONFECCIONADA EM MATERIAL RESISTENTE A CHAMAS, QUE OFEREÇA COBERTURA PARA AO GRAU DE RISCO 2 (DOIS) E ATPV (VALOR DE DESEMPENHO TÉRMICO DO ARCO ELÉTRICO) DE, NO MÍNIMO, 8,0 CAL/CM². CONFORME DIS.CEF.005 ET 004.01 REV00. | DIS.CEF.005 ET 004.01 | VECTRA-LARANJA CA - 45779 | VECTRA-LARANJA CA - 45779 | EPIs, acessórios de Segurança | LUCABE MATERIAIS ELETRICOS LTDA | 01.272.361/0001-50 | 2022-10-06 | 2025-10-06 | HI_2022_10_06_1070126 | Ambos
|  | 0 | 5637020 | 0 | POLIA PARA RESGATE | POLIA SIMPLES PEQUENA COM FLANGES FIXOS PARA USO EM CORDAS DE ATÉ 13MM DE DIÂMETRO, RESISTÊNCIA 2 KN = 2000 KG. CORPO FABRICADO EM LIGA DE ALUMÍNIO,POLIA DE METAL E EIXO EM AÇO INOX. DISPOSITIVO TESTADO E CERTIFICADO CE EN12278).APLICAÇÃO: EQUI | DIS.CEF.005 ET 005.01. | ULTRASAFE- | ULTRASAFE- | EPIs, acessórios de Segurança | LUCABE MATERIAIS ELETRICOS LTDA | 01.272.361/0001-50 | 2022-10-06 | 2025-10-06 | HI_2022_10_06_1070126 | Ambos | 0
|  | 12895 | 5637185 | 92020202 | CORDA GUIA (“LINHA DE VIDA” E RESGATE | CORDA SEMI ESTATICA; DIAMETRO 11 MM; CAPACIDADE DE RUPTURA 2000 KGF; CONFECCIONADO NO SISTEMA CAPA E ALMA; CAPA EM POLIESTER TRANCADO; ALMA DE NAILON DE BAIXO ALONGAMENTO; COR BRANCA; COM- PRIMENTO DE 40 METROS; FITA INTERNA DE IDENTIFICACAO; CONFORME | DIS.CEF.005 ET 005.01. | PLASMODIA- | PLASMODIA- | EPIs, acessórios de Segurança | LUCABE MATERIAIS ELETRICOS LTDA | 01.272.361/0001-50 | 2022-10-06 | 2025-10-06 | HI_2022_10_06_1070126 | Ambos | 0
|  | 15933 | 5612017 | 92020749 | LUVA DE COBERTURA PARA LUVA TAM 10 (M) | LUVA DE CINCO DEDOS CONFECCIONADA EM VAQUETA INTEGRAL NA PALMA E DE RASPA NO PUNHO. POSSUI ELÁSTICO EMBUTIDO OU CINTA AJUSTÁVEL NO DORSO. PROTETOR DE ARTÉRIA EM FORMA DE MEIA LUA, CONFORME ANSI 13712/1996 # LUVAS DE PROTEÇÃO, COM AS SEGUINTES DIMENSÕES: M | DIS.CEF.005 ET 002.02 | LUVIPEL-CA 16335 | LUVIPEL-CA 16335 | EPIs, acessórios de Segurança | LUCABE MATERIAIS ELETRICOS LTDA | 01.272.361/0001-50 | 2022-10-06 | 2025-10-06 | HI_2022_10_06_1070126 | Ambos | 16335
|  | 15934 | 5612018 | 92020750 | LUVA DE COBERTURA PARA LUVA TAM 10 ½ (M) | LUVA DE CINCO DEDOS CONFECCIONADA EM VAQUETA INTEGRAL NA PALMA E DE RASPA NO PUNHO. POSSUI ELÁSTICO EMBUTIDO OU CINTA AJUSTÁVEL NO DORSO. PROTETOR DE ARTÉRIA EM FORMA DE MEIA LUA, CONFORME ANSI 13712/1996 # LUVAS DE PROTEÇÃO, COM AS SEGUINTES DIMENSÕES: M | DIS.CEF.005 ET 002.02 | LUVIPEL-CA 16335 | LUVIPEL-CA 16335 | EPIs, acessórios de Segurança | LUCABE MATERIAIS ELETRICOS LTDA | 01.272.361/0001-50 | 2022-10-06 | 2025-10-06 | HI_2022_10_06_1070126 | Ambos | 16335
|  | 15935 | 5612019 | 92020751 | LUVA DE COBERTURA PARA LUVA TAM 11 (M) | LUVA DE CINCO DEDOS CONFECCIONADA EM VAQUETA INTEGRAL NA PALMA E DE RASPA NO PUNHO. POSSUI ELÁSTICO EMBUTIDO OU CINTA AJUSTÁVEL NO DORSO. PROTETOR DE ARTÉRIA EM FORMA DE MEIA LUA, CONFORME ANSI 13712/1996 # LUVAS DE PROTEÇÃO, COM AS SEGUINTES DIMENSÕES: M | DIS.CEF.005 ET 002.02 | LUVIPEL-CA 16335 | LUVIPEL-CA 16335 | EPIs, acessórios de Segurança | LUCABE MATERIAIS ELETRICOS LTDA | 01.272.361/0001-50 | 2022-10-06 | 2025-10-06 | HI_2022_10_06_1070126 | Ambos | 16335
|  | 15936 | 5612020 | 92020752 | LUVA DE COBERTURA PARA LUVA TAM 11 ½ (M) | LUVA DE CINCO DEDOS CONFECCIONADA EM VAQUETA INTEGRAL NA PALMA E DE RASPA NO PUNHO. POSSUI ELÁSTICO EMBUTIDO OU CINTA AJUSTÁVEL NO DORSO. PROTETOR DE ARTÉRIA EM FORMA DE MEIA LUA, CONFORME ANSI 13712/1996 # LUVAS DE PROTEÇÃO, COM AS SEGUINTES DIMENSÕES: M | DIS.CEF.005 ET 002.02 | LUVIPEL-CA 16335 | LUVIPEL-CA 16335 | EPIs, acessórios de Segurança | LUCABE MATERIAIS ELETRICOS LTDA | 01.272.361/0001-50 | 2022-10-06 | 2025-10-06 | HI_2022_10_06_1070126 | Ambos | 16335
|  | 15937 | 5612024 | 92020753 | LUVA DE COBERTURA PARA LUVA TAM 12 (M) | LUVA DE CINCO DEDOS CONFECCIONADA EM VAQUETA INTEGRAL NA PALMA E DE RASPA NO PUNHO. POSSUI ELÁSTICO EMBUTIDO OU CINTA AJUSTÁVEL NO DORSO. PROTETOR DE ARTÉRIA EM FORMA DE MEIA LUA, CONFORME ANSI 13712/1996 # LUVAS DE PROTEÇÃO, COM AS SEGUINTES DIMENSÕES: M | DIS.CEF.005 ET 002.02 | LUVIPEL-CA 16335 | LUVIPEL-CA 16335 | EPIs, acessórios de Segurança | LUCABE MATERIAIS ELETRICOS LTDA | 01.272.361/0001-50 | 2022-10-06 | 2025-10-06 | HI_2022_10_06_1070126 | Ambos | 16335
|  | 15938 | 5612022 | 92020754 | LUVA DE COBERTURA PARA LUVA TAM 12 ½ (M) | LUVA DE CINCO DEDOS CONFECCIONADA EM VAQUETA INTEGRAL NA PALMA E DE RASPA NO PUNHO. POSSUI ELÁSTICO EMBUTIDO OU CINTA AJUSTÁVEL NO DORSO. PROTETOR DE ARTÉRIA EM FORMA DE MEIA LUA, CONFORME ANSI 13712/1996 # LUVAS DE PROTEÇÃO, COM AS SEGUINTES DIMENSÕES: M | DIS.CEF.005 ET 002.02 | LUVIPEL-CA 16335 | LUVIPEL-CA 16335 | EPIs, acessórios de Segurança | LUCABE MATERIAIS ELETRICOS LTDA | 01.272.361/0001-50 | 2022-10-06 | 2025-10-06 | HI_2022_10_06_1070126 | Ambos | 16335
|  | 15947 | 5615101 | 92020764 | TENIS DE SEGURANÇA TAM. 35 | TÊNIS COM FECHAMENTO COM CARDAÇO, CONFECCIONADA EM VAQUETA, COLARINHO EM NYLON DUPLA COM MANTE DE NÃO TECIDO, FORRO INTERNO NA GÁSPEA NÃO TECIDO E FORRO DE CANO SANITEC, LINGUA SEMI FOLE, BIQUEIRA PLÁSTICA, PALMILHA DE MONTAGEM NÃO TECIDO, SOLADO INJEÇÃO | DIS.CEF.005 - ET 003.07. | BRACOL 7 VIPOSA-VIPOSA - CA 42.844 BRACOL CA 42.174 | BRACOL 7 VIPOSA-VIPOSA - CA 42.844 BRACOL CA 42.174 | EPIs, acessórios de Segurança | LUCABE MATERIAIS ELETRICOS LTDA | 01.272.361/0001-50 | 2022-10-06 | 2025-10-06 | HI_2022_10_06_1070126 | Ambos
|  | 15948 | 5615102 | 92020765 | TENIS DE SEGURANÇA TAM. 36 | TÊNIS COM FECHAMENTO COM CARDAÇO, CONFECCIONADA EM VAQUETA, COLARINHO EM NYLON DUPLA COM MANTE DE NÃO TECIDO, FORRO INTERNO NA GÁSPEA NÃO TECIDO E FORRO DE CANO SANITEC, LINGUA SEMI FOLE, BIQUEIRA PLÁSTICA, PALMILHA DE MONTAGEM NÃO TECIDO, SOLADO INJEÇÃO | DIS.CEF.005 - ET 003.07. | BRACOL 7 VIPOSA-VIPOSA - CA 42.844 BRACOL CA 42.174 | BRACOL 7 VIPOSA-VIPOSA - CA 42.844 BRACOL CA 42.174 | EPIs, acessórios de Segurança | LUCABE MATERIAIS ELETRICOS LTDA | 01.272.361/0001-50 | 2022-10-06 | 2025-10-06 | HI_2022_10_06_1070126 | Ambos
|  | 13794 | 5615103 | 92020766 | TENIS DE SEGURANÇA TAM. 37 | TÊNIS COM FECHAMENTO COM CARDAÇO, CONFECCIONADA EM VAQUETA, COLARINHO EM NYLON DUPLA COM MANTE DE NÃO TECIDO, FORRO INTERNO NA GÁSPEA NÃO TECIDO E FORRO DE CANO SANITEC, LINGUA SEMI FOLE, BIQUEIRA PLÁSTICA, PALMILHA DE MONTAGEM NÃO TECIDO, SOLADO INJEÇÃO | DIS.CEF.005 - ET 003.07. | BRACOL 7 VIPOSA-VIPOSA - CA 42.844 BRACOL CA 42.174 | BRACOL 7 VIPOSA-VIPOSA - CA 42.844 BRACOL CA 42.174 | EPIs, acessórios de Segurança | LUCABE MATERIAIS ELETRICOS LTDA | 01.272.361/0001-50 | 2022-10-06 | 2025-10-06 | HI_2022_10_06_1070126 | Ambos
|  | 13795 | 5615104 | 92020767 | TENIS DE SEGURANÇA TAM. 38 | TÊNIS COM FECHAMENTO COM CARDAÇO, CONFECCIONADA EM VAQUETA, COLARINHO EM NYLON DUPLA COM MANTE DE NÃO TECIDO, FORRO INTERNO NA GÁSPEA NÃO TECIDO E FORRO DE CANO SANITEC, LINGUA SEMI FOLE, BIQUEIRA PLÁSTICA, PALMILHA DE MONTAGEM NÃO TECIDO, SOLADO INJEÇÃO | DIS.CEF.005 - ET 003.07. | BRACOL 7 VIPOSA-VIPOSA - CA 42.844 BRACOL CA 42.174 | BRACOL 7 VIPOSA-VIPOSA - CA 42.844 BRACOL CA 42.174 | EPIs, acessórios de Segurança | LUCABE MATERIAIS ELETRICOS LTDA | 01.272.361/0001-50 | 2022-10-06 | 2025-10-06 | HI_2022_10_06_1070126 | Ambos
|  | 13796 | 5615105 | 92020768 | TENIS DE SEGURANÇA TAM. 39 | TÊNIS COM FECHAMENTO COM CARDAÇO, CONFECCIONADA EM VAQUETA, COLARINHO EM NYLON DUPLA COM MANTE DE NÃO TECIDO, FORRO INTERNO NA GÁSPEA NÃO TECIDO E FORRO DE CANO SANITEC, LINGUA SEMI FOLE, BIQUEIRA PLÁSTICA, PALMILHA DE MONTAGEM NÃO TECIDO, SOLADO INJEÇÃO | DIS.CEF.005 - ET 003.07. | BRACOL 7 VIPOSA-VIPOSA - CA 42.844 BRACOL CA 42.174 | BRACOL 7 VIPOSA-VIPOSA - CA 42.844 BRACOL CA 42.174 | EPIs, acessórios de Segurança | LUCABE MATERIAIS ELETRICOS LTDA | 01.272.361/0001-50 | 2022-10-06 | 2025-10-06 | HI_2022_10_06_1070126 | Ambos
|  | 13797 | 5615106 | 92020769 | TENIS DE SEGURANÇA TAM. 40 | TÊNIS COM FECHAMENTO COM CARDAÇO, CONFECCIONADA EM VAQUETA, COLARINHO EM NYLON DUPLA COM MANTE DE NÃO TECIDO, FORRO INTERNO NA GÁSPEA NÃO TECIDO E FORRO DE CANO SANITEC, LINGUA SEMI FOLE, BIQUEIRA PLÁSTICA, PALMILHA DE MONTAGEM NÃO TECIDO, SOLADO INJEÇÃO | DIS.CEF.005 - ET 003.07. | BRACOL 7 VIPOSA-VIPOSA - CA 42.844 BRACOL CA 42.174 | BRACOL 7 VIPOSA-VIPOSA - CA 42.844 BRACOL CA 42.174 | EPIs, acessórios de Segurança | LUCABE MATERIAIS ELETRICOS LTDA | 01.272.361/0001-50 | 2022-10-06 | 2025-10-06 | HI_2022_10_06_1070126 | Ambos
|  | 13798 | 5615107 | 92020770 | TENIS DE SEGURANÇA TAM. 41 | TÊNIS COM FECHAMENTO COM CARDAÇO, CONFECCIONADA EM VAQUETA, COLARINHO EM NYLON DUPLA COM MANTE DE NÃO TECIDO, FORRO INTERNO NA GÁSPEA NÃO TECIDO E FORRO DE CANO SANITEC, LINGUA SEMI FOLE, BIQUEIRA PLÁSTICA, PALMILHA DE MONTAGEM NÃO TECIDO, SOLADO INJEÇÃO | DIS.CEF.005 - ET 003.07. | BRACOL 7 VIPOSA-VIPOSA - CA 42.844 BRACOL CA 42.174 | BRACOL 7 VIPOSA-VIPOSA - CA 42.844 BRACOL CA 42.174 | EPIs, acessórios de Segurança | LUCABE MATERIAIS ELETRICOS LTDA | 01.272.361/0001-50 | 2022-10-06 | 2025-10-06 | HI_2022_10_06_1070126 | Ambos
|  | 13799 | 5615108 | 92020771 | TENIS DE SEGURANÇA TAM. 42 | TÊNIS COM FECHAMENTO COM CARDAÇO, CONFECCIONADA EM VAQUETA, COLARINHO EM NYLON DUPLA COM MANTE DE NÃO TECIDO, FORRO INTERNO NA GÁSPEA NÃO TECIDO E FORRO DE CANO SANITEC, LINGUA SEMI FOLE, BIQUEIRA PLÁSTICA, PALMILHA DE MONTAGEM NÃO TECIDO, SOLADO INJEÇÃO | DIS.CEF.005 - ET 003.07. | BRACOL 7 VIPOSA-VIPOSA - CA 42.844 BRACOL CA 42.174 | BRACOL 7 VIPOSA-VIPOSA - CA 42.844 BRACOL CA 42.174 | EPIs, acessórios de Segurança | LUCABE MATERIAIS ELETRICOS LTDA | 01.272.361/0001-50 | 2022-10-06 | 2025-10-06 | HI_2022_10_06_1070126 | Ambos
|  | 13800 | 5615109 | 92020772 | TENIS DE SEGURANÇA TAM. 43 | TÊNIS COM FECHAMENTO COM CARDAÇO, CONFECCIONADA EM VAQUETA, COLARINHO EM NYLON DUPLA COM MANTE DE NÃO TECIDO, FORRO INTERNO NA GÁSPEA NÃO TECIDO E FORRO DE CANO SANITEC, LINGUA SEMI FOLE, BIQUEIRA PLÁSTICA, PALMILHA DE MONTAGEM NÃO TECIDO, SOLADO INJEÇÃO | DIS.CEF.005 - ET 003.07. | BRACOL 7 VIPOSA-VIPOSA - CA 42.844 BRACOL CA 42.174 | BRACOL 7 VIPOSA-VIPOSA - CA 42.844 BRACOL CA 42.174 | EPIs, acessórios de Segurança | LUCABE MATERIAIS ELETRICOS LTDA | 01.272.361/0001-50 | 2022-10-06 | 2025-10-06 | HI_2022_10_06_1070126 | Ambos
|  | 13801 | 5615110 | 92020773 | TENIS DE SEGURANÇA TAM. 44 | TÊNIS COM FECHAMENTO COM CARDAÇO, CONFECCIONADA EM VAQUETA, COLARINHO EM NYLON DUPLA COM MANTE DE NÃO TECIDO, FORRO INTERNO NA GÁSPEA NÃO TECIDO E FORRO DE CANO SANITEC, LINGUA SEMI FOLE, BIQUEIRA PLÁSTICA, PALMILHA DE MONTAGEM NÃO TECIDO, SOLADO INJEÇÃO | DIS.CEF.005 - ET 003.07. | BRACOL 7 VIPOSA-VIPOSA - CA 42.844 BRACOL CA 42.174 | BRACOL 7 VIPOSA-VIPOSA - CA 42.844 BRACOL CA 42.174 | EPIs, acessórios de Segurança | LUCABE MATERIAIS ELETRICOS LTDA | 01.272.361/0001-50 | 2022-10-06 | 2025-10-06 | HI_2022_10_06_1070126 | Ambos
|  | 13802 | 5615111 | 92020774 | TENIS DE SEGURANÇA TAM. 45 | TÊNIS COM FECHAMENTO COM CARDAÇO, CONFECCIONADA EM VAQUETA, COLARINHO EM NYLON DUPLA COM MANTE DE NÃO TECIDO, FORRO INTERNO NA GÁSPEA NÃO TECIDO E FORRO DE CANO SANITEC, LINGUA SEMI FOLE, BIQUEIRA PLÁSTICA, PALMILHA DE MONTAGEM NÃO TECIDO, SOLADO INJEÇÃO | DIS.CEF.005 - ET 003.07. | BRACOL 7 VIPOSA-VIPOSA - CA 42.844 BRACOL CA 42.174 | BRACOL 7 VIPOSA-VIPOSA - CA 42.844 BRACOL CA 42.174 | EPIs, acessórios de Segurança | LUCABE MATERIAIS ELETRICOS LTDA | 01.272.361/0001-50 | 2022-10-06 | 2025-10-06 | HI_2022_10_06_1070126 | Ambos
|  | 14244 | 0 | 0 | BOTA SEG CAMPANHA (COTURNO) PT TAM 46 | BOTA SEG CAMPANHA (COTURNO); VAQUETA 1ª QUALIDADE CURTIDA AO CROMO LISA OU GRANULADA; BIQUEIRA COURO 1ª QUALIDADE OU SINTETICA; PALMILHA COURO, COURO RECONSTITUIDO OU CELULOSE ESPESSURA 2,5MM; CADARCO ALGODAO (POLIAMIDA) COMPRIMENTO 1800MM TRANCADO E ENCE | DIS.CEF.005 - ET 003.06 | BRACOL / SAFETILINE-BRACOL CA - 26556 / SAFETILINE CA - 38684 | BRACOL / SAFETILINE-BRACOL CA - 26556 / SAFETILINE CA - 38684 | EPIs, acessórios de Segurança | LUCABE MATERIAIS ELETRICOS LTDA | 01.272.361/0001-50 | 2022-10-06 | 2025-10-06 | HI_2022_10_06_1070126 | Ambos
|  | 11260 | 5642005 | 92020369 | BANDEIROLA SINALIZACAO | BANDEIROLA DE SINALIZACAO DE SEGURANCA. CONFECCIONADA EM, TECIDO DE POLIÉSTER, REVESTIDO COM PVC, COM 3 ILHOSES DE METAL. - COR LARANJA FOGO, FLUORESCENTE - COM LOGO DA NEONERGIA NA COR PRETA - DETALHES : CONFORME DIS.CEF.005 ET 007.02 | DIS.CEF.005 ET 007.02 | LUGO- | LUGO- | EPIs, acessórios de Segurança | LUGO COMERCIAL ELETRICA LTDA | 67.355.578/0001-31 | 2022-10-06 | 2025-10-06 | HI_2022_10_06_1024139 | Ambos | 0
|  | 52490 | 0 | 0 | BANDEIRA SINALIZ POLIEST LJ 500X400MM | BANDEIRA SINALIZACAO COM MASTRO EM MADEIRA; CONFECCIONADO EM TECIDO DE POLIÉSTER, REVESTIDO COM PVC - COR LARANJA FOGO, FLUORESCENTE - COM LOGO DA NEOENERGIA NA COR PRETA - DETALHES: CONFORME DIS.CEF.005 ET 007.02 | DIS.CEF.005 ET 007.02 | LUGO- | LUGO- | EPIs, acessórios de Segurança | LUGO COMERCIAL ELETRICA LTDA | 67.355.578/0001-31 | 2022-10-06 | 2025-10-06 | HI_2022_10_06_1024139 | Ambos | 0
|  | 10241 | 5648004 | 92020393 | BOLSA P/ ACONDICIONAM LUVAS DE BORRACHA | BOLSA P/ ACONDICIONAMENTO E TRANSPORTE DE LUVAS DE BORRACHA; ELETRICISTA; LUVA SEGURANCA ALTA VOLTAGEM; VAQUETA LONA IMPERMEAVEL NUMERO 10; DETALHES NA ESPECIFICAÇÃO TÉCNICA NO SGN: DIS.CEF.005 ET 011.03 | DIS.CEF.005 ET 011.03 | LUGO- | LUGO- | EPIs, acessórios de Segurança | LUGO COMERCIAL ELETRICA LTDA | 67.355.578/0001-31 | 2022-10-06 | 2025-10-06 | HI_2022_10_06_1024139 | Ambos | 0
|  | 15912 | 5648010 | 92020390 | BOLSA PORTA CAPACETE/OCULOS | BOLSA PORTA CAPACETE COM PORTA OCULOS . MATERIAL : NYLON 600 EXTERNAMENTE E NYLON ESPUMADO INTERNAMENTE. REQUISITOS ADICIONAIS: COM ALCA; DOIS COMPARTIMENTOS PARA OCULOS ; FECHAMENTO EM ZIPER. APLICACAO : ACONDICIONAMENTO E TRANSPORTE DE CAPAC | DIS.CEF.005 - ET 011.04 | LUGO- | LUGO- | EPIs, acessórios de Segurança | LUGO COMERCIAL ELETRICA LTDA | 67.355.578/00014-31 | 2022-10-06 | 2025-10-06 | HI_2022_10_06_1024139 | Ambos | 0
|  | 13194 | 5648007 | 92020392 | BOLSA PORTA MANGA ISOLANTE | BOLSA PARA ACONDICIONAMENTO DE MANGA ISOLANTE; ; CONFORME DIS.CEF.005 ET 011.05 | DIS.CEF.005 ET 011.05 | LUGO- | LUGO- | EPIs, acessórios de Segurança | LUGO COMERCIAL ELETRICA LTDA | 67.355.578/00014-31 | 2022-10-06 | 2025-10-06 | HI_2022_10_06_1024139 | Ambos | 0
|  | 13451 | 5616123 | 92030001 | BOTINA SEGUR VAQUETA PRETA 46 | BOTINA SEGURANCA. TIPO: ELETRICISTA. MATERIAL: VAQUETA RELAXADO AO CROMO. SEM REVESTIMENTO. COR: PRETA. SOLADO: POLIURETANO BIDENSIDADE INJETADO DIRETO NO CABEDAL. PALMILHA: SINTETICA. BIQUEIRA DE PROTECAO: COMPOSITE, ISOLAÇÃO: ATE 500 V. SEM COMPONENTES | DIS.CEF.005 ET 003.04. | FUJIWARA-CA 28993 | FUJIWARA-CA 28993 | EPIs, acessórios de Segurança | PERNAMBUCO DISTRIBUIDORA ATACADISTA - EPI S, INSUMOS INDUSTRIAIS & MRO LTDA | 02.155.469/0009-82 | 2022-10-06 | 2025-10-06 | HI_2022_10_06_1082693 | Ambos | 28993
|  | 0 | 5616133 | 92030023 | BOTINA SEGUR VAQUETA PRETA 47 | BOTINA SEGURANCA. TIPO: ELETRICISTA. MATERIAL: VAQUETA RELAXADO AO CROMO. SEM REVESTIMENTO. COR: PRETA. SOLADO: POLIURETANO BIDENSIDADE INJETADO DIRETO NO CABEDAL. PALMILHA: SINTETICA. BIQUEIRA DE PROTECAO: COMPOSITE, ISOLAÇÃO: ATE 500 V. SEM COMPONENTES | DIS.CEF.005 ET 003.04. | FUJIWARA-CA 28993 | FUJIWARA-CA 28993 | EPIs, acessórios de Segurança | PERNAMBUCO DISTRIBUIDORA ATACADISTA - EPI S, INSUMOS INDUSTRIAIS & MRO LTDA | 02.155.469/0009-82 | 2022-10-06 | 2025-10-06 | HI_2022_10_06_1082693 | Ambos | 28993
|  | 0 | 5616134 | 92030002 | BOTINA SEGUR VAQUETA PRETA 48 | BOTINA SEGURANCA. TIPO: ELETRICISTA. MATERIAL: VAQUETA RELAXADO AO CROMO. SEM REVESTIMENTO. COR: PRETA. SOLADO: POLIURETANO BIDENSIDADE INJETADO DIRETO NO CABEDAL. PALMILHA: SINTETICA. BIQUEIRA DE PROTECAO: COMPOSITE, ISOLAÇÃO: ATE 500 V. SEM COMPONENTES | DIS.CEF.005 ET 003.04. | FUJIWARA-CA 28993 | FUJIWARA-CA 28993 | EPIs, acessórios de Segurança | PERNAMBUCO DISTRIBUIDORA ATACADISTA - EPI S, INSUMOS INDUSTRIAIS & MRO LTDA | 02.155.469/0009-82 | 2022-10-06 | 2025-10-06 | HI_2022_10_06_1082693 | Ambos | 28993
|  | 11991 | 5642018 | 92095003 | CONE SINALIZACAO | CONE SINALIZACAO; CONFECCIONADO EM POLICLORETO DE VINILA - PVC; CONSTITUIDO DE PECA UNICA CONFECCIONADO POR PROCESSO DE INJECAO OU MOLDAGEM A QUENTE; BASE MACIÇA; 2 FAIXAS BRANCAS REFLETIVAS; PREDOMINANTEMENTE DE COR LARANJA FOGO; ALTURA 700 A 760 MM;BASE | DIS.CEF.005 ET 007.01 | KTELI- | KTELI- | EPIs, acessórios de Segurança | PERNAMBUCO DISTRIBUIDORA ATACADISTA - EPI S, INSUMOS INDUSTRIAIS & MRO LTDA | 02.155.469/0009-82 | 2022-10-06 | 2025-10-06 | HI_2022_10_06_1082693 | Ambos | 0
|  | 15912 | 5648010 | 92020390 | BOLSA PORTA CAPACETE/OCULOS | BOLSA PORTA CAPACETE COM PORTA OCULOS . MATERIAL : NYLON 600 EXTERNAMENTE E NYLON ESPUMADO INTERNAMENTE. REQUISITOS ADICIONAIS: COM ALCA; DOIS COMPARTIMENTOS PARA OCULOS ; FECHAMENTO EM ZIPER. APLICACAO : ACONDICIONAMENTO E TRANSPORTE DE CAPAC | DIS.CEF.005 - ET 011.04 | PE DISTRIBUIDORA- | PE DISTRIBUIDORA- | EPIs, acessórios de Segurança | PERNAMBUCO DISTRIBUIDORA ATACADISTA - EPI S, INSUMOS INDUSTRIAIS & MRO LTDA | 02.155.469/0009-82 | 2022-10-06 | 2025-10-06 | HI_2022_10_06_1082693 | Ambos
|  | 15754 | 4610572 | 92020571 | MACACAO COM CAPUZ PARA PINTURA TAM XG | MACACÃO DE SEGURANÇA TAM XG; TIPO: DESCARTÁVEL; MATERIAL: DE POLIPROPILENO, DE FIBRAS EXTRUDADAS SEM CAMADAS INTERMEDIÁRIAS, COM TRATAMENTO ANTIESTÁTICO, MULTILAMINADO,COM ABERTURA FRONTAL EM ZÍPER,ELÁSTICO NO PUNHO E NO TORNOZELO,COSTURAS EM OVERLOCK, | DIS.CEF.005 ET 009.02 | DUPONT-CA 34187 | DUPONT-CA 34187 | EPIs, acessórios de Segurança | PERNAMBUCO DISTRIBUIDORA ATACADISTA - EPI S, INSUMOS INDUSTRIAIS & MRO LTDA | 02.155.469/0009-82 | 2022-10-06 | 2025-10-06 | HI_2022_10_06_1082693 | Ambos | 34187
|  | 12010 | 6411000 | 92020557 | BLOQUEADOR SOLAR FPS 30 | BLOQUEADOR SOLAR. FATOR DE PROTECAO SOLAR: 30. APRESENTACAO: LOCAO; TIPO: "OIL-FREE"; "HIPO-ALERGENICO"; "NAO-COMEDOGENICO"; COM FILTRO SOLAR DE AMPLO ESPECTRO. REQUISITOS ADICIONAIS: PROTECAO CONTRA RADIACAO UV A (320-400NM) E UV B (290-320NM); | DIS.CEF.005 ET 014.01 | LUVEX ITW CHEMICAL- | LUVEX ITW CHEMICAL- | EPIs, acessórios de Segurança | PERNAMBUCO DISTRIBUIDORA ATACADISTA - EPI S, INSUMOS INDUSTRIAIS & MRO LTDA | 02.155.469/0009-82 | 2022-10-06 | 2025-10-06 | HI_2022_10_06_1082693 | Ambos
|  | 15635 | 5610057 | 92020504 | SUSPENSÃO 3M COM CATRACA E JUGULAR | SUSPENSAO: CONFECCIONADA EM POLIETILENO DE BAIXA DENSIDADE E DE ALTA RESISTÊNCIA. É FORMADA POR FITAS DE NYLON POSICIONADAS EM FORMA DE CRUZ COM 4 PONTOS DE APOIO.COM TESTEIRA ABSORVEDORA DE SUOR EM ESPUMA MULTIPERFURADA EM POLIÉSTER.REGULAGEM ATRAVÉS DE | DIS.CEF.005 ET 001.01. | 3M- | 3M- | EPIs, acessórios de Segurança | PROSEK EQUIPAMENTOS DE SEGURANÇA LTDA | 01.961.452.0001/00 | 2022-10-06 | 2025-10-06 | HI_2022_10_06_1041841 | Ambos | 0
|  | 10052 | 5612006 | 92020534 | LUVA PROTECAO VAQUETA TAM P | LUVA VAQUETA; CONFECCIONADA EM PELICA CURTIDA AO CROMO(VAQUETA) ; PUNHO COM ELASTICO DE BAIXA COMPRESSAO (ELASTANO); LINHAS P/ COSTURA EM ALGODAO ENGOMADO OU ENCERADO C/ TITULO TEX MINIMO DE 12/9; TEOR GRAXO DO COURO DE 5 A 20%; TEOR MINIMO DE CROMO (CR 2 | DIS.CEF .005 ET 002.03 | PROCIPA-CA 11.711 | PROCIPA-CA 11.711 | EPIs, acessórios de Segurança | PROSEK EQUIPAMENTOS DE SEGURANÇA LTDA | 01.961.452.0001/00 | 2022-10-06 | 2025-10-06 | HI_2022_10_06_1041841 | Ambos | 11711
|  | 12312 | 5612009 | 92020533 | LUVA PROTECAO VAQUETA TAM M | LUVA VAQUETA; CONFECCIONADA EM PELICA CURTIDA AO CROMO(VAQUETA) ; PUNHO COM ELASTICO DE BAIXA COMPRESSAO (ELASTANO); LINHAS P/ COSTURA EM ALGODAO ENGOMADO OU ENCERADO C/ TITULO TEX MINIMO DE 12/9; TEOR GRAXO DO COURO DE 5 A 20%; TEOR MINIMO DE CROMO (CR 2 | DIS.CEF .005 ET 002.03 | PROCIPA-CA 11.711 | PROCIPA-CA 11.711 | EPIs, acessórios de Segurança | PROSEK EQUIPAMENTOS DE SEGURANÇA LTDA | 01.961.452.0001/00 | 2022-10-06 | 2025-10-06 | HI_2022_10_06_1041841 | Ambos | 11711
|  | 12313 | 5612010 | 92020532 | LUVA PROTECAO VAQUETA TAM G | LUVA VAQUETA; CONFECCIONADA EM PELICA CURTIDA AO CROMO(VAQUETA) ; PUNHO COM ELASTICO DE BAIXA COMPRESSAO (ELASTANO); LINHAS P/ COSTURA EM ALGODAO ENGOMADO OU ENCERADO C/ TITULO TEX MINIMO DE 12/9; TEOR GRAXO DO COURO DE 5 A 20%; TEOR MINIMO DE CROMO (CR 2 | DIS.CEF .005 ET 002.03 | PROCIPA-CA 11.711 | PROCIPA-CA 11.711 | EPIs, acessórios de Segurança | PROSEK EQUIPAMENTOS DE SEGURANÇA LTDA | 01.961.452.0001/00 | 2022-10-06 | 2025-10-06 | HI_2022_10_06_1041841 | Ambos | 11711
|  | 10225 | 5614000 | 92020071 | LUVA PROTECAO ALGODAO TAM.120MM | LUVA, PROTECAO EM TECIDO DE ALGODAO; PARA ELETRICISTA E COM A FINALIDADE DE ABSORCAO DE SUOR; DETALHES NA ESPECIFICAÇÃO TÉCNICA NO SGN: DIS.CEF.005 ET 002.04 | DIS.CEF.005 ET 002.04 | TKVB-CA 4861 | TKVB-CA 4861 | EPIs, acessórios de Segurança | PROSEK EQUIPAMENTOS DE SEGURANÇA LTDA | 01.961.452.0001/00 | 2022-10-06 | 2025-10-06 | HI_2022_10_06_1041841 | Ambos | 4861
|  | 15761 | 5636019 | 92020082 | PROTETOR FACIAL PROT. ELETRICI VERDE MSA | O PROTETOR FACIAL PARA ARCO ELÉTRICO DEVE SER DE POLÍMERO ANTICHAMA A PROVA DE ARCO ELÉTRICO, CATEGORIA DE RISCO 2. DEVE SER COMPRADA DE ACORDO COM O CAPACETE DO USUÁRIO.FABRICANTE MSA DETALHES NA ESPECIFICAÇÃO TÉCNICA NO SGN: DIS.CEF.005 ET 001.02 | DIS.CEF.005 ET 001.02 | M.S.A-CA 33745 | M.S.A-CA 33745 | EPIs, acessórios de Segurança | PROSEK EQUIPAMENTOS DE SEGURANÇA LTDA | 01.961.452.0001/00 | 2022-10-06 | 2025-10-06 | HI_2022_10_06_1041841 | Ambos | 33745
|  | 15759 | 5636020 | 92020583 | PROTETOR FACIAL PROT. ELETRICI VERDE 3M | O PROTETOR FACIAL PARA ARCO ELÉTRICO DEVE SER DE POLÍMERO ANTICHAMA A PROVA DE ARCO ELÉTRICO, CATEGORIA DE RISCO 2. DEVE SER COMPRADA DE ACORDO COM O CAPACETE DO USUÁRIO. FABRICANTE 3M. DETALHES NA ESPECIFICAÇÃO TÉCNICA NO SGN: | DIS.CEF.005 ET 001.02 | 3M-CA 43081 | 3M-CA 43081 | EPIs, acessórios de Segurança | PROSEK EQUIPAMENTOS DE SEGURANÇA LTDA | 01.961.452.0001/00 | 2022-10-06 | 2025-10-06 | HI_2022_10_06_1041841 | Ambos | 43081
|  | 11359 | 5619011 | 92020080 | PROTETOR AURICULAR CONCHA | PROTETOR AUDITIVO DO TIPO CONCHA, CONSTITUÍDO POR DUAS CONCHAS EM PLÁSTICO,APRESENTANDO ALMOFADAS DE ESPUMA EM SUAS LATERAIS E EM SEU INTERIOR. POSSUI UMA HASTE EM PLÁSTICO RÍGIDO QUE MANTÊM AS CONCHAS FIRMEMENTE SELADAS CONTRA A REGIÃO DAS ORELHAS DO USU | : DIS.CEF.005 ET 001.03. | MSA -CA 4026 | MSA -CA 4026 | EPIs, acessórios de Segurança | PROSEK EQUIPAMENTOS DE SEGURANÇA LTDA | 01.961.452.0001/00 | 2022-10-06 | 2025-10-06 | HI_2022_10_06_1041841 | Ambos | 4026
|  | 15717 | 5632015 | 92020603 | BOTA BORRACHA PRETA TAM.46 CANO LONGO | BOTA EM BORRACHA NATURAL; ISENTA DE COMPONENTE METALICO; COR PRETA; TAMANHO 46; CANO LONGO; DETALHES NA ESPECIFICACAO TECNICA NO SGN: DIS.CEF.005 ET 003.02 | DIS.CEF.005 ET 003.02 | MARLUVAS-CA 40646 | MARLUVAS-CA 40646 | EPIs, acessórios de Segurança | PROTECAO E VESTUARIO IND E COM LTDA | 18.922.815/0001-93 | 2022-10-06 | 2025-10-06 | HI_2022_10_06_1081073 | Ambos | 40646
|  | 12048 | 5638021 | 92020936 | CAMISA RES A ARCO ELET E CHAMA TAM 1 (PP) | CAMISA EM TECIDO COM CARACTERÍSTICAS RETARDANTE A CHAMAS: RESISTENTE AO ARCO ELÉTRICO,FOGO REPENTINO E RESPINGOS DE METAL ,TAMANHO 1 / PP .DETALHES NA ESPECIFICAÇÃO TÉCNICA NO SGN: DIS. CEF.005 ET 008.01 | DIS. CEF.005 ET 008.01 | SANTANENSE /Dupont-CA 43850 / 44073 | SANTANENSE /Dupont-CA 43850 / 44073 | EPIs, acessórios de Segurança | PROTECAO E VESTUARIO IND E COM LTDA | 18.9228.15/0001-93 | 2022-10-06 | 2025-10-06 | HI_2022_10_06_1081073 | Ambos
|  | 12049 | 5638022 | 92020935 | CAMISA RES A ARCO ELET E CHAMA TAM 2 (P) | CAMISA EM TECIDO COM CARACTERÍSTICAS RETARDANTE A CHAMAS: RESISTENTE AO ARCO ELÉTRICO,FOGO REPENTINO E RESPINGOS DE METAL ,TAMANHO 2 / P . DETALHES NA ESPECIFICAÇÃO TÉCNICA NO SGN: DIS. CEF.005 ET 008.01 | DIS. CEF.005 ET 008.01 | SANTANENSE /Dupont-CA 43850 / 44073 | SANTANENSE /Dupont-CA 43850 / 44073 | EPIs, acessórios de Segurança | PROTECAO E VESTUARIO IND E COM LTDA | 18.9228.15/0001-93 | 2022-10-06 | 2025-10-06 | HI_2022_10_06_1081073 | Ambos
|  | 12050 | 5638023 | 92020934 | CAMISA RES A ARCO ELET E CHAMA TAM 3 (M) | CAMISA EM TECIDO COM CARACTERÍSTICAS RETARDANTE A CHAMAS: RESISTENTE AO ARCO ELÉTRICO,FOGO REPENTINO E RESPINGOS DE METAL ,TAMANHO 3 / M . DETALHES NA ESPECIFICAÇÃO TÉCNICA NO SGN: DIS. CEF.005 ET 008.01 | DIS. CEF.005 ET 008.01 | SANTANENSE /Dupont-CA 43850 / 44073 | SANTANENSE /Dupont-CA 43850 / 44073 | EPIs, acessórios de Segurança | PROTECAO E VESTUARIO IND E COM LTDA | 18.9228.15/0001-93 | 2022-10-06 | 2025-10-06 | HI_2022_10_06_1081073 | Ambos
|  | 12051 | 5638024 | 92020932 | CAMISA RES A ARCO ELET E CHAMA TAM 4 (G) | CAMISA EM TECIDO COM CARACTERÍSTICAS RETARDANTE A CHAMAS: RESISTENTE AO ARCO ELÉTRICO, FOGO REPENTINO E RESPINGOS DE METAL, TAMANHO 4 / G .DETALHES NA ESPECIFICAÇÃO TÉCNICA NO SGN: DIS.CEF.005 ET 008.01. | DIS. CEF.005 ET 008.01 | SANTANENSE /Dupont-CA 43850 / 44073 | SANTANENSE /Dupont-CA 43850 / 44073 | EPIs, acessórios de Segurança | PROTECAO E VESTUARIO IND E COM LTDA | 18.9228.15/0001-93 | 2022-10-06 | 2025-10-06 | HI_2022_10_06_1081073 | Ambos
|  | 12053 | 5638025 | 92020933 | CAMISA RES A ARCO ELET E CHAMA TAM 5 GG | CAMISA EM TECIDO COM CARACTERÍSTICAS RETARDANTE A CHAMAS: RESISTENTE AO ARCO ELÉTRICO, FOGO REPENTINO E RESPINGOS DE METAL, TAMANHO 5 / GG . DETALHES NA ESPECIFICAÇÃO TÉCNICA NO SGN: DIS.CEF.005 ET 008.01 | DIS. CEF.005 ET 008.01 | SANTANENSE /Dupont-CA 43850 / 44073 | SANTANENSE /Dupont-CA 43850 / 44073 | EPIs, acessórios de Segurança | PROTECAO E VESTUARIO IND E COM LTDA | 18.9228.15/0001-93 | 2022-10-06 | 2025-10-06 | HI_2022_10_06_1081073 | Ambos
|  | 12054 | 5638026 | 92020937 | CAMISA RES A ARCO ELET E CHAMA TAM 6 (XG) | CAMISA EM TECIDO COM CARACTERÍSTICAS RETARDANTE A CHAMAS: RESISTENTE AO ARCO ELÉTRICO, FOGO REPENTINO E RESPINGOS DE METAL, TAMANHO 6 / XG . DETALHES NA ESPECIFICAÇÃO TÉCNICA NO SGN: DIS.CEF.005 ET 008.01 | DIS. CEF.005 ET 008.01 | SANTANENSE /Dupont-CA 43850 / 44073 | SANTANENSE /Dupont-CA 43850 / 44073 | EPIs, acessórios de Segurança | PROTECAO E VESTUARIO IND E COM LTDA | 18.9228.15/0001-93 | 2022-10-06 | 2025-10-06 | HI_2022_10_06_1081073 | Ambos
|  | 12751 | 5616000 | 0 | BOTINA SEGUR VAQUETA PRETA 33 | BOTINA SEGURANCA. TIPO: ELETRICISTA. MATERIAL: VAQUETA RELAXADO AO CROMO. SEM REVESTIMENTO. COR: PRETA. SOLADO: POLIURETANO BIDENSIDADE INJETADO DIRETO NO CABEDAL. PALMILHA: SINTETICA. BIQUEIRA DE PROTECAO: COMPOSITE, ISOLAÇÃO: ATE 500 V. SEM COMPONENTES | DIS.CEF.005 ET 003.04. | VIPOSA S/A-CA 39689 - vence dia 31/01/22 e já esta sendo renovado porem com a mudança da norma o numero irá mudar e só teremos o novo em 15/02/2022. | VIPOSA S/A-CA 39689 - vence dia 31/01/22 e já esta sendo renovado porem com a mudança da norma o numero irá mudar e só teremos o novo em 15/02/2022. | EPIs, acessórios de Segurança | VIPOSA S/A | 83.054.437/0001-35 | 2022-10-06 | 2025-10-06 | HI_2022_10_06_1064074 | Ambos | 39689
|  | 12749 | 5616003 | 0 | BOTINA SEGUR VAQUETA PRETA 34 | BOTINA SEGURANCA. TIPO: ELETRICISTA. MATERIAL: VAQUETA RELAXADO AO CROMO. SEM REVESTIMENTO. COR: PRETA. SOLADO: POLIURETANO BIDENSIDADE INJETADO DIRETO NO CABEDAL. PALMILHA: SINTETICA. BIQUEIRA DE PROTECAO: COMPOSITE, ISOLAÇÃO: ATE 500 V. SEM COMPONENTES | DIS.CEF.005 ET 003.04. | VIPOSA S/A-CA 39689 - vence dia 31/01/22 e já esta sendo renovado porem com a mudança da norma o numero irá mudar e só teremos o novo em 15/02/2022. | VIPOSA S/A-CA 39689 - vence dia 31/01/22 e já esta sendo renovado porem com a mudança da norma o numero irá mudar e só teremos o novo em 15/02/2022. | EPIs, acessórios de Segurança | VIPOSA S/A | 83.054.437/0001-35 | 2022-10-06 | 2025-10-06 | HI_2022_10_06_1064074 | Ambos | 39689
|  | 12731 | 5616013 | 92030040 | BOTINA SEGUR VAQUETA PRETA 35 | BOTINA SEGURANCA. TIPO: ELETRICISTA. MATERIAL: VAQUETA RELAXADO AO CROMO. SEM REVESTIMENTO. COR: PRETA. SOLADO: POLIURETANO BIDENSIDADE INJETADO DIRETO NO CABEDAL. PALMILHA: SINTETICA. BIQUEIRA DE PROTECAO: COMPOSITE, ISOLAÇÃO: ATE 500 V. SEM COMPONENTES | DIS.CEF.005 ET 003.04. | VIPOSA S/A-CA 39689 - vence dia 31/01/22 e já esta sendo renovado porem com a mudança da norma o numero irá mudar e só teremos o novo em 15/02/2022. | VIPOSA S/A-CA 39689 - vence dia 31/01/22 e já esta sendo renovado porem com a mudança da norma o numero irá mudar e só teremos o novo em 15/02/2022. | EPIs, acessórios de Segurança | VIPOSA S/A | 83.054.437/0001-35 | 2022-10-06 | 2025-10-06 | HI_2022_10_06_1064074 | Ambos | 39689
|  | 10078 | 5616023 | 92030051 | BOTINA SEGUR VAQUETA PRETA 36 | BOTINA SEGURANCA. TIPO: ELETRICISTA. MATERIAL: VAQUETA RELAXADO AO CROMO. SEM REVESTIMENTO. COR: PRETA. SOLADO: POLIURETANO BIDENSIDADE INJETADO DIRETO NO CABEDAL. PALMILHA: SINTETICA. BIQUEIRA DE PROTECAO: COMPOSITE, ISOLAÇÃO: ATE 500 V. SEM COMPONENTES | DIS.CEF.005 ET 003.04. | VIPOSA S/A-CA 39689 - vence dia 31/01/22 e já esta sendo renovado porem com a mudança da norma o numero irá mudar e só teremos o novo em 15/02/2022. | VIPOSA S/A-CA 39689 - vence dia 31/01/22 e já esta sendo renovado porem com a mudança da norma o numero irá mudar e só teremos o novo em 15/02/2022. | EPIs, acessórios de Segurança | VIPOSA S/A | 83.054.437/0001-35 | 2022-10-06 | 2025-10-06 | HI_2022_10_06_1064074 | Ambos | 39689
|  | 15383 | 5638071 | 92020925 | CAMISA FEMININA RESIS ARCO ELETR TAM 4 (G) | CAMISA FEMININA EM TECIDO COM CARACTERÍSTICAS RETARDANTE A CHA- MAS: RESISTENTE AO ARCO ELÉTRICO, FOGO REPENTINO E RESPINGOS DE METAL, TAMANHO 4 / G. DETALHES NA ESPECIFICAÇÃO TÉCNICA NO SGN: DIS.CEF.005 ET 008.01 | DIS. CEF.005 ET 008.01 | Dupont / Santanense-CA 32.000 / CA 34.638 | Dupont / Santanense-CA 32.000 / CA 34.638 | EPIs, acessórios de Segurança | WW Uniformes Profissionais | 25.481.094/0001-99 | 2022-10-06 | 2025-10-06 | HI_2022_10_06_1058636 | Ambos
|  | 15384 | 5638072 | 92020926 | CAMISA FEMININA RESIS ARCO ELETR TAM 5 ( GG) | CAMISA FEMININA EM TECIDO COM CARACTERÍSTICAS RETARDANTE A CHA- MAS: RESISTENTE AO ARCO ELÉTRICO, FOGO REPENTINO E RESPINGOS DE METAL, TAMANHO 5/ GG. DETALHES NA ESPECIFICAÇÃO TÉCNICA NO SGN: DIS.CEF.005 ET 008.01 | DIS. CEF.005 ET 008.01 | Dupont / Santanense-CA 32.000 / CA 34.638 | Dupont / Santanense-CA 32.000 / CA 34.638 | EPIs, acessórios de Segurança | WW Uniformes Profissionais | 25.481.094/0001-99 | 2022-10-06 | 2025-10-06 | HI_2022_10_06_1058636 | Ambos
|  | 15385 | 5638073 | 92020930 | CAMISA FEMININA RESIS ARCO ELETR TAM 6 (XG) | CAMISA FEMININA EM TECIDO COM CARACTERÍSTICAS RETARDANTE A CHA- MAS: RESISTENTE AO ARCO ELÉTRICO, FOGO REPENTINO E RESPINGOS DE METAL, TAMANHO 6 /XG. DETALHES NA ESPECIFICAÇÃO TÉCNICA NO SGN: DIS.CEF.005 ET 008.01 | DIS. CEF.005 ET 008.01 | Dupont / Santanense-CA 32.000 / CA 34.638 | Dupont / Santanense-CA 32.000 / CA 34.638 | EPIs, acessórios de Segurança | WW Uniformes Profissionais | 25.481.094/0001-99 | 2022-10-06 | 2025-10-06 | HI_2022_10_06_1058636 | Ambos
|  | 15386 | 5638074 | 92020931 | CAMISA FEMININA RESIS ARCO ELETR 7(XXG) | CAMISA FEMININA EM TECIDO COM CARACTERÍSTICAS RETARDANTE A CHA- MAS: RESISTENTE AO ARCO ELÉTRICO, FOGO REPENTINO E RESPINGOS DE METAL, TAMANHO 7/XXG. DETALHES NA ESPECIFICAÇÃO TÉCNICA NO SGN: DIS.CEF.005 ET 008.01 | DIS. CEF.005 ET 008.01 | Dupont / Santanense-CA 32.000 / CA 34.638 | Dupont / Santanense-CA 32.000 / CA 34.638 | EPIs, acessórios de Segurança | WW Uniformes Profissionais | 25.481.094/0001-99 | 2022-10-06 | 2025-10-06 | HI_2022_10_06_1058636 | Ambos
|  | 12444 | 0 | 0 | CALCA RESIST A ARCO ELET E CHAMA TAM 34 | CALÇA EM TECIDO EM TECIDO COM CARACTERÍSTICAS RETARDANTE A CHAMAS: RESISTENTE AO ARCO ELÉTRICO, FOGO REPENTINO E RESPINGOS DE METAL, TAM 34.DETALHES NA ESPECIFICAÇÃO TÉCNICA NO SGN: DIS. CEF.005 ET 008.01 | DIS. CEF.005 ET 008.01 | Dupont / Santanense-CA 31.998 / CA 34.640 | Dupont / Santanense-CA 31.998 / CA 34.640 | EPIs, acessórios de Segurança | WW Uniformes Profissionais | 25.481.094/0001-99 | 2022-10-06 | 2025-10-06 | HI_2022_10_06_1058636 | Ambos
|  | 12068 | 5638035 | 92010132 | CALCA RESIST A ARCO ELET E CHAMA TAM 36 | CALÇA EM TECIDO EM TECIDO COM CARACTERÍSTICAS RETARDANTE A CHAMAS: RESISTENTE AO ARCO ELÉTRICO, FOGO REPENTINO E RESPINGOS DE METAL, TAM 36.DETALHES NA ESPECIFICAÇÃO TÉCNICA NO SGN: DIS. CEF.005 ET 008.01 | DIS. CEF.005 ET 008.01 | Dupont / Santanense-CA 31.998 / CA 34.640 | Dupont / Santanense-CA 31.998 / CA 34.640 | EPIs, acessórios de Segurança | WW Uniformes Profissionais | 25.481.094/0001-99 | 2022-10-06 | 2025-10-06 | HI_2022_10_06_1058636 | Ambos
|  | 12445 | 5638011 | 92010133 | CALCA RESIST A ARCO ELET E CHAMA TAM 38 | CALÇA EM TECIDO EM TECIDO COM CARACTERÍSTICAS RETARDANTE A CHAMAS: RESISTENTE AO ARCO ELÉTRICO, FOGO REPENTINO E RESPINGOS DE METAL, TAM 38.DETALHES NA ESPECIFICAÇÃO TÉCNICA NO SGN: DIS. CEF.005 ET 008.01 | DIS. CEF.005 ET 008.01 | Dupont / Santanense-CA 31.998 / CA 34.640 | Dupont / Santanense-CA 31.998 / CA 34.640 | EPIs, acessórios de Segurança | WW Uniformes Profissionais | 25.481.094/0001-99 | 2022-10-06 | 2025-10-06 | HI_2022_10_06_1058636 | Ambos
|  | 15951 | 5613123 | 92020148 | LUVA SEGURANCA 8,0" CL 0 TIPO I OU II | LUVA, ISOLANTE EM BORRACHA; ISOLAMENTO ATE 5KV; CLASSE 0; TIPO I OU II; TAM 8"; PARA ELETRICISTA; DETALHES NA ESPECIFICAÇÃO TÉCNICA NO SGN: DIS.CEF.005 ET 002.01 | DIS.CEF.005 ET 002.01 | ORION -CA 29775 | ORION -CA 29775 | EPIs, acessórios de Segurança | Orion Rubber Representacao Comercial LTDA | 12.515.657/0001-70 | 2022-10-06 | 2025-10-06 | HI_2022_10_06_1064258 | Ambos | 29775
|  | 15952 | 5613126 | 92020147 | LUVA SEGURANCA 8,5" CL 0 TIPO I OU II | LUVA, ISOLANTE EM BORRACHA; ISOLAMENTO ATE 5KV; CLASSE 0; TIPO I OU II; TAM 8,5"; PARA ELETRICISTA; DETALHES NA ESPECIFICAÇÃO TÉCNICA NO SGN: DIS.CEF.005 ET 002.01 | DIS.CEF.005 ET 002.01 | ORION -CA 29775 | ORION -CA 29775 | EPIs, acessórios de Segurança | Orion Rubber Representacao Comercial LTDA | 12.515.657/0001-70 | 2022-10-06 | 2025-10-06 | HI_2022_10_06_1064258 | Ambos | 29775
|  | 10037 | 5613005 | 92020041 | LUVA SEGURANCA 9,0" CL 0 TIPO I OU II | LUVA, ISOLANTE EM BORRACHA; ISOLAMENTO ATE 5KV; CLASSE 0; TIPO I OU II; TAM 9"; PARA ELETRICISTA; DETALHES NA ESPECIFICAÇÃO TÉCNICA NO SGN: DIS.CEF.005 ET 002.01 | DIS.CEF.005 ET 002.01 | ORION -CA 29775 | ORION -CA 29775 | EPIs, acessórios de Segurança | Orion Rubber Representacao Comercial LTDA | 12.515.657/0001-70 | 2022-10-06 | 2025-10-06 | HI_2022_10_06_1064258 | Ambos | 29775
|  | 10038 | 5613007 | 92020058 | LUVA SEGURANCA 9,5" CL 0 TIPO I OU II | LUVA, ISOLANTE EM BORRACHA; ISOLAMENTO ATE 5KV; CLASSE 0; TIPO I OU II; TAM 9,5"; PARA ELETRICISTA; DETALHES NA ESPECIFICAÇÃO TÉCNICA NO SGN: DIS.CEF.005 ET 002.01 | DIS.CEF.005 ET 002.01 | ORION -CA 29775 | ORION -CA 29775 | EPIs, acessórios de Segurança | Orion Rubber Representacao Comercial LTDA | 12.515.657/0001-70 | 2022-10-06 | 2025-10-06 | HI_2022_10_06_1064258 | Ambos | 29775
|  | 10039 | 5613002 | 92020059 | LUVA SEGURANCA 10,0" CL 0 TIPO I OU II | LUVA, ISOLANTE EM BORRACHA; ISOLAMENTO ATE 5KV; CLASSE 0; TIPO I OU II; TAM 10"; PARA ELETRICISTA; DETALHES NA ESPECIFICAÇÃO TÉCNICA NO SGN: DIS.CEF.005 ET 002.01 | DIS.CEF.005 ET 002.01 | ORION -CA 29775 | ORION -CA 29775 | EPIs, acessórios de Segurança | Orion Rubber Representacao Comercial LTDA | 12.515.657/0001-70 | 2022-10-06 | 2025-10-06 | HI_2022_10_06_1064258 | Ambos | 29775
|  | 10040 | 5613008 | 92020151 | LUVA SEGURANCA 10,5" CL 0 TIPO I OU II | LUVA,ISOLANTE EM BORRACHA; ISOLAMENTO ATE 5KV; CLASSE 0; TIPO I OU II; TAM 10,5"; PARA ELETRICISTA; DETALHES NA ESPECIFICAÇÃO TÉCNICA NO SGN: DIS.CEF.005 ET 002.01 | DIS.CEF.005 ET 002.01 | ORION -CA 29775 | ORION -CA 29775 | EPIs, acessórios de Segurança | Orion Rubber Representacao Comercial LTDA | 12.515.657/0001-70 | 2022-10-06 | 2025-10-06 | HI_2022_10_06_1064258 | Ambos | 29775
|  | 10041 | 5613010 | 92020535 | LUVA SEGURANCA 11,0" CL 0 TIPO I OU II | LUVA,ISOLANTE EM BORRACHA; ISOLAMENTO ATE 5KV; CLASSE 0; TIPO I OU II; TAM 11,0"; PARA ELETRICISTA; DETALHES NA ESPECIFICAÇÃO TÉCNICA NO SGN: DIS.CEF.005 ET 002.01 | DIS.CEF.005 ET 002.01 | ORION -CA 29775 | ORION -CA 29775 | EPIs, acessórios de Segurança | Orion Rubber Representacao Comercial LTDA | 12.515.657/0001-70 | 2022-10-06 | 2025-10-06 | HI_2022_10_06_1064258 | Ambos | 29775
|  | 15968 | 5612051 | 92020781 | LUVA ISOL CLASS 00 8,0 POL (TAM 203 MM) | LUVA ISOLANTE EM BORRACHA. TIPO: I OU II. CLASSE 00. TENSÃO MÁXIMA DE TRABALHO: 2500V. TAMANHO: 8"; PARA ELETRICISTA. DETALHES NA ESPECIFICAÇÃO TÉCNICA NO SGN: DIS.CEF.005 ET 002.01 | DIS.CEF.005 ET 002.01 | ORION- | ORION- | EPIs, acessórios de Segurança | Orion Rubber Representacao Comercial LTDA | 12.515.657/0001-70 | 2022-10-06 | 2025-10-06 | HI_2022_10_06_1064258 | Ambos | 29775
|  | 15969 | 5612052 | 92020782 | LUVA ISOL CLASS 00 8,5 POL (TAM 216 MM) | LUVA ISOLANTE EM BORRACHA. TIPO: I OU II. CLASSE 00. TENSÃO MÁXIMA DE TRABALHO: 2500V. TAMANHO: 8 1/2"; PARA ELETRICISTA. DETALHES NA ESPECIFICAÇÃO TÉCNICA NO SGN: DIS.CEF.005 ET 002.01 | DIS.CEF.005 ET 002.01 | ORION- | ORION- | EPIs, acessórios de Segurança | Orion Rubber Representacao Comercial LTDA | 12.515.657/0001-70 | 2022-10-06 | 2025-10-06 | HI_2022_10_06_1064258 | Ambos | 29775
|  | 15970 | 5612053 | 92020783 | LUVA ISOL CLASS 00 9,0 POL (TAM 229 MM) | LUVA ISOLANTE EM BORRACHA. TIPO: I OU II. CLASSE 00. TENSÃO MÁXIMA DE TRABALHO: 2500V. TAMANHO: 9"; PARA ELETRICISTA. DETALHES NA ESPECIFICAÇÃO TÉCNICA NO SGN: DIS.CEF.005 ET 002.01 | DIS.CEF.005 ET 002.01 | ORION- | ORION- | EPIs, acessórios de Segurança | Orion Rubber Representacao Comercial LTDA | 12.515.657/0001-70 | 2022-10-06 | 2025-10-06 | HI_2022_10_06_1064258 | Ambos | 29775
|  | 15971 | 5612054 | 92020784 | LUVA ISOL CLASSE 00 9,5 POL (TAM 241 MM) | LUVA ISOLANTE EM BORRACHA. TIPO: I OU II. CLASSE 00. TENSÃO MÁXIMA DE TRABALHO: 2500V. TAMANHO: 10"; PARA ELETRICISTA. DETALHES NA ESPECIFICAÇÃO TÉCNICA NO SGN: DIS.CEF.005 ET 002.01 | DIS.CEF.005 ET 002.01 | ORION- | ORION- | EPIs, acessórios de Segurança | Orion Rubber Representacao Comercial LTDA | 12.515.657/0001-70 | 2022-10-06 | 2025-10-06 | HI_2022_10_06_1064258 | Ambos | 29775
|  | 15972 | 5612055 | 92020785 | LUVA ISOL CLASS 00 10,0 POL (TAM 254 MM) | LUVA ISOLANTE EM BORRACHA. TIPO: I OU II. CLASSE 00. TENSÃO MÁXIMA DE TRABALHO: 2500V. TAMANHO: 10"; PARA ELETRICISTA. DETALHES NA ESPECIFICAÇÃO TÉCNICA NO SGN: DIS.CEF.005 ET 002.01 | DIS.CEF.005 ET 002.01 | ORION- | ORION- | EPIs, acessórios de Segurança | Orion Rubber Representacao Comercial LTDA | 12.515.657/0001-70 | 2022-10-06 | 2025-10-06 | HI_2022_10_06_1064258 | Ambos | 29775
|  | 15973 | 5612056 | 92020786 | LUVA ISOL CLASS 00 10,5 POL (TAM 267 MM) | LUVA ISOLANTE EM BORRACHA. TIPO: I OU II. CLASSE 00. TENSÃO MÁXIMA DE TRABALHO: 2500V. TAMANHO: 10 1/2"; PARA ELETRICISTA. DETALHES NA ESPECIFICAÇÃO TÉCNICA NO SGN: DIS.CEF.005 ET 002.01 | DIS.CEF.005 ET 002.01 | ORION- | ORION- | EPIs, acessórios de Segurança | Orion Rubber Representacao Comercial LTDA | 12.515.657/0001-70 | 2022-10-06 | 2025-10-06 | HI_2022_10_06_1064258 | Ambos | 29775
|  | 15974 | 5612057 | 92020787 | LUVA ISOL CLASS 00 11,0 POL (TAM 279 MM) | LUVA ISOLANTE EM BORRACHA. TIPO: I OU II. CLASSE 00. TENSÃO MÁXIMA DE TRABALHO: 2500V. TAMANHO: 11"; PARA ELETRICISTA. DETALHES NA ESPECIFICAÇÃO TÉCNICA NO SGN: DIS.CEF.005 ET 002.01 | DIS.CEF.005 ET 002.01 | ORION- | ORION- | EPIs, acessórios de Segurança | Orion Rubber Representacao Comercial LTDA | 12.515.657/0001-70 | 2022-10-06 | 2025-10-06 | HI_2022_10_06_1064258 | Ambos | 29775
|  | 16000 | 5621001 | 92020573 | MANGA PROT SEG CL 0 1KV TIPO I OU II M | MANGA ISOLANTE. MATERIAL- BORRACHA. COR- LARANJA OU AMARELA. TIPO - I OU II. FORMATO - CURVA. TAMANHO - MEDIO. CLASSE - 0. TENSAO MAXIMA DE TRABALHO - 1000V. ACESSORIOS- COM ALCAS E BOTOES. DETALHES NA ESPECIFICAÇÃO TÉCNICA NO SGN:DIS.CEF.005 ET | CEF.005 ET 002.07 | ORION-37748 | ORION-37748 | EPIs, acessórios de Segurança | ORION RUBBER REPRESENTACAO COMERCIAL LTDA | 12.515.657/0001-70 | 2022-10-06 | 2025-10-06 | HI_2022_10_06_1064258 | Ambos | 37748
|  | 50998 | 5621009 | 92020539 | MANGA PROT SEG CL 2 17KV TIPO I OU II G | MANGA ISOLANTE. MATERIAL BORRACHA. COR LARANJA OU AMARELA. TIPO - I OU II.FORMATO CURVA. TAMANHO- GRANDE. CLASSE 2. TENSAO MAXIMA DE TRABALHO - 17000V. ACESSORIOS - COM ALCAS E BOTOES. DETALHES NA ESPECIFICAÇÃO TÉCNICA NO SGN: DIS.CEF.005 ET 002.07 | CEF.005 ET 002.07 | ORION-25589 | ORION-25589 | EPIs, acessórios de Segurança | ORION RUBBER REPRESENTACAO COMERCIAL LTDA | 12.515.657/0001-70 | 2022-10-06 | 2025-10-06 | HI_2022_10_06_1064258 | Ambos | 25589
|  | 11501 | 5621004 | 92020538 | MANGA PROT SEG CL 2 17KV TIPO I OU II M | MANGA ISOLANTE. MATERIAL BORRACHA. COR LARANJA OU AMARELA. TIPO - I OU II. FORMATO CURVA. TAMANHO- MEDIO. CLASSE 2. TENSAO MAXIMA DE TRABALHO - 17000V. ACESSORIOS - COM ALCAS E BOTOES. DETALHES NA ESPECIFICAÇÃO TÉCNICA NO SGN: DIS.CEF.005 ET 002.07 | CEF.005 ET 002.07 | ORION-25589 | ORION-25589 | EPIs, acessórios de Segurança | ORION RUBBER REPRESENTACAO COMERCIAL LTDA | 12.515.657/0001-70 | 2022-10-06 | 2025-10-06 | HI_2022_10_06_1064258 | Ambos | 25589
|  | 11140 | 5621014 | 92020441 | MANGA PROT SEG CL 4 36KV TIPO I OU II M | MANGA ISOLANTE. MATERIAL - BORRACHA. COR - LARANJA OU AMARELA. TIPO - I OU II. FORMATO - CURVA. TAMANHO - MEDIO. CLASSE - 4. TENSAO MAXIMA DE TRABALHO - 36000V. ACESSORIOS - COM ALCAS E BOTOES. DETALHES NA ESPECIFICAÇÃO TÉCNICA NO SGN:DIS.CEF.005 ET | CEF.005 ET 002.07 | ORION-35724 | ORION-35724 | EPIs, acessórios de Segurança | ORION RUBBER REPRESENTACAO COMERCIAL LTDA | 12.515.657/0001-70 | 2022-10-06 | 2025-10-06 | HI_2022_10_06_1064258 | Ambos | 35724
|  | 11503 | 0 | 0 | MANGA ISOLANTE BORR 4-36KV TAM G | MANGA ISOLANTE. MATERIAL - BORRACHA. COR - LARANJA OU AMARELA. TIPO - I OU II. FORMATO - CURVA. TAMANHO - GRANDE. CLASSE - 4. TENSAO MAXIMA DE TRABALHO - 36000V. ACESSORIOS - COM ALCAS E BOTOES. DETALHES NA ESPECIFICAÇÃO TÉCNICA NO SGN:DIS.CEF.005 ET 002. | CEF.005 ET 002.07 | ORION-35724 | ORION-35724 | EPIs, acessórios de Segurança | ORION RUBBER REPRESENTACAO COMERCIAL LTDA | 12.515.657/0001-70 | 2022-10-06 | 2025-10-06 | HI_2022_10_06_1064258 | Ambos | 35724
|  | 0 | 5637053 | 0 | BOTAO PARA MANGA ISOLANTE0 | BOTÃO PARA MANGA ISOLANTE;MATERIAL:POLÍMERO ISOLANTE COMPATÍVEL COM A MANGA ISOLANTE; APLICAÇÃO: UTILIZADOS PARA UNIR AS PRESILHAS ÀS MANGAS (DIREITA E ESQUERDA). DETALHES NA ESPECIFICAÇÃO TÉCNICA NO SGN:DIS.CEF.005 ET 002.07 MATERIAL DE REPOSIÇÃO E MANUT | CEF.005 ET 002.07 | ORION-0 | ORION-0 | EPIs, acessórios de Segurança | ORION RUBBER REPRESENTACAO COMERCIAL LTDA | 12.515.657/0001-70 | 2022-10-06 | 2025-10-06 | HI_2022_10_06_1064258 | Ambos | 0
|  | 11260 | 5642005 | 92020369 | BANDEIROLA SINALIZACAO | BANDEIROLA DE SINALIZACAO DE SEGURANCA. CONFECCIONADA EM, TECIDO DE POLIÉSTER, REVESTIDO COM PVC, COM 3 ILHOSES DE METAL. - COR LARANJA FOGO, FLUORESCENTE - COM LOGO DA NEONERGIA NA COR PRETA - DETALHES : CONFORME DIS.CEF.005 ET 007.02 | DIS.CEF.005 ET 007.02 | PE DISTRIBUIDORA- | PE DISTRIBUIDORA- | EPIs, acessórios de Segurança | PERNAMBUCO DISTRIBUIDORA ATACADISTA - EPI S, INSUMOS INDUSTRIAIS & MRO LTDA | 02.155.469/0009-82 | 2022-10-06 | 2025-10-06 | HI_2022_10_06_1082693 | Ambos | 0
|  | 52490 | 0 | 0 | BANDEIRA SINALIZ POLIEST LJ 500X400MM | BANDEIRA SINALIZACAO COM MASTRO EM MADEIRA; CONFECCIONADO EM TECIDO DE POLIÉSTER, REVESTIDO COM PVC - COR LARANJA FOGO, FLUORESCENTE - COM LOGO DA NEOENERGIA NA COR PRETA - DETALHES: CONFORME DIS.CEF.005 ET 007.02 | DIS.CEF.005 ET 007.02 | PE DISTRIBUIDORA- | PE DISTRIBUIDORA- | EPIs, acessórios de Segurança | PERNAMBUCO DISTRIBUIDORA ATACADISTA - EPI S, INSUMOS INDUSTRIAIS & MRO LTDA | 02.155.469/0009-82 | 2022-10-06 | 2025-10-06 | HI_2022_10_06_1082693 | Ambos | 0
|  | 13803 | 7708019 | 92020375 | REBOBINADOR FITA SINALIZACAO | REBOBINADOR E PROTETOR DE FITA DE SINALIZACAO E DELIMITACAO EM AREA DE TRABALHO. LARGURA DA FITA: 50MM X 40M MATERIAL: NYLON TECHNYL COM PARAFUSO GALVANIZADO, FITA REFLEXIVA NA COR LARANJA VIVO, CONFECCIONADA LONA DE POLIESTER ALTA TENACIDADE REVESTIDA CO | DIS.CEF.005 ET 007.01 | RESTART- | RESTART- | EPIs, acessórios de Segurança | PERNAMBUCO DISTRIBUIDORA ATACADISTA - EPI S, INSUMOS INDUSTRIAIS & MRO LTDA | 02.155.469/0009-82 | 2022-10-06 | 2025-10-06 | HI_2022_10_06_1082693 | Ambos | 0
|  | 10225 | 5614000 | 92020071 | LUVA PROTECAO ALGODAO TAM.120MM | LUVA, PROTECAO EM TECIDO DE ALGODAO; PARA ELETRICISTA E COM A FINALIDADE DE ABSORCAO DE SUOR; DETALHES NA ESPECIFICAÇÃO TÉCNICA NO SGN: DIS.CEF.005 ET 002.04 | DIS.CEF.005 ET 002.04 | OMEGALUVAS-CA 37930 | OMEGALUVAS-CA 37930 | EPIs, acessórios de Segurança | PERNAMBUCO DISTRIBUIDORA ATACADISTA - EPI S, INSUMOS INDUSTRIAIS & MRO LTDA | 02.155.469/0009-82 | 2022-10-06 | 2025-10-06 | HI_2022_10_06_1082693 | Ambos | 37930
|  | 15827 | 5610013 | 92020096 | CAPACETE ABA FRONTAL BRANCO MSA | CAPACETE DE SEGURANÇA, TIPO II ( ABA FRONTAL ); COR: BRANCA; CLASSE "B"; PROTEÇÃO AO ARCO ELÉTRICO; FAB MSA. DEVE SER FORNECIDO COM SUSPENSÃO DO MESMO FABRICANTE. DETALHES NA ESPECIFICAÇÃO TÉCNICA NO SGN: DIS.CEF.005 ET 001.01. | DIS.CEF.005 ET 001.01. | MSA-CA 311322 | MSA-CA 311322 | EPIs, acessórios de Segurança | PERNAMBUCO DISTRIBUIDORA ATACADISTA - EPI S, INSUMOS INDUSTRIAIS & MRO LTDA | 02.155.469/0009-82 | 2022-10-06 | 2025-10-06 | HI_2022_10_06_1082693 | Ambos | 311322
|  | 10096 | 0 | 92020097 | CAPACETE SEGUR ABA TOTAL PEAD BRANCO | CAPACETE SEGURANCA; TIPO ABA TOTAL CONTINUA; TIPO I; CLASSE B;CONSTITUIDO DE CASCO EM POLIETILENO DE ALTA DENSIDADE E ALTA RESISTENCIA MECANICA E DIELETRICA; DEVE SER FORNECIDO E MONTADO COM CARNEIRA COM AJUSTE TIPO CATRACA E COM JUGULAR. A CARNEIRA DEVE | DIS.CEF.005 ET 001.01. | MSA-CA 297207 | MSA-CA 297207 | EPIs, acessórios de Segurança | PERNAMBUCO DISTRIBUIDORA ATACADISTA - EPI S, INSUMOS INDUSTRIAIS & MRO LTDA | 02.155.469/0009-82 | 2022-10-06 | 2025-10-06 | HI_2022_10_06_1082693 | Ambos | 297207
|  | 15636 | 5610038 | 92020505 | SUSPENSAO CAPACETE SEGUR V-GARD MSA 04PO | SUSPENSAO: CONFECCIONADA EM POLIETILENO DE BAIXA DENSIDADE E DE ALTA RESISTÊNCIA. É FORMADA POR FITAS DE NYLON POSICIONADAS EM FORMA DE CRUZ COM 4 PONTOS DE APOIO.COM TESTEIRA ABSORVEDORA DE SUOR EM ESPUMA MULTIPERFURADA EM POLIÉSTER.REGULAGEM ATRAVÉS DE | DIS.CEF.005 ET 001.01. | MSA-CA 311687 | MSA-CA 311687 | EPIs, acessórios de Segurança | PERNAMBUCO DISTRIBUIDORA ATACADISTA - EPI S, INSUMOS INDUSTRIAIS & MRO LTDA | 02.155.469/0009-82 | 2022-10-06 | 2025-10-06 | HI_2022_10_06_1082693 | Ambos | 311687
|  | 15635 | 5610057 | 92020504 | SUSPENSÃO 3M COM CATRACA E JUGULAR | SUSPENSAO: CONFECCIONADA EM POLIETILENO DE BAIXA DENSIDADE E DE ALTA RESISTÊNCIA. É FORMADA POR FITAS DE NYLON POSICIONADAS EM FORMA DE CRUZ COM 4 PONTOS DE APOIO.COM TESTEIRA ABSORVEDORA DE SUOR EM ESPUMA MULTIPERFURADA EM POLIÉSTER.REGULAGEM ATRAVÉS DE | DIS.CEF.005 ET 001.01. | 3M-HB004232326 | 3M-HB004232326 | EPIs, acessórios de Segurança | PERNAMBUCO DISTRIBUIDORA ATACADISTA - EPI S, INSUMOS INDUSTRIAIS & MRO LTDA | 02.155.469/0009-82 | 2022-10-06 | 2025-10-06 | HI_2022_10_06_1082693 | Ambos
|  | 10052 | 5612006 | 92020534 | LUVA PROTECAO VAQUETA TAM P | LUVA VAQUETA; CONFECCIONADA EM PELICA CURTIDA AO CROMO(VAQUETA) ; PUNHO COM ELASTICO DE BAIXA COMPRESSAO (ELASTANO); LINHAS P/ COSTURA EM ALGODAO ENGOMADO OU ENCERADO C/ TITULO TEX MINIMO DE 12/9; TEOR GRAXO DO COURO DE 5 A 20%; TEOR MINIMO DE CROMO (CR 2 | DIS.CEF .005 ET 002.03 | BARTEC E ALSEG-BARTEC 1300 ALSEGVT07 | BARTEC E ALSEG-BARTEC 1300 ALSEGVT07 | EPIs, acessórios de Segurança | PERNAMBUCO DISTRIBUIDORA ATACADISTA - EPI S, INSUMOS INDUSTRIAIS & MRO LTDA | 02.155.469/0009-82 | 2022-10-06 | 2025-10-06 | HI_2022_10_06_1082693 | Ambos
|  | 12312 | 5612009 | 92020533 | LUVA PROTECAO VAQUETA TAM M | LUVA VAQUETA; CONFECCIONADA EM PELICA CURTIDA AO CROMO(VAQUETA) ; PUNHO COM ELASTICO DE BAIXA COMPRESSAO (ELASTANO); LINHAS P/ COSTURA EM ALGODAO ENGOMADO OU ENCERADO C/ TITULO TEX MINIMO DE 12/9; TEOR GRAXO DO COURO DE 5 A 20%; TEOR MINIMO DE CROMO (CR 2 | DIS.CEF .005 ET 002.03 | BARTEC E ALSEG-BARTEC 1300 ALSEGVT08 | BARTEC E ALSEG-BARTEC 1300 ALSEGVT08 | EPIs, acessórios de Segurança | PERNAMBUCO DISTRIBUIDORA ATACADISTA - EPI S, INSUMOS INDUSTRIAIS & MRO LTDA | 02.155.469/0009-82 | 2022-10-06 | 2025-10-06 | HI_2022_10_06_1082693 | Ambos
|  | 12313 | 5612010 | 92020532 | LUVA PROTECAO VAQUETA TAM G | LUVA VAQUETA; CONFECCIONADA EM PELICA CURTIDA AO CROMO(VAQUETA) ; PUNHO COM ELASTICO DE BAIXA COMPRESSAO (ELASTANO); LINHAS P/ COSTURA EM ALGODAO ENGOMADO OU ENCERADO C/ TITULO TEX MINIMO DE 12/9; TEOR GRAXO DO COURO DE 5 A 20%; TEOR MINIMO DE CROMO (CR 2 | DIS.CEF .005 ET 002.03 | BARTEC E ALSEG-BARTEC 1300 ALSEGVT09 | BARTEC E ALSEG-BARTEC 1300 ALSEGVT09 | EPIs, acessórios de Segurança | PERNAMBUCO DISTRIBUIDORA ATACADISTA - EPI S, INSUMOS INDUSTRIAIS & MRO LTDA | 02.155.469/0009-82 | 2022-10-06 | 2025-10-06 | HI_2022_10_06_1082693 | Ambos
|  | 15730 | 5624002 | 92020575 | MASCARA DE CONFORTO 3 M | RESPIRADOR PURIFICADOR DE AR TIPO PEÇA SEMIFACIAL FILTRANTE PARA PARTÍCULAS - PFF2,COM FORMATO DOBRÁVEL, SOLDA ULTRA-SÔNICA EM TODO O SEU PERÍMETRO, APRESENTANDO FACE INTERNA (QUE FICA EM CONTATO COM O ROSTO DO USUÁRIO) A PARTE SUPERIOR EXTERNA DA | DIS.CEF.005 ET 001.06 | 3M- CA 30592 | 3M- CA 30592 | EPIs, acessórios de Segurança | PERNAMBUCO DISTRIBUIDORA ATACADISTA - EPI S, INSUMOS INDUSTRIAIS & MRO LTDA | 02.155.469/0009-82 | 2022-10-06 | 2025-10-06 | HI_2022_10_06_1082693 | Ambos
|  | 11359 | 5619011 | 92020080 | PROTETOR AURICULAR CONCHA | PROTETOR AUDITIVO DO TIPO CONCHA, CONSTITUÍDO POR DUAS CONCHAS EM PLÁSTICO,APRESENTANDO ALMOFADAS DE ESPUMA EM SUAS LATERAIS E EM SEU INTERIOR. POSSUI UMA HASTE EM PLÁSTICO RÍGIDO QUE MANTÊM AS CONCHAS FIRMEMENTE SELADAS CONTRA A REGIÃO DAS ORELHAS DO USU | : DIS.CEF.005 ET 001.03. | MSA -CA 15624 | MSA -CA 15624 | EPIs, acessórios de Segurança | PERNAMBUCO DISTRIBUIDORA ATACADISTA - EPI S, INSUMOS INDUSTRIAIS & MRO LTDA | 02.155.469/0009-82 | 2022-10-06 | 2025-10-06 | HI_2022_10_06_1082693 | Ambos | 15624
|  | 10780 | 5619002 | 92020081 | PROTETOR AURICULAR PLUG | PROTETOR AURICULAR TIPO PLUG CONFECCIONADO EM BORRACHA DE SILICONE TIPO FARMACÉUTICO. DETALHES NA ESPECIFICAÇÃO TÉCNICA NO SGN: DIS.CEF.005 ET 001.03. | : DIS.CEF.005 ET 001.03. | 3M-CA 5745 | 3M-CA 5745 | EPIs, acessórios de Segurança | PERNAMBUCO DISTRIBUIDORA ATACADISTA - EPI S, INSUMOS INDUSTRIAIS & MRO LTDA | 02.155.469/0009-82 | 2022-10-06 | 2025-10-06 | HI_2022_10_06_1082693 | Ambos | 5745
|  | 15761 | 5636019 | 92020082 | PROTETOR FACIAL PROT. ELETRICI VERDE MSA | O PROTETOR FACIAL PARA ARCO ELÉTRICO DEVE SER DE POLÍMERO ANTICHAMA A PROVA DE ARCO ELÉTRICO, CATEGORIA DE RISCO 2. DEVE SER COMPRADA DE ACORDO COM O CAPACETE DO USUÁRIO.FABRICANTE MSA DETALHES NA ESPECIFICAÇÃO TÉCNICA NO SGN: DIS.CEF.005 ET 001.02 | DIS.CEF.005 ET 001.02 | MSA -CA 33745 | MSA -CA 33745 | EPIs, acessórios de Segurança | PERNAMBUCO DISTRIBUIDORA ATACADISTA - EPI S, INSUMOS INDUSTRIAIS & MRO LTDA | 02.155.469/0009-82 | 2022-10-06 | 2025-10-06 | HI_2022_10_06_1082693 | Ambos | 33745
|  | 15759 | 5636020 | 92020583 | PROTETOR FACIAL PROT. ELETRICI VERDE 3M | O PROTETOR FACIAL PARA ARCO ELÉTRICO DEVE SER DE POLÍMERO ANTICHAMA A PROVA DE ARCO ELÉTRICO, CATEGORIA DE RISCO 2. DEVE SER COMPRADA DE ACORDO COM O CAPACETE DO USUÁRIO. FABRICANTE 3M. DETALHES NA ESPECIFICAÇÃO TÉCNICA NO SGN: | DIS.CEF.005 ET 001.02 | 3M-CA 43081 | 3M-CA 43081 | EPIs, acessórios de Segurança | PERNAMBUCO DISTRIBUIDORA ATACADISTA - EPI S, INSUMOS INDUSTRIAIS & MRO LTDA | 02.155.469/0009-82 | 2022-10-06 | 2025-10-06 | HI_2022_10_06_1082693 | Ambos | 43081
|  | 13457 | 0 | 0 | LUVA PARA RISCOS MECANICOS - TAM 7 | LUVA DE SEGURANCA TAMANHO 7, TRICOTADA COM FIOS SINTETICOS; REVESTIDAS EM PU NA PALMA, DEDOS E PONTA DOS DEDOS; PUNHO ELASTICO; PALMA ANTIDERRAPANTE; ACABAMENTO LISO. POSSUINDO RESISTENCIA CONTRA AGENTES MECANICO, DE ACORDO COM A EN388, RESISTENCIA A ABRA | DIS.CEF.005 ET 002.06 | MUCAMBO 548 ANSELL 11-600- CA 21260 CA 17601 | MUCAMBO 548 ANSELL 11-600- CA 21260 CA 17601 | EPIs, acessórios de Segurança | PERNAMBUCO DISTRIBUIDORA ATACADISTA - EPI S, INSUMOS INDUSTRIAIS & MRO LTDA | 02.155.469/0009-82 | 2022-10-06 | 2025-10-06 | HI_2022_10_06_1082693 | Ambos
|  | 13458 | 5613115 | 92020529 | LUVA PROTECAO REVESTIDA TAMANHO 8 | LUVA DE SEGURANCA TAMANHO M8 TRICOTADA COM FIOS SINTETICOS; REVESTIDAS EM PU NA PALMA, DEDOS E PONTA DOS DEDOS; PUNHO ELASTICO; PALMA ANTIDERRAPANTE; ACABAMENTO LISO. POSSUINDO RESISTENCIA CONTRA AGENTES MECANICO, DE ACORDO COM A EN388, RESISTENCIA A ABRA | DIS.CEF.005 ET 002.06 | MUCAMBO 548 ANSELL 11-600- CA 21260 CA 17601 | MUCAMBO 548 ANSELL 11-600- CA 21260 CA 17601 | EPIs, acessórios de Segurança | PERNAMBUCO DISTRIBUIDORA ATACADISTA - EPI S, INSUMOS INDUSTRIAIS & MRO LTDA | 02.155.469/0009-82 | 2022-10-06 | 2025-10-06 | HI_2022_10_06_1082693 | Ambos
|  | 13459 | 5613117 | 92020531 | LUVA PROTECAO REVESTIDA TAMANHO 9 | LUVA DE SEGURANCA TAMANHO 9, TRICOTADA COM FIOS SINTETICOS; REVESTIDAS EM PU NA PALMA, DEDOS E PONTA DOS DEDOS; PUNHO ELASTICO; PALMA ANTIDERRAPANTE; ACABAMENTO LISO. POSSUINDO RESISTENCIA CONTRA AGENTES MECANICO, DE ACORDO COM A EN388, RESISTENCIA A ABRA | DIS.CEF.005 ET 002.06 | MUCAMBO 548 ANSELL 11-600- CA 21260 CA 17601 | MUCAMBO 548 ANSELL 11-600- CA 21260 CA 17601 | EPIs, acessórios de Segurança | PERNAMBUCO DISTRIBUIDORA ATACADISTA - EPI S, INSUMOS INDUSTRIAIS & MRO LTDA | 02.155.469/0009-82 | 2022-10-06 | 2025-10-06 | HI_2022_10_06_1082693 | Ambos
|  | 11120 | 5618002 | 92020055 | OCULOS SEGURANCA - LENTES CINZA | OCULOS DE SEGURANCA. PROTECAO - LATERAL E SUPERIOR. LENTES EM POLICARBONATO COM TRATAMENTO ANTI-RISCO, ARRANHOES, ANTIEMBACANTE E PROTECAO TOTAL CONTRA UV. LENTES TONALIDADE 3 ( CINZA). DETALHES NA ESPECIFICAÇÃO TÉCNICA NO SGN: DIS.CEF.005 ET 001.05 | DIS.CEF.005 ET 001.05 | 3M-CA 36018 | 3M-CA 36018/ STEELPRO AERO VIC - CA 20716 | EPIs, acessórios de Segurança | PERNAMBUCO DISTRIBUIDORA ATACADISTA - EPI S, INSUMOS INDUSTRIAIS & MRO LTDA | 02.155.469/0009-82 | 2022-10-06 | 2025-10-06 | HI_2022_10_06_1082693 | Ambos | 36018
|  | 10063 | 5618003 | 92020076 | OCULOS SEGURANCA - INCOLOR | OCULOS DE SEGURANCA. PROTECAO - LATERAL E SUPERIOR. LENTES EM POLICARBONATO COM TRATAMENTO ANTI-RISCO, ARRANHOES, ANTI- EMBACANTE E PROTECAO TOTAL CONTRA UV. LENTES INCOLOR. DETALHES NA ESPECIFICAÇÃO TÉCNICA NO SGN: DIS.CEF.005 ET 001.05 | DIS.CEF.005 ET 001.05 | 3M-CA 36018 | 3M-CA 36018 | EPIs, acessórios de Segurança | PERNAMBUCO DISTRIBUIDORA ATACADISTA - EPI S, INSUMOS INDUSTRIAIS & MRO LTDA | 02.155.469/0009-82 | 2022-10-06 | 2025-10-06 | HI_2022_10_06_1082693 | Ambos | 36018
|  | 15757 | 5618074 | 92020581 | ÓCULOS SEGURANCA - LENTES AMBAR | OCULOS DE SEGURANCA. PROTECAO - LATERAL E SUPERIOR. LENTES EM POLICARBONATO COM TRATAMENTO ANTI-RISCO, ARRANHOES, ANTI- EMBACANTE E PROTECAO TOTAL CONTRA UV. LENTES AMBAR. DETALHES NA ESPECIFICAÇÃO TÉCNICA NO SGN: DIS.CEF.005 ET 001.05 | DIS.CEF.005 ET 001.05 | LEAL-CA 25737 | LEAL-CA 25737 | EPIs, acessórios de Segurança | PERNAMBUCO DISTRIBUIDORA ATACADISTA - EPI S, INSUMOS INDUSTRIAIS & MRO LTDA | 02.155.469/0009-82 | 2022-10-06 | 2025-10-06 | HI_2022_10_06_1082693 | Ambos | 25737
|  | 15755 | 5618006 | 92020579 | OCULOS SEGUR. LENTES SOBREPOS. CINZA | OCULOS DE SOBREPOR DE SEGURANCA. PROTECAO- LATERAL E SUPERIOR. LENTES EM POLICARBONATO COM TRATAMENTO ANTI-RISCO, ARRANHOES, ANTI-EMBACANTE E PROTECAO TOTAL CONTRA UV. LENTES TONALIDADE 3 (CINZA). DETALHES NA ESPECIFICAÇÃO TÉCNICA NO SGN: DIS.CEF.005 ET 0 | DIS.CEF.005 ET 001.05 | Honeywell-CA 18833 | Honeywell-CA 18833 | EPIs, acessórios de Segurança | PERNAMBUCO DISTRIBUIDORA ATACADISTA - EPI S, INSUMOS INDUSTRIAIS & MRO LTDA | 02.155.469/0009-82 | 2022-10-06 | 2025-10-06 | HI_2022_10_06_1082693 | Ambos | 18833
|  | 15756 | 5618075 | 92020580 | OCULOS SEGUR. LENTES SOBREPOS. INCOLOR | OCULOS DE SOBREPOR DE SEGURANCA. PROTECAO- LATERAL E SUPERIOR. LENTES EM POLICARBONATO COM TRATAMENTO ANTI-RISCO, ARRANHOES, ANTI-EMBACANTE E PROTECAO TOTAL CONTRA UV. LENTES INCOLORES. DETALHES NA ESPECIFICAÇÃO TÉCNICA NO SGN: DIS.CEF.005 ET 001.05. | DIS.CEF.005 ET 001.05 | Honeywell-CA 18833 | Honeywell-CA 18833 | EPIs, acessórios de Segurança | PERNAMBUCO DISTRIBUIDORA ATACADISTA - EPI S, INSUMOS INDUSTRIAIS & MRO LTDA | 02.155.469/0009-82 | 2022-10-06 | 2025-10-06 | HI_2022_10_06_1082693 | Ambos | 18833
|  | 15357 | 5618079 | 92020694 | OCULOS SEGUR ANTIEMBACANTE-LENTES CINZA | OCULOS COM LENTES ANTIEMBAÇANTE, LENTES TONALIDADE 3, CINZA, CONFORME ENSAIOS DA EN 166:2001 (E), ITEM 7.3.2 DA NORMA. DETALHES NA ET 001.05 DA DIS-CEF-005 - ET 001.05 | DIS.CEF.005 ET 001.05 | Honeywell-CA 18819 | Honeywell-CA 18819 | EPIs, acessórios de Segurança | PERNAMBUCO DISTRIBUIDORA ATACADISTA - EPI S, INSUMOS INDUSTRIAIS & MRO LTDA | 02.155.469/0009-82 | 2022-10-06 | 2025-10-06 | HI_2022_10_06_1082693 | Ambos | 18819
|  | 15358 | 5618078 | 92020695 | OCULOS SEGUR ANTIEMBACANTE-LENTE INCOLOR | OCULOS COM LENTES ANTIEMBAÇANTE, LENTES TRANSPARENTES, INCOLOR, CONFORME ENSAIOS DA EN 166:2001 (E), ITEM 7.3.2 DA NORMA. DETALHES NA DIS-CEF-005 - ET 001.05 | DIS.CEF.005 ET 001.05 | Honeywell-CA 18819 | Honeywell-CA 18819 | EPIs, acessórios de Segurança | PERNAMBUCO DISTRIBUIDORA ATACADISTA - EPI S, INSUMOS INDUSTRIAIS & MRO LTDA | 02.155.469/0009-82 | 2022-10-06 | 2025-10-06 | HI_2022_10_06_1082693 | Ambos | 18819
|  | 15731 | 5618011 | 92020578 | OCULOS DE SEGURANCA AMPLA VISAO | OCULOS COM LENTES ANTIEMBAÇANTE, LENTES TONALIDADE 3, CINZA, CONFORME ENSAIOS DA EN 166:2001 (E), ITEM 7.3.2 DA NORMA. DETALHES NA ET 001.05 DA DIS-CEF-005. | DIS.CEF.005 ET 001.05 | Honeywell-CA 19072 | Honeywell-CA 19072 | EPIs, acessórios de Segurança | PERNAMBUCO DISTRIBUIDORA ATACADISTA - EPI S, INSUMOS INDUSTRIAIS & MRO LTDA | 02.155.469/0009-82 | 2022-10-06 | 2025-10-06 | HI_2022_10_06_1082693 | Ambos | 19072
|  | 11120 | 5618002 | 92020055 | OCULOS SEGURANCA - LENTES CINZA | OCULOS DE SEGURANCA. PROTECAO - LATERAL E SUPERIOR. LENTES EM POLICARBONATO COM TRATAMENTO ANTI-RISCO, ARRANHOES, ANTIEMBACANTE E PROTECAO TOTAL CONTRA UV. LENTES TONALIDADE 3 ( CINZA). DETALHES NA ESPECIFICAÇÃO TÉCNICA NO SGN: DIS.CEF.005 ET 001.05 | DIS.CEF.005 ET 001.05 | 3M-CA 36018 | 3M-CA 36018/ STEELPRO AERO VIC - CA 20716 | EPIs, acessórios de Segurança | PERNAMBUCO DISTRIBUIDORA ATACADISTA - EPI S, INSUMOS INDUSTRIAIS & MRO LTDA | 02.155.469/0009-82 | 2022-10-06 | 2025-10-06 | HI_2022_10_06_1082693 | Ambos | 36018
|  | 10063 | 5618003 | 92020076 | OCULOS SEGURANCA - INCOLOR | OCULOS DE SEGURANCA. PROTECAO - LATERAL E SUPERIOR. LENTES EM POLICARBONATO COM TRATAMENTO ANTI-RISCO, ARRANHOES, ANTI- EMBACANTE E PROTECAO TOTAL CONTRA UV. LENTES INCOLOR. DETALHES NA ESPECIFICAÇÃO TÉCNICA NO SGN: DIS.CEF.005 ET 001.05 | DIS.CEF.005 ET 001.05 | 3M-CA 36018 | 3M-CA 36018 | EPIs, acessórios de Segurança | PERNAMBUCO DISTRIBUIDORA ATACADISTA - EPI S, INSUMOS INDUSTRIAIS & MRO LTDA | 02.155.469/0009-82 | 2022-10-06 | 2025-10-06 | HI_2022_10_06_1082693 | Ambos | 36018
|  | 15757 | 5618074 | 92020581 | ÓCULOS SEGURANCA - LENTES AMBAR | OCULOS DE SEGURANCA. PROTECAO - LATERAL E SUPERIOR. LENTES EM POLICARBONATO COM TRATAMENTO ANTI-RISCO, ARRANHOES, ANTI- EMBACANTE E PROTECAO TOTAL CONTRA UV. LENTES AMBAR. DETALHES NA ESPECIFICAÇÃO TÉCNICA NO SGN: DIS.CEF.005 ET 001.05 | DIS.CEF.005 ET 001.05 | LEAL-CA 25737 | LEAL-CA 25737 | EPIs, acessórios de Segurança | PERNAMBUCO DISTRIBUIDORA ATACADISTA - EPI S, INSUMOS INDUSTRIAIS & MRO LTDA | 02.155.469/0009-82 | 2022-10-06 | 2025-10-06 | HI_2022_10_06_1082693 | Ambos | 25737
|  | 15755 | 5618006 | 92020579 | OCULOS SEGUR. LENTES SOBREPOS. CINZA | OCULOS DE SOBREPOR DE SEGURANCA. PROTECAO- LATERAL E SUPERIOR. LENTES EM POLICARBONATO COM TRATAMENTO ANTI-RISCO, ARRANHOES, ANTI-EMBACANTE E PROTECAO TOTAL CONTRA UV. LENTES TONALIDADE 3 (CINZA). DETALHES NA ESPECIFICAÇÃO TÉCNICA NO SGN: DIS.CEF.005 ET 0 | DIS.CEF.005 ET 001.05 | Honeywell-CA 18833 | Honeywell-CA 18833 | EPIs, acessórios de Segurança | PERNAMBUCO DISTRIBUIDORA ATACADISTA - EPI S, INSUMOS INDUSTRIAIS & MRO LTDA | 02.155.469/0009-82 | 2022-10-06 | 2025-10-06 | HI_2022_10_06_1082693 | Ambos | 18833
|  | 15756 | 5618075 | 92020580 | OCULOS SEGUR. LENTES SOBREPOS. INCOLOR | OCULOS DE SOBREPOR DE SEGURANCA. PROTECAO- LATERAL E SUPERIOR. LENTES EM POLICARBONATO COM TRATAMENTO ANTI-RISCO, ARRANHOES, ANTI-EMBACANTE E PROTECAO TOTAL CONTRA UV. LENTES INCOLORES. DETALHES NA ESPECIFICAÇÃO TÉCNICA NO SGN: DIS.CEF.005 ET 001.05. | DIS.CEF.005 ET 001.05 | Honeywell-CA 18833 | Honeywell-CA 18833 | EPIs, acessórios de Segurança | PERNAMBUCO DISTRIBUIDORA ATACADISTA - EPI S, INSUMOS INDUSTRIAIS & MRO LTDA | 02.155.469/0009-82 | 2022-10-06 | 2025-10-06 | HI_2022_10_06_1082693 | Ambos | 18833
|  | 15357 | 5618079 | 92020694 | OCULOS SEGUR ANTIEMBACANTE-LENTES CINZA | OCULOS COM LENTES ANTIEMBAÇANTE, LENTES TONALIDADE 3, CINZA, CONFORME ENSAIOS DA EN 166:2001 (E), ITEM 7.3.2 DA NORMA. DETALHES NA ET 001.05 DA DIS-CEF-005 - ET 001.05 | DIS.CEF.005 ET 001.05 | Honeywell-CA 18819 | Honeywell-CA 18819 | EPIs, acessórios de Segurança | PERNAMBUCO DISTRIBUIDORA ATACADISTA - EPI S, INSUMOS INDUSTRIAIS & MRO LTDA | 02.155.469/0009-82 | 2022-10-06 | 2025-10-06 | HI_2022_10_06_1082693 | Ambos | 18819
|  | 15358 | 5618078 | 92020695 | OCULOS SEGUR ANTIEMBACANTE-LENTE INCOLOR | OCULOS COM LENTES ANTIEMBAÇANTE, LENTES TRANSPARENTES, INCOLOR, CONFORME ENSAIOS DA EN 166:2001 (E), ITEM 7.3.2 DA NORMA. DETALHES NA DIS-CEF-005 - ET 001.05 | DIS.CEF.005 ET 001.05 | Honeywell-CA 18819 | Honeywell-CA 18819 | EPIs, acessórios de Segurança | PERNAMBUCO DISTRIBUIDORA ATACADISTA - EPI S, INSUMOS INDUSTRIAIS & MRO LTDA | 02.155.469/0009-82 | 2022-10-06 | 2025-10-06 | HI_2022_10_06_1082693 | Ambos | 18819
|  | 15731 | 5618011 | 92020578 | OCULOS DE SEGURANCA AMPLA VISAO | OCULOS COM LENTES ANTIEMBAÇANTE, LENTES TONALIDADE 3, CINZA, CONFORME ENSAIOS DA EN 166:2001 (E), ITEM 7.3.2 DA NORMA. DETALHES NA ET 001.05 DA DIS-CEF-005. | DIS.CEF.005 ET 001.05 | Honeywell-CA 19072 | Honeywell-CA 19072 | EPIs, acessórios de Segurança | PERNAMBUCO DISTRIBUIDORA ATACADISTA - EPI S, INSUMOS INDUSTRIAIS & MRO LTDA | 02.155.469/0009-82 | 2022-10-06 | 2025-10-06 | HI_2022_10_06_1082693 | Ambos | 19072
|  | 15753 | 5634048 | 92020312 | LUVA BORRACHA LATEX NITRILICO TAM 8 | LUVAS IMPERMEÁVEIS TAMANHO 8, COM REVESTIMENTO EM BORRACHA NITRÍLICA DESTINADAS AO MANUSEIO DE MATERIAIS IMPREGNADOS DE PRODUTOS QUÍMICOS.DETALHES NA ESPECIFICAÇÃO TÉCNICA NO SGN: DETALHES NA ESPECIFICAÇÃO TÉCNICA NO SGN: DIS.CEF.005 ET 002.05. | DIS.CEF.005 ET 002.05. | ANSELL-CA 42759 | ANSELL-CA 42759 | EPIs, acessórios de Segurança | PERNAMBUCO DISTRIBUIDORA ATACADISTA - EPI S, INSUMOS INDUSTRIAIS & MRO LTDA | 02.155.469/0009-82 | 2022-10-06 | 2025-10-06 | HI_2022_10_06_1082693 | Ambos | 42759
|  | 15883 | 5634038 | 92020698 | LUVA BORRACHA LATEX NITRILICO TAM 9 | LUVAS IMPERMEÁVEIS TAMANHO 9, COM REVESTIMENTO EM BORRACHA NITRÍLICA DESTINADAS AO MANUSEIO DE MATERIAIS IMPREGNADOS DE PRODUTOS QUÍMICOS.DETALHES NA ESPECIFICAÇÃO TÉCNICA NO SGN: DETALHES NA ESPECIFICAÇÃO TÉCNICA NO SGN: DIS.CEF.005 ET 002.05. | DIS.CEF.005 ET 002.05. | ANSELL-CA 42759 | ANSELL-CA 42759 | EPIs, acessórios de Segurança | PERNAMBUCO DISTRIBUIDORA ATACADISTA - EPI S, INSUMOS INDUSTRIAIS & MRO LTDA | 02.155.469/0009-82 | 2022-10-06 | 2025-10-06 | HI_2022_10_06_1082693 | Ambos | 42759
|  | 15884 | 5634039 | 92020699 | LUVA BORRACHA LATEX NITRILICO TAM 10 | LUVAS IMPERMEÁVEIS TAMANHO 10, COM REVESTIMENTO EM BORRACHA NITRÍLICA DESTINADAS AO MANUSEIO DE MATERIAIS IMPREGNADOS DE PRODUTOS QUÍMICOS.DETALHES NA ESPECIFICAÇÃO TÉCNICA NO SGN: DETALHES NA ESPECIFICAÇÃO TÉCNICA NO SGN: DIS.CEF.005 ET 002.05. | DIS.CEF.005 ET 002.05. | ANSELL-CA 42759 | ANSELL-CA 42759 | EPIs, acessórios de Segurança | PERNAMBUCO DISTRIBUIDORA ATACADISTA - EPI S, INSUMOS INDUSTRIAIS & MRO LTDA | 02.155.469/0009-82 | 2022-10-06 | 2025-10-06 | HI_2022_10_06_1082693 | Ambos | 42759
|  | 14393 | 0 | 0 | LUVA PARA RISCOS MECANICOS - TAM XG(10) | LUVA DE SEGURANCA TAMANHO 10, TRICOTADA COM FIOS SINTETICOS; REVESTIDAS EM PU NA PALMA, DEDOS E PONTA DOS DEDOS; PUNHO ELASTICO; PALMA ANTIDERRAPANTE; ACABAMENTO LISO. POSSUINDO RESISTENCIA CONTRA AGENTES MECANICO, DE ACORDO COM A EN388, RESISTENCIA A ABR | DIS.CEF.005 ET 002.06 | MUCAMBO 548 ANSELL 11-600- CA 21260 CA 17601 | MUCAMBO 548 ANSELL 11-600- CA 21260 CA 17601 | EPIs, acessórios de Segurança | PERNAMBUCO DISTRIBUIDORA ATACADISTA - EPI S, INSUMOS INDUSTRIAIS & MRO LTDA | 02.155.469/0009-82 | 2022-10-06 | 2025-10-06 | HI_2022_10_06_1082693 | Ambos
|  | 11637 | 5636000 | 92010240 | KIT PARA PROTECAO FACIAL PARA MOTOSSERRI | KIT PROTETOR FACIAL PARA OPERADOR MOTOSSERA, COMPOSTO POR 1 CAPACETE COM CARNEIRA E JUGULAR. 1 PROTETOR FACIAL CONTRA CORTE E 1 PROTETOR AURICULAR ACOPLADO AO CAPACETE, CONFORME DIS.CEF.005 ET 001.03.. APLICAÇÕES COM: ESMERILHO, SERRA E CORTE. | DIS.CEF.005 ET 001.03 | M.S.A-CA - 0 – De acordo com a NR06, visor telado não é considerado EPI. CA 27971 CA 498 | M.S.A-CA - 0 – De acordo com a NR06, visor telado não é considerado EPI. CA 27971 CA 498 | EPIs, acessórios de Segurança | PERNAMBUCO DISTRIBUIDORA ATACADISTA - EPI S, INSUMOS INDUSTRIAIS & MRO LTDA | 02.155.469/0009-82 | 2022-10-06 | 2025-10-06 | HI_2022_10_06_1082693 | Ambos
|  | 15762 | 5636028 | 92020521 | PROTECAO FACIAL PARA MOTOSSERRISTA | PROTETOR FACIAL PARA PROTEÇÃO CONTRA CORTE É COMPOSTO POR VISOR EM AÇO COM PINTURA EPOX PRETA PERFURADA DE TAMANHO(AXLXE) 203 X 432 X 2,5MM, SUPORTE EM POLIETILENO DE ALTA DENSIDADE (PEAD) PRETO PADRÃO. APLICAÇÕES COM: ESMERILHO, SERRA E CORTE CONFORME DI | DIS.CEF.005 ET 001.03 | M.S.A-CA - 0 – De acordo com a NR06, visor telado não é considerado EPI. | M.S.A-CA - 0 – De acordo com a NR06, visor telado não é considerado EPI. | EPIs, acessórios de Segurança | PERNAMBUCO DISTRIBUIDORA ATACADISTA - EPI S, INSUMOS INDUSTRIAIS & MRO LTDA | 02.155.469/0009-82 | 2022-10-06 | 2025-10-06 | HI_2022_10_06_1082693 | Ambos
|  | 15758 | 5619012 | 92020582 | PROTETOR AURICULAR CONCHA PARA CAPACETE | PROTETOR AUDITIVO DO TIPO CONCHA, CONSTITUÍDO POR DUAS CONCHAS EM PLÁSTICO, APRESENTANDO ALMOFADAS DE ESPUMA EM SUAS LATERAIS E EM SEU INTERIOR, COM GARFO ACOPLADOR EM PLÁSTICO RÍGIDO QUE MANTÊM AS CONCHAS FIRMEMENTE SELADAS CONTRA A REGIÃO DAS ORELHAS DO | DIS.CEF.005 ET 001.03 | M.S.A-CA 27971 | M.S.A-CA 27971 | EPIs, acessórios de Segurança | PERNAMBUCO DISTRIBUIDORA ATACADISTA - EPI S, INSUMOS INDUSTRIAIS & MRO LTDA | 02.155.469/0009-82 | 2022-10-06 | 2025-10-06 | HI_2022_10_06_1082693 | Ambos | 27971
|  | 11272 | 0 | 0 | BOTINA DE BORRACHA CANO MEDIO PT TAM 36 | BOTA; CANO MEDIO; PVC PELO PROCESSO DE INJECAO DIRETA OU BORRACHA NATURAL OU SINTETICA VULCANIZADA, ISENTAS DE MATERIAIS RECUPERADOS E BOLHAS; PRETA; FORRADA INTERNAMENTE COM MALHA DE NAILON OU RAYON; IMPERMEAVEL; SEM PALMILHA DE ACO; SOLADO ANTIDERRAP | DIS.CEF.005 ET 003.03 | BRACOL- CA 37456 | BRACOL- CA 37456 | EPIs, acessórios de Segurança | PERNAMBUCO DISTRIBUIDORA ATACADISTA - EPI S, INSUMOS INDUSTRIAIS & MRO LTDA | 02.155.469/0009-82 | 2022-10-06 | 2025-10-06 | HI_2022_10_06_1082693 | Ambos
|  | 11292 | 0 | 0 | BOTINA DE BORRACHA CANO MEDIO PT TAM 37 | BOTA; CANO MEDIO; PVC PELO PROCESSO DE INJECAO DIRETA OU BORRACHA NATURAL OU SINTETICA VULCANIZADA, ISENTAS DE MATERIAIS RECUPERADOS E BOLHAS; PRETA; FORRADA INTERNAMENTE COM MALHA DE NAILON OU RAYON; IMPERMEAVEL; SEM PALMILHA DE ACO; SOLADO ANTIDERRAP | DIS.CEF.005 ET 003.03 | BRACOL- CA 37456 | BRACOL- CA 37456 | EPIs, acessórios de Segurança | PERNAMBUCO DISTRIBUIDORA ATACADISTA - EPI S, INSUMOS INDUSTRIAIS & MRO LTDA | 02.155.469/0009-82 | 2022-10-06 | 2025-10-06 | HI_2022_10_06_1082693 | Ambos
|  | 11293 | 0 | 0 | BOTINA DE BORRACHA CANO MEDIO PT TAM 38 | BOTA; CANO MEDIO; PVC PELO PROCESSO DE INJECAO DIRETA OU BORRACHA NATURAL OU SINTETICA VULCANIZADA, ISENTAS DE MATERIAIS RECUPERADOS E BOLHAS; PRETA; FORRADA INTERNAMENTE COM MALHA DE NAILON OU RAYON; IMPERMEAVEL; SEM PALMILHA DE ACO; SOLADO ANTIDERRAP | DIS.CEF.005 ET 003.03 | BRACOL- CA 37456 | BRACOL- CA 37456 | EPIs, acessórios de Segurança | PERNAMBUCO DISTRIBUIDORA ATACADISTA - EPI S, INSUMOS INDUSTRIAIS & MRO LTDA | 02.155.469/0009-82 | 2022-10-06 | 2025-10-06 | HI_2022_10_06_1082693 | Ambos
|  | 11294 | 0 | 0 | BOTINA DE BORRACHA CANO MEDIO PT TAM 39 | BOTA; CANO MEDIO; PVC PELO PROCESSO DE INJECAO DIRETA OU BORRACHA NATURAL OU SINTETICA VULCANIZADA, ISENTAS DE MATERIAIS RECUPERADOS E BOLHAS; PRETA; FORRADA INTERNAMENTE COM MALHA DE NAILON OU RAYON; IMPERMEAVEL; SEM PALMILHA DE ACO; SOLADO ANTIDERRAP | DIS.CEF.005 ET 003.03 | BRACOL- CA 37456 | BRACOL- CA 37456 | EPIs, acessórios de Segurança | PERNAMBUCO DISTRIBUIDORA ATACADISTA - EPI S, INSUMOS INDUSTRIAIS & MRO LTDA | 02.155.469/0009-82 | 2022-10-06 | 2025-10-06 | HI_2022_10_06_1082693 | Ambos
|  | 12731 | 5616013 | 92030040 | BOTINA SEGUR VAQUETA PRETA 35 | BOTINA SEGURANCA. TIPO: ELETRICISTA. MATERIAL: VAQUETA RELAXADO AO CROMO. SEM REVESTIMENTO. COR: PRETA. SOLADO: POLIURETANO BIDENSIDADE INJETADO DIRETO NO CABEDAL. PALMILHA: SINTETICA. BIQUEIRA DE PROTECAO: COMPOSITE, ISOLAÇÃO: ATE 500 V. SEM COMPONENTES | DIS.CEF.005 ET 003.04. | FUJIWARA-CA 28993 | FUJIWARA-CA 28993 | EPIs, acessórios de Segurança | PERNAMBUCO DISTRIBUIDORA ATACADISTA - EPI S, INSUMOS INDUSTRIAIS & MRO LTDA | 02.155.469/0009-82 | 2022-10-06 | 2025-10-06 | HI_2022_10_06_1082693 | Ambos | 28993
|  | 10078 | 5616023 | 92030051 | BOTINA SEGUR VAQUETA PRETA 36 | BOTINA SEGURANCA. TIPO: ELETRICISTA. MATERIAL: VAQUETA RELAXADO AO CROMO. SEM REVESTIMENTO. COR: PRETA. SOLADO: POLIURETANO BIDENSIDADE INJETADO DIRETO NO CABEDAL. PALMILHA: SINTETICA. BIQUEIRA DE PROTECAO: COMPOSITE, ISOLAÇÃO: ATE 500 V. SEM COMPONENTES | DIS.CEF.005 ET 003.04. | FUJIWARA-CA 28993 | FUJIWARA-CA 28993 | EPIs, acessórios de Segurança | PERNAMBUCO DISTRIBUIDORA ATACADISTA - EPI S, INSUMOS INDUSTRIAIS & MRO LTDA | 02.155.469/0009-82 | 2022-10-06 | 2025-10-06 | HI_2022_10_06_1082693 | Ambos | 28993
|  | 10079 | 5616033 | 92030014 | BOTINA SEGUR VAQUETA PRETA 37 | BOTINA SEGURANCA. TIPO: ELETRICISTA. MATERIAL: VAQUETA RELAXADO AO CROMO. SEM REVESTIMENTO. COR: PRETA. SOLADO: POLIURETANO BIDENSIDADE INJETADO DIRETO NO CABEDAL. PALMILHA: SINTETICA. BIQUEIRA DE PROTECAO: COMPOSITE, ISOLAÇÃO: ATE 500 V. SEM COMPONENTES | DIS.CEF.005 ET 003.04. | FUJIWARA-CA 28993 | FUJIWARA-CA 28993 | EPIs, acessórios de Segurança | PERNAMBUCO DISTRIBUIDORA ATACADISTA - EPI S, INSUMOS INDUSTRIAIS & MRO LTDA | 02.155.469/0009-82 | 2022-10-06 | 2025-10-06 | HI_2022_10_06_1082693 | Ambos | 28993
|  | 10080 | 5616043 | 92030015 | BOTINA SEGUR VAQUETA PRETA 38 | BOTINA SEGURANCA. TIPO: ELETRICISTA. MATERIAL: VAQUETA RELAXADO AO CROMO. SEM REVESTIMENTO. COR: PRETA. SOLADO: POLIURETANO BIDENSIDADE INJETADO DIRETO NO CABEDAL. PALMILHA: SINTETICA. BIQUEIRA DE PROTECAO: COMPOSITE, ISOLAÇÃO: ATE 500 V. SEM COMPONENTES | DIS.CEF.005 ET 003.04. | FUJIWARA-CA 28993 | FUJIWARA-CA 28993 | EPIs, acessórios de Segurança | PERNAMBUCO DISTRIBUIDORA ATACADISTA - EPI S, INSUMOS INDUSTRIAIS & MRO LTDA | 02.155.469/0009-82 | 2022-10-06 | 2025-10-06 | HI_2022_10_06_1082693 | Ambos | 28993
|  | 10081 | 5616053 | 92030016 | BOTINA SEGUR VAQUETA PRETA 39 | BOTINA SEGURANCA. TIPO: ELETRICISTA. MATERIAL: VAQUETA RELAXADO AO CROMO. SEM REVESTIMENTO. COR: PRETA. SOLADO: POLIURETANO BIDENSIDADE INJETADO DIRETO NO CABEDAL. PALMILHA: SINTETICA. BIQUEIRA DE PROTECAO: COMPOSITE, ISOLAÇÃO: ATE 500 V. SEM COMPONENTES | DIS.CEF.005 ET 003.04. | FUJIWARA-CA 28993 | FUJIWARA-CA 28993 | EPIs, acessórios de Segurança | PERNAMBUCO DISTRIBUIDORA ATACADISTA - EPI S, INSUMOS INDUSTRIAIS & MRO LTDA | 02.155.469/0009-82 | 2022-10-06 | 2025-10-06 | HI_2022_10_06_1082693 | Ambos | 28993
|  | 10082 | 5616063 | 92030017 | BOTINA SEGUR VAQUETA PRETA 40 | BOTINA SEGURANCA. TIPO: ELETRICISTA. MATERIAL: VAQUETA RELAXADO AO CROMO. SEM REVESTIMENTO. COR: PRETA. SOLADO: POLIURETANO BIDENSIDADE INJETADO DIRETO NO CABEDAL. PALMILHA: SINTETICA. BIQUEIRA DE PROTECAO: COMPOSITE, ISOLAÇÃO: ATE 500 V. SEM COMPONENTES | DIS.CEF.005 ET 003.04. | FUJIWARA-CA 28993 | FUJIWARA-CA 28993 | EPIs, acessórios de Segurança | PERNAMBUCO DISTRIBUIDORA ATACADISTA - EPI S, INSUMOS INDUSTRIAIS & MRO LTDA | 02.155.469/0009-82 | 2022-10-06 | 2025-10-06 | HI_2022_10_06_1082693 | Ambos | 28993
|  | 10083 | 5616073 | 92030018 | BOTINA SEGUR VAQUETA PRETA 41 | BOTINA SEGURANCA. TIPO: ELETRICISTA. MATERIAL: VAQUETA RELAXADO AO CROMO. SEM REVESTIMENTO. COR: PRETA. SOLADO: POLIURETANO BIDENSIDADE INJETADO DIRETO NO CABEDAL. PALMILHA: SINTETICA. BIQUEIRA DE PROTECAO: COMPOSITE, ISOLAÇÃO: ATE 500 V. SEM COMPONENTES | DIS.CEF.005 ET 003.04. | FUJIWARA-CA 28993 | FUJIWARA-CA 28993 | EPIs, acessórios de Segurança | PERNAMBUCO DISTRIBUIDORA ATACADISTA - EPI S, INSUMOS INDUSTRIAIS & MRO LTDA | 02.155.469/0009-82 | 2022-10-06 | 2025-10-06 | HI_2022_10_06_1082693 | Ambos | 28993
|  | 10084 | 5616083 | 92030019 | BOTINA SEGUR VAQUETA PRETA 42 | BOTINA SEGURANCA. TIPO: ELETRICISTA. MATERIAL: VAQUETA RELAXADO AO CROMO. SEM REVESTIMENTO. COR: PRETA. SOLADO: POLIURETANO BIDENSIDADE INJETADO DIRETO NO CABEDAL. PALMILHA: SINTETICA. BIQUEIRA DE PROTECAO: COMPOSITE, ISOLAÇÃO: ATE 500 V. SEM COMPONENTES | DIS.CEF.005 ET 003.04. | FUJIWARA-CA 28993 | FUJIWARA-CA 28993 | EPIs, acessórios de Segurança | PERNAMBUCO DISTRIBUIDORA ATACADISTA - EPI S, INSUMOS INDUSTRIAIS & MRO LTDA | 02.155.469/0009-82 | 2022-10-06 | 2025-10-06 | HI_2022_10_06_1082693 | Ambos | 28993
|  | 10085 | 5616093 | 92030020 | BOTINA SEGUR VAQUETA PRETA 43 | BOTINA SEGURANCA. TIPO: ELETRICISTA. MATERIAL: VAQUETA RELAXADO AO CROMO. SEM REVESTIMENTO. COR: PRETA. SOLADO: POLIURETANO BIDENSIDADE INJETADO DIRETO NO CABEDAL. PALMILHA: SINTETICA. BIQUEIRA DE PROTECAO: COMPOSITE, ISOLAÇÃO: ATE 500 V. SEM COMPONENTES | DIS.CEF.005 ET 003.04. | FUJIWARA-CA 28993 | FUJIWARA-CA 28993 | EPIs, acessórios de Segurança | PERNAMBUCO DISTRIBUIDORA ATACADISTA - EPI S, INSUMOS INDUSTRIAIS & MRO LTDA | 02.155.469/0009-82 | 2022-10-06 | 2025-10-06 | HI_2022_10_06_1082693 | Ambos | 28993
|  | 10086 | 5616103 | 92030021 | BOTINA SEGUR VAQUETA PRETA 44 | BOTINA SEGURANCA. TIPO: ELETRICISTA. MATERIAL: VAQUETA RELAXADO AO CROMO. SEM REVESTIMENTO. COR: PRETA. SOLADO: POLIURETANO BIDENSIDADE INJETADO DIRETO NO CABEDAL. PALMILHA: SINTETICA. BIQUEIRA DE PROTECAO: COMPOSITE, ISOLAÇÃO: ATE 500 V. SEM COMPONENTES | DIS.CEF.005 ET 003.04. | FUJIWARA-CA 28993 | FUJIWARA-CA 28993 | EPIs, acessórios de Segurança | PERNAMBUCO DISTRIBUIDORA ATACADISTA - EPI S, INSUMOS INDUSTRIAIS & MRO LTDA | 02.155.469/0009-82 | 2022-10-06 | 2025-10-06 | HI_2022_10_06_1082693 | Ambos | 28993
|  | 10087 | 5616113 | 92030022 | BOTINA SEGUR VAQUETA PRETA 45 | BOTINA SEGURANCA. TIPO: ELETRICISTA. MATERIAL: VAQUETA RELAXADO AO CROMO. SEM REVESTIMENTO. COR: PRETA. SOLADO: POLIURETANO BIDENSIDADE INJETADO DIRETO NO CABEDAL. PALMILHA: SINTETICA. BIQUEIRA DE PROTECAO: COMPOSITE, ISOLAÇÃO: ATE 500 V. SEM COMPONENTES | DIS.CEF.005 ET 003.04. | FUJIWARA-CA 28993 | FUJIWARA-CA 28993 | EPIs, acessórios de Segurança | PERNAMBUCO DISTRIBUIDORA ATACADISTA - EPI S, INSUMOS INDUSTRIAIS & MRO LTDA | 02.155.469/0009-82 | 2022-10-06 | 2025-10-06 | HI_2022_10_06_1082693 | Ambos | 28993
|  | 11354 | 0 | 0 | CONJUNTO DE PROTECAO C/ ABELHAS TAM G | VESTIMENTA APICULTOR; CONJUNTO DE PROTECAO CONTRA ATAQUE DE ABELHAS COMPOSTO POR CALCA, JAQUETA E LUVAS; ; TAMANHO G - DETALHES CONFORME DIS.CEF.005 - ET 009.01 | DIS.CEF.005 - ET 009.01 | PROTSPRAY- | PROTSPRAY- | EPIs, acessórios de Segurança | PERNAMBUCO DISTRIBUIDORA ATACADISTA - EPI S, INSUMOS INDUSTRIAIS & MRO LTDA | 02.155.469/0009-82 | 2022-10-06 | 2025-10-06 | HI_2022_10_06_1082693 | Ambos | 0
|  | 15906 | 5637066 | 92020537 | CONJUNTO DE PROTECAO C/ ABELHAS TAM XG | VESTIMENTA APICULTOR; CONJUNTO DE PROTECAO CONTRA ATAQUE DE ABELHAS COMPOSTO POR CALCA, JAQUETA E LUVAS; ; TAMANHO XG - DETALHES CONFORME DIS.CEF.005 - ET 009.01 | DIS.CEF.005 - ET 009.01 | PROTSPRAY- | PROTSPRAY- | EPIs, acessórios de Segurança | PERNAMBUCO DISTRIBUIDORA ATACADISTA - EPI S, INSUMOS INDUSTRIAIS & MRO LTDA | 02.155.469/0009-82 | 2022-10-06 | 2025-10-06 | HI_2022_10_06_1082693 | Ambos | 0
|  | 12461 | 0 | 92020604 | BOTA CANO LONGO SEG TAM 35 (INSPECAO) | BOTA CANO LONGO DE SEGURANCA; VAQUETA 1ª QUALIDADE COM CURTIMENTO AO CROMO, COR PRETA; BIQUEIRA EM RESINA TERMOPLASTICA (TRUE-LINE); FORRO DA GASPEA EM RASPA DE COURO, CONTENDO REFORCO EM VAQUETA HIDROFUGADA; PARTE TRASEIRA DO CANO TOTALMENTE FORRADA EM N | DIS.CEF.005 ET 003.01 | BRACOL-CA 33510 | BRACOL-CA 33510 | EPIs, acessórios de Segurança | PERNAMBUCO DISTRIBUIDORA ATACADISTA - EPI S, INSUMOS INDUSTRIAIS & MRO LTDA | 02.155.469/0009-82 | 2022-10-06 | 2025-10-06 | HI_2022_10_06_1082693 | Ambos | 33510
|  | 12463 | 5615005 | 92020605 | BOTA CANO LONGO SEG TAM 36 (INSPECAO) | BOTA CANO LONGO DE SEGURANCA; VAQUETA 1ª QUALIDADE COM CURTI- MENTO AO CROMO, COR PRETA; BIQUEIRA EM RESINA TERMOPLASTICA (TRUE-LINE);FORRO DA GASPEA EM RASPA DE COURO, CONTENDO REFORCO EM VAQUETA HIDROFUGADA; PARTE TRASEIRA DO CANO TOTALMENTE FORRADA EM | DIS.CEF.005 ET 003.01 | BRACOL-CA 33510 | BRACOL-CA 33510 | EPIs, acessórios de Segurança | PERNAMBUCO DISTRIBUIDORA ATACADISTA - EPI S, INSUMOS INDUSTRIAIS & MRO LTDA | 02.155.469/0009-82 | 2022-10-06 | 2025-10-06 | HI_2022_10_06_1082693 | Ambos | 33510
|  | 12464 | 5615010 | 92020606 | BOTA CANO LONGO SEG TAM 37 (INSPECAO) | BOTA CANO LONGO DE SEGURANCA; VAQUETA 1ª QUALIDADE COM CURTI- MENTO AO CROMO, COR PRETA; BIQUEIRA EM RESINA TERMOPLASTICA (TRUE-LINE); FORRO DA GASPEA EM RASPA DE COURO, CONTENDO REFOR- CO EM VAQUETA HIDROFUGADA; PARTE TRASEIRA DO CANO TOTALMENTE FORRADA | DIS.CEF.005 ET 003.01 | BRACOL-CA 33510 | BRACOL-CA 33510 | EPIs, acessórios de Segurança | PERNAMBUCO DISTRIBUIDORA ATACADISTA - EPI S, INSUMOS INDUSTRIAIS & MRO LTDA | 02.155.469/0009-82 | 2022-10-06 | 2025-10-06 | HI_2022_10_06_1082693 | Ambos | 33510
|  | 12465 | 5615015 | 92020558 | BOTA CANO LONGO SEG TAM 38 (INSPECAO) | BOTA CANO LONGO DE SEGURANCA; VAQUETA 1ª QUALIDADE COM CURTI- MENTO AO CROMO, COR PRETA; BIQUEIRA EM RESINA TERMOPLASTICA (TRUE-LINE); FORRO DA GASPEA EM RASPA DE COURO, CONTENDO REFOR- CO EM VAQUETA HIDROFUGADA; PARTE TRASEIRA DO CANO TOTALMENTE FORRADA | DIS.CEF.005 ET 003.01 | BRACOL-CA 33510 | BRACOL-CA 33510 | EPIs, acessórios de Segurança | PERNAMBUCO DISTRIBUIDORA ATACADISTA - EPI S, INSUMOS INDUSTRIAIS & MRO LTDA | 02.155.469/0009-82 | 2022-10-06 | 2025-10-06 | HI_2022_10_06_1082693 | Ambos | 33510
|  | 12466 | 5615020 | 92020559 | BOTA CANO LONGO SEG TAM 39 (INSPECAO) | BOTA CANO LONGO DE SEGURANCA; VAQUETA 1ª QUALIDADE COM CURTI- MENTO AO CROMO, COR PRETA; BIQUEIRA EM RESINA TERMOPLASTICA (TRUE-LINE); FORRO DA GASPEA EM RASPA DE COURO, CONTENDO REFOR- CO EM VAQUETA HIDROFUGADA; PARTE TRASEIRA DO CANO TOTALMENTE FORRADA | DIS.CEF.005 ET 003.01 | BRACOL-CA 33510 | BRACOL-CA 33510 | EPIs, acessórios de Segurança | PERNAMBUCO DISTRIBUIDORA ATACADISTA - EPI S, INSUMOS INDUSTRIAIS & MRO LTDA | 02.155.469/0009-82 | 2022-10-06 | 2025-10-06 | HI_2022_10_06_1082693 | Ambos | 33510
|  | 12467 | 5615025 | 92020560 | BOTA CANO LONGO SEG TAM 40 (INSPECAO) | BOTA CANO LONGO DE SEGURANCA; VAQUETA 1ª QUALIDADE COM CURTI- MENTO AO CROMO, COR PRETA; BIQUEIRA EM RESINA TERMOPLASTICA (TRUE-LINE); FORRO DA GASPEA EM RASPA DE COURO, CONTENDO REFOR- CO EM VAQUETA HIDROFUGADA; PARTE TRASEIRA DO CANO TOTALMENTE FORRADA | DIS.CEF.005 ET 003.01 | BRACOL-CA 33510 | BRACOL-CA 33510 | EPIs, acessórios de Segurança | PERNAMBUCO DISTRIBUIDORA ATACADISTA - EPI S, INSUMOS INDUSTRIAIS & MRO LTDA | 02.155.469/0009-82 | 2022-10-06 | 2025-10-06 | HI_2022_10_06_1082693 | Ambos | 33510
|  | 12468 | 5615035 | 92020561 | BOTA CANO LONGO SEG TAM 41 (INSPECAO) | BOTA CANO LONGO DE SEGURANCA; VAQUETA 1ª QUALIDADE COM CURTIMENTO AO CROMO, COR PRETA; BIQUEIRA EM RESINA TERMOPLASTICA (TRUE-LINE); FORRO DA GASPEA EM RASPA DE COURO, CONTENDO REFORCO EM VAQUETA HIDROFUGADA; PARTE TRASEIRA DO CANO TOTALMENTE FOR | DIS.CEF.005 ET 003.01 | BRACOL-CA 33510 | BRACOL-CA 33510 | EPIs, acessórios de Segurança | PERNAMBUCO DISTRIBUIDORA ATACADISTA - EPI S, INSUMOS INDUSTRIAIS & MRO LTDA | 02.155.469/0009-82 | 2022-10-06 | 2025-10-06 | HI_2022_10_06_1082693 | Ambos | 33510
|  | 12469 | 5615040 | 92020562 | BOTA CANO LONGO SEG TAM 42 (INSPECAO) | BOTA CANO LONGO DE SEGURANCA; VAQUETA 1ª QUALIDADE COM CURTI- MENTO AO CROMO, COR PRETA; BIQUEIRA EM RESINA TERMOPLASTICA (TRUE-LINE); FORRO DA GASPEA EM RASPA DE COURO, CONTENDO REFOR- CO EM VAQUETA HIDROFUGADA; PARTE TRASEIRA DO CANO TOTALMENTE FORRADA | DIS.CEF.005 ET 003.01 | BRACOL-CA 33510 | BRACOL-CA 33510 | EPIs, acessórios de Segurança | PERNAMBUCO DISTRIBUIDORA ATACADISTA - EPI S, INSUMOS INDUSTRIAIS & MRO LTDA | 02.155.469/0009-82 | 2022-10-06 | 2025-10-06 | HI_2022_10_06_1082693 | Ambos | 33510
|  | 12480 | 5615050 | 92020563 | BOTA CANO LONGO SEG TAM 43 (INSPECAO) | BOTA CANO LONGO DE SEGURANCA; VAQUETA 1ª QUALIDADE COM CURTI- MENTO AO CROMO, COR PRETA; BIQUEIRA EM RESINA TERMOPLASTICA (TRUE-LINE); FORRO DA GASPEA EM RASPA DE COURO, CONTENDO REFOR- CO EM VAQUETA HIDROFUGADA; PARTE TRASEIRA DO CANO TOTALMENTE FORRADA | DIS.CEF.005 ET 003.01 | BRACOL-CA 33510 | BRACOL-CA 33510 | EPIs, acessórios de Segurança | PERNAMBUCO DISTRIBUIDORA ATACADISTA - EPI S, INSUMOS INDUSTRIAIS & MRO LTDA | 02.155.469/0009-82 | 2022-10-06 | 2025-10-06 | HI_2022_10_06_1082693 | Ambos | 33510
|  | 12481 | 0 | 92020564 | BOTA CANO LONGO SEG TAM 44 (INSPECAO) | BOTA CANO LONGO DE SEGURANCA; VAQUETA 1ª QUALIDADE COM CURTI- MENTO AO CROMO, COR PRETA; BIQUEIRA EM RESINA TERMOPLASTICA (TRUE-LINE);FORRO DA GASPEA EM RASPA DE COURO, CONTENDO REFORCO EM VAQUETA HIDROFUGADA; PARTE TRASEIRA DO CANO TOTALMENTE FOR- | DIS.CEF.005 ET 003.01 | BRACOL-CA 33510 | BRACOL-CA 33510 | EPIs, acessórios de Segurança | PERNAMBUCO DISTRIBUIDORA ATACADISTA - EPI S, INSUMOS INDUSTRIAIS & MRO LTDA | 02.155.469/0009-82 | 2022-10-06 | 2025-10-06 | HI_2022_10_06_1082693 | Ambos | 33510
|  | 12482 | 0 | 92020607 | BOTA CANO LONGO SEG TAM 45 (INSPECAO) | BOTA CANO LONGO DE SEGURANCA; VAQUETA 1ª QUALIDADE COM CURTIMENTO AO CROMO, COR PRETA; BIQUEIRA EM RESINA TERMOPLASTICA (TRUE-LINE); FORRO DA GASPEA EM RASPA DE COURO, CONTENDO REFORCO EM VAQUETA HIDROFUGADA; PARTE TRASEIRA DO CANO TOTALMENTE FORRADA EM N | DIS.CEF.005 ET 003.01 | BRACOL-CA 33510 | BRACOL-CA 33510 | EPIs, acessórios de Segurança | PERNAMBUCO DISTRIBUIDORA ATACADISTA - EPI S, INSUMOS INDUSTRIAIS & MRO LTDA | 02.155.469/0009-82 | 2022-10-06 | 2025-10-06 | HI_2022_10_06_1082693 | Ambos | 33510
|  | 12461 | 0 | 92020604 | BOTA CANO LONGO SEG TAM 35 (INSPECAO) | BOTA CANO LONGO DE SEGURANCA; VAQUETA 1ª QUALIDADE COM CURTIMENTO AO CROMO, COR PRETA; BIQUEIRA EM RESINA TERMOPLASTICA (TRUE-LINE); FORRO DA GASPEA EM RASPA DE COURO, CONTENDO REFORCO EM VAQUETA HIDROFUGADA; PARTE TRASEIRA DO CANO TOTALMENTE FORRADA EM N | DIS.CEF.005 ET 003.01 | BRACOL-CA 33510 | BRACOL-CA 33510 | EPIs, acessórios de Segurança | PERNAMBUCO DISTRIBUIDORA ATACADISTA - EPI S, INSUMOS INDUSTRIAIS & MRO LTDA | 02.155.469/0009-82 | 2022-10-06 | 2025-10-06 | HI_2022_10_06_1082693 | Ambos | 33510
|  | 12463 | 5615005 | 92020605 | BOTA CANO LONGO SEG TAM 36 (INSPECAO) | BOTA CANO LONGO DE SEGURANCA; VAQUETA 1ª QUALIDADE COM CURTI- MENTO AO CROMO, COR PRETA; BIQUEIRA EM RESINA TERMOPLASTICA (TRUE-LINE);FORRO DA GASPEA EM RASPA DE COURO, CONTENDO REFORCO EM VAQUETA HIDROFUGADA; PARTE TRASEIRA DO CANO TOTALMENTE FORRADA EM | DIS.CEF.005 ET 003.01 | BRACOL-CA 33510 | BRACOL-CA 33510 | EPIs, acessórios de Segurança | PERNAMBUCO DISTRIBUIDORA ATACADISTA - EPI S, INSUMOS INDUSTRIAIS & MRO LTDA | 02.155.469/0009-82 | 2022-10-06 | 2025-10-06 | HI_2022_10_06_1082693 | Ambos | 33510
|  | 12464 | 5615010 | 92020606 | BOTA CANO LONGO SEG TAM 37 (INSPECAO) | BOTA CANO LONGO DE SEGURANCA; VAQUETA 1ª QUALIDADE COM CURTI- MENTO AO CROMO, COR PRETA; BIQUEIRA EM RESINA TERMOPLASTICA (TRUE-LINE); FORRO DA GASPEA EM RASPA DE COURO, CONTENDO REFOR- CO EM VAQUETA HIDROFUGADA; PARTE TRASEIRA DO CANO TOTALMENTE FORRADA | DIS.CEF.005 ET 003.01 | BRACOL-CA 33510 | BRACOL-CA 33510 | EPIs, acessórios de Segurança | PERNAMBUCO DISTRIBUIDORA ATACADISTA - EPI S, INSUMOS INDUSTRIAIS & MRO LTDA | 02.155.469/0009-82 | 2022-10-06 | 2025-10-06 | HI_2022_10_06_1082693 | Ambos | 33510
|  | 12465 | 5615015 | 92020558 | BOTA CANO LONGO SEG TAM 38 (INSPECAO) | BOTA CANO LONGO DE SEGURANCA; VAQUETA 1ª QUALIDADE COM CURTI- MENTO AO CROMO, COR PRETA; BIQUEIRA EM RESINA TERMOPLASTICA (TRUE-LINE); FORRO DA GASPEA EM RASPA DE COURO, CONTENDO REFOR- CO EM VAQUETA HIDROFUGADA; PARTE TRASEIRA DO CANO TOTALMENTE FORRADA | DIS.CEF.005 ET 003.01 | BRACOL-CA 33510 | BRACOL-CA 33510 | EPIs, acessórios de Segurança | PERNAMBUCO DISTRIBUIDORA ATACADISTA - EPI S, INSUMOS INDUSTRIAIS & MRO LTDA | 02.155.469/0009-82 | 2022-10-06 | 2025-10-06 | HI_2022_10_06_1082693 | Ambos | 33510
|  | 12466 | 5615020 | 92020559 | BOTA CANO LONGO SEG TAM 39 (INSPECAO) | BOTA CANO LONGO DE SEGURANCA; VAQUETA 1ª QUALIDADE COM CURTI- MENTO AO CROMO, COR PRETA; BIQUEIRA EM RESINA TERMOPLASTICA (TRUE-LINE); FORRO DA GASPEA EM RASPA DE COURO, CONTENDO REFOR- CO EM VAQUETA HIDROFUGADA; PARTE TRASEIRA DO CANO TOTALMENTE FORRADA | DIS.CEF.005 ET 003.01 | BRACOL-CA 33510 | BRACOL-CA 33510 | EPIs, acessórios de Segurança | PERNAMBUCO DISTRIBUIDORA ATACADISTA - EPI S, INSUMOS INDUSTRIAIS & MRO LTDA | 02.155.469/0009-82 | 2022-10-06 | 2025-10-06 | HI_2022_10_06_1082693 | Ambos | 33510
|  | 12467 | 5615025 | 92020560 | BOTA CANO LONGO SEG TAM 40 (INSPECAO) | BOTA CANO LONGO DE SEGURANCA; VAQUETA 1ª QUALIDADE COM CURTI- MENTO AO CROMO, COR PRETA; BIQUEIRA EM RESINA TERMOPLASTICA (TRUE-LINE); FORRO DA GASPEA EM RASPA DE COURO, CONTENDO REFOR- CO EM VAQUETA HIDROFUGADA; PARTE TRASEIRA DO CANO TOTALMENTE FORRADA | DIS.CEF.005 ET 003.01 | BRACOL-CA 33510 | BRACOL-CA 33510 | EPIs, acessórios de Segurança | PERNAMBUCO DISTRIBUIDORA ATACADISTA - EPI S, INSUMOS INDUSTRIAIS & MRO LTDA | 02.155.469/0009-82 | 2022-10-06 | 2025-10-06 | HI_2022_10_06_1082693 | Ambos | 33510
|  | 12468 | 5615035 | 92020561 | BOTA CANO LONGO SEG TAM 41 (INSPECAO) | BOTA CANO LONGO DE SEGURANCA; VAQUETA 1ª QUALIDADE COM CURTIMENTO AO CROMO, COR PRETA; BIQUEIRA EM RESINA TERMOPLASTICA (TRUE-LINE); FORRO DA GASPEA EM RASPA DE COURO, CONTENDO REFORCO EM VAQUETA HIDROFUGADA; PARTE TRASEIRA DO CANO TOTALMENTE FOR | DIS.CEF.005 ET 003.01 | BRACOL-CA 33510 | BRACOL-CA 33510 | EPIs, acessórios de Segurança | PERNAMBUCO DISTRIBUIDORA ATACADISTA - EPI S, INSUMOS INDUSTRIAIS & MRO LTDA | 02.155.469/0009-82 | 2022-10-06 | 2025-10-06 | HI_2022_10_06_1082693 | Ambos | 33510
|  | 12469 | 5615040 | 92020562 | BOTA CANO LONGO SEG TAM 42 (INSPECAO) | BOTA CANO LONGO DE SEGURANCA; VAQUETA 1ª QUALIDADE COM CURTI- MENTO AO CROMO, COR PRETA; BIQUEIRA EM RESINA TERMOPLASTICA (TRUE-LINE); FORRO DA GASPEA EM RASPA DE COURO, CONTENDO REFOR- CO EM VAQUETA HIDROFUGADA; PARTE TRASEIRA DO CANO TOTALMENTE FORRADA | DIS.CEF.005 ET 003.01 | BRACOL-CA 33510 | BRACOL-CA 33510 | EPIs, acessórios de Segurança | PERNAMBUCO DISTRIBUIDORA ATACADISTA - EPI S, INSUMOS INDUSTRIAIS & MRO LTDA | 02.155.469/0009-82 | 2022-10-06 | 2025-10-06 | HI_2022_10_06_1082693 | Ambos | 33510
|  | 12480 | 5615050 | 92020563 | BOTA CANO LONGO SEG TAM 43 (INSPECAO) | BOTA CANO LONGO DE SEGURANCA; VAQUETA 1ª QUALIDADE COM CURTI- MENTO AO CROMO, COR PRETA; BIQUEIRA EM RESINA TERMOPLASTICA (TRUE-LINE); FORRO DA GASPEA EM RASPA DE COURO, CONTENDO REFOR- CO EM VAQUETA HIDROFUGADA; PARTE TRASEIRA DO CANO TOTALMENTE FORRADA | DIS.CEF.005 ET 003.01 | BRACOL-CA 33510 | BRACOL-CA 33510 | EPIs, acessórios de Segurança | PERNAMBUCO DISTRIBUIDORA ATACADISTA - EPI S, INSUMOS INDUSTRIAIS & MRO LTDA | 02.155.469/0009-82 | 2022-10-06 | 2025-10-06 | HI_2022_10_06_1082693 | Ambos | 33510
|  | 12481 | 0 | 92020564 | BOTA CANO LONGO SEG TAM 44 (INSPECAO) | BOTA CANO LONGO DE SEGURANCA; VAQUETA 1ª QUALIDADE COM CURTI- MENTO AO CROMO, COR PRETA; BIQUEIRA EM RESINA TERMOPLASTICA (TRUE-LINE);FORRO DA GASPEA EM RASPA DE COURO, CONTENDO REFORCO EM VAQUETA HIDROFUGADA; PARTE TRASEIRA DO CANO TOTALMENTE FOR- | DIS.CEF.005 ET 003.01 | BRACOL-CA 33510 | BRACOL-CA 33510 | EPIs, acessórios de Segurança | PERNAMBUCO DISTRIBUIDORA ATACADISTA - EPI S, INSUMOS INDUSTRIAIS & MRO LTDA | 02.155.469/0009-82 | 2022-10-06 | 2025-10-06 | HI_2022_10_06_1082693 | Ambos | 33510
|  | 12482 | 0 | 92020607 | BOTA CANO LONGO SEG TAM 45 (INSPECAO) | BOTA CANO LONGO DE SEGURANCA; VAQUETA 1ª QUALIDADE COM CURTIMENTO AO CROMO, COR PRETA; BIQUEIRA EM RESINA TERMOPLASTICA (TRUE-LINE); FORRO DA GASPEA EM RASPA DE COURO, CONTENDO REFORCO EM VAQUETA HIDROFUGADA; PARTE TRASEIRA DO CANO TOTALMENTE FORRADA EM N | DIS.CEF.005 ET 003.01 | BRACOL-CA 33510 | BRACOL-CA 33510 | EPIs, acessórios de Segurança | PERNAMBUCO DISTRIBUIDORA ATACADISTA - EPI S, INSUMOS INDUSTRIAIS & MRO LTDA | 02.155.469/0009-82 | 2022-10-06 | 2025-10-06 | HI_2022_10_06_1082693 | Ambos | 33510
|  | 12011 | 6411004 | 92020982 | PROTETOR LABIAL FPS 30 | A FORMULACAO DO PRODUTO NAO POSSUI INGREDIENTES PERIGOSOS A PELE E A SAUDE E APRESENTA AS SEGUINTES CARACTERISTICAS:PROTECAO UVB: FPS 30; PROTECAO UVA: FP UVA 12,5; USO ROFISSIONAL; PABA FREE, OXIBENZONA FREE: NAO UTILI | DIS.CEF.005 ET 014.01 | LUVEX ITW CHEMICAL- | LUVEX ITW CHEMICAL- | EPIs, acessórios de Segurança | PERNAMBUCO DISTRIBUIDORA ATACADISTA - EPI S, INSUMOS INDUSTRIAIS & MRO LTDA | 02.155.469/0009-82 | 2022-10-06 | 2025-10-06 | HI_2022_10_06_1082693 | Ambos
|  | 15862 | 7511271 | 45095001 | PLACA PERIGO ALTA TENSAO PVC 400X370MM | PLACA DE SINALIZACAO. INSCRICAO - PERIGO - ALTA TENSAO RISCO DE MORTE. CONFECCIONADA EM PVC DE 5MM. MEDIDA 400X370MM. APLICACAO DE ADESIVO COM IMPRESSAO DE 10 ANOS DE DURABILIDADE. CORES VERDE PANTONE 370 U, BRANCO 3M OU SIMILAR, VERMELHO PANTONE 485 U/C. | CEF.005 ET 017.01 - INSCRICAO CONFORME - ANEXO I | PE DISTRIBUIDORA- | PE DISTRIBUIDORA- | EPIs, acessórios de Segurança | PERNAMBUCO DISTRIBUIDORA ATACADISTA - EPI S, INSUMOS INDUSTRIAIS & MRO LTDA | 02.155.469/0009-82 | 2022-10-06 | 2025-10-06 | HI_2022_10_06_1082693 | Ambos | 0
|  | 15863 | 7511272 | 45095002 | PLACA PERIGO ALTA TENSAO PVC 600X550MM | PLACA DE SINALIZACAO. INSCRICAO - PERIGO - ALTA TENSAO RISCO DE MORTE. CONFECCIONADA EM PVC DE 5MM. MEDIDA 600X550MM. APLICACAO DE ADESIVO COM IMPRESSAO DE 10 ANOS DE DURABILIDADE. CORES VERDE PANTONE 370 U, BRANCO 3M OU SIMILAR, VERMELHO PANTONE 485 U/C. | CEF.005 ET 017.01 - INSCRICAO CONFORME - ANEXO I | PE DISTRIBUIDORA- | PE DISTRIBUIDORA- | EPIs, acessórios de Segurança | PERNAMBUCO DISTRIBUIDORA ATACADISTA - EPI S, INSUMOS INDUSTRIAIS & MRO LTDA | 02.155.469/0009-82 | 2022-10-06 | 2025-10-06 | HI_2022_10_06_1082693 | Ambos | 0
|  | 15864 | 7511258 | 45095003 | PLACA PERIGO ALTA TENSAO PSA 200X150MM | PLACA DE SINALIZACAO. INSCRICAO - PERIGO - ALTA TENSAO RISCO DE MORTE. CONFECCIONADA EM POLIESTIRENO DE ALTO IMPACTO (PSA). ESPESSURA: 3MM. MEDIDA 200X150MM. PINTURA EM ESMALTE SINTETICO COR VERDE PANTONE 370 U NA FRENTE E PRETO NA FACE DO FUNDO. DEMAIS C | CEF.005 ET 017.01 - INSCRICAO CONFORME - ANEXO I | PE DISTRIBUIDORA- | PE DISTRIBUIDORA- | EPIs, acessórios de Segurança | PERNAMBUCO DISTRIBUIDORA ATACADISTA - EPI S, INSUMOS INDUSTRIAIS & MRO LTDA | 02.155.469/0009-82 | 2022-10-06 | 2025-10-06 | HI_2022_10_06_1082693 | Ambos | 0
|  | 15865 | 7511259 | 45095004 | PLACA PERIGO ALTA TENSAO PSA 250X180MM | PLACA DE SINALIZACAO. INSCRICAO - PERIGO - ALTA TENSAO RISCO DE MORTE. CONFECCIONADA EM POLIESTIRENO DE ALTO IMPACTO (PSA). ESPESSURA: 4MM. MEDIDA 250X180MM. PINTURA EM ESMALTE SINTETICO COR VERDE PANTONE 370 U NA FRENTE E PRETO NA FACE DO FUNDO. DEMAIS C | CEF.005 ET 017.01 - INSCRICAO CONFORME - ANEXO I | PE DISTRIBUIDORA- | PE DISTRIBUIDORA- | EPIs, acessórios de Segurança | PERNAMBUCO DISTRIBUIDORA ATACADISTA - EPI S, INSUMOS INDUSTRIAIS & MRO LTDA | 02.155.469/0009-82 | 2022-10-06 | 2025-10-06 | HI_2022_10_06_1082693 | Ambos | 0
|  | 15866 | 7511260 | 45095005 | PLACA PERIGO ALTA TENSAO PSA 350X200MM | PLACA DE SINALIZACAO. INSCRICAO - PERIGO - ALTA TENSAO RISCO DE MORTE. CONFECCIONADA EM POLIESTIRENO DE ALTO IMPACTO (PSA). ESPESSURA: 4MM. MEDIDA 350X200MM. PINTURA EM ESMALTE SINTETICO COR VERDE PANTONE 370 U NA FRENTE E PRETO NA FACE DO FUNDO. DEMAIS C | CEF.005 ET 017.01 - INSCRICAO CONFORME - ANEXO I | PE DISTRIBUIDORA- | PE DISTRIBUIDORA- | EPIs, acessórios de Segurança | PERNAMBUCO DISTRIBUIDORA ATACADISTA - EPI S, INSUMOS INDUSTRIAIS & MRO LTDA | 02.155.469/0009-82 | 2022-10-06 | 2025-10-06 | HI_2022_10_06_1082693 | Ambos | 0
|  | 15867 | 7511261 | 45095006 | PLACA PERIGO ALTA TENSAO PSA 500X350MM | PLACA DE SINALIZACAO. INSCRICAO - PERIGO - ALTA TENSAO RISCO DE MORTE. CONFECCIONADA EM POLIESTIRENO DE ALTO IMPACTO (PSA). ESPESSURA: 4MM. MEDIDA 500X350MM. PINTURA EM ESMALTE SINTETICO COR VERDE PANTONE 370 U NA FRENTE E PRETO NA FACE DO FUNDO. DEMAIS C | CEF.005 ET 017.01 - INSCRICAO CONFORME - ANEXO I | PE DISTRIBUIDORA- | PE DISTRIBUIDORA- | EPIs, acessórios de Segurança | PERNAMBUCO DISTRIBUIDORA ATACADISTA - EPI S, INSUMOS INDUSTRIAIS & MRO LTDA | 02.155.469/0009-82 | 2022-10-06 | 2025-10-06 | HI_2022_10_06_1082693 | Ambos | 0
|  | 15868 | 7511270 | 45095007 | PLACA PERIGO ALTA TENSAO 500X350MM | PLACA EM CHAPA DE ACO GALVANIZADA N 20 (0,95MM). INSCRICAO: PERIGO ALTA TENSAO # RISCO DE MORTE. MEDIDA 500X350MM. PINTURA EM ESMALTE SINTETICO COR VERDE PANTONE 370 U NA FACE DA FRENTE E PRETO NA FACE DO FUNDO. TEXTO E FIGURAS EM VINIL CORTE BRANCO 3M OU | CEF.005 ET 017.01 - INSCRICAO CONFORME - ANEXO I | PE DISTRIBUIDORA- | PE DISTRIBUIDORA- | EPIs, acessórios de Segurança | PERNAMBUCO DISTRIBUIDORA ATACADISTA - EPI S, INSUMOS INDUSTRIAIS & MRO LTDA | 02.155.469/0009-82 | 2022-10-06 | 2025-10-06 | HI_2022_10_06_1082693 | Ambos | 0
|  | 15869 | 7511273 | 45095008 | PLACA ATENCAO CABO COBREADO 150X75MM | PLACA DE ATENCAO PARA USO EM CABOS COBREADOS DE SUBESTACOES. PLACA CONFECCIONADA EM PVC DE 5MM. MEDIDA 150X75M. PINTURA EM ESMALTE SINTETICO COR AMARELA NA FACE DA FRENTE E PRETO NA FACE DO FUNDO. TEXTO EM ADESIVO VINIL PLOTADO PRETO COM 10 ANOS DE DURABI | CEF.005 ET 017.01 - INSCRICAO CONFORME - ANEXO II | PE DISTRIBUIDORA- | PE DISTRIBUIDORA- | EPIs, acessórios de Segurança | PERNAMBUCO DISTRIBUIDORA ATACADISTA - EPI S, INSUMOS INDUSTRIAIS & MRO LTDA | 02.155.469/0009-82 | 2022-10-06 | 2025-10-06 | HI_2022_10_06_1082693 | Ambos | 0
|  | 15870 | 7511274 | 45095009 | PLACA ATENCAO CABO COBREADO 400X370MM | PLACA DE ATENCAO PARA USO EM CABOS COBRADOS DE SUBESTACOES. PLACA CONFECCIONADA EM PVC DE 5MM. MEDIDA 400X370M. PINTURA EM ESMALTE SINTETICO COR AMARELA NA FACE DA FRENTE E PRETO NA FACE DO FUNDO. TEXTO EM ADESIVO VINIL PLOTADO PRETO COM 10 ANOS DE DURABI | CEF.005 ET 017.01 - INSCRICAO CONFORME - ANEXO II | PE DISTRIBUIDORA- | PE DISTRIBUIDORA- | EPIs, acessórios de Segurança | PERNAMBUCO DISTRIBUIDORA ATACADISTA - EPI S, INSUMOS INDUSTRIAIS & MRO LTDA | 02.155.469/0009-82 | 2022-10-06 | 2025-10-06 | HI_2022_10_06_1082693 | Ambos | 0
|  | 15871 | 7511267 | 45095010 | PLACA SINALIZACAO USO EPI 500X350MM | PLACA CONFECCIONADA EM CHAPA DE AÇO GALVANIZADA N 20 (0,95MM). MEDIDA 500X350MM. INSCRICAO: SEGURANCA # USO OBRIGATORIO DE EPI#S. TEXTOS EM VINIL CORTE BRANCO 3M OU SIMILAR COM 10 ANOS DE DURABILIDADE. PINTURA EM ESMALTE SINTETICO COR VERDE PANTONE 370 U | CEF.005 ET 017.01 - INSCRICAO CONFORME - ANEXO III | PE DISTRIBUIDORA- | PE DISTRIBUIDORA- | EPIs, acessórios de Segurança | PERNAMBUCO DISTRIBUIDORA ATACADISTA - EPI S, INSUMOS INDUSTRIAIS & MRO LTDA | 02.155.469/0009-82 | 2022-10-06 | 2025-10-06 | HI_2022_10_06_1082693 | Ambos | 0
|  | 15872 | 7511262 | 45095011 | PLACA SINALIZACAO USO EPI PSA 250X200MM | PLACA DE SINALIZACAO. INSCRICAO - SEGURANCA - USO OBRIGATORIO DE EPI'S. CONFECCIONADA EM POLIESTIRENO DE ALTO IMPACTO (PSA). ESPESSURA: 4MM. MEDIDA 250X200MM. PINTURA EM ESMALTE SINTETICO COR VERDE PANTONE 370 U NA FRENTE E PRETO NA FACE DO FUNDO. BRANCO | CEF.005 ET 017.01 - INSCRICAO CONFORME - ANEXO III | PE DISTRIBUIDORA- | PE DISTRIBUIDORA- | EPIs, acessórios de Segurança | PERNAMBUCO DISTRIBUIDORA ATACADISTA - EPI S, INSUMOS INDUSTRIAIS & MRO LTDA | 02.155.469/0009-82 | 2022-10-06 | 2025-10-06 | HI_2022_10_06_1082693 | Ambos | 0
|  | 15873 | 7511268 | 45095012 | PLACA USO EPI AREA RISCO 500X350MM | PLACA CONFECCIONADA EM CHAPA DE AÇO GALVANIZADA N 20 (0,95MM). MEDIDA 500X350MM. INSCRICAO: SEGURANCA # USO OBRIGATORIO PARA ACESSO A PARTIR DA LINHA VERMELHA. TEXTOS EM VINIL CORTE BRANCO 3M OU SIMILAR COM 10 ANOS DE DURABILIDADE. PINTURA EM ESMALTE SINT | CEF.005 ET 017.01 - INSCRICAO CONFORME - ANEXO III | PE DISTRIBUIDORA- | PE DISTRIBUIDORA- | EPIs, acessórios de Segurança | PERNAMBUCO DISTRIBUIDORA ATACADISTA - EPI S, INSUMOS INDUSTRIAIS & MRO LTDA | 02.155.469/0009-82 | 2022-10-06 | 2025-10-06 | HI_2022_10_06_1082693 | Ambos | 0
|  | 15874 | 7511263 | 45095013 | PLACA PSA USO CALCADO 300X200MM | PLACA DE SINALIZACAO. INSCRICAO - SEGURANCA - USO OBRIGATORIO DE CALCADOS DE PROTECAO ELETRICA. CONFECCIONADA EM POLIESTIRENO DE ALTO IMPACTO (PSA). ESPESSURA: 4MM. MEDIDA 300X200MM. PINTURA EM ESMALTE SINTETICO COR VERDE PANTONE 370 U NA FRENTE E PRETO N | CEF.005 ET 017.01 - INSCRICAO CONFORME - ANEXO III | PE DISTRIBUIDORA- | PE DISTRIBUIDORA- | EPIs, acessórios de Segurança | PERNAMBUCO DISTRIBUIDORA ATACADISTA - EPI S, INSUMOS INDUSTRIAIS & MRO LTDA | 02.155.469/0009-82 | 2022-10-06 | 2025-10-06 | HI_2022_10_06_1082693 | Ambos | 0
|  | 15875 | 7511269 | 45095014 | PLACA SINALIZACAO NAO ENTRE 350X250MM | PLACA EM CHAPA DE ACO GALVANIZADA N 20 (0,95MM).INSCRICAO: ATENCAO! NAO ENTRE! SOMENTE PESSOAS AUTORIZADAS.MEDIDA 350X250MM. PINTURA EM ESMALTE SINTETICO COR VERDE PANTONE 370 U NA FACE DA FRENTE E PRETO NA FACE DO FUNDO.TEXTO E FIGURAS EM VINIL CORTE BRA | CEF.005 ET 017.01 - INSCRICAO CONFORME - ANEXO IV | PE DISTRIBUIDORA- | PE DISTRIBUIDORA- | EPIs, acessórios de Segurança | PERNAMBUCO DISTRIBUIDORA ATACADISTA - EPI S, INSUMOS INDUSTRIAIS & MRO LTDA | 02.155.469/0009-82 | 2022-10-06 | 2025-10-06 | HI_2022_10_06_1082693 | Ambos | 0
|  | 15876 | 7511275 | 45095015 | PLACA PSA ESPACO CONFINADO 300X200MM | PLACA DE SINALIZACAO. INSCRICAO: ATENCAO - ESPACO CONFINADO - SOMENTE PESSOAL AUTORIZADO E COM CURSO NR33. CONFECCIONADA EM POLIESTIRENO DE ALTO IMPACTO (PSA). ESPESSURA: 4MM. MEDIDA 300X200MM. PINTURA EM ESMALTE SINTETICO COR VERDE PANTONE 370 U NA F | CEF.005 ET 017.01 - INSCRICAO CONFORME - ANEXO IV | PE DISTRIBUIDORA- | PE DISTRIBUIDORA- | EPIs, acessórios de Segurança | PERNAMBUCO DISTRIBUIDORA ATACADISTA - EPI S, INSUMOS INDUSTRIAIS & MRO LTDA | 02.155.469/0009-82 | 2022-10-06 | 2025-10-06 | HI_2022_10_06_1082693 | Ambos | 0
|  | 15877 | 7511265 | 45095016 | PLACA SINALIZACAO NAO OPERE 250X180MM | PLACA DE SINALIZACAO. INSCRICAO: ATENCAO - NAO OPERE ESTE EQUIPAMENTO. CONFECCIONADA EM POLIESTIRENO DE ALTO IMPACTO (PSA). ESPESSURA: 4MM. MEDIDA 300X200MM. PINTURA EM ESMALTE SINTETICO COR VERDE PANTONE 370 U NA FRENTE E PRETO NA FACE DO FUNDO. BRANCO 3 | CEF.005 ET 017.01 - INSCRICAO CONFORME - ANEXO VI | PE DISTRIBUIDORA- | PE DISTRIBUIDORA- | EPIs, acessórios de Segurança | PERNAMBUCO DISTRIBUIDORA ATACADISTA - EPI S, INSUMOS INDUSTRIAIS & MRO LTDA | 02.155.469/0009-82 | 2022-10-06 | 2025-10-06 | HI_2022_10_06_1082693 | Ambos | 0
|  | 15878 | 7511266 | 45095017 | PLACA PSA RISCO EXPLOSAO 300X200MM | PLACA DE SINALIZACAO. INSCRICAO: PERIGO - EMISSAO DE GASES, RISCO DE EXPLOSAO. CONFECCIONADA EM POLIESTIRENO DE ALTO IMPACTO (PSA). ESPESSURA: 4MM. MEDIDA 300X200MM. PINTURA EM ESMALTE SINTETICO COR VERDE PANTONE 370 U NA FRENTE E PRETO NA FACE DO FUNDO. | CEF.005 ET 017.01 - INSCRICAO CONFORME - ANEXO VI | PE DISTRIBUIDORA- | PE DISTRIBUIDORA- | EPIs, acessórios de Segurança | PERNAMBUCO DISTRIBUIDORA ATACADISTA - EPI S, INSUMOS INDUSTRIAIS & MRO LTDA | 02.155.469/0009-82 | 2022-10-06 | 2025-10-06 | HI_2022_10_06_1082693 | Ambos | 0
|  | 0 | 5628025 | 92020969 | CONJUNTO IMPERMEAVEL P | CONJUNTO IMPERMEAVEL PARA TRABALHOS SOB CHUVAS, TAM P. DETALHES NA ESPECIFICAÇÃO TÉCNICA NO SGN: DIS.CEF.005 ET 004.01 | DIS.CEF.005 ET 004.01 | PERSONAL DO BRASIL-CA 33330 CALÇA E 33336 JAQUETA | PERSONAL DO BRASIL-CA 33330 CALÇA E 33336 JAQUETA | EPIs, acessórios de Segurança | PERSONAL DO BRASIL EQUIPAMENTOS DE PROTEÇÃO INDIVIDUAL LTDA | 56.580.376/0001-77 | 2022-10-06 | 2025-10-06 | HI_2022_10_06_1075199 | Ambos
|  | 0 | 5628007 | 92020968 | CONJUNTO IMPERMEAVEL M | CONJUNTO IMPERMEAVEL PARA TRABALHOS SOB CHUVAS, TAM M. DETALHES NA ESPECIFICAÇÃO TÉCNICA NO SGN: DIS.CEF.005 ET 004.01. | DIS.CEF.005 ET 004.01 | PERSONAL DO BRASIL-CA 33330 CALÇA E 33336 JAQUETA | PERSONAL DO BRASIL-CA 33330 CALÇA E 33336 JAQUETA | EPIs, acessórios de Segurança | PERSONAL DO BRASIL EQUIPAMENTOS DE PROTEÇÃO INDIVIDUAL LTDA | 56.580.376/0001-77 | 2022-10-06 | 2025-10-06 | HI_2022_10_06_1075199 | Ambos
|  | 0 | 5628009 | 92020967 | CONJUNTO IMPERMEAVEL G | CONJUNTO IMPERMEAVEL PARA TRABALHOS SOB CHUVAS, TAM G. DETALHES NA ESPECIFICAÇÃO TÉCNICA NO SGN: DIS.CEF.005 ET 004.01. | DIS.CEF.005 ET 004.01 | PERSONAL DO BRASIL-CA 33330 CALÇA E 33336 JAQUETA | PERSONAL DO BRASIL-CA 33330 CALÇA E 33336 JAQUETA | EPIs, acessórios de Segurança | PERSONAL DO BRASIL EQUIPAMENTOS DE PROTEÇÃO INDIVIDUAL LTDA | 56.580.376/0001-77 | 2022-10-06 | 2025-10-06 | HI_2022_10_06_1075199 | Ambos
|  | 0 | 5628026 | 92020970 | CONJUNTO IMPERMEAVEL XG | CONJUNTO IMPERMEAVEL PARA TRABALHOS SOB CHUVAS, TAM XG.DETALHES NA ESPECIFICAÇÃO TÉCNICA NO SGN: DIS.CEF.005 ET 004.01 | DIS.CEF.005 ET 004.01 | PERSONAL DO BRASIL-CA 33330 CALÇA E 33336 JAQUETA | PERSONAL DO BRASIL-CA 33330 CALÇA E 33336 JAQUETA | EPIs, acessórios de Segurança | PERSONAL DO BRASIL EQUIPAMENTOS DE PROTEÇÃO INDIVIDUAL LTDA | 56.580.376/0001-77 | 2022-10-06 | 2025-10-06 | HI_2022_10_06_1075199 | Ambos
|  | 0 | 5628011 | 92020966 | CONJUNTO IMPERMEAVEL EXG | CONJUNTO IMPERMEAVEL PARA TRABALHOS SOB CHUVAS,TAM EXG.DETALHES NA ESPECIFICAÇÃO TÉCNICA NO SGN: DIS.CEF.005 ET 004.01. | DIS.CEF.005 ET 004.01 | PERSONAL DO BRASIL-CA 33330 CALÇA E 33336 JAQUETA | PERSONAL DO BRASIL-CA 33330 CALÇA E 33336 JAQUETA | EPIs, acessórios de Segurança | PERSONAL DO BRASIL EQUIPAMENTOS DE PROTEÇÃO INDIVIDUAL LTDA | 56.580.376/0001-77 | 2022-10-06 | 2025-10-06 | HI_2022_10_06_1075199 | Ambos
|  | 13882 | 0 | 0 | JAQUETA IMPERMEAVEL TAM P | JAQUETA IMPERMEAVEL PARA TRABALHOS SOB CHUVAS, TAM P. DETALHES NA ESPECIFICACAO TECNICA : DIS.CEF.005 ET 004.01 | DIS.CEF.005 ET 004.01 | PERSONAL DO BRASIL-CA 33330 CALÇA E 33336 JAQUETA | PERSONAL DO BRASIL-CA 33330 CALÇA E 33336 JAQUETA | EPIs, acessórios de Segurança | PERSONAL DO BRASIL EQUIPAMENTOS DE PROTEÇÃO INDIVIDUAL LTDA | 56.580.376/0001-77 | 2022-10-06 | 2025-10-06 | HI_2022_10_06_1075199 | Ambos
|  | 13884 | 0 | 0 | JAQUETA IMPERMEAVEL TAM M | JAQUETA IMPERMEAVEL PARA TRABALHOS SOB CHUVAS, TAM M. DETALHES NA ESPECIFICACAO TECNICA : DIS.CEF.005 ET 004.01 | DIS.CEF.005 ET 004.01 | PERSONAL DO BRASIL-CA 33330 CALÇA E 33336 JAQUETA | PERSONAL DO BRASIL-CA 33330 CALÇA E 33336 JAQUETA | EPIs, acessórios de Segurança | PERSONAL DO BRASIL EQUIPAMENTOS DE PROTEÇÃO INDIVIDUAL LTDA | 56.580.376/0001-77 | 2022-10-06 | 2025-10-06 | HI_2022_10_06_1075199 | Ambos
|  | 13886 | 0 | 0 | JAQUETA IMPERMEAVEL TAM G | JAQUETA IMPERMEAVEL PARA TRABALHOS SOB CHUVAS, TAM G. DETALHES NA ESPECIFICACAO TECNICA : DIS.CEF.005 ET 004.01 | DIS.CEF.005 ET 004.01 | PERSONAL DO BRASIL-CA 33330 CALÇA E 33336 JAQUETA | PERSONAL DO BRASIL-CA 33330 CALÇA E 33336 JAQUETA | EPIs, acessórios de Segurança | PERSONAL DO BRASIL EQUIPAMENTOS DE PROTEÇÃO INDIVIDUAL LTDA | 56.580.376/0001-77 | 2022-10-06 | 2025-10-06 | HI_2022_10_06_1075199 | Ambos
|  | 13888 | 0 | 0 | JAQUETA IMPERMEAVEL TAM GG | JAQUETA IMPERMEAVEL PARA TRABALHOS SOB CHUVAS, TAM GG. DETALHES NA ESPECIFICACAO TECNICA : DIS.CEF.005 ET 004.01 | DIS.CEF.005 ET 004.01 | PERSONAL DO BRASIL-CA 33330 CALÇA E 33336 JAQUETA | PERSONAL DO BRASIL-CA 33330 CALÇA E 33336 JAQUETA | EPIs, acessórios de Segurança | PERSONAL DO BRASIL EQUIPAMENTOS DE PROTEÇÃO INDIVIDUAL LTDA | 56.580.376/0001-77 | 2022-10-06 | 2025-10-06 | HI_2022_10_06_1075199 | Ambos
|  | 13890 | 0 | 0 | JAQUETA IMPERMEAVEL TAM XG | JAQUETA IMPERMEAVEL PARA TRABALHOS SOB CHUVAS, TAM XG. DETALHES NA ESPECIFICACAO TECNICA : DIS.CEF.005 ET 004.01 | DIS.CEF.005 ET 004.01 | PERSONAL DO BRASIL-CA 33330 CALÇA E 33336 JAQUETA | PERSONAL DO BRASIL-CA 33330 CALÇA E 33336 JAQUETA | EPIs, acessórios de Segurança | PERSONAL DO BRASIL EQUIPAMENTOS DE PROTEÇÃO INDIVIDUAL LTDA | 56.580.376/0001-77 | 2022-10-06 | 2025-10-06 | HI_2022_10_06_1075199 | Ambos
|  | 13881 | 0 | 0 | CALCA IMPERMEAVEL TAM P | CALCA IMPERMEAVEL PARA TRABALHOS SOB CHUVAS, TAM P. DETALHES NA ESPECIFICACAO TECNICA : DIS.CEF.005 ET 004.01 | DIS.CEF.005 ET 004.01 | PERSONAL DO BRASIL-CA 33330 CALÇA E 33336 JAQUETA | PERSONAL DO BRASIL-CA 33330 CALÇA E 33336 JAQUETA | EPIs, acessórios de Segurança | PERSONAL DO BRASIL EQUIPAMENTOS DE PROTEÇÃO INDIVIDUAL LTDA | 56.580.376/0001-77 | 2022-10-06 | 2025-10-06 | HI_2022_10_06_1075199 | Ambos
|  | 13883 | 0 | 0 | CALCA IMPERMEAVEL TAM M | CALCA IMPERMEAVEL PARA TRABALHOS SOB CHUVAS, TAM M. DETALHES NA ESPECIFICACAO TECNICA : DIS.CEF.005 ET 004.01 | DIS.CEF.005 ET 004.01 | PERSONAL DO BRASIL-CA 33330 CALÇA E 33336 JAQUETA | PERSONAL DO BRASIL-CA 33330 CALÇA E 33336 JAQUETA | EPIs, acessórios de Segurança | PERSONAL DO BRASIL EQUIPAMENTOS DE PROTEÇÃO INDIVIDUAL LTDA | 56.580.376/0001-77 | 2022-10-06 | 2025-10-06 | HI_2022_10_06_1075199 | Ambos
|  | 13885 | 0 | 0 | CALCA IMPERMEAVEL TAM G | CALCA IMPERMEAVEL PARA TRABALHOS SOB CHUVAS, TAM G. DETALHES NA ESPECIFICACAO TECNICA : DIS.CEF.005 ET 004.01 | DIS.CEF.005 ET 004.01 | PERSONAL DO BRASIL-CA 33330 CALÇA E 33336 JAQUETA | PERSONAL DO BRASIL-CA 33330 CALÇA E 33336 JAQUETA | EPIs, acessórios de Segurança | PERSONAL DO BRASIL EQUIPAMENTOS DE PROTEÇÃO INDIVIDUAL LTDA | 56.580.376/0001-77 | 2022-10-06 | 2025-10-06 | HI_2022_10_06_1075199 | Ambos
|  | 13887 | 0 | 0 | CALCA IMPERMEAVEL TAM GG | CALCA IMPERMEAVEL PARA TRABALHOS SOB CHUVAS, TAM GG. DETALHES NA ESPECIFICACAO TECNICA : DIS.CEF.005 ET 004.01 | DIS.CEF.005 ET 004.01 | PERSONAL DO BRASIL-CA 33330 CALÇA E 33336 JAQUETA | PERSONAL DO BRASIL-CA 33330 CALÇA E 33336 JAQUETA | EPIs, acessórios de Segurança | PERSONAL DO BRASIL EQUIPAMENTOS DE PROTEÇÃO INDIVIDUAL LTDA | 56.580.376/0001-77 | 2022-10-06 | 2025-10-06 | HI_2022_10_06_1075199 | Ambos
|  | 13889 | 0 | 0 | CALCA IMPERMEAVEL TAM EGG | CALCA IMPERMEAVEL PARA TRABALHOS SOB CHUVAS, TAM EGG. DETALHES NA ESPECIFICACAO TECNICA : DIS.CEF.005 ET 004.01 | DIS.CEF.005 ET 004.01 | PERSONAL DO BRASIL-CA 33330 CALÇA E 33336 JAQUETA | PERSONAL DO BRASIL-CA 33330 CALÇA E 33336 JAQUETA | EPIs, acessórios de Segurança | PERSONAL DO BRASIL EQUIPAMENTOS DE PROTEÇÃO INDIVIDUAL LTDA | 56.580.376/0001-77 | 2022-10-06 | 2025-10-06 | HI_2022_10_06_1075199 | Ambos
|  | 0 | 5628025 | 92020969 | CONJUNTO IMPERMEAVEL P | CONJUNTO IMPERMEAVEL PARA TRABALHOS SOB CHUVAS, TAM P. DETALHES NA ESPECIFICAÇÃO TÉCNICA NO SGN: DIS.CEF.005 ET 004.01 | DIS.CEF.005 ET 004.01 | BRASCAMP/ POLICAP(VINILSEG)-C.A 28439/28438 E CA 34472/ 33303 | BRASCAMP/ POLICAP(VINILSEG)-C.A 28439/28438 E CA 34472/ 33303 | EPIs, acessórios de Segurança | PERNAMBUCO DISTRIBUIDORA ATACADISTA - EPI S, INSUMOS INDUSTRIAIS & MRO LTDA | 56.580.376/0001-77 | 2022-10-06 | 2025-10-06 | HI_2022_10_06_1082693 | Ambos
|  | 0 | 5628007 | 92020968 | CONJUNTO IMPERMEAVEL M | CONJUNTO IMPERMEAVEL PARA TRABALHOS SOB CHUVAS, TAM M. DETALHES NA ESPECIFICAÇÃO TÉCNICA NO SGN: DIS.CEF.005 ET 004.01. | DIS.CEF.005 ET 004.01 | BRASCAMP/ POLICAP(VINILSEG)-C.A 28439/28438 E CA 34472/ 33303 | BRASCAMP/ POLICAP(VINILSEG)-C.A 28439/28438 E CA 34472/ 33303 | EPIs, acessórios de Segurança | PERNAMBUCO DISTRIBUIDORA ATACADISTA - EPI S, INSUMOS INDUSTRIAIS & MRO LTDA | 56.580.376/0001-77 | 2022-10-06 | 2025-10-06 | HI_2022_10_06_1082693 | Ambos
|  | 0 | 5628009 | 92020967 | CONJUNTO IMPERMEAVEL G | CONJUNTO IMPERMEAVEL PARA TRABALHOS SOB CHUVAS, TAM G. DETALHES NA ESPECIFICAÇÃO TÉCNICA NO SGN: DIS.CEF.005 ET 004.01. | DIS.CEF.005 ET 004.01 | BRASCAMP/ POLICAP(VINILSEG)-C.A 28439/28438 E CA 34472/ 33303 | BRASCAMP/ POLICAP(VINILSEG)-C.A 28439/28438 E CA 34472/ 33303 | EPIs, acessórios de Segurança | PERNAMBUCO DISTRIBUIDORA ATACADISTA - EPI S, INSUMOS INDUSTRIAIS & MRO LTDA | 56.580.376/0001-77 | 2022-10-06 | 2025-10-06 | HI_2022_10_06_1082693 | Ambos
|  | 0 | 5628026 | 92020970 | CONJUNTO IMPERMEAVEL XG | CONJUNTO IMPERMEAVEL PARA TRABALHOS SOB CHUVAS, TAM XG.DETALHES NA ESPECIFICAÇÃO TÉCNICA NO SGN: DIS.CEF.005 ET 004.01 | DIS.CEF.005 ET 004.01 | BRASCAMP/ POLICAP(VINILSEG)-C.A 28439/28438 E CA 34472/ 33303 | BRASCAMP/ POLICAP(VINILSEG)-C.A 28439/28438 E CA 34472/ 33303 | EPIs, acessórios de Segurança | PERNAMBUCO DISTRIBUIDORA ATACADISTA - EPI S, INSUMOS INDUSTRIAIS & MRO LTDA | 56.580.376/0001-77 | 2022-10-06 | 2025-10-06 | HI_2022_10_06_1082693 | Ambos
|  | 0 | 5628011 | 92020966 | CONJUNTO IMPERMEAVEL EXG | CONJUNTO IMPERMEAVEL PARA TRABALHOS SOB CHUVAS,TAM EXG.DETALHES NA ESPECIFICAÇÃO TÉCNICA NO SGN: DIS.CEF.005 ET 004.01. | DIS.CEF.005 ET 004.01 | BRASCAMP/ POLICAP(VINILSEG)-C.A 28439/28438 E CA 34472/ 33303 | BRASCAMP/ POLICAP(VINILSEG)-C.A 28439/28438 E CA 34472/ 33303 | EPIs, acessórios de Segurança | PERNAMBUCO DISTRIBUIDORA ATACADISTA - EPI S, INSUMOS INDUSTRIAIS & MRO LTDA | 56.580.376/0001-77 | 2022-10-06 | 2025-10-06 | HI_2022_10_06_1082693 | Ambos
|  | 15947 | 5615101 | 92020764 | TENIS DE SEGURANÇA TAM. 35 | TÊNIS COM FECHAMENTO COM CARDAÇO, CONFECCIONADA EM VAQUETA, COLARINHO EM NYLON DUPLA COM MANTE DE NÃO TECIDO, FORRO INTERNO NA GÁSPEA NÃO TECIDO E FORRO DE CANO SANITEC, LINGUA SEMI FOLE, BIQUEIRA PLÁSTICA, PALMILHA DE MONTAGEM NÃO TECIDO, SOLADO INJEÇÃO | DIS.CEF.005 - ET 003.07. | BRACOL-CA 26475 | BRACOL-CA 26475 | EPIs, acessórios de Segurança | PERNAMBUCO DISTRIBUIDORA ATACADISTA - EPI S, INSUMOS INDUSTRIAIS & MRO LTDA | 56.580.376/0001-77 | 2022-10-06 | 2025-10-06 | HI_2022_10_06_1082693 | Ambos | 26475
|  | 15948 | 5615102 | 92020765 | TENIS DE SEGURANÇA TAM. 36 | TÊNIS COM FECHAMENTO COM CARDAÇO, CONFECCIONADA EM VAQUETA, COLARINHO EM NYLON DUPLA COM MANTE DE NÃO TECIDO, FORRO INTERNO NA GÁSPEA NÃO TECIDO E FORRO DE CANO SANITEC, LINGUA SEMI FOLE, BIQUEIRA PLÁSTICA, PALMILHA DE MONTAGEM NÃO TECIDO, SOLADO INJEÇÃO | DIS.CEF.005 - ET 003.07. | BRACOL-CA 26475 | BRACOL-CA 26475 | EPIs, acessórios de Segurança | PERNAMBUCO DISTRIBUIDORA ATACADISTA - EPI S, INSUMOS INDUSTRIAIS & MRO LTDA | 56.580.376/0001-77 | 2022-10-06 | 2025-10-06 | HI_2022_10_06_1082693 | Ambos | 26475
|  | 13794 | 5615103 | 92020766 | TENIS DE SEGURANÇA TAM. 37 | TÊNIS COM FECHAMENTO COM CARDAÇO, CONFECCIONADA EM VAQUETA, COLARINHO EM NYLON DUPLA COM MANTE DE NÃO TECIDO, FORRO INTERNO NA GÁSPEA NÃO TECIDO E FORRO DE CANO SANITEC, LINGUA SEMI FOLE, BIQUEIRA PLÁSTICA, PALMILHA DE MONTAGEM NÃO TECIDO, SOLADO INJEÇÃO | DIS.CEF.005 - ET 003.07. | BRACOL-CA 26475 | BRACOL-CA 26475 | EPIs, acessórios de Segurança | PERNAMBUCO DISTRIBUIDORA ATACADISTA - EPI S, INSUMOS INDUSTRIAIS & MRO LTDA | 56.580.376/0001-77 | 2022-10-06 | 2025-10-06 | HI_2022_10_06_1082693 | Ambos | 26475
|  | 13795 | 5615104 | 92020767 | TENIS DE SEGURANÇA TAM. 38 | TÊNIS COM FECHAMENTO COM CARDAÇO, CONFECCIONADA EM VAQUETA, COLARINHO EM NYLON DUPLA COM MANTE DE NÃO TECIDO, FORRO INTERNO NA GÁSPEA NÃO TECIDO E FORRO DE CANO SANITEC, LINGUA SEMI FOLE, BIQUEIRA PLÁSTICA, PALMILHA DE MONTAGEM NÃO TECIDO, SOLADO INJEÇÃO | DIS.CEF.005 - ET 003.07. | BRACOL-CA 26475 | BRACOL-CA 26475 | EPIs, acessórios de Segurança | PERNAMBUCO DISTRIBUIDORA ATACADISTA - EPI S, INSUMOS INDUSTRIAIS & MRO LTDA | 56.580.376/0001-77 | 2022-10-06 | 2025-10-06 | HI_2022_10_06_1082693 | Ambos | 26475
|  | 13796 | 5615105 | 92020768 | TENIS DE SEGURANÇA TAM. 39 | TÊNIS COM FECHAMENTO COM CARDAÇO, CONFECCIONADA EM VAQUETA, COLARINHO EM NYLON DUPLA COM MANTE DE NÃO TECIDO, FORRO INTERNO NA GÁSPEA NÃO TECIDO E FORRO DE CANO SANITEC, LINGUA SEMI FOLE, BIQUEIRA PLÁSTICA, PALMILHA DE MONTAGEM NÃO TECIDO, SOLADO INJEÇÃO | DIS.CEF.005 - ET 003.07. | BRACOL-CA 26475 | BRACOL-CA 26475 | EPIs, acessórios de Segurança | PERNAMBUCO DISTRIBUIDORA ATACADISTA - EPI S, INSUMOS INDUSTRIAIS & MRO LTDA | 56.580.376/0001-77 | 2022-10-06 | 2025-10-06 | HI_2022_10_06_1082693 | Ambos | 26475
|  | 13797 | 5615106 | 92020769 | TENIS DE SEGURANÇA TAM. 40 | TÊNIS COM FECHAMENTO COM CARDAÇO, CONFECCIONADA EM VAQUETA, COLARINHO EM NYLON DUPLA COM MANTE DE NÃO TECIDO, FORRO INTERNO NA GÁSPEA NÃO TECIDO E FORRO DE CANO SANITEC, LINGUA SEMI FOLE, BIQUEIRA PLÁSTICA, PALMILHA DE MONTAGEM NÃO TECIDO, SOLADO INJEÇÃO | DIS.CEF.005 - ET 003.07. | BRACOL-CA 26475 | BRACOL-CA 26475 | EPIs, acessórios de Segurança | PERNAMBUCO DISTRIBUIDORA ATACADISTA - EPI S, INSUMOS INDUSTRIAIS & MRO LTDA | 56.580.376/0001-77 | 2022-10-06 | 2025-10-06 | HI_2022_10_06_1082693 | Ambos | 26475
|  | 13798 | 5615107 | 92020770 | TENIS DE SEGURANÇA TAM. 41 | TÊNIS COM FECHAMENTO COM CARDAÇO, CONFECCIONADA EM VAQUETA, COLARINHO EM NYLON DUPLA COM MANTE DE NÃO TECIDO, FORRO INTERNO NA GÁSPEA NÃO TECIDO E FORRO DE CANO SANITEC, LINGUA SEMI FOLE, BIQUEIRA PLÁSTICA, PALMILHA DE MONTAGEM NÃO TECIDO, SOLADO INJEÇÃO | DIS.CEF.005 - ET 003.07. | BRACOL-CA 26475 | BRACOL-CA 26475 | EPIs, acessórios de Segurança | PERNAMBUCO DISTRIBUIDORA ATACADISTA - EPI S, INSUMOS INDUSTRIAIS & MRO LTDA | 56.580.376/0001-77 | 2022-10-06 | 2025-10-06 | HI_2022_10_06_1082693 | Ambos | 26475
|  | 13799 | 5615108 | 92020771 | TENIS DE SEGURANÇA TAM. 42 | TÊNIS COM FECHAMENTO COM CARDAÇO, CONFECCIONADA EM VAQUETA, COLARINHO EM NYLON DUPLA COM MANTE DE NÃO TECIDO, FORRO INTERNO NA GÁSPEA NÃO TECIDO E FORRO DE CANO SANITEC, LINGUA SEMI FOLE, BIQUEIRA PLÁSTICA, PALMILHA DE MONTAGEM NÃO TECIDO, SOLADO INJEÇÃO | DIS.CEF.005 - ET 003.07. | BRACOL-CA 26475 | BRACOL-CA 26475 | EPIs, acessórios de Segurança | PERNAMBUCO DISTRIBUIDORA ATACADISTA - EPI S, INSUMOS INDUSTRIAIS & MRO LTDA | 56.580.376/0001-77 | 2022-10-06 | 2025-10-06 | HI_2022_10_06_1082693 | Ambos | 26475
|  | 13800 | 5615109 | 92020772 | TENIS DE SEGURANÇA TAM. 43 | TÊNIS COM FECHAMENTO COM CARDAÇO, CONFECCIONADA EM VAQUETA, COLARINHO EM NYLON DUPLA COM MANTE DE NÃO TECIDO, FORRO INTERNO NA GÁSPEA NÃO TECIDO E FORRO DE CANO SANITEC, LINGUA SEMI FOLE, BIQUEIRA PLÁSTICA, PALMILHA DE MONTAGEM NÃO TECIDO, SOLADO INJEÇÃO | DIS.CEF.005 - ET 003.07. | BRACOL-CA 26475 | BRACOL-CA 26475 | EPIs, acessórios de Segurança | PERNAMBUCO DISTRIBUIDORA ATACADISTA - EPI S, INSUMOS INDUSTRIAIS & MRO LTDA | 56.580.376/0001-77 | 2022-10-06 | 2025-10-06 | HI_2022_10_06_1082693 | Ambos | 26475
|  | 13801 | 5615110 | 92020773 | TENIS DE SEGURANÇA TAM. 44 | TÊNIS COM FECHAMENTO COM CARDAÇO, CONFECCIONADA EM VAQUETA, COLARINHO EM NYLON DUPLA COM MANTE DE NÃO TECIDO, FORRO INTERNO NA GÁSPEA NÃO TECIDO E FORRO DE CANO SANITEC, LINGUA SEMI FOLE, BIQUEIRA PLÁSTICA, PALMILHA DE MONTAGEM NÃO TECIDO, SOLADO INJEÇÃO | DIS.CEF.005 - ET 003.07. | BRACOL-CA 26475 | BRACOL-CA 26475 | EPIs, acessórios de Segurança | PERNAMBUCO DISTRIBUIDORA ATACADISTA - EPI S, INSUMOS INDUSTRIAIS & MRO LTDA | 56.580.376/0001-77 | 2022-10-06 | 2025-10-06 | HI_2022_10_06_1082693 | Ambos | 26475
|  | 13802 | 5615111 | 92020774 | TENIS DE SEGURANÇA TAM. 45 | TÊNIS COM FECHAMENTO COM CARDAÇO, CONFECCIONADA EM VAQUETA, COLARINHO EM NYLON DUPLA COM MANTE DE NÃO TECIDO, FORRO INTERNO NA GÁSPEA NÃO TECIDO E FORRO DE CANO SANITEC, LINGUA SEMI FOLE, BIQUEIRA PLÁSTICA, PALMILHA DE MONTAGEM NÃO TECIDO, SOLADO INJEÇÃO | DIS.CEF.005 - ET 003.07. | BRACOL-CA 26475 | BRACOL-CA 26475 | EPIs, acessórios de Segurança | PERNAMBUCO DISTRIBUIDORA ATACADISTA - EPI S, INSUMOS INDUSTRIAIS & MRO LTDA | 56.580.376/0001-77 | 2022-10-06 | 2025-10-06 | HI_2022_10_06_1082693 | Ambos | 26475
|  | 11260 | 5642005 | 92020369 | BANDEIROLA SINALIZACAO | BANDEIROLA DE SINALIZACAO DE SEGURANCA. CONFECCIONADA EM, TECIDO DE POLIÉSTER, REVESTIDO COM PVC, COM 3 ILHOSES DE METAL. - COR LARANJA FOGO, FLUORESCENTE - COM LOGO DA NEONERGIA NA COR PRETA - DETALHES : CONFORME DIS.CEF.005 ET 007.02 | DIS.CEF.005 ET 007.02 | PERSONAL DO BRASIL- | PERSONAL DO BRASIL- | EPIs, acessórios de Segurança | PERSONAL DO BRASIL EQUIPAMENTOS DE PROTEÇÃO INDIVIDUAL LTDA | 56.580.376/0001-77 | 2022-10-06 | 2025-10-06 | HI_2022_10_06_1082693 | Ambos | 0
|  | 52490 | 0 | 0 | BANDEIRA SINALIZ POLIEST LJ 500X400MM | BANDEIRA SINALIZACAO COM MASTRO EM MADEIRA; CONFECCIONADO EM TECIDO DE POLIÉSTER, REVESTIDO COM PVC - COR LARANJA FOGO, FLUORESCENTE - COM LOGO DA NEOENERGIA NA COR PRETA - DETALHES: CONFORME DIS.CEF.005 ET 007.02 | DIS.CEF.005 ET 007.02 | PERSONAL DO BRASIL- | PERSONAL DO BRASIL- | EPIs, acessórios de Segurança | PERSONAL DO BRASIL EQUIPAMENTOS DE PROTEÇÃO INDIVIDUAL LTDA | 56.580.376/0001-77 | 2022-10-06 | 2025-10-06 | HI_2022_10_06_1082693 | Ambos | 0
|  | 15827 | 5610013 | 92020096 | CAPACETE ABA FRONTAL BRANCO MSA | CAPACETE DE SEGURANÇA, TIPO II ( ABA FRONTAL ); COR: BRANCA; CLASSE "B"; PROTEÇÃO AO ARCO ELÉTRICO; FAB MSA. DEVE SER FORNECIDO COM SUSPENSÃO DO MESMO FABRICANTE. DETALHES NA ESPECIFICAÇÃO TÉCNICA NO SGN: DIS.CEF.005 ET 001.01. | DIS.CEF.005 ET 001.01. | MSA-CA 498 | MSA-CA 498 | EPIs, acessórios de Segurança | PROSEK EQUIPAMENTOS DE SEGURANÇA LTDA | 01.961.452.0001/00 | 2022-10-06 | 2025-10-06 | HI_2022_10_06_1041841 | Ambos | 498
|  | 10096 | 0 | 92020097 | CAPACETE SEGUR ABA TOTAL PEAD BRANCO | CAPACETE SEGURANCA; TIPO ABA TOTAL CONTINUA; TIPO I; CLASSE B;CONSTITUIDO DE CASCO EM POLIETILENO DE ALTA DENSIDADE E ALTA RESISTENCIA MECANICA E DIELETRICA; DEVE SER FORNECIDO E MONTADO COM CARNEIRA COM AJUSTE TIPO CATRACA E COM JUGULAR. A CARNEIRA DEVE | DIS.CEF.005 ET 001.01. | MSA-CA 395 | MSA-CA 395 | EPIs, acessórios de Segurança | PROSEK EQUIPAMENTOS DE SEGURANÇA LTDA | 01.961.452.0001/00 | 2022-10-06 | 2025-10-06 | HI_2022_10_06_1041841 | Ambos | 395
|  | 15636 | 5610038 | 92020505 | SUSPENSAO CAPACETE SEGUR V-GARD MSA 04PO | SUSPENSAO: CONFECCIONADA EM POLIETILENO DE BAIXA DENSIDADE E DE ALTA RESISTÊNCIA. É FORMADA POR FITAS DE NYLON POSICIONADAS EM FORMA DE CRUZ COM 4 PONTOS DE APOIO.COM TESTEIRA ABSORVEDORA DE SUOR EM ESPUMA MULTIPERFURADA EM POLIÉSTER.REGULAGEM ATRAVÉS DE | DIS.CEF.005 ET 001.01. | MSA- | MSA- | EPIs, acessórios de Segurança | PROSEK EQUIPAMENTOS DE SEGURANÇA LTDA | 01.961.452.0001/00 | 2022-10-06 | 2025-10-06 | HI_2022_10_06_1041841 | Ambos | 0
|  | 10780 | 5619002 | 92020081 | PROTETOR AURICULAR PLUG | PROTETOR AURICULAR TIPO PLUG CONFECCIONADO EM BORRACHA DE SILICONE TIPO FARMACÉUTICO. DETALHES NA ESPECIFICAÇÃO TÉCNICA NO SGN: DIS.CEF.005 ET 001.03. | : DIS.CEF.005 ET 001.03. | 3M-CA 5745 | 3M-CA 5745 | EPIs, acessórios de Segurança | PROSEK EQUIPAMENTOS DE SEGURANÇA LTDA | 01.961.452.0001/00 | 2022-10-06 | 2025-10-06 | HI_2022_10_06_1041841 | Ambos | 5745
|  | 15882 | 5634037 | 92020697 | LUVA BORRACHA LATEX NITRILICO TAM 7 | LUVAS IMPERMEÁVEIS TAMANHO 7, COM REVESTIMENTO EM BORRACHA NITRÍLICA DESTINADAS AO MANUSEIO DE MATERIAIS IMPREGNADOS DE PRODUTOS QUÍMICOS.DETALHES NA ESPECIFICAÇÃO TÉCNICA NO SGN: DETALHES NA ESPECIFICAÇÃO TÉCNICA NO SGN: DIS.CEF.005 ET 002.05. | DIS.CEF.005 ET 002.05. | SUPER SAFETY-CA 32033 | SUPER SAFETY-CA 32033 | EPIs, acessórios de Segurança | PROSEK EQUIPAMENTOS DE SEGURANÇA LTDA | 01.961.452.0001-00 | 2022-10-06 | 2025-10-06 | HI_2022_10_06_1041841 | Ambos | 32033
|  | 15753 | 5634048 | 92020312 | LUVA BORRACHA LATEX NITRILICO TAM 8 | LUVAS IMPERMEÁVEIS TAMANHO 8, COM REVESTIMENTO EM BORRACHA NITRÍLICA DESTINADAS AO MANUSEIO DE MATERIAIS IMPREGNADOS DE PRODUTOS QUÍMICOS.DETALHES NA ESPECIFICAÇÃO TÉCNICA NO SGN: DETALHES NA ESPECIFICAÇÃO TÉCNICA NO SGN: DIS.CEF.005 ET 002.05. | DIS.CEF.005 ET 002.05. | SUPER SAFETY-CA 32033 | SUPER SAFETY-CA 32033 | EPIs, acessórios de Segurança | PROSEK EQUIPAMENTOS DE SEGURANÇA LTDA | 01.961.452.0001-00 | 2022-10-06 | 2025-10-06 | HI_2022_10_06_1041841 | Ambos | 32033
|  | 15883 | 5634038 | 92020698 | LUVA BORRACHA LATEX NITRILICO TAM 9 | LUVAS IMPERMEÁVEIS TAMANHO 9, COM REVESTIMENTO EM BORRACHA NITRÍLICA DESTINADAS AO MANUSEIO DE MATERIAIS IMPREGNADOS DE PRODUTOS QUÍMICOS.DETALHES NA ESPECIFICAÇÃO TÉCNICA NO SGN: DETALHES NA ESPECIFICAÇÃO TÉCNICA NO SGN: DIS.CEF.005 ET 002.05. | DIS.CEF.005 ET 002.05. | SUPER SAFETY-CA 32033 | SUPER SAFETY-CA 32033 | EPIs, acessórios de Segurança | PROSEK EQUIPAMENTOS DE SEGURANÇA LTDA | 01.961.452.0001-00 | 2022-10-06 | 2025-10-06 | HI_2022_10_06_1041841 | Ambos | 32033
|  | 15884 | 5634039 | 92020699 | LUVA BORRACHA LATEX NITRILICO TAM 10 | LUVAS IMPERMEÁVEIS TAMANHO 10, COM REVESTIMENTO EM BORRACHA NITRÍLICA DESTINADAS AO MANUSEIO DE MATERIAIS IMPREGNADOS DE PRODUTOS QUÍMICOS.DETALHES NA ESPECIFICAÇÃO TÉCNICA NO SGN: DETALHES NA ESPECIFICAÇÃO TÉCNICA NO SGN: DIS.CEF.005 ET 002.05. | DIS.CEF.005 ET 002.05. | SUPER SAFETY-CA 32033 | SUPER SAFETY-CA 32033 | EPIs, acessórios de Segurança | PROSEK EQUIPAMENTOS DE SEGURANÇA LTDA | 01.961.452.0001-00 | 2022-10-06 | 2025-10-06 | HI_2022_10_06_1041841 | Ambos | 32033
|  | 0 | 5612000 | 92020406 | LUVA DE PROTECAO P/LUVAS DE BORR N° 9 | LUVA,COBERTURA PUNHO EM RASPA; MAO EM NAPA; TAMANHO 9,0, PARA PROTEÇÃO DE LUVA ISOLANTE . DETALHES NA ESPECIFICAÇÃO TÉCNICA NO SGN: DIS.CEF.005 ET 002.02 | DIS.CEF.005 ET 002.02 | ROSA CAMPOS-CA 25387 | ROSA CAMPOS-CA 25387 | EPIs, acessórios de Segurança | PROSEK EQUIPAMENTOS DE SEGURANÇA LTDA | 01.961.452.0001-00 | 2022-10-06 | 2025-10-06 | HI_2022_10_06_1041841 | Ambos | 25387
|  | 10053 | 5612001 | 92020524 | LUVA DE PROTECAO P/LUVAS DE BORR N° 9,5 | LUVA,COBERTURA PUNHO EM RASPA; MAO EM NAPA; TAMANHO 9,5, PARA PROTEÇÃO DE LUVA ISOLANTE . DETALHES NA ESPECIFICAÇÃO TÉCNICA NO SGN: DIS.CEF.005 ET 002.02 | DIS.CEF.005 ET 002.02 | ROSA CAMPOS-CA 25387 | ROSA CAMPOS-CA 25387 | EPIs, acessórios de Segurança | PROSEK EQUIPAMENTOS DE SEGURANÇA LTDA | 01.961.452.0001-00 | 2022-10-06 | 2025-10-06 | HI_2022_10_06_1041841 | Ambos | 25387
|  | 11870 | 5612002 | 92020525 | LUVA DE PROTECAO P/LUVAS DE BORR N° 10,0 | LUVA,COBERTURA PUNHO EM RASPA; MAO EM NAPA; TAMANHO 10,0, PARA PROTEÇÃO DE LUVA ISOLANTE 10,0 . DETALHES NA ESPECIFICAÇÃO TÉCNICA NO SGN: DIS.CEF.005 ET 002.02 | DIS.CEF.005 ET 002.02 | ROSA CAMPOS-CA 25387 | ROSA CAMPOS-CA 25387 | EPIs, acessórios de Segurança | PROSEK EQUIPAMENTOS DE SEGURANÇA LTDA | 01.961.452.0001-00 | 2022-10-06 | 2025-10-06 | HI_2022_10_06_1041841 | Ambos | 25387
|  | 10054 | 5612003 | 92020526 | LUVA DE PROTECAO P/LUVAS DE BORR N° 10,5 | LUVA,COBERTURA PUNHO EM RASPA; MAO EM NAPA; TAMANHO 10,5, PARA PROTEÇÃO DE LUVA ISOLANTE 10,5. DETALHES NA ESPECIFICAÇÃO TÉCNICA NO SGN: DIS.CEF.005 ET 002.02 | DIS.CEF.005 ET 002.02 | ROSA CAMPOS-CA 25387 | ROSA CAMPOS-CA 25387 | EPIs, acessórios de Segurança | PROSEK EQUIPAMENTOS DE SEGURANÇA LTDA | 01.961.452.0001-00 | 2022-10-06 | 2025-10-06 | HI_2022_10_06_1041841 | Ambos | 25387
|  | 11871 | 5612058 | 92020523 | LUVA DE PROTECAO P/LUVAS DE BORR N. 11 | LUVA,COBERTURA PUNHO EM RASPA; MAO EM NAPA; TAMANHO 11, PARA PROTEÇÃO DE LUVA ISOLANTE 11,0. DETALHES NA ESPECIFICAÇÃO TÉCNICA NO SGN: DIS.CEF.005 ET 002.02 | DIS.CEF.005 ET 002.02 | ROSA CAMPOS-CA 25387 | ROSA CAMPOS-CA 25387 | EPIs, acessórios de Segurança | PROSEK EQUIPAMENTOS DE SEGURANÇA LTDA | 01.961.452.0001-00 | 2022-10-06 | 2025-10-06 | HI_2022_10_06_1041841 | Ambos | 25387
|  | 10055 | 5612004 | 92020527 | LUVA DE PROTECAO P/LUVAS DE BORR N.11,5 | LUVA,COBERTURA PUNHO EM RASPA; MAO EM NAPA; TAMANHO 11,5 , PARA PROTEÇÃO DE LUVA ISOLANTE 11,5. DETALHES NA ESPECIFICAÇÃO TÉCNICA NO SGN: DIS.CEF.005 ET 002.02 | DIS.CEF.005 ET 002.02 | ROSA CAMPOS-CA 25387 | ROSA CAMPOS-CA 25387 | EPIs, acessórios de Segurança | PROSEK EQUIPAMENTOS DE SEGURANÇA LTDA | 01.961.452.0001-00 | 2022-10-06 | 2025-10-06 | HI_2022_10_06_1041841 | Ambos | 25387
|  | 11872 | 5612059 | 92020788 | LUVA DE PROTECAO P/LUVAS DE BORR N° 12,0 | LUVA,COBERTURA PUNHO EM RASPA; MAO EM NAPA; TAMANHO 12,0 , PARA PROTEÇÃO DE LUVA ISOLANTE 12,0 . DETALHES NA ESPECIFICAÇÃO TÉCNICA NO SGN: DIS.CEF.005 ET 002.02 | DIS.CEF.005 ET 002.02 | ROSA CAMPOS-CA 25387 | ROSA CAMPOS-CA 25387 | EPIs, acessórios de Segurança | PROSEK EQUIPAMENTOS DE SEGURANÇA LTDA | 01.961.452.0001-00 | 2022-10-06 | 2025-10-06 | HI_2022_10_06_1041841 | Ambos | 25387
|  | 10056 | 5612060 | 92020789 | LUVA DE PROTECAO P/LUVAS DE BORR N° 12,5 | LUVA,COBERTURA PUNHO EM RASPA; MAO EM NAPA; TAMANHO 12,5 , PARA PROTEÇÃO DE LUVA ISOLANTE 12,5 . DETALHES NA ESPECIFICAÇÃO TÉCNICA NO SGN: DIS.CEF.005 ET 002.02 | DIS.CEF.005 ET 002.02 | ROSA CAMPOS-CA 25387 | ROSA CAMPOS-CA 25387 | EPIs, acessórios de Segurança | PROSEK EQUIPAMENTOS DE SEGURANÇA LTDA | 01.961.452.0001-00 | 2022-10-06 | 2025-10-06 | HI_2022_10_06_1041841 | Ambos | 25387
|  | 13457 | 0 | 0 | LUVA PARA RISCOS MECANICOS - TAM 7 | LUVA DE SEGURANCA TAMANHO 7, TRICOTADA COM FIOS SINTETICOS; REVESTIDAS EM PU NA PALMA, DEDOS E PONTA DOS DEDOS; PUNHO ELASTICO; PALMA ANTIDERRAPANTE; ACABAMENTO LISO. POSSUINDO RESISTENCIA CONTRA AGENTES MECANICO, DE ACORDO COM A EN388, RESISTENCIA A ABRA | DIS.CEF.005 ET 002.06 | MUCAMBO SUPER SAFETY-MUCAMBO - CA 32576 SUPER SAFETY - CA 32036 | MUCAMBO SUPER SAFETY-MUCAMBO - CA 32576 SUPER SAFETY - CA 32036 | EPIs, acessórios de Segurança | PROSEK EQUIPAMENTOS DE SEGURANÇA LTDA | 01.961.452.0001-00 | 2022-10-06 | 2025-10-06 | HI_2022_10_06_1041841 | Ambos
|  | 13458 | 5613115 | 92020529 | LUVA PROTECAO REVESTIDA TAMANHO 8 | LUVA DE SEGURANCA TAMANHO M8 TRICOTADA COM FIOS SINTETICOS; REVESTIDAS EM PU NA PALMA, DEDOS E PONTA DOS DEDOS; PUNHO ELASTICO; PALMA ANTIDERRAPANTE; ACABAMENTO LISO. POSSUINDO RESISTENCIA CONTRA AGENTES MECANICO, DE ACORDO COM A EN388, RESISTENCIA A ABRA | DIS.CEF.005 ET 002.06 | MUCAMBO SUPER SAFETY-MUCAMBO - CA 32576 SUPER SAFETY - CA 32036 | MUCAMBO SUPER SAFETY-MUCAMBO - CA 32576 SUPER SAFETY - CA 32036 | EPIs, acessórios de Segurança | PROSEK EQUIPAMENTOS DE SEGURANÇA LTDA | 01.961.452.0001-00 | 2022-10-06 | 2025-10-06 | HI_2022_10_06_1041841 | Ambos
|  | 13459 | 5613117 | 92020531 | LUVA PROTECAO REVESTIDA TAMANHO 9 | LUVA DE SEGURANCA TAMANHO 9, TRICOTADA COM FIOS SINTETICOS; REVESTIDAS EM PU NA PALMA, DEDOS E PONTA DOS DEDOS; PUNHO ELASTICO; PALMA ANTIDERRAPANTE; ACABAMENTO LISO. POSSUINDO RESISTENCIA CONTRA AGENTES MECANICO, DE ACORDO COM A EN388, RESISTENCIA A ABRA | DIS.CEF.005 ET 002.06 | MUCAMBO SUPER SAFETY-MUCAMBO - CA 32576 SUPER SAFETY - CA 32036 | MUCAMBO SUPER SAFETY-MUCAMBO - CA 32576 SUPER SAFETY - CA 32036 | EPIs, acessórios de Segurança | PROSEK EQUIPAMENTOS DE SEGURANÇA LTDA | 01.961.452.0001-00 | 2022-10-06 | 2025-10-06 | HI_2022_10_06_1041841 | Ambos
|  | 0 | 5620001 | 92020078 | PERNEIRA DE SEGURANCA | PERNEIRA DE SEGURANÇA. APLICAÇÃO SOBRE A BOTA DE SEGURANÇA,PARA A PROTEÇÃO DAS PERNAS.DETALHES NA ESPECIFICAÇÃO TÉCNICA DIS.CEF .005 ET 003.05. | DIS.CEF .005 ET 003.05. | ROSA CAMPOS E VALCAN E A MESMA EMPRESA-CA 17510 | ROSA CAMPOS E VALCAN E A MESMA EMPRESA-CA 17510 | EPIs, acessórios de Segurança | PROSEK EQUIPAMENTOS DE SEGURANÇA LTDA | 01.961.452.0001-00 | 2022-10-06 | 2025-10-06 | HI_2022_10_06_1041841 | Ambos | 17510
|  | 10911 | 0 | 0 | PERNEIRA COURO VAQ PT TAM M | PERNEIRA; CONFECCIONADA EM COURO DE VAQUETA LISA TRATADA AO CROMO; FORRO DE RASPA CURTIDA AO CROMO; PROLONGAMENTO P/ ACOMODACAO NO PEITO DO PE CONFECCIONADO SEPARADAMENTE E POSTERIORMENTE COSTURADO AO CANO; CORREIA DE FIXACAO DA PERNEIRA EM VAQUETA; COMPR | DIS.CEF .005 ET 003.05. | ROSA CAMPOS E VALCAN E A MESMA EMPRESA-CA 25388 | ROSA CAMPOS E VALCAN E A MESMA EMPRESA-CA 25388 | EPIs, acessórios de Segurança | PROSEK EQUIPAMENTOS DE SEGURANÇA LTDA | 01.961.452.0001-00 | 2022-10-06 | 2025-10-06 | HI_2022_10_06_1041841 | Ambos | 25388
|  | 10913 | 0 | 0 | PERNEIRA COURO VAQ PT TAM G | PERNEIRA; CONFECCIONADA EM COURO DE VAQUETA LISA TRATADA AO CROMO; FORRO DE RASPA CURTIDA AO CROMO; PROLONGAMENTO P/ ACOMODACAO NO PEITO DO PE CONFECCIONADO SEPARADAMENTE E POSTERIORMENTE COSTURADO AO CANO; CORREIA DE FIXACAO DA PERNEIRA EM VAQUETA; COMPR | DIS.CEF .005 ET 003.05. | ROSA CAMPOS E VALCAN E A MESMA EMPRESA-CA 25388 | ROSA CAMPOS E VALCAN E A MESMA EMPRESA-CA 25388 | EPIs, acessórios de Segurança | PROSEK EQUIPAMENTOS DE SEGURANÇA LTDA | 01.961.452.0001-00 | 2022-10-06 | 2025-10-06 | HI_2022_10_06_1041841 | Ambos | 25388
|  | 11637 | 5636000 | 92010240 | KIT PARA PROTECAO FACIAL PARA MOTOSSERRI | KIT PROTETOR FACIAL PARA OPERADOR MOTOSSERA, COMPOSTO POR 1 CAPACETE COM CARNEIRA E JUGULAR. 1 PROTETOR FACIAL CONTRA CORTE E 1 PROTETOR AURICULAR ACOPLADO AO CAPACETE, CONFORME DIS.CEF.005 ET 001.03.. APLICAÇÕES COM: ESMERILHO, SERRA E CORTE. | DIS.CEF.005 ET 001.03 | M.S.A-498 | M.S.A-498 | EPIs, acessórios de Segurança | PROSEK EQUIPAMENTOS DE SEGURANÇA LTDA | 01.961.452.0001-00 | 2022-10-06 | 2025-10-06 | HI_2022_10_06_1041841 | Ambos | 498
|  | 15762 | 5636028 | 92020521 | PROTECAO FACIAL PARA MOTOSSERRISTA | PROTETOR FACIAL PARA PROTEÇÃO CONTRA CORTE É COMPOSTO POR VISOR EM AÇO COM PINTURA EPOX PRETA PERFURADA DE TAMANHO(AXLXE) 203 X 432 X 2,5MM, SUPORTE EM POLIETILENO DE ALTA DENSIDADE (PEAD) PRETO PADRÃO. APLICAÇÕES COM: ESMERILHO, SERRA E CORTE CONFORME DI | DIS.CEF.005 ET 001.03 | M.S.A-isento | M.S.A-isento | EPIs, acessórios de Segurança | PROSEK EQUIPAMENTOS DE SEGURANÇA LTDA | 01.961.452.0001-00 | 2022-10-06 | 2025-10-06 | HI_2022_10_06_1041841 | Ambos
|  | 15758 | 5619012 | 92020582 | PROTETOR AURICULAR CONCHA PARA CAPACETE | PROTETOR AUDITIVO DO TIPO CONCHA, CONSTITUÍDO POR DUAS CONCHAS EM PLÁSTICO, APRESENTANDO ALMOFADAS DE ESPUMA EM SUAS LATERAIS E EM SEU INTERIOR, COM GARFO ACOPLADOR EM PLÁSTICO RÍGIDO QUE MANTÊM AS CONCHAS FIRMEMENTE SELADAS CONTRA A REGIÃO DAS ORELHAS DO | DIS.CEF.005 ET 001.03 | M.S.A-27971 | M.S.A-27971 | EPIs, acessórios de Segurança | PROSEK EQUIPAMENTOS DE SEGURANÇA LTDA | 01.961.452.0001-00 | 2022-10-06 | 2025-10-06 | HI_2022_10_06_1041841 | Ambos | 27971
|  | 11636 | 5612043 | 92020522 | LUVA PROTECAO CONTRA AGENTES MECANICOS | LUVA DE PROTEÇAO PARA OPERADORES DE MOTO SERRA; TAMANHO ÚNICO; CONFECCIONADA EM 100% COURO VAQUETA; REVESTIMENTO EM POLIESTER; C/ AJUSTE DE VELCRO NO PUNHO; MAO DIREITA COM INDICADOR E POLE- GAR; MAO ESQUERDA SOMENTE COM POLEGAR; PADRAO DIS.CEF.005 ET 002 | DIS.CEF.005 ET 002.08 | TECMATER-CA 12876 | TECMATER-CA 12876 | EPIs, acessórios de Segurança | PROSEK EQUIPAMENTOS DE SEGURANÇA LTDA | 01.961.452.0001-00 | 2022-10-06 | 2025-10-06 | HI_2022_10_06_1041841 | Ambos | 12876
|  | 14393 | 0 | 0 | LUVA PARA RISCOS MECANICOS - TAM XG(10) | LUVA DE SEGURANCA TAMANHO 10, TRICOTADA COM FIOS SINTETICOS; REVESTIDAS EM PU NA PALMA, DEDOS E PONTA DOS DEDOS; PUNHO ELASTICO; PALMA ANTIDERRAPANTE; ACABAMENTO LISO. POSSUINDO RESISTENCIA CONTRA AGENTES MECANICO, DE ACORDO COM A EN388, RESISTENCIA A ABR | DIS.CEF.005 ET 002.06 | MUCAMBO SUPER SAFETY-MUCAMBO - CA 32576 SUPER SAFETY - CA 32036 | MUCAMBO SUPER SAFETY-MUCAMBO - CA 32576 SUPER SAFETY - CA 32036 | EPIs, acessórios de Segurança | PROSEK EQUIPAMENTOS DE SEGURANÇA LTDA | 01.961.452.0001-00 | 2022-10-06 | 2025-10-06 | HI_2022_10_06_1041841 | Ambos
|  | 12461 | 0 | 92020604 | BOTA CANO LONGO SEG TAM 35 (INSPECAO) | BOTA CANO LONGO DE SEGURANCA; VAQUETA 1ª QUALIDADE COM CURTIMENTO AO CROMO, COR PRETA; BIQUEIRA EM RESINA TERMOPLASTICA (TRUE-LINE); FORRO DA GASPEA EM RASPA DE COURO, CONTENDO REFORCO EM VAQUETA HIDROFUGADA; PARTE TRASEIRA DO CANO TOTALMENTE FORRADA EM N | DIS.CEF.005 ET 003.01 | BRACOL-CA 33510 | BRACOL-CA 33510 | EPIs, acessórios de Segurança | PROSEK EQUIPAMENTOS DE SEGURANÇA LTDA | 01.961.452.0001-00 | 2022-10-06 | 2025-10-06 | HI_2022_10_06_1041841 | Ambos | 33510
|  | 12463 | 5615005 | 92020605 | BOTA CANO LONGO SEG TAM 36 (INSPECAO) | BOTA CANO LONGO DE SEGURANCA; VAQUETA 1ª QUALIDADE COM CURTI- MENTO AO CROMO, COR PRETA; BIQUEIRA EM RESINA TERMOPLASTICA (TRUE-LINE);FORRO DA GASPEA EM RASPA DE COURO, CONTENDO REFORCO EM VAQUETA HIDROFUGADA; PARTE TRASEIRA DO CANO TOTALMENTE FORRADA EM | DIS.CEF.005 ET 003.01 | BRACOL-CA 33510 | BRACOL-CA 33510 | EPIs, acessórios de Segurança | PROSEK EQUIPAMENTOS DE SEGURANÇA LTDA | 01.961.452.0001-00 | 2022-10-06 | 2025-10-06 | HI_2022_10_06_1041841 | Ambos | 33510
|  | 12464 | 5615010 | 92020606 | BOTA CANO LONGO SEG TAM 37 (INSPECAO) | BOTA CANO LONGO DE SEGURANCA; VAQUETA 1ª QUALIDADE COM CURTI- MENTO AO CROMO, COR PRETA; BIQUEIRA EM RESINA TERMOPLASTICA (TRUE-LINE); FORRO DA GASPEA EM RASPA DE COURO, CONTENDO REFOR- CO EM VAQUETA HIDROFUGADA; PARTE TRASEIRA DO CANO TOTALMENTE FORRADA | DIS.CEF.005 ET 003.01 | BRACOL-CA 33510 | BRACOL-CA 33510 | EPIs, acessórios de Segurança | PROSEK EQUIPAMENTOS DE SEGURANÇA LTDA | 01.961.452.0001-00 | 2022-10-06 | 2025-10-06 | HI_2022_10_06_1041841 | Ambos | 33510
|  | 12465 | 5615015 | 92020558 | BOTA CANO LONGO SEG TAM 38 (INSPECAO) | BOTA CANO LONGO DE SEGURANCA; VAQUETA 1ª QUALIDADE COM CURTI- MENTO AO CROMO, COR PRETA; BIQUEIRA EM RESINA TERMOPLASTICA (TRUE-LINE); FORRO DA GASPEA EM RASPA DE COURO, CONTENDO REFOR- CO EM VAQUETA HIDROFUGADA; PARTE TRASEIRA DO CANO TOTALMENTE FORRADA | DIS.CEF.005 ET 003.01 | BRACOL-CA 33510 | BRACOL-CA 33510 | EPIs, acessórios de Segurança | PROSEK EQUIPAMENTOS DE SEGURANÇA LTDA | 01.961.452.0001-00 | 2022-10-06 | 2025-10-06 | HI_2022_10_06_1041841 | Ambos | 33510
|  | 12466 | 5615020 | 92020559 | BOTA CANO LONGO SEG TAM 39 (INSPECAO) | BOTA CANO LONGO DE SEGURANCA; VAQUETA 1ª QUALIDADE COM CURTI- MENTO AO CROMO, COR PRETA; BIQUEIRA EM RESINA TERMOPLASTICA (TRUE-LINE); FORRO DA GASPEA EM RASPA DE COURO, CONTENDO REFOR- CO EM VAQUETA HIDROFUGADA; PARTE TRASEIRA DO CANO TOTALMENTE FORRADA | DIS.CEF.005 ET 003.01 | BRACOL-CA 33510 | BRACOL-CA 33510 | EPIs, acessórios de Segurança | PROSEK EQUIPAMENTOS DE SEGURANÇA LTDA | 01.961.452.0001-00 | 2022-10-06 | 2025-10-06 | HI_2022_10_06_1041841 | Ambos | 33510
|  | 12467 | 5615025 | 92020560 | BOTA CANO LONGO SEG TAM 40 (INSPECAO) | BOTA CANO LONGO DE SEGURANCA; VAQUETA 1ª QUALIDADE COM CURTI- MENTO AO CROMO, COR PRETA; BIQUEIRA EM RESINA TERMOPLASTICA (TRUE-LINE); FORRO DA GASPEA EM RASPA DE COURO, CONTENDO REFOR- CO EM VAQUETA HIDROFUGADA; PARTE TRASEIRA DO CANO TOTALMENTE FORRADA | DIS.CEF.005 ET 003.01 | BRACOL-CA 33510 | BRACOL-CA 33510 | EPIs, acessórios de Segurança | PROSEK EQUIPAMENTOS DE SEGURANÇA LTDA | 01.961.452.0001-00 | 2022-10-06 | 2025-10-06 | HI_2022_10_06_1041841 | Ambos | 33510
|  | 12468 | 5615035 | 92020561 | BOTA CANO LONGO SEG TAM 41 (INSPECAO) | BOTA CANO LONGO DE SEGURANCA; VAQUETA 1ª QUALIDADE COM CURTIMENTO AO CROMO, COR PRETA; BIQUEIRA EM RESINA TERMOPLASTICA (TRUE-LINE); FORRO DA GASPEA EM RASPA DE COURO, CONTENDO REFORCO EM VAQUETA HIDROFUGADA; PARTE TRASEIRA DO CANO TOTALMENTE FOR | DIS.CEF.005 ET 003.01 | BRACOL-CA 33510 | BRACOL-CA 33510 | EPIs, acessórios de Segurança | PROSEK EQUIPAMENTOS DE SEGURANÇA LTDA | 01.961.452.0001-00 | 2022-10-06 | 2025-10-06 | HI_2022_10_06_1041841 | Ambos | 33510
|  | 12469 | 5615040 | 92020562 | BOTA CANO LONGO SEG TAM 42 (INSPECAO) | BOTA CANO LONGO DE SEGURANCA; VAQUETA 1ª QUALIDADE COM CURTI- MENTO AO CROMO, COR PRETA; BIQUEIRA EM RESINA TERMOPLASTICA (TRUE-LINE); FORRO DA GASPEA EM RASPA DE COURO, CONTENDO REFOR- CO EM VAQUETA HIDROFUGADA; PARTE TRASEIRA DO CANO TOTALMENTE FORRADA | DIS.CEF.005 ET 003.01 | BRACOL-CA 33510 | BRACOL-CA 33510 | EPIs, acessórios de Segurança | PROSEK EQUIPAMENTOS DE SEGURANÇA LTDA | 01.961.452.0001-00 | 2022-10-06 | 2025-10-06 | HI_2022_10_06_1041841 | Ambos | 33510
|  | 12480 | 5615050 | 92020563 | BOTA CANO LONGO SEG TAM 43 (INSPECAO) | BOTA CANO LONGO DE SEGURANCA; VAQUETA 1ª QUALIDADE COM CURTI- MENTO AO CROMO, COR PRETA; BIQUEIRA EM RESINA TERMOPLASTICA (TRUE-LINE); FORRO DA GASPEA EM RASPA DE COURO, CONTENDO REFOR- CO EM VAQUETA HIDROFUGADA; PARTE TRASEIRA DO CANO TOTALMENTE FORRADA | DIS.CEF.005 ET 003.01 | BRACOL-CA 33510 | BRACOL-CA 33510 | EPIs, acessórios de Segurança | PROSEK EQUIPAMENTOS DE SEGURANÇA LTDA | 01.961.452.0001-00 | 2022-10-06 | 2025-10-06 | HI_2022_10_06_1041841 | Ambos | 33510
|  | 12481 | 0 | 92020564 | BOTA CANO LONGO SEG TAM 44 (INSPECAO) | BOTA CANO LONGO DE SEGURANCA; VAQUETA 1ª QUALIDADE COM CURTI- MENTO AO CROMO, COR PRETA; BIQUEIRA EM RESINA TERMOPLASTICA (TRUE-LINE);FORRO DA GASPEA EM RASPA DE COURO, CONTENDO REFORCO EM VAQUETA HIDROFUGADA; PARTE TRASEIRA DO CANO TOTALMENTE FOR- | DIS.CEF.005 ET 003.01 | BRACOL-CA 33510 | BRACOL-CA 33510 | EPIs, acessórios de Segurança | PROSEK EQUIPAMENTOS DE SEGURANÇA LTDA | 01.961.452.0001-00 | 2022-10-06 | 2025-10-06 | HI_2022_10_06_1041841 | Ambos | 33510
|  | 12482 | 0 | 92020607 | BOTA CANO LONGO SEG TAM 45 (INSPECAO) | BOTA CANO LONGO DE SEGURANCA; VAQUETA 1ª QUALIDADE COM CURTIMENTO AO CROMO, COR PRETA; BIQUEIRA EM RESINA TERMOPLASTICA (TRUE-LINE); FORRO DA GASPEA EM RASPA DE COURO, CONTENDO REFORCO EM VAQUETA HIDROFUGADA; PARTE TRASEIRA DO CANO TOTALMENTE FORRADA EM N | DIS.CEF.005 ET 003.01 | BRACOL-CA 33510 | BRACOL-CA 33510 | EPIs, acessórios de Segurança | PROSEK EQUIPAMENTOS DE SEGURANÇA LTDA | 01.961.452.0001-00 | 2022-10-06 | 2025-10-06 | HI_2022_10_06_1041841 | Ambos | 33510
|  | 11120 | 5618002 | 92020055 | OCULOS SEGURANCA - LENTES CINZA | OCULOS DE SEGURANCA. PROTECAO - LATERAL E SUPERIOR. LENTES EM POLICARBONATO COM TRATAMENTO ANTI-RISCO, ARRANHOES, ANTIEMBACANTE E PROTECAO TOTAL CONTRA UV. LENTES TONALIDADE 3 ( CINZA). DETALHES NA ESPECIFICAÇÃO TÉCNICA NO SGN: DIS.CEF.005 ET 001.05 | DIS.CEF.005 ET 001.05 | STEELPRO AERO VIC - CA 20716 LIBUS - CA 35762-CA 20716 | STEELPRO AERO VIC - CA 20716 | EPIs, acessórios de Segurança | PROSEK EQUIPAMENTOS DE SEGURANÇA LTDA | 01.961.452.0001-00 | 2022-10-06 | 2025-10-06 | HI_2022_10_06_1041841 | Ambos | 20716
|  | 10063 | 5618003 | 92020076 | OCULOS SEGURANCA - INCOLOR | OCULOS DE SEGURANCA. PROTECAO - LATERAL E SUPERIOR. LENTES EM POLICARBONATO COM TRATAMENTO ANTI-RISCO, ARRANHOES, ANTI- EMBACANTE E PROTECAO TOTAL CONTRA UV. LENTES INCOLOR. DETALHES NA ESPECIFICAÇÃO TÉCNICA NO SGN: DIS.CEF.005 ET 001.05 | DIS.CEF.005 ET 001.05 | STEELPRO AERO VIC - CA 20716 LIBUS - CA 35762-CA 20716 | STEELPRO AERO VIC - CA 20716 | EPIs, acessórios de Segurança | PROSEK EQUIPAMENTOS DE SEGURANÇA LTDA | 01.961.452.0001-00 | 2022-10-06 | 2025-10-06 | HI_2022_10_06_1041841 | Ambos | 20716
|  | 15757 | 5618074 | 92020581 | ÓCULOS SEGURANCA - LENTES AMBAR | OCULOS DE SEGURANCA. PROTECAO - LATERAL E SUPERIOR. LENTES EM POLICARBONATO COM TRATAMENTO ANTI-RISCO, ARRANHOES, ANTI- EMBACANTE E PROTECAO TOTAL CONTRA UV. LENTES AMBAR. DETALHES NA ESPECIFICAÇÃO TÉCNICA NO SGN: DIS.CEF.005 ET 001.05 | DIS.CEF.005 ET 001.05 | STEELPRO AERO VIC - CA 20716 LIBUS - CA 35762-CA 35762 e 16900 | STEELPRO AERO VIC - CA 20716 LIBUS - CA 35762-CA 35762 e 16900 | EPIs, acessórios de Segurança | PROSEK EQUIPAMENTOS DE SEGURANÇA LTDA | 01.961.452.0001-00 | 2022-10-06 | 2025-10-06 | HI_2022_10_06_1041841 | Ambos
|  | 15755 | 5618006 | 92020579 | OCULOS SEGUR. LENTES SOBREPOS. CINZA | OCULOS DE SOBREPOR DE SEGURANCA. PROTECAO- LATERAL E SUPERIOR. LENTES EM POLICARBONATO COM TRATAMENTO ANTI-RISCO, ARRANHOES, ANTI-EMBACANTE E PROTECAO TOTAL CONTRA UV. LENTES TONALIDADE 3 (CINZA). DETALHES NA ESPECIFICAÇÃO TÉCNICA NO SGN: DIS.CEF.005 ET 0 | DIS.CEF.005 ET 001.05 | Honeywell -CA 18833 | Honeywell -CA 18833 | EPIs, acessórios de Segurança | PROSEK EQUIPAMENTOS DE SEGURANÇA LTDA | 01.961.452.0001-00 | 2022-10-06 | 2025-10-06 | HI_2022_10_06_1041841 | Ambos | 18833
|  | 15756 | 5618075 | 92020580 | OCULOS SEGUR. LENTES SOBREPOS. INCOLOR | OCULOS DE SOBREPOR DE SEGURANCA. PROTECAO- LATERAL E SUPERIOR. LENTES EM POLICARBONATO COM TRATAMENTO ANTI-RISCO, ARRANHOES, ANTI-EMBACANTE E PROTECAO TOTAL CONTRA UV. LENTES INCOLORES. DETALHES NA ESPECIFICAÇÃO TÉCNICA NO SGN: DIS.CEF.005 ET 001.05. | DIS.CEF.005 ET 001.05 | UNIVET-CA 37013 | UNIVET-CA 37013 | EPIs, acessórios de Segurança | PROSEK EQUIPAMENTOS DE SEGURANÇA LTDA | 01.961.452.0001-00 | 2022-10-06 | 2025-10-06 | HI_2022_10_06_1041841 | Ambos | 37013
|  | 15357 | 5618079 | 92020694 | OCULOS SEGUR ANTIEMBACANTE-LENTES CINZA | OCULOS COM LENTES ANTIEMBAÇANTE, LENTES TONALIDADE 3, CINZA, CONFORME ENSAIOS DA EN 166:2001 (E), ITEM 7.3.2 DA NORMA. DETALHES NA ET 001.05 DA DIS-CEF-005 - ET 001.05 | DIS.CEF.005 ET 001.05 | Honeywell -CA 18819 | Honeywell -CA 18819 | EPIs, acessórios de Segurança | PROSEK EQUIPAMENTOS DE SEGURANÇA LTDA | 01.961.452.0001-00 | 2022-10-06 | 2025-10-06 | HI_2022_10_06_1041841 | Ambos | 18819
|  | 15358 | 5618078 | 92020695 | OCULOS SEGUR ANTIEMBACANTE-LENTE INCOLOR | OCULOS COM LENTES ANTIEMBAÇANTE, LENTES TRANSPARENTES, INCOLOR, CONFORME ENSAIOS DA EN 166:2001 (E), ITEM 7.3.2 DA NORMA. DETALHES NA DIS-CEF-005 - ET 001.05 | DIS.CEF.005 ET 001.05 | Honeywell -CA 18819 | Honeywell -CA 18819 | EPIs, acessórios de Segurança | PROSEK EQUIPAMENTOS DE SEGURANÇA LTDA | 01.961.452.0001-00 | 2022-10-06 | 2025-10-06 | HI_2022_10_06_1041841 | Ambos | 18819
|  | 15731 | 5618011 | 92020578 | OCULOS DE SEGURANCA AMPLA VISAO | OCULOS COM LENTES ANTIEMBAÇANTE, LENTES TONALIDADE 3, CINZA, CONFORME ENSAIOS DA EN 166:2001 (E), ITEM 7.3.2 DA NORMA. DETALHES NA ET 001.05 DA DIS-CEF-005. | DIS.CEF.005 ET 001.05 | Honeywell -CA 19072 | Honeywell -CA 19072 | EPIs, acessórios de Segurança | PROSEK EQUIPAMENTOS DE SEGURANÇA LTDA | 01.961.452.0001-00 | 2022-10-06 | 2025-10-06 | HI_2022_10_06_1041841 | Ambos | 19072
|  | 11272 | 0 | 0 | BOTINA DE BORRACHA CANO MEDIO PT TAM 36 | BOTA; CANO MEDIO; PVC PELO PROCESSO DE INJECAO DIRETA OU BORRACHA NATURAL OU SINTETICA VULCANIZADA, ISENTAS DE MATERIAIS RECUPERADOS E BOLHAS; PRETA; FORRADA INTERNAMENTE COM MALHA DE NAILON OU RAYON; IMPERMEAVEL; SEM PALMILHA DE ACO; SOLADO ANTIDERRAP | DIS.CEF.005 ET 003.03 | BRACOL-CA 37456 | BRACOL-CA 37456 | EPIs, acessórios de Segurança | PROSEK EQUIPAMENTOS DE SEGURANÇA LTDA | 01.961.452.0001-00 | 2022-10-06 | 2025-10-06 | HI_2022_10_06_1041841 | Ambos | 37456
|  | 11292 | 0 | 0 | BOTINA DE BORRACHA CANO MEDIO PT TAM 37 | BOTA; CANO MEDIO; PVC PELO PROCESSO DE INJECAO DIRETA OU BORRACHA NATURAL OU SINTETICA VULCANIZADA, ISENTAS DE MATERIAIS RECUPERADOS E BOLHAS; PRETA; FORRADA INTERNAMENTE COM MALHA DE NAILON OU RAYON; IMPERMEAVEL; SEM PALMILHA DE ACO; SOLADO ANTIDERRAP | DIS.CEF.005 ET 003.03 | BRACOL-CA 37456 | BRACOL-CA 37456 | EPIs, acessórios de Segurança | PROSEK EQUIPAMENTOS DE SEGURANÇA LTDA | 01.961.452.0001-00 | 2022-10-06 | 2025-10-06 | HI_2022_10_06_1041841 | Ambos | 37456
|  | 11293 | 0 | 0 | BOTINA DE BORRACHA CANO MEDIO PT TAM 38 | BOTA; CANO MEDIO; PVC PELO PROCESSO DE INJECAO DIRETA OU BORRACHA NATURAL OU SINTETICA VULCANIZADA, ISENTAS DE MATERIAIS RECUPERADOS E BOLHAS; PRETA; FORRADA INTERNAMENTE COM MALHA DE NAILON OU RAYON; IMPERMEAVEL; SEM PALMILHA DE ACO; SOLADO ANTIDERRAP | DIS.CEF.005 ET 003.03 | BRACOL-CA 37456 | BRACOL-CA 37456 | EPIs, acessórios de Segurança | PROSEK EQUIPAMENTOS DE SEGURANÇA LTDA | 01.961.452.0001-00 | 2022-10-06 | 2025-10-06 | HI_2022_10_06_1041841 | Ambos | 37456
|  | 11294 | 0 | 0 | BOTINA DE BORRACHA CANO MEDIO PT TAM 39 | BOTA; CANO MEDIO; PVC PELO PROCESSO DE INJECAO DIRETA OU BORRACHA NATURAL OU SINTETICA VULCANIZADA, ISENTAS DE MATERIAIS RECUPERADOS E BOLHAS; PRETA; FORRADA INTERNAMENTE COM MALHA DE NAILON OU RAYON; IMPERMEAVEL; SEM PALMILHA DE ACO; SOLADO ANTIDERRAP | DIS.CEF.005 ET 003.03 | BRACOL-CA 37456 | BRACOL-CA 37456 | EPIs, acessórios de Segurança | PROSEK EQUIPAMENTOS DE SEGURANÇA LTDA | 01.961.452.0001-00 | 2022-10-06 | 2025-10-06 | HI_2022_10_06_1041841 | Ambos | 37456
|  | 11295 | 0 | 0 | BOTINA DE BORRACHA CANO MEDIO PT TAM 40 | BOTA; CANO MEDIO; PVC PELO PROCESSO DE INJECAO DIRETA OU BORRACHA NATURAL OU SINTETICA VULCANIZADA, ISENTAS DE MATERIAIS RECUPERADOS E BOLHAS; PRETA; FORRADA INTERNAMENTE COM MALHA DE NAILON OU RAYON; IMPERMEAVEL; SEM PALMILHA DE ACO; SOLADO ANTIDERRAP | DIS.CEF.005 ET 003.03 | BRACOL-CA 37456 | BRACOL-CA 37456 | EPIs, acessórios de Segurança | PROSEK EQUIPAMENTOS DE SEGURANÇA LTDA | 01.961.452.0001-00 | 2022-10-06 | 2025-10-06 | HI_2022_10_06_1041841 | Ambos | 37456
|  | 11296 | 0 | 0 | BOTINA DE BORRACHA CANO MEDIO PT TAM 41 | BOTA; CANO MEDIO; PVC PELO PROCESSO DE INJECAO DIRETA OU BORRACHA NATURAL OU SINTETICA VULCANIZADA, ISENTAS DE MATERIAIS RECUPERADOS E BOLHAS; PRETA; FORRADA INTERNAMENTE COM MALHA DE NAILON OU RAYON; IMPERMEAVEL; SEM PALMILHA DE ACO; SOLADO ANTIDERRAP | DIS.CEF.005 ET 003.03 | BRACOL-CA 37456 | BRACOL-CA 37456 | EPIs, acessórios de Segurança | PROSEK EQUIPAMENTOS DE SEGURANÇA LTDA | 01.961.452.0001-00 | 2022-10-06 | 2025-10-06 | HI_2022_10_06_1041841 | Ambos | 37456
|  | 11297 | 0 | 0 | BOTINA DE BORRACHA CANO MEDIO PT TAM 42 | BOTA; CANO MEDIO; PVC PELO PROCESSO DE INJECAO DIRETA OU BORRACHA NATURAL OU SINTETICA VULCANIZADA, ISENTAS DE MATERIAIS RECUPERADOS E BOLHAS; PRETA; FORRADA INTERNAMENTE COM MALHA DE NAILON OU RAYON; IMPERMEAVEL; SEM PALMILHA DE ACO; SOLADO ANTIDERRAP | DIS.CEF.005 ET 003.03 | BRACOL-CA 37456 | BRACOL-CA 37456 | EPIs, acessórios de Segurança | PROSEK EQUIPAMENTOS DE SEGURANÇA LTDA | 01.961.452.0001-00 | 2022-10-06 | 2025-10-06 | HI_2022_10_06_1041841 | Ambos | 37456
|  | 11298 | 0 | 0 | BOTINA DE BORRACHA CANO MEDIO PT TAM 43 | BOTA; CANO MEDIO; PVC PELO PROCESSO DE INJECAO DIRETA OU BORRACHA NATURAL OU SINTETICA VULCANIZADA, ISENTAS DE MATERIAIS RECUPERADOS E BOLHAS; PRETA; FORRADA INTERNAMENTE COM MALHA DE NAILON OU RAYON; IMPERMEAVEL; SEM PALMILHA DE ACO; SOLADO ANTIDERRAP | DIS.CEF.005 ET 003.03 | BRACOL-CA 37456 | BRACOL-CA 37456 | EPIs, acessórios de Segurança | PROSEK EQUIPAMENTOS DE SEGURANÇA LTDA | 01.961.452.0001-00 | 2022-10-06 | 2025-10-06 | HI_2022_10_06_1041841 | Ambos | 37456
|  | 11299 | 0 | 0 | BOTINA DE BORRACHA CANO MEDIO PT TAM 44 | BOTA; CANO MEDIO; PVC PELO PROCESSO DE INJECAO DIRETA OU BORRACHA NATURAL OU SINTETICA VULCANIZADA, ISENTAS DE MATERIAIS RECUPERADOS E BOLHAS; PRETA; FORRADA INTERNAMENTE COM MALHA DE NAILON OU RAYON; IMPERMEAVEL; SEM PALMILHA DE ACO; SOLADO ANTIDERRAP | DIS.CEF.005 ET 003.03 | BRACOL-CA 37456 | BRACOL-CA 37456 | EPIs, acessórios de Segurança | PROSEK EQUIPAMENTOS DE SEGURANÇA LTDA | 01.961.452.0001-00 | 2022-10-06 | 2025-10-06 | HI_2022_10_06_1041841 | Ambos | 37456
|  | 11300 | 0 | 0 | BOTINA DE BORRACHA CANO MEDIO PT TAM 45 | BOTA; CANO MEDIO; PVC PELO PROCESSO DE INJECAO DIRETA OU BORRACHA NATURAL OU SINTETICA VULCANIZADA, ISENTAS DE MATERIAIS RECUPERADOS E BOLHAS; PRETA; FORRADA INTERNAMENTE COM MALHA DE NAILON OU RAYON; IMPERMEAVEL; SEM PALMILHA DE ACO; SOLADO ANTIDERRAP | DIS.CEF.005 ET 003.03 | BRACOL-CA 37456 | BRACOL-CA 37456 | EPIs, acessórios de Segurança | PROSEK EQUIPAMENTOS DE SEGURANÇA LTDA | 01.961.452.0001-00 | 2022-10-06 | 2025-10-06 | HI_2022_10_06_1041841 | Ambos | 37456
|  | 12011 | 6411004 | 92020982 | PROTETOR LABIAL FPS 30 | A FORMULACAO DO PRODUTO NAO POSSUI INGREDIENTES PERIGOSOS A PELE E A SAUDE E APRESENTA AS SEGUINTES CARACTERISTICAS:PROTECAO UVB: FPS 30; PROTECAO UVA: FP UVA 12,5; USO ROFISSIONAL; PABA FREE, OXIBENZONA FREE: NAO UTILI | DIS.CEF.005 ET 014.01 | LUVEX- | LUVEX- | EPIs, acessórios de Segurança | PROSEK EQUIPAMENTOS DE SEGURANÇA LTDA | 01.961.452.0001-00 | 2022-10-06 | 2025-10-06 | HI_2022_10_06_1041841 | Ambos
|  | 12744 | 0 | 95095004 | CREME PROTETOR SOLAR C REPELENTE | CREME DE PROTECAO SOLAR; COM FILTRO DE PROTEÇÃO SOLAR DE FATOR MINIMO 30 FPS DESENVOLVIDO PARA BLOQUEAR A PENETRACAO DOS RAIOS UV-A E UV-B (RADIACOES ULTRA-VIOLETA)COM REPELENTE PARA INSETOS EM SUA COMPOSICAO. FABRICANTE MAVARO. DETALHES NA ESPECIFICAÇÃO | DIS.CEF.005 ET 014.01 | Mavarro, Sun Lau |  | EPIs, acessórios de Segurança | PROSEK EQUIPAMENTOS DE SEGURANÇA LTDA | 01.961.452.0001-00 | 2022-10-06 | 2025-10-06 | HI_2022_10_06_1041841 | Ambos | 0
|  | 12010 | 6411000 | 92020557 | BLOQUEADOR SOLAR FPS 30 | BLOQUEADOR SOLAR. FATOR DE PROTECAO SOLAR: 30. APRESENTACAO: LOCAO; TIPO: "OIL-FREE"; "HIPO-ALERGENICO"; "NAO-COMEDOGENICO"; COM FILTRO SOLAR DE AMPLO ESPECTRO. REQUISITOS ADICIONAIS: PROTECAO CONTRA RADIACAO UV A (320-400NM) E UV B (290-320NM); | DIS.CEF.005 ET 014.01 | Luvex- | Luvex- | EPIs, acessórios de Segurança | PROSEK EQUIPAMENTOS DE SEGURANÇA LTDA | 01.961.452.0001-00 | 2022-10-06 | 2025-10-06 | HI_2022_10_06_1041841 | Ambos
|  | 0 | 5637013 | 0 | BOIA CIRCULAR CLASSE II 500MM | BOIA CIRCULAR RIGIDA. FLUTUACAO PROPRIA. CLASSE: II. APLICAÇÃO: RESGATE EM ÁGUAS EXTERIORES 1,2 KG. DIÂMETRO: 500MM. MATERIAL: POLIURETANO EXPANDIDO. COR: LARANJA. REQUISITOS ADICIONAIS: 4 ALCAS DE CABO NAUTICO FLUTUANTE. CONFORME DIS.CEF.005 ET 015.01 | DIS.CEF.005 ET 015.01 | ATIVA-CA NÃO SE APLICA - Homologada pela Marinha do Brasil. DPC Nº335/2011. | ATIVA-CA NÃO SE APLICA - Homologada pela Marinha do Brasil. DPC Nº335/2011. | EPIs, acessórios de Segurança | PROSEK EQUIPAMENTOS DE SEGURANÇA LTDA | 01.961.452.0001-00 | 2022-10-06 | 2025-10-06 | HI_2022_10_06_1041841 | Ambos
|  | 13971 | 5637012 | 0 | COLETES SALVA-VIDAS CLASSE II TAM G | COLETE TIPO SALVA VIDAS; CONFECCIONADO EM MATERIAL SINTETICO; RESISTENTE E FLUTUANTE; COM PROTETOR DE NUCA; FITA DE AJUSTE DO EQUIPAMENTO AO CORPO; APITO DE EMERGENCIA; TAMANHO G, DE 55 A 110KG; DETALHES NA ESPECIFICAÇÃO TÉCNICA NO SGN: DIS.CEF.005 ET | DIS.CEF.005 ET 015.02 | ATIVA - | ATIVA - | EPIs, acessórios de Segurança | PROSEK EQUIPAMENTOS DE SEGURANÇA LTDA | 01.961.452.0001-00 | 2022-10-06 | 2025-10-06 | HI_2022_10_06_1041841 | Ambos | 0
|  | 11354 | 0 | 0 | CONJUNTO DE PROTECAO C/ ABELHAS TAM G | VESTIMENTA APICULTOR; CONJUNTO DE PROTECAO CONTRA ATAQUE DE ABELHAS COMPOSTO POR CALCA, JAQUETA E LUVAS; ; TAMANHO G - DETALHES CONFORME DIS.CEF.005 - ET 009.01 | DIS.CEF.005 - ET 009.01 | Engesel- | Engesel- | EPIs, acessórios de Segurança | PROSEK EQUIPAMENTOS DE SEGURANÇA LTDA | 01.961.452.0001-00 | 2022-10-06 | 2025-10-06 | HI_2022_10_06_1041841 | Ambos | 0
|  | 15906 | 5637066 | 92020537 | CONJUNTO DE PROTECAO C/ ABELHAS TAM XG | VESTIMENTA APICULTOR; CONJUNTO DE PROTECAO CONTRA ATAQUE DE ABELHAS COMPOSTO POR CALCA, JAQUETA E LUVAS; ; TAMANHO XG - DETALHES CONFORME DIS.CEF.005 - ET 009.01 | DIS.CEF.005 - ET 009.01 | Engesel- | Engesel- | EPIs, acessórios de Segurança | PROSEK EQUIPAMENTOS DE SEGURANÇA LTDA | 01.961.452.0001-00 | 2022-10-06 | 2025-10-06 | HI_2022_10_06_1041841 | Ambos | 0
|  | 11991 | 5642018 | 92095003 | CONE SINALIZACAO | CONE SINALIZACAO; CONFECCIONADO EM POLICLORETO DE VINILA - PVC; CONSTITUIDO DE PECA UNICA CONFECCIONADO POR PROCESSO DE INJECAO OU MOLDAGEM A QUENTE; BASE MACIÇA; 2 FAIXAS BRANCAS REFLETIVAS; PREDOMINANTEMENTE DE COR LARANJA FOGO; ALTURA 700 A 760 MM;BASE | DIS.CEF.005 ET 007.01 | KTELI E OU PLASTCOR- | KTELI E OU PLASTCOR- | EPIs, acessórios de Segurança | PROSEK EQUIPAMENTOS DE SEGURANÇA LTDA | 01.961.452.0001-00 | 2022-10-06 | 2025-10-06 | HI_2022_10_06_1041841 | Ambos | 0
|  | 12751 | 5616000 | 0 | BOTINA SEGUR VAQUETA PRETA 33 | BOTINA SEGURANCA. TIPO: ELETRICISTA. MATERIAL: VAQUETA RELAXADO AO CROMO. SEM REVESTIMENTO. COR: PRETA. SOLADO: POLIURETANO BIDENSIDADE INJETADO DIRETO NO CABEDAL. PALMILHA: SINTETICA. BIQUEIRA DE PROTECAO: COMPOSITE, ISOLAÇÃO: ATE 500 V. SEM COMPONENTES | DIS.CEF.005 ET 003.04. | BRACOL-CA 32630 | BRACOL-CA 32630 | EPIs, acessórios de Segurança | PROSEK EQUIPAMENTOS DE SEGURANÇA LTDA | 01.961.452.0001-00 | 2022-10-06 | 2025-10-06 | HI_2022_10_06_1041841 | Ambos | 32630
|  | 12749 | 5616003 | 0 | BOTINA SEGUR VAQUETA PRETA 34 | BOTINA SEGURANCA. TIPO: ELETRICISTA. MATERIAL: VAQUETA RELAXADO AO CROMO. SEM REVESTIMENTO. COR: PRETA. SOLADO: POLIURETANO BIDENSIDADE INJETADO DIRETO NO CABEDAL. PALMILHA: SINTETICA. BIQUEIRA DE PROTECAO: COMPOSITE, ISOLAÇÃO: ATE 500 V. SEM COMPONENTES | DIS.CEF.005 ET 003.04. | BRACOL-CA 32630 | BRACOL-CA 32630 | EPIs, acessórios de Segurança | PROSEK EQUIPAMENTOS DE SEGURANÇA LTDA | 01.961.452.0001-00 | 2022-10-06 | 2025-10-06 | HI_2022_10_06_1041841 | Ambos | 32630
|  | 12731 | 5616013 | 92030040 | BOTINA SEGUR VAQUETA PRETA 35 | BOTINA SEGURANCA. TIPO: ELETRICISTA. MATERIAL: VAQUETA RELAXADO AO CROMO. SEM REVESTIMENTO. COR: PRETA. SOLADO: POLIURETANO BIDENSIDADE INJETADO DIRETO NO CABEDAL. PALMILHA: SINTETICA. BIQUEIRA DE PROTECAO: COMPOSITE, ISOLAÇÃO: ATE 500 V. SEM COMPONENTES | DIS.CEF.005 ET 003.04. | BRACOL-CA 32630 | BRACOL-CA 32630 | EPIs, acessórios de Segurança | PROSEK EQUIPAMENTOS DE SEGURANÇA LTDA | 01.961.452.0001-00 | 2022-10-06 | 2025-10-06 | HI_2022_10_06_1041841 | Ambos | 32630
|  | 10078 | 5616023 | 92030051 | BOTINA SEGUR VAQUETA PRETA 36 | BOTINA SEGURANCA. TIPO: ELETRICISTA. MATERIAL: VAQUETA RELAXADO AO CROMO. SEM REVESTIMENTO. COR: PRETA. SOLADO: POLIURETANO BIDENSIDADE INJETADO DIRETO NO CABEDAL. PALMILHA: SINTETICA. BIQUEIRA DE PROTECAO: COMPOSITE, ISOLAÇÃO: ATE 500 V. SEM COMPONENTES | DIS.CEF.005 ET 003.04. | BRACOL-CA 32630 | BRACOL-CA 32630 | EPIs, acessórios de Segurança | PROSEK EQUIPAMENTOS DE SEGURANÇA LTDA | 01.961.452.0001-00 | 2022-10-06 | 2025-10-06 | HI_2022_10_06_1041841 | Ambos | 32630
|  | 10079 | 5616033 | 92030014 | BOTINA SEGUR VAQUETA PRETA 37 | BOTINA SEGURANCA. TIPO: ELETRICISTA. MATERIAL: VAQUETA RELAXADO AO CROMO. SEM REVESTIMENTO. COR: PRETA. SOLADO: POLIURETANO BIDENSIDADE INJETADO DIRETO NO CABEDAL. PALMILHA: SINTETICA. BIQUEIRA DE PROTECAO: COMPOSITE, ISOLAÇÃO: ATE 500 V. SEM COMPONENTES | DIS.CEF.005 ET 003.04. | BRACOL-CA 32630 | BRACOL-CA 32630 | EPIs, acessórios de Segurança | PROSEK EQUIPAMENTOS DE SEGURANÇA LTDA | 01.961.452.0001-00 | 2022-10-06 | 2025-10-06 | HI_2022_10_06_1041841 | Ambos | 32630
|  | 10080 | 5616043 | 92030015 | BOTINA SEGUR VAQUETA PRETA 38 | BOTINA SEGURANCA. TIPO: ELETRICISTA. MATERIAL: VAQUETA RELAXADO AO CROMO. SEM REVESTIMENTO. COR: PRETA. SOLADO: POLIURETANO BIDENSIDADE INJETADO DIRETO NO CABEDAL. PALMILHA: SINTETICA. BIQUEIRA DE PROTECAO: COMPOSITE, ISOLAÇÃO: ATE 500 V. SEM COMPONENTES | DIS.CEF.005 ET 003.04. | BRACOL-CA 32630 | BRACOL-CA 32630 | EPIs, acessórios de Segurança | PROSEK EQUIPAMENTOS DE SEGURANÇA LTDA | 01.961.452.0001-00 | 2022-10-06 | 2025-10-06 | HI_2022_10_06_1041841 | Ambos | 32630
|  | 10081 | 5616053 | 92030016 | BOTINA SEGUR VAQUETA PRETA 39 | BOTINA SEGURANCA. TIPO: ELETRICISTA. MATERIAL: VAQUETA RELAXADO AO CROMO. SEM REVESTIMENTO. COR: PRETA. SOLADO: POLIURETANO BIDENSIDADE INJETADO DIRETO NO CABEDAL. PALMILHA: SINTETICA. BIQUEIRA DE PROTECAO: COMPOSITE, ISOLAÇÃO: ATE 500 V. SEM COMPONENTES | DIS.CEF.005 ET 003.04. | BRACOL-CA 32630 | BRACOL-CA 32630 | EPIs, acessórios de Segurança | PROSEK EQUIPAMENTOS DE SEGURANÇA LTDA | 01.961.452.0001-00 | 2022-10-06 | 2025-10-06 | HI_2022_10_06_1041841 | Ambos | 32630
|  | 10082 | 5616063 | 92030017 | BOTINA SEGUR VAQUETA PRETA 40 | BOTINA SEGURANCA. TIPO: ELETRICISTA. MATERIAL: VAQUETA RELAXADO AO CROMO. SEM REVESTIMENTO. COR: PRETA. SOLADO: POLIURETANO BIDENSIDADE INJETADO DIRETO NO CABEDAL. PALMILHA: SINTETICA. BIQUEIRA DE PROTECAO: COMPOSITE, ISOLAÇÃO: ATE 500 V. SEM COMPONENTES | DIS.CEF.005 ET 003.04. | BRACOL-CA 32630 | BRACOL-CA 32630 | EPIs, acessórios de Segurança | PROSEK EQUIPAMENTOS DE SEGURANÇA LTDA | 01.961.452.0001-00 | 2022-10-06 | 2025-10-06 | HI_2022_10_06_1041841 | Ambos | 32630
|  | 10083 | 5616073 | 92030018 | BOTINA SEGUR VAQUETA PRETA 41 | BOTINA SEGURANCA. TIPO: ELETRICISTA. MATERIAL: VAQUETA RELAXADO AO CROMO. SEM REVESTIMENTO. COR: PRETA. SOLADO: POLIURETANO BIDENSIDADE INJETADO DIRETO NO CABEDAL. PALMILHA: SINTETICA. BIQUEIRA DE PROTECAO: COMPOSITE, ISOLAÇÃO: ATE 500 V. SEM COMPONENTES | DIS.CEF.005 ET 003.04. | BRACOL-CA 32630 | BRACOL-CA 32630 | EPIs, acessórios de Segurança | PROSEK EQUIPAMENTOS DE SEGURANÇA LTDA | 01.961.452.0001-00 | 2022-10-06 | 2025-10-06 | HI_2022_10_06_1041841 | Ambos | 32630
|  | 10084 | 5616083 | 92030019 | BOTINA SEGUR VAQUETA PRETA 42 | BOTINA SEGURANCA. TIPO: ELETRICISTA. MATERIAL: VAQUETA RELAXADO AO CROMO. SEM REVESTIMENTO. COR: PRETA. SOLADO: POLIURETANO BIDENSIDADE INJETADO DIRETO NO CABEDAL. PALMILHA: SINTETICA. BIQUEIRA DE PROTECAO: COMPOSITE, ISOLAÇÃO: ATE 500 V. SEM COMPONENTES | DIS.CEF.005 ET 003.04. | BRACOL-CA 32630 | BRACOL-CA 32630 | EPIs, acessórios de Segurança | PROSEK EQUIPAMENTOS DE SEGURANÇA LTDA | 01.961.452.0001-00 | 2022-10-06 | 2025-10-06 | HI_2022_10_06_1041841 | Ambos | 32630
|  | 10085 | 5616093 | 92030020 | BOTINA SEGUR VAQUETA PRETA 43 | BOTINA SEGURANCA. TIPO: ELETRICISTA. MATERIAL: VAQUETA RELAXADO AO CROMO. SEM REVESTIMENTO. COR: PRETA. SOLADO: POLIURETANO BIDENSIDADE INJETADO DIRETO NO CABEDAL. PALMILHA: SINTETICA. BIQUEIRA DE PROTECAO: COMPOSITE, ISOLAÇÃO: ATE 500 V. SEM COMPONENTES | DIS.CEF.005 ET 003.04. | BRACOL-CA 32630 | BRACOL-CA 32630 | EPIs, acessórios de Segurança | PROSEK EQUIPAMENTOS DE SEGURANÇA LTDA | 01.961.452.0001-00 | 2022-10-06 | 2025-10-06 | HI_2022_10_06_1041841 | Ambos | 32630
|  | 10086 | 5616103 | 92030021 | BOTINA SEGUR VAQUETA PRETA 44 | BOTINA SEGURANCA. TIPO: ELETRICISTA. MATERIAL: VAQUETA RELAXADO AO CROMO. SEM REVESTIMENTO. COR: PRETA. SOLADO: POLIURETANO BIDENSIDADE INJETADO DIRETO NO CABEDAL. PALMILHA: SINTETICA. BIQUEIRA DE PROTECAO: COMPOSITE, ISOLAÇÃO: ATE 500 V. SEM COMPONENTES | DIS.CEF.005 ET 003.04. | BRACOL-CA 32630 | BRACOL-CA 32630 | EPIs, acessórios de Segurança | PROSEK EQUIPAMENTOS DE SEGURANÇA LTDA | 01.961.452.0001-00 | 2022-10-06 | 2025-10-06 | HI_2022_10_06_1041841 | Ambos | 32630
|  | 10087 | 5616113 | 92030022 | BOTINA SEGUR VAQUETA PRETA 45 | BOTINA SEGURANCA. TIPO: ELETRICISTA. MATERIAL: VAQUETA RELAXADO AO CROMO. SEM REVESTIMENTO. COR: PRETA. SOLADO: POLIURETANO BIDENSIDADE INJETADO DIRETO NO CABEDAL. PALMILHA: SINTETICA. BIQUEIRA DE PROTECAO: COMPOSITE, ISOLAÇÃO: ATE 500 V. SEM COMPONENTES | DIS.CEF.005 ET 003.04. | BRACOL-CA 32630 | BRACOL-CA 32630 | EPIs, acessórios de Segurança | PROSEK EQUIPAMENTOS DE SEGURANÇA LTDA | 01.961.452.0001-00 | 2022-10-06 | 2025-10-06 | HI_2022_10_06_1041841 | Ambos | 32630
|  | 13451 | 5616123 | 92030001 | BOTINA SEGUR VAQUETA PRETA 46 | BOTINA SEGURANCA. TIPO: ELETRICISTA. MATERIAL: VAQUETA RELAXADO AO CROMO. SEM REVESTIMENTO. COR: PRETA. SOLADO: POLIURETANO BIDENSIDADE INJETADO DIRETO NO CABEDAL. PALMILHA: SINTETICA. BIQUEIRA DE PROTECAO: COMPOSITE, ISOLAÇÃO: ATE 500 V. SEM COMPONENTES | DIS.CEF.005 ET 003.04. | BRACOL-CA 32630 | BRACOL-CA 32630 | EPIs, acessórios de Segurança | PROSEK EQUIPAMENTOS DE SEGURANÇA LTDA | 01.961.452.0001-00 | 2022-10-06 | 2025-10-06 | HI_2022_10_06_1041841 | Ambos | 32630
|  | 0 | 5616133 | 92030023 | BOTINA SEGUR VAQUETA PRETA 47 | BOTINA SEGURANCA. TIPO: ELETRICISTA. MATERIAL: VAQUETA RELAXADO AO CROMO. SEM REVESTIMENTO. COR: PRETA. SOLADO: POLIURETANO BIDENSIDADE INJETADO DIRETO NO CABEDAL. PALMILHA: SINTETICA. BIQUEIRA DE PROTECAO: COMPOSITE, ISOLAÇÃO: ATE 500 V. SEM COMPONENTES | DIS.CEF.005 ET 003.04. | BRACOL-CA 32630 | BRACOL-CA 32630 | EPIs, acessórios de Segurança | PROSEK EQUIPAMENTOS DE SEGURANÇA LTDA | 01.961.452.0001-00 | 2022-10-06 | 2025-10-06 | HI_2022_10_06_1041841 | Ambos | 32630
|  | 0 | 5616134 | 92030002 | BOTINA SEGUR VAQUETA PRETA 48 | BOTINA SEGURANCA. TIPO: ELETRICISTA. MATERIAL: VAQUETA RELAXADO AO CROMO. SEM REVESTIMENTO. COR: PRETA. SOLADO: POLIURETANO BIDENSIDADE INJETADO DIRETO NO CABEDAL. PALMILHA: SINTETICA. BIQUEIRA DE PROTECAO: COMPOSITE, ISOLAÇÃO: ATE 500 V. SEM COMPONENTES | DIS.CEF.005 ET 003.04. | BRACOL-CA 32630 | BRACOL-CA 32630 | EPIs, acessórios de Segurança | PROSEK EQUIPAMENTOS DE SEGURANÇA LTDA | 01.961.452.0001-00 | 2022-10-06 | 2025-10-06 | HI_2022_10_06_1041841 | Ambos | 32630
|  | 15700 | 5622002 | 92020195 | AVENTAL DE COURO EM RASPA | VESTIMENTA DE SEGURANÇA TIPO AVENTAL, COM E SEM EMENDA, TAMANHO DE 1,00X0,60 METROS, CONFECCIONADO EM RASPA, TIRAS DE RASPA NO PESCOÇO E NA CINTURA PRESAS POR MEIO DE FIVELAS PARA AJUSTE, UTILIZADO CONTRA AGENTES ABRASIVOS, ESCORIANTES E RESPINGOS DE | DIS.CEF.005 ET 009.04. | Rosa Campos (Valcan)-CA 32591 | Rosa Campos (Valcan)-CA 32591 | EPIs, acessórios de Segurança | PROSEK EQUIPAMENTOS DE SEGURANÇA LTDA | 01.961.452.0001-00 | 2022-10-06 | 2025-10-06 | HI_2022_10_06_1041841 | Ambos | 32591
|  | 11260 | 5642005 | 92020369 | BANDEIROLA SINALIZACAO | BANDEIROLA DE SINALIZACAO DE SEGURANCA. CONFECCIONADA EM, TECIDO DE POLIÉSTER, REVESTIDO COM PVC, COM 3 ILHOSES DE METAL. - COR LARANJA FOGO, FLUORESCENTE - COM LOGO DA NEONERGIA NA COR PRETA - DETALHES : CONFORME DIS.CEF.005 ET 007.02 | DIS.CEF.005 ET 007.02 | BRASCAMP- | BRASCAMP- | EPIs, acessórios de Segurança | PROSEK EQUIPAMENTOS DE SEGURANÇA LTDA | 01.961.452.0001-00 | 2022-10-06 | 2025-10-06 | HI_2022_10_06_1041841 | Ambos
|  | 11150 | 0 | 0 | BOTA SEG CAMPANHA (COTURNO) PT TAM 35 | BOTA SEG CAMPANHA (COTURNO); VAQUETA 1ª QUALIDADE CURTIDA AO CROMO LISA OU GRANULADA; BIQUEIRA COURO 1ª QUALIDADE OU SINTETICA; PALMILHA COURO, COURO RECONSTITUIDO OU CELULOSE ESPESSURA 2,5MM; CADARCO ALGODAO (POLIAMIDA) COMPRIMENTO 1800MM TRANCADO E ENCE | DIS.CEF.005 - ET 003.06 | BRACOL-CA 27562 | BRACOL-CA 27562 | EPIs, acessórios de Segurança | PROSEK EQUIPAMENTOS DE SEGURANÇA LTDA | 01.961.452.0001-00 | 2022-10-06 | 2025-10-06 | HI_2022_10_06_1041841 | Ambos | 27562
|  | 10068 | 0 | 0 | BOTA SEG CAMPANHA (COTURNO) PT TAM 36 | BOTA SEG CAMPANHA (COTURNO); VAQUETA 1ª QUALIDADE CURTIDA AO CROMO LISA OU GRANULADA; BIQUEIRA COURO 1ª QUALIDADE OU SINTETICA; PALMILHA COURO, COURO RECONSTITUIDO OU CELULOSE ESPESSURA 2,5MM; CADARCO ALGODAO (POLIAMIDA) COMPRIMENTO 1800MM TRANCADO E ENCE | DIS.CEF.005 - ET 003.06 | BRACOL-CA 27562 | BRACOL-CA 27562 | EPIs, acessórios de Segurança | PROSEK EQUIPAMENTOS DE SEGURANÇA LTDA | 01.961.452.0001-00 | 2022-10-06 | 2025-10-06 | HI_2022_10_06_1041841 | Ambos | 27562
|  | 10069 | 0 | 0 | BOTA SEG CAMPANHA (COTURNO) PT TAM 37 | BOTA SEG CAMPANHA (COTURNO); VAQUETA PRIMEIRA QUALIDADE CURTIDA AO CROMO LISA OU GRANULADA; BIQUEIRA COURO PRIMEIRA QUALIDADE OU SINTETICA; PALMILHA COURO<(>,<)> COURO RECONSTITUIDO OU CELULOSE ESPESSURA 2,5MM; CADARCO ALGODAO (POLIAMIDA) COMPRIMENTO | DIS.CEF.005 - ET 003.06 | BRACOL-CA 27562 | BRACOL-CA 27562 | EPIs, acessórios de Segurança | PROSEK EQUIPAMENTOS DE SEGURANÇA LTDA | 01.961.452.0001-00 | 2022-10-06 | 2025-10-06 | HI_2022_10_06_1041841 | Ambos | 27562
|  | 10070 | 0 | 0 | BOTA SEG CAMPANHA (COTURNO) PT TAM 38 | BOTA SEG CAMPANHA (COTURNO); VAQUETA PRIMEIRA QUALIDADE CURTIDA AO CROMO LISA OU GRANULADA; BIQUEIRA COURO PRIMEIRA QUALIDADE OU SINTETICA; PALMILHA COURO<(>,<)> COURO RECONSTITUIDO OU CELULOSE ESPESSURA 2,5MM; CADARCO ALGODAO (POLIAMIDA) COMPRIMENTO | DIS.CEF.005 - ET 003.06 | BRACOL-CA 27562 | BRACOL-CA 27562 | EPIs, acessórios de Segurança | PROSEK EQUIPAMENTOS DE SEGURANÇA LTDA | 01.961.452.0001-00 | 2022-10-06 | 2025-10-06 | HI_2022_10_06_1041841 | Ambos | 27562
|  | 10071 | 0 | 0 | BOTA SEG CAMPANHA (COTURNO) PT TAM 39 | BOTA SEG CAMPANHA (COTURNO); VAQUETA PRIMEIRA QUALIDADE CURTIDA AO CROMO LISA OU GRANULADA; BIQUEIRA COURO PRIMEIRA QUALIDADE OU SINTETICA; PALMILHA COURO<(>,<)> COURO RECONSTITUIDO OU CELULOSE ESPESSURA 2,5MM; CADARCO ALGODAO (POLIAMIDA) COMPRIMENTO | DIS.CEF.005 - ET 003.06 | BRACOL-CA 27562 | BRACOL-CA 27562 | EPIs, acessórios de Segurança | PROSEK EQUIPAMENTOS DE SEGURANÇA LTDA | 01.961.452.0001-00 | 2022-10-06 | 2025-10-06 | HI_2022_10_06_1041841 | Ambos | 27562
|  | 10072 | 0 | 0 | BOTA SEG CAMPANHA (COTURNO) PT TAM 40 | BOTA SEG CAMPANHA (COTURNO); VAQUETA PRIMEIRA QUALIDADE CURTIDA AO CROMO LISA OU GRANULADA; BIQUEIRA COURO PRIMEIRA QUALIDADE OU SINTETICA; PALMILHA COURO<(>,<)> COURO RECONSTITUIDO OU CELULOSE ESPESSURA 2,5MM; CADARCO ALGODAO (POLIAMIDA) COMPRIMENTO | DIS.CEF.005 - ET 003.06 | BRACOL-CA 27562 | BRACOL-CA 27562 | EPIs, acessórios de Segurança | PROSEK EQUIPAMENTOS DE SEGURANÇA LTDA | 01.961.452.0001-00 | 2022-10-06 | 2025-10-06 | HI_2022_10_06_1041841 | Ambos | 27562
|  | 10073 | 0 | 0 | BOTA SEG CAMPANHA (COTURNO) PT TAM 41 | BOTA SEG CAMPANHA (COTURNO); VAQUETA PRIMEIRA QUALIDADE CURTIDA AO CROMO LISA OU GRANULADA; BIQUEIRA COURO PRIMEIRA QUALIDADE OU SINTETICA; PALMILHA COURO, COURO RECONSTITUIDO OU CELULOSE ESPESSURA 2 ,5MM; CADARCO ALGODAO (POLIAMIDA) COMPRIMENTO 1800M | DIS.CEF.005 - ET 003.06 | BRACOL-CA 27562 | BRACOL-CA 27562 | EPIs, acessórios de Segurança | PROSEK EQUIPAMENTOS DE SEGURANÇA LTDA | 01.961.452.0001-00 | 2022-10-06 | 2025-10-06 | HI_2022_10_06_1041841 | Ambos | 27562
|  | 10074 | 0 | 0 | BOTA SEG CAMPANHA (COTURNO) PT TAM 42 | BOTA SEG CAMPANHA (COTURNO); VAQUETA PRIMEIRA QUALIDADE CURTIDA AO CROMO LISA OU GRANULADA; BIQUEIRA COURO PRIMEIRA QUALIDADE OU SINTETICA; PALMILHA COURO<(>,<)> COURO RECONSTITUIDO OU CELULOSE ESPESSURA 2,5MM; CADARCO ALGODAO (POLIAMIDA) COMPRIMENTO | DIS.CEF.005 - ET 003.06 | BRACOL-CA 27562 | BRACOL-CA 27562 | EPIs, acessórios de Segurança | PROSEK EQUIPAMENTOS DE SEGURANÇA LTDA | 01.961.452.0001-00 | 2022-10-06 | 2025-10-06 | HI_2022_10_06_1041841 | Ambos | 27562
|  | 10075 | 0 | 0 | BOTA SEG CAMPANHA (COTURNO) PT TAM 43 | BOTA SEG CAMPANHA (COTURNO); VAQUETA PRIMEIRA QUALIDADE CURTIDA AO CROMO LISA OU GRANULADA; BIQUEIRA COURO PRIMEIRA QUALIDADE OU SINTETICA; PALMILHA COURO<(>,<)> COURO RECONSTITUIDO OU CELULOSE ESPESSURA 2,5MM; CADARCO ALGODAO (POLIAMIDA) COMPRIMENTO | DIS.CEF.005 - ET 003.06 | BRACOL-CA 27562 | BRACOL-CA 27562 | EPIs, acessórios de Segurança | PROSEK EQUIPAMENTOS DE SEGURANÇA LTDA | 01.961.452.0001-00 | 2022-10-06 | 2025-10-06 | HI_2022_10_06_1041841 | Ambos | 27562
|  | 10076 | 0 | 0 | BOTA SEG CAMPANHA (COTURNO) PT TAM 44 | BOTA SEG CAMPANHA (COTURNO); VAQUETA PRIMEIRA QUALIDADE CURTIDA AO CROMO LISA OU GRANULADA; BIQUEIRA COURO PRIMEIRA QUALIDADE OU SINTETICA; PALMILHA COURO<(>,<)> COURO RECONSTITUIDO OU CELULOSE ESPESSURA 2,5MM; CADARCO ALGODAO (POLIAMIDA) COMPRIMENTO | DIS.CEF.005 - ET 003.06 | BRACOL-CA 27562 | BRACOL-CA 27562 | EPIs, acessórios de Segurança | PROSEK EQUIPAMENTOS DE SEGURANÇA LTDA | 01.961.452.0001-00 | 2022-10-06 | 2025-10-06 | HI_2022_10_06_1041841 | Ambos | 27562
|  | 10077 | 0 | 0 | BOTA SEG CAMPANHA (COTURNO) PT TAM 45 | BOTA SEG CAMPANHA (COTURNO); VAQUETA 1ª QUALIDADE CURTIDA AO CROMO LISA OU GRANULADA; BIQUEIRA COURO 1ª QUALIDADE OU SINTETICA; PALMILHA COURO, COURO RECONSTITUIDO OU CELULOSE ESPESSURA 2,5MM; CADARCO ALGODAO (POLIAMIDA) COMPRIMENTO 1800MM TRANCADO E ENCE | DIS.CEF.005 - ET 003.06 | BRACOL-CA 27562 | BRACOL-CA 27562 | EPIs, acessórios de Segurança | PROSEK EQUIPAMENTOS DE SEGURANÇA LTDA | 01.961.452.0001-00 | 2022-10-06 | 2025-10-06 | HI_2022_10_06_1041841 | Ambos | 27562
|  | 15701 | 5632009 | 92020601 | BOTA BORRACHA PRETA TAM.33 CANO LONGO | BOTA EM BORRACHA NATURAL; ISENTA DE COMPONENTE METALICO; COR PRETA; TAMANHO 33; CANO LONGO; DETALHES NA ESPECIFICACAO TECNICA NO SGN: DIS.CEF.005 ET 003.02 | DIS.CEF.005 ET 003.02 | Bracol e ou Marluvas-CA 37456 - 40647 | Bracol e ou Marluvas-CA 37456 - 40647 | EPIs, acessórios de Segurança | PROSEK EQUIPAMENTOS DE SEGURANÇA LTDA | 01.961.452.0001-00 | 2022-10-06 | 2025-10-06 | HI_2022_10_06_1041841 | Ambos
|  | 15702 | 5632010 | 92020602 | BOTA BORRACHA PRETA TAM.34 CANO LONGO | BOTA EM BORRACHA NATURAL; ISENTA DE COMPONENTE METALICO; COR PRETA; TAMANHO 34; CANO LONGO; DETALHES NA ESPECIFICACAO TECNICA NO SGN: DIS.CEF.005 ET 003.02 | DIS.CEF.005 ET 003.02 | Bracol e ou Marluvas-CA 37456 - 40647 | Bracol e ou Marluvas-CA 37456 - 40647 | EPIs, acessórios de Segurança | PROSEK EQUIPAMENTOS DE SEGURANÇA LTDA | 01.961.452.0001-00 | 2022-10-06 | 2025-10-06 | HI_2022_10_06_1041841 | Ambos
|  | 15703 | 5632011 | 92020906 | BOTA BORRACHA PRETA CANO LONGO TAM 35 | BOTA EM BORRACHA NATURAL; ISENTA DE COMPONENTE METALICO; COR PRETA; TAMANHO 35; CANO LONGO; DETALHES NA ESPECIFICACAO TECNICA NO SGN: DIS.CEF.005 ET 003.02 | DIS.CEF.005 ET 003.02 | Bracol e ou Marluvas-CA 37456 - 40647 | Bracol e ou Marluvas-CA 37456 - 40647 | EPIs, acessórios de Segurança | PROSEK EQUIPAMENTOS DE SEGURANÇA LTDA | 01.961.452.0001-00 | 2022-10-06 | 2025-10-06 | HI_2022_10_06_1041841 | Ambos
|  | 15704 | 5632012 | 92020907 | BOTA BORRACHA PRETA CANO LONGO TAM 36 | BOTA EM BORRACHA NATURAL; ISENTA DE COMPONENTE METALICO; COR PRETA; TAMANHO 36; CANO LONGO; DETALHES NA ESPECIFICACAO TECNICA NO SGN: DIS.CEF.005 ET 003.02 | DIS.CEF.005 ET 003.02 | Bracol e ou Marluvas-CA 37456 - 40647 | Bracol e ou Marluvas-CA 37456 - 40647 | EPIs, acessórios de Segurança | PROSEK EQUIPAMENTOS DE SEGURANÇA LTDA | 01.961.452.0001-00 | 2022-10-06 | 2025-10-06 | HI_2022_10_06_1041841 | Ambos
|  | 15705 | 5632013 | 92020908 | BOTA BORRACHA PRETA CANO LONGO TAM 37 | BOTA EM BORRACHA NATURAL; ISENTA DE COMPONENTE METALICO; COR PRETA; TAMANHO 37; CANO LONGO; DETALHES NA ESPECIFICACAO TECNICA NO SGN: DIS.CEF.005 ET 003.02 | DIS.CEF.005 ET 003.02 | Bracol e ou Marluvas-CA 37456 - 40647 | Bracol e ou Marluvas-CA 37456 - 40647 | EPIs, acessórios de Segurança | PROSEK EQUIPAMENTOS DE SEGURANÇA LTDA | 01.961.452.0001-00 | 2022-10-06 | 2025-10-06 | HI_2022_10_06_1041841 | Ambos
|  | 15706 | 5632016 | 92030011 | BOTA BORRACHA PRETA CANO LONGO TAM 38 | BOTA EM BORRACHA NATURAL; ISENTA DE COMPONENTE METALICO; COR PRETA; TAMANHO 38; CANO LONGO; DETALHES NA ESPECIFICACAO TECNICA NO SGN: DIS.CEF.005 ET 003.02 | DIS.CEF.005 ET 003.02 | Bracol e ou Marluvas-CA 37456 - 40647 | Bracol e ou Marluvas-CA 37456 - 40647 | EPIs, acessórios de Segurança | PROSEK EQUIPAMENTOS DE SEGURANÇA LTDA | 01.961.452.0001-00 | 2022-10-06 | 2025-10-06 | HI_2022_10_06_1041841 | Ambos
|  | 15710 | 5632017 | 92030012 | BOTA BORRACHA PRETA CANO LONGO TAM 39 | BOTA EM BORRACHA NATURAL; ISENTA DE COMPONENTE METALICO; COR PRETA; TAMANHO 39; CANO LONGO; DETALHES NA ESPECIFICACAO TECNICA NO SGN: DIS.CEF.005 ET 003.02 | DIS.CEF.005 ET 003.02 | Bracol e ou Marluvas-CA 37456 - 40647 | Bracol e ou Marluvas-CA 37456 - 40647 | EPIs, acessórios de Segurança | PROSEK EQUIPAMENTOS DE SEGURANÇA LTDA | 01.961.452.0001-00 | 2022-10-06 | 2025-10-06 | HI_2022_10_06_1041841 | Ambos
|  | 15711 | 5632020 | 92030013 | BOTA BORRACHA PRETA CANO LONGO TAM 40 | BOTA EM BORRACHA NATURAL; ISENTA DE COMPONENTE METALICO; COR PRETA; TAMANHO 40; CANO LONGO; DETALHES NA ESPECIFICACAO TECNICA NO SGN: DIS.CEF.005 ET 003.02 | DIS.CEF.005 ET 003.02 | Bracol e ou Marluvas-CA 37456 - 40647 | Bracol e ou Marluvas-CA 37456 - 40647 | EPIs, acessórios de Segurança | PROSEK EQUIPAMENTOS DE SEGURANÇA LTDA | 01.961.452.0001-00 | 2022-10-06 | 2025-10-06 | HI_2022_10_06_1041841 | Ambos
|  | 15712 | 5632018 | 92030035 | BOTA BORRACHA PRETA CANO LONGO TAM 41 | BOTA EM BORRACHA NATURAL; ISENTA DE COMPONENTE METALICO; COR PRETA; TAMANHO 41; CANO LONGO; DETALHES NA ESPECIFICACAO TECNICA NO SGN: DIS.CEF.005 ET 003.02 | DIS.CEF.005 ET 003.02 | Bracol e ou Marluvas-CA 37456 - 40647 | Bracol e ou Marluvas-CA 37456 - 40647 | EPIs, acessórios de Segurança | PROSEK EQUIPAMENTOS DE SEGURANÇA LTDA | 01.961.452.0001-00 | 2022-10-06 | 2025-10-06 | HI_2022_10_06_1041841 | Ambos
|  | 15713 | 5632019 | 92030036 | BOTA BORRACHA PRETA CANO LONGO TAM 42 | BOTA EM BORRACHA NATURAL; ISENTA DE COMPONENTE METALICO; COR PRETA; TAMANHO 42; CANO LONGO; DETALHES NA ESPECIFICACAO TECNICA NO SGN: DIS.CEF.005 ET 003.02 | DIS.CEF.005 ET 003.02 | Bracol e ou Marluvas-CA 37456 - 40647 | Bracol e ou Marluvas-CA 37456 - 40647 | EPIs, acessórios de Segurança | PROSEK EQUIPAMENTOS DE SEGURANÇA LTDA | 01.961.452.0001-00 | 2022-10-06 | 2025-10-06 | HI_2022_10_06_1041841 | Ambos
|  | 15714 | 5632005 | 92030037 | BOTA BORRACHA PRETA CANO LONGO TAM 43 | BOTA EM BORRACHA NATURAL; ISENTA DE COMPONENTE METALICO; COR PRETA; TAMANHO 43; CANO LONGO; DETALHES NA ESPECIFICACAO TECNICA NO SGN: DIS.CEF.005 ET 003.02 | DIS.CEF.005 ET 003.02 | Bracol e ou Marluvas-CA 37456 - 40647 | Bracol e ou Marluvas-CA 37456 - 40647 | EPIs, acessórios de Segurança | PROSEK EQUIPAMENTOS DE SEGURANÇA LTDA | 01.961.452.0001-00 | 2022-10-06 | 2025-10-06 | HI_2022_10_06_1041841 | Ambos
|  | 15715 | 5632001 | 92030038 | BOTA BORRACHA PRETA CANO LONGO TAM 44 | BOTA EM BORRACHA NATURAL; ISENTA DE COMPONENTE METALICO; COR PRETA; TAMANHO 44; CANO LONGO; DETALHES NA ESPECIFICACAO TECNICA NO SGN: DIS.CEF.005 ET 003.02 | DIS.CEF.005 ET 003.02 | Bracol e ou Marluvas-CA 37456 - 40647 | Bracol e ou Marluvas-CA 37456 - 40647 | EPIs, acessórios de Segurança | PROSEK EQUIPAMENTOS DE SEGURANÇA LTDA | 01.961.452.0001-00 | 2022-10-06 | 2025-10-06 | HI_2022_10_06_1041841 | Ambos
|  | 15716 | 5632014 | 92030039 | BOTA BORRACHA PRETA CANO LONGO TAM 45 | BOTA EM BORRACHA NATURAL; ISENTA DE COMPONENTE METALICO; COR PRETA; TAMANHO 45; CANO LONGO; DETALHES NA ESPECIFICACAO TECNICA NO SGN: DIS.CEF.005 ET 003.02 | DIS.CEF.005 ET 003.02 | Bracol e ou Marluvas-CA 37456 - 40647 | Bracol e ou Marluvas-CA 37456 - 40647 | EPIs, acessórios de Segurança | PROSEK EQUIPAMENTOS DE SEGURANÇA LTDA | 01.961.452.0001-00 | 2022-10-06 | 2025-10-06 | HI_2022_10_06_1041841 | Ambos
|  | 15717 | 5632015 | 92020603 | BOTA BORRACHA PRETA TAM.46 CANO LONGO | BOTA EM BORRACHA NATURAL; ISENTA DE COMPONENTE METALICO; COR PRETA; TAMANHO 46; CANO LONGO; DETALHES NA ESPECIFICACAO TECNICA NO SGN: DIS.CEF.005 ET 003.02 | DIS.CEF.005 ET 003.02 | Bracol e ou Marluvas-CA 37456 - 40647 | Bracol e ou Marluvas-CA 37456 - 40647 | EPIs, acessórios de Segurança | PROSEK EQUIPAMENTOS DE SEGURANÇA LTDA | 01.961.452.0001-00 | 2022-10-06 | 2025-10-06 | HI_2022_10_06_1041841 | Ambos
|  | 52490 | 0 | 0 | BANDEIRA SINALIZ POLIEST LJ 500X400MM | BANDEIRA SINALIZACAO COM MASTRO EM MADEIRA sem pintar; CONFECCIONADO EM TECIDO DE POLIÉSTER, REVESTIDO COM PVC - COR LARANJA FOGO, FLUORESCENTE - COM LOGO DA NEOENERGIA NA COR PRETA - DETALHES: CONFORME DIS.CEF.005 ET 007.02 | DIS.CEF.005 ET 007.02 | BRASCAMP- | BRASCAMP- | EPIs, acessórios de Segurança | PROSEK EQUIPAMENTOS DE SEGURANÇA LTDA | 01.961.452.0001-00 | 2022-10-06 | 2025-10-06 | HI_2022_10_06_1041841 | Ambos
|  | 15754 | 4610572 | 92020571 | MACACAO COM CAPUZ PARA PINTURA TAM XG | MACACÃO DE SEGURANÇA TAM XG; TIPO: DESCARTÁVEL; MATERIAL: DE POLIPROPILENO, DE FIBRAS EXTRUDADAS SEM CAMADAS INTERMEDIÁRIAS, COM TRATAMENTO ANTIESTÁTICO, MULTILAMINADO,COM ABERTURA FRONTAL EM ZÍPER,ELÁSTICO NO PUNHO E NO TORNOZELO,COSTURAS EM OVERLOCK, | DIS.CEF.005 ET 009.02 | STEELFLEX-CA 39707 | STEELFLEX-CA 39707 | EPIs, acessórios de Segurança | PROSEK EQUIPAMENTOS DE SEGURANÇA LTDA | 01.961.452.0001-00 | 2022-10-06 | 2025-10-06 | HI_2022_10_06_1041841 | Ambos | 39707
|  | 11633 | 5709087 | 92020628 | CAMISA/JAQUETA OPER MOTO SERRA TAM P | CAMISA / JAQUETA PARA OPERADORES DE MOTO SERRA: TAMANHO P: MANGAS COMPRIDAS: DETALHES NA ESPECIFICACAO TECNICA NO SGN: DIS.CEF.005 ET 009.03 | DIS.CEF.005 ET 009.03 | TECMATER-40310 | TECMATER-40310 | EPIs, acessórios de Segurança | PROSEK EQUIPAMENTOS DE SEGURANÇA LTDA | 01.961.452.0001-00 | 2022-10-06 | 2025-10-06 | HI_2022_10_06_1041841 | Ambos | 40310
|  | 11634 | 5709088 | 92020627 | CAMISA/JAQUETA OPER MOTO SERRA TAM M | CAMISA / JAQUETA PARA OPERADORES DE MOTO SERRA: TAMANHO M: MANGAS COMPRIDAS: DETALHES NA ESPECIFICACAO TECNICA NO SGN: DIS.CEF.005 ET 009.03 | DIS.CEF.005 ET 009.03 | TECMATER-40310 | TECMATER-40310 | EPIs, acessórios de Segurança | PROSEK EQUIPAMENTOS DE SEGURANÇA LTDA | 01.961.452.0001-00 | 2022-10-06 | 2025-10-06 | HI_2022_10_06_1041841 | Ambos | 40310
|  | 11635 | 5709089 | 92020626 | CAMISA/JAQUETA OPER MOTO SERRA TAM G | CAMISA / JAQUETA PARA OPERADORES DE MOTO SERRA: TAMANHO G: MANGAS COMPRIDAS: DETALHES NA ESPECIFICACAO TECNICA NO SGN: DIS.CEF.005 ET 009.03 | DIS.CEF.005 ET 009.03 | TECMATER-40310 | TECMATER-40310 | EPIs, acessórios de Segurança | PROSEK EQUIPAMENTOS DE SEGURANÇA LTDA | 01.961.452.0001-00 | 2022-10-06 | 2025-10-06 | HI_2022_10_06_1041841 | Ambos | 40310
|  | 11629 | 5706167 | 92020645 | CALCA PROTEC OPER MOTO SERRA TAM P (40) | CALCA DE PROTECAO PARA OPERADORES DE MOTO SERRA: TAMANHO P (40): DETALHES NA ESPECIFICACAO TECNICA NO SGN: DIS.CEF.005 ET 009.03 | DIS.CEF.005 ET 009.03 | TECMATER e Sayro-34775 e 36175 | TECMATER e Sayro-34775 e 36175 | EPIs, acessórios de Segurança | PROSEK EQUIPAMENTOS DE SEGURANÇA LTDA | 01.961.452.0001-00 | 2022-10-06 | 2025-10-06 | HI_2022_10_06_1041841 | Ambos
|  | 11630 | 5706168 | 92020644 | CALCA PROTEC OPER MOTO SERRA TAM M (44) | CALCA DE PROTECAO PARA OPERADORES DE MOTO SERRA: TAMANHO M (44): DETALHES NA ESPECIFICACAO TECNICA NO SGN: DIS.CEF.005 ET 009.03 | DIS.CEF.005 ET 009.03 | TECMATER e Sayro-34775 e 36175 | TECMATER e Sayro-34775 e 36175 | EPIs, acessórios de Segurança | PROSEK EQUIPAMENTOS DE SEGURANÇA LTDA | 01.961.452.0001-00 | 2022-10-06 | 2025-10-06 | HI_2022_10_06_1041841 | Ambos
|  | 11631 | 5706169 | 92020642 | CALCA PROTEC OPER MOTO SERRA TAM G (48) | CALCA DE PROTECAO PARA OPERADORES DE MOTO SERRA: TAMANHO G (48) : DETALHES NA ESPECIFICACAO TECNICA NO SGN: DIS.CEF.005 ET 009.03 | DIS.CEF.005 ET 009.03 | TECMATER e Sayro-34775 e 36175 | TECMATER e Sayro-34775 e 36175 | EPIs, acessórios de Segurança | PROSEK EQUIPAMENTOS DE SEGURANÇA LTDA | 01.961.452.0001-00 | 2022-10-06 | 2025-10-06 | HI_2022_10_06_1041841 | Ambos
|  | 11632 | 0 | 92020643 | CALCA PROTEC OPER MOTO SERRA TAM GG (52) | CALCA DE PROTECAO PARA OPERADORES DE MOTO SERRA: TAMANHO GG (52) : DETALHES NA ESPECIFICACAO TECNICA NO SGN: DIS.CEF.005 ET 009.03 | DIS.CEF.005 ET 009.03 | TECMATER e Sayro-34775 e 36175 | TECMATER e Sayro-34775 e 36175 | EPIs, acessórios de Segurança | PROSEK EQUIPAMENTOS DE SEGURANÇA LTDA | 01.961.452.0001-00 | 2022-10-06 | 2025-10-06 | HI_2022_10_06_1041841 | Ambos
|  | 0 | 5628025 | 92020969 | CONJUNTO IMPERMEAVEL P | CONJUNTO IMPERMEAVEL PARA TRABALHOS SOB CHUVAS, TAM P. DETALHES NA ESPECIFICAÇÃO TÉCNICA NO SGN: DIS.CEF.005 ET 004.01 | DIS.CEF.005 ET 004.01 | LEDAN-Blusão - 37.177 Calça - 37.175 | LEDAN-Blusão - 37.177 Calça - 37.175 | EPIs, acessórios de Segurança | PROSEK EQUIPAMENTOS DE SEGURANÇA LTDA | 01.961.452.0001-00 | 2022-10-06 | 2025-10-06 | HI_2022_10_06_1041841 | Ambos
|  | 0 | 5628007 | 92020968 | CONJUNTO IMPERMEAVEL M | CONJUNTO IMPERMEAVEL PARA TRABALHOS SOB CHUVAS, TAM M. DETALHES NA ESPECIFICAÇÃO TÉCNICA NO SGN: DIS.CEF.005 ET 004.01. | DIS.CEF.005 ET 004.01 | LEDAN-Blusão - 37.177 Calça - 37.175 | LEDAN-Blusão - 37.177 Calça - 37.175 | EPIs, acessórios de Segurança | PROSEK EQUIPAMENTOS DE SEGURANÇA LTDA | 01.961.452.0001-00 | 2022-10-06 | 2025-10-06 | HI_2022_10_06_1041841 | Ambos
|  | 0 | 5628009 | 92020967 | CONJUNTO IMPERMEAVEL G | CONJUNTO IMPERMEAVEL PARA TRABALHOS SOB CHUVAS, TAM G. DETALHES NA ESPECIFICAÇÃO TÉCNICA NO SGN: DIS.CEF.005 ET 004.01. | DIS.CEF.005 ET 004.01 | LEDAN-Blusão - 37.177 Calça - 37.175 | LEDAN-Blusão - 37.177 Calça - 37.175 | EPIs, acessórios de Segurança | PROSEK EQUIPAMENTOS DE SEGURANÇA LTDA | 01.961.452.0001-00 | 2022-10-06 | 2025-10-06 | HI_2022_10_06_1041841 | Ambos
|  | 0 | 5628026 | 92020970 | CONJUNTO IMPERMEAVEL XG | CONJUNTO IMPERMEAVEL PARA TRABALHOS SOB CHUVAS, TAM XG.DETALHES NA ESPECIFICAÇÃO TÉCNICA NO SGN: DIS.CEF.005 ET 004.01 | DIS.CEF.005 ET 004.01 | LEDAN-Blusão - 37.177 Calça - 37.175 | LEDAN-Blusão - 37.177 Calça - 37.175 | EPIs, acessórios de Segurança | PROSEK EQUIPAMENTOS DE SEGURANÇA LTDA | 01.961.452.0001-00 | 2022-10-06 | 2025-10-06 | HI_2022_10_06_1041841 | Ambos
|  | 0 | 5628011 | 92020966 | CONJUNTO IMPERMEAVEL EXG | CONJUNTO IMPERMEAVEL PARA TRABALHOS SOB CHUVAS,TAM EXG.DETALHES NA ESPECIFICAÇÃO TÉCNICA NO SGN: DIS.CEF.005 ET 004.01. | DIS.CEF.005 ET 004.01 | LEDAN-Blusão - 37.177 Calça - 37.175 | LEDAN-Blusão - 37.177 Calça - 37.175 | EPIs, acessórios de Segurança | PROSEK EQUIPAMENTOS DE SEGURANÇA LTDA | 01.961.452.0001-00 | 2022-10-06 | 2025-10-06 | HI_2022_10_06_1041841 | Ambos
|  | 13882 | 0 | 0 | JAQUETA IMPERMEAVEL TAM P | JAQUETA IMPERMEAVEL PARA TRABALHOS SOB CHUVAS, TAM P. DETALHES NA ESPECIFICACAO TECNICA : DIS.CEF.005 ET 004.01 | DIS.CEF.005 ET 004.01 | LEDAN-CA 37177 | LEDAN-CA 37177 | EPIs, acessórios de Segurança | PROSEK EQUIPAMENTOS DE SEGURANÇA LTDA | 01.961.452.0001-00 | 2022-10-06 | 2025-10-06 | HI_2022_10_06_1041841 | Ambos | 37177
|  | 13884 | 0 | 0 | JAQUETA IMPERMEAVEL TAM M | JAQUETA IMPERMEAVEL PARA TRABALHOS SOB CHUVAS, TAM M. DETALHES NA ESPECIFICACAO TECNICA : DIS.CEF.005 ET 004.01 | DIS.CEF.005 ET 004.01 | LEDAN-CA 37177 | LEDAN-CA 37177 | EPIs, acessórios de Segurança | PROSEK EQUIPAMENTOS DE SEGURANÇA LTDA | 01.961.452.0001-00 | 2022-10-06 | 2025-10-06 | HI_2022_10_06_1041841 | Ambos | 37177
|  | 13886 | 0 | 0 | JAQUETA IMPERMEAVEL TAM G | JAQUETA IMPERMEAVEL PARA TRABALHOS SOB CHUVAS, TAM G. DETALHES NA ESPECIFICACAO TECNICA : DIS.CEF.005 ET 004.01 | DIS.CEF.005 ET 004.01 | LEDAN-CA 37177 | LEDAN-CA 37177 | EPIs, acessórios de Segurança | PROSEK EQUIPAMENTOS DE SEGURANÇA LTDA | 01.961.452.0001-00 | 2022-10-06 | 2025-10-06 | HI_2022_10_06_1041841 | Ambos | 37177
|  | 13888 | 0 | 0 | JAQUETA IMPERMEAVEL TAM GG | JAQUETA IMPERMEAVEL PARA TRABALHOS SOB CHUVAS, TAM GG. DETALHES NA ESPECIFICACAO TECNICA : DIS.CEF.005 ET 004.01 | DIS.CEF.005 ET 004.01 | LEDAN-CA 37177 | LEDAN-CA 37177 | EPIs, acessórios de Segurança | PROSEK EQUIPAMENTOS DE SEGURANÇA LTDA | 01.961.452.0001-00 | 2022-10-06 | 2025-10-06 | HI_2022_10_06_1041841 | Ambos | 37177
|  | 13890 | 0 | 0 | JAQUETA IMPERMEAVEL TAM XG | JAQUETA IMPERMEAVEL PARA TRABALHOS SOB CHUVAS, TAM XG. DETALHES NA ESPECIFICACAO TECNICA : DIS.CEF.005 ET 004.01 | DIS.CEF.005 ET 004.01 | LEDAN-CA 37177 | LEDAN-CA 37177 | EPIs, acessórios de Segurança | PROSEK EQUIPAMENTOS DE SEGURANÇA LTDA | 01.961.452.0001-00 | 2022-10-06 | 2025-10-06 | HI_2022_10_06_1041841 | Ambos | 37177
|  | 13881 | 0 | 0 | CALCA IMPERMEAVEL TAM P | CALCA IMPERMEAVEL PARA TRABALHOS SOB CHUVAS, TAM P. DETALHES NA ESPECIFICACAO TECNICA : DIS.CEF.005 ET 004.01 | DIS.CEF.005 ET 004.01 | LEDAN-CA 37175 | LEDAN-CA 37175 | EPIs, acessórios de Segurança | PROSEK EQUIPAMENTOS DE SEGURANÇA LTDA | 01.961.452.0001-00 | 2022-10-06 | 2025-10-06 | HI_2022_10_06_1041841 | Ambos | 37175
|  | 13883 | 0 | 0 | CALCA IMPERMEAVEL TAM M | CALCA IMPERMEAVEL PARA TRABALHOS SOB CHUVAS, TAM M. DETALHES NA ESPECIFICACAO TECNICA : DIS.CEF.005 ET 004.01 | DIS.CEF.005 ET 004.01 | LEDAN-CA 37175 | LEDAN-CA 37175 | EPIs, acessórios de Segurança | PROSEK EQUIPAMENTOS DE SEGURANÇA LTDA | 01.961.452.0001-00 | 2022-10-06 | 2025-10-06 | HI_2022_10_06_1041841 | Ambos | 37175
|  | 13885 | 0 | 0 | CALCA IMPERMEAVEL TAM G | CALCA IMPERMEAVEL PARA TRABALHOS SOB CHUVAS, TAM G. DETALHES NA ESPECIFICACAO TECNICA : DIS.CEF.005 ET 004.01 | DIS.CEF.005 ET 004.01 | LEDAN-CA 37175 | LEDAN-CA 37175 | EPIs, acessórios de Segurança | PROSEK EQUIPAMENTOS DE SEGURANÇA LTDA | 01.961.452.0001-00 | 2022-10-06 | 2025-10-06 | HI_2022_10_06_1041841 | Ambos | 37175
|  | 13887 | 0 | 0 | CALCA IMPERMEAVEL TAM GG | CALCA IMPERMEAVEL PARA TRABALHOS SOB CHUVAS, TAM GG. DETALHES NA ESPECIFICACAO TECNICA : DIS.CEF.005 ET 004.01 | DIS.CEF.005 ET 004.01 | LEDAN-CA 37175 | LEDAN-CA 37175 | EPIs, acessórios de Segurança | PROSEK EQUIPAMENTOS DE SEGURANÇA LTDA | 01.961.452.0001-00 | 2022-10-06 | 2025-10-06 | HI_2022_10_06_1041841 | Ambos | 37175
|  | 13889 | 0 | 0 | CALCA IMPERMEAVEL TAM EGG | CALCA IMPERMEAVEL PARA TRABALHOS SOB CHUVAS, TAM EGG. DETALHES NA ESPECIFICACAO TECNICA : DIS.CEF.005 ET 004.01 | DIS.CEF.005 ET 004.01 | LEDAN-CA 37175 | LEDAN-CA 37175 | EPIs, acessórios de Segurança | PROSEK EQUIPAMENTOS DE SEGURANÇA LTDA | 01.961.452.0001-00 | 2022-10-06 | 2025-10-06 | HI_2022_10_06_1041841 | Ambos | 37175
|  | 0 | 5628080 | 0 | MACACAO IMPERM TIPO CACA E PESCA TAM P | CONFECCIONADOS EM PVC EMBORRACHADO (ESPESSURA: 0,30MM) COM BOTAS ACOPLADAS À BARRA INFERIOR DE CADA PERNA, TENDO TODAS AS EMENDAS UNIDAS POR SOLDA ELETRÔNICA DE ALTA FREQUÊNCIA. ALÇAS PARA REGULAGEM DA ALTURA POR FECHO RÁPIDO FIXADAS NA FRENTE NA ALTURA D | DIS.CEF.005 ET 015.03 | BRASCAMP-CA 28440 | BRASCAMP-CA 28440 | EPIs, acessórios de Segurança | PROSEK EQUIPAMENTOS DE SEGURANÇA LTDA | 01.961.452.0001-00 | 2022-10-06 | 2025-10-06 | HI_2022_10_06_1041841 | Ambos | 28440
|  | 0 | 5628081 | 0 | MACACAO IMPERM TIPO CACA E PESCA TAM M | CONFECCIONADOS EM PVC EMBORRACHADO (ESPESSURA: 0,30MM) COM BOTAS ACOPLADAS À BARRA INFERIOR DE CADA PERNA, TENDO TODAS AS EMENDAS UNIDAS POR SOLDA ELETRÔNICA DE ALTA FREQUÊNCIA. ALÇAS PARA REGULAGEM DA ALTURA POR FECHO RÁPIDO FIXADAS NA FRENTE NA ALTURA D | DIS.CEF.005 ET 015.03 | BRASCAMP-CA 28440 | BRASCAMP-CA 28440 | EPIs, acessórios de Segurança | PROSEK EQUIPAMENTOS DE SEGURANÇA LTDA | 01.961.452.0001-00 | 2022-10-06 | 2025-10-06 | HI_2022_10_06_1041841 | Ambos | 28440
|  | 0 | 5628082 | 0 | MACACAO IMPERM TIPO CACA E PESCA TAM G | CONFECCIONADOS EM PVC EMBORRACHADO (ESPESSURA: 0,30MM) COM BOTAS ACOPLADAS À BARRA INFERIOR DE CADA PERNA, TENDO TODAS AS EMENDAS UNIDAS POR SOLDA ELETRÔNICA DE ALTA FREQUÊNCIA. ALÇAS PARA REGULAGEM DA ALTURA POR FECHO RÁPIDO FIXADAS NA FRENTE NA ALTURA D | DIS.CEF.005 ET 015.03 | BRASCAMP-CA 28440 | BRASCAMP-CA 28440 | EPIs, acessórios de Segurança | PROSEK EQUIPAMENTOS DE SEGURANÇA LTDA | 01.961.452.0001-00 | 2022-10-06 | 2025-10-06 | HI_2022_10_06_1041841 | Ambos | 28440
|  | 0 | 5628083 | 0 | MACACAO IMPERM TIPO CACA E PESCA TAM GG | CONFECCIONADOS EM PVC EMBORRACHADO (ESPESSURA: 0,30MM) COM BOTAS ACOPLADAS À BARRA INFERIOR DE CADA PERNA, TENDO TODAS AS EMENDAS UNIDAS POR SOLDA ELETRÔNICA DE ALTA FREQUÊNCIA. ALÇAS PARA REGULAGEM DA ALTURA POR FECHO RÁPIDO FIXADAS NA FRENTE NA ALTURA D | DIS.CEF.005 ET 015.03 | BRASCAMP-CA 28440 | BRASCAMP-CA 28440 | EPIs, acessórios de Segurança | PROSEK EQUIPAMENTOS DE SEGURANÇA LTDA | 01.961.452.0001-00 | 2022-10-06 | 2025-10-06 | HI_2022_10_06_1041841 | Ambos | 28440
|  | 15919 | 5649087 | 92020746 | KIT REPARO (FAIXA REFLETIVA) | PELÍCULA RETRO REFLETIVAS PRISMÁTICA TIPO VIII, COM BASE METÁLICA, PELÍCULA FLEXÍVEL, RESISTENTE AO INTEMPERISMO, SEM PRIMER PARA APLICAÇÃO, CONFORME ABNT NBR14644, COM 2 FAIXAS REFLETIVAS (UMA COM 15 CM ALTURA X 42,5 CM COMPRIMENTO E A OUTRA COM 10,1CM A | DIS.CEF.005 - ET 007.0 | 3M-TIPO 8 | 3M-TIPO 8 | EPIs, acessórios de Segurança | PROSEK EQUIPAMENTOS DE SEGURANÇA LTDA | 01.961.452.0001-00 | 2022-10-06 | 2025-10-06 | HI_2022_10_06_1041841 | Ambos | 0
|  | 15931 | 5612015 | 92020747 | LUVA DE COBERTURA PARA LUVA TAM 9 (M) | LUVA DE CINCO DEDOS CONFECCIONADA EM VAQUETA INTEGRAL NA PALMA E DE RASPA NO PUNHO. POSSUI ELÁSTICO EMBUTIDO OU CINTA AJUSTÁVEL NO DORSO. PROTETOR DE ARTÉRIA EM FORMA DE MEIA LUA, CONFORME ANSI 13712/1996 # LUVAS DE PROTEÇÃO, COM AS SEGUINTES DIMENSÕES: M | DIS.CEF.005 ET 002.02 | ROSA CAMPOS-CA 25387 | ROSA CAMPOS-CA 25387 | EPIs, acessórios de Segurança | PROSEK EQUIPAMENTOS DE SEGURANÇA LTDA | 01.961.452.0001-00 | 2022-10-06 | 2025-10-06 | HI_2022_10_06_1041841 | Ambos | 25387
|  | 15932 | 5612016 | 92020748 | LUVA DE COBERTURA PARA LUVA TAM 9 ½ (M) | LUVA DE CINCO DEDOS CONFECCIONADA EM VAQUETA INTEGRAL NA PALMA E DE RASPA NO PUNHO. POSSUI ELÁSTICO EMBUTIDO OU CINTA AJUSTÁVEL NO DORSO. PROTETOR DE ARTÉRIA EM FORMA DE MEIA LUA, CONFORME ANSI 13712/1996 # LUVAS DE PROTEÇÃO, COM AS SEGUINTES DIMENSÕES: M | DIS.CEF.005 ET 002.02 | ROSA CAMPOS-CA 25387 | ROSA CAMPOS-CA 25387 | EPIs, acessórios de Segurança | PROSEK EQUIPAMENTOS DE SEGURANÇA LTDA | 01.961.452.0001-00 | 2022-10-06 | 2025-10-06 | HI_2022_10_06_1041841 | Ambos | 25387
|  | 15933 | 5612017 | 92020749 | LUVA DE COBERTURA PARA LUVA TAM 10 (M) | LUVA DE CINCO DEDOS CONFECCIONADA EM VAQUETA INTEGRAL NA PALMA E DE RASPA NO PUNHO. POSSUI ELÁSTICO EMBUTIDO OU CINTA AJUSTÁVEL NO DORSO. PROTETOR DE ARTÉRIA EM FORMA DE MEIA LUA, CONFORME ANSI 13712/1996 # LUVAS DE PROTEÇÃO, COM AS SEGUINTES DIMENSÕES: M | DIS.CEF.005 ET 002.02 | ROSA CAMPOS-CA 25387 | ROSA CAMPOS-CA 25387 | EPIs, acessórios de Segurança | PROSEK EQUIPAMENTOS DE SEGURANÇA LTDA | 01.961.452.0001-00 | 2022-10-06 | 2025-10-06 | HI_2022_10_06_1041841 | Ambos | 25387
|  | 15934 | 5612018 | 92020750 | LUVA DE COBERTURA PARA LUVA TAM 10 ½ (M) | LUVA DE CINCO DEDOS CONFECCIONADA EM VAQUETA INTEGRAL NA PALMA E DE RASPA NO PUNHO. POSSUI ELÁSTICO EMBUTIDO OU CINTA AJUSTÁVEL NO DORSO. PROTETOR DE ARTÉRIA EM FORMA DE MEIA LUA, CONFORME ANSI 13712/1996 # LUVAS DE PROTEÇÃO, COM AS SEGUINTES DIMENSÕES: M | DIS.CEF.005 ET 002.02 | ROSA CAMPOS-CA 25387 | ROSA CAMPOS-CA 25387 | EPIs, acessórios de Segurança | PROSEK EQUIPAMENTOS DE SEGURANÇA LTDA | 01.961.452.0001-00 | 2022-10-06 | 2025-10-06 | HI_2022_10_06_1041841 | Ambos | 25387
|  | 15935 | 5612019 | 92020751 | LUVA DE COBERTURA PARA LUVA TAM 11 (M) | LUVA DE CINCO DEDOS CONFECCIONADA EM VAQUETA INTEGRAL NA PALMA E DE RASPA NO PUNHO. POSSUI ELÁSTICO EMBUTIDO OU CINTA AJUSTÁVEL NO DORSO. PROTETOR DE ARTÉRIA EM FORMA DE MEIA LUA, CONFORME ANSI 13712/1996 # LUVAS DE PROTEÇÃO, COM AS SEGUINTES DIMENSÕES: M | DIS.CEF.005 ET 002.02 | ROSA CAMPOS-CA 25387 | ROSA CAMPOS-CA 25387 | EPIs, acessórios de Segurança | PROSEK EQUIPAMENTOS DE SEGURANÇA LTDA | 01.961.452.0001-00 | 2022-10-06 | 2025-10-06 | HI_2022_10_06_1041841 | Ambos | 25387
|  | 15936 | 5612020 | 92020752 | LUVA DE COBERTURA PARA LUVA TAM 11 ½ (M) | LUVA DE CINCO DEDOS CONFECCIONADA EM VAQUETA INTEGRAL NA PALMA E DE RASPA NO PUNHO. POSSUI ELÁSTICO EMBUTIDO OU CINTA AJUSTÁVEL NO DORSO. PROTETOR DE ARTÉRIA EM FORMA DE MEIA LUA, CONFORME ANSI 13712/1996 # LUVAS DE PROTEÇÃO, COM AS SEGUINTES DIMENSÕES: M | DIS.CEF.005 ET 002.02 | ROSA CAMPOS-CA 25387 | ROSA CAMPOS-CA 25387 | EPIs, acessórios de Segurança | PROSEK EQUIPAMENTOS DE SEGURANÇA LTDA | 01.961.452.0001-00 | 2022-10-06 | 2025-10-06 | HI_2022_10_06_1041841 | Ambos | 25387
|  | 15937 | 5612024 | 92020753 | LUVA DE COBERTURA PARA LUVA TAM 12 (M) | LUVA DE CINCO DEDOS CONFECCIONADA EM VAQUETA INTEGRAL NA PALMA E DE RASPA NO PUNHO. POSSUI ELÁSTICO EMBUTIDO OU CINTA AJUSTÁVEL NO DORSO. PROTETOR DE ARTÉRIA EM FORMA DE MEIA LUA, CONFORME ANSI 13712/1996 # LUVAS DE PROTEÇÃO, COM AS SEGUINTES DIMENSÕES: M | DIS.CEF.005 ET 002.02 | ROSA CAMPOS-CA 25387 | ROSA CAMPOS-CA 25387 | EPIs, acessórios de Segurança | PROSEK EQUIPAMENTOS DE SEGURANÇA LTDA | 01.961.452.0001-00 | 2022-10-06 | 2025-10-06 | HI_2022_10_06_1041841 | Ambos | 25387
|  | 15938 | 5612022 | 92020754 | LUVA DE COBERTURA PARA LUVA TAM 12 ½ (M) | LUVA DE CINCO DEDOS CONFECCIONADA EM VAQUETA INTEGRAL NA PALMA E DE RASPA NO PUNHO. POSSUI ELÁSTICO EMBUTIDO OU CINTA AJUSTÁVEL NO DORSO. PROTETOR DE ARTÉRIA EM FORMA DE MEIA LUA, CONFORME ANSI 13712/1996 # LUVAS DE PROTEÇÃO, COM AS SEGUINTES DIMENSÕES: M | DIS.CEF.005 ET 002.02 | ROSA CAMPOS-CA 25387 | ROSA CAMPOS-CA 25387 | EPIs, acessórios de Segurança | PROSEK EQUIPAMENTOS DE SEGURANÇA LTDA | 01.961.452.0001-00 | 2022-10-06 | 2025-10-06 | HI_2022_10_06_1041841 | Ambos | 25387
|  | 15947 | 5615101 | 92020764 | TENIS DE SEGURANÇA TAM. 35 | TÊNIS COM FECHAMENTO COM CARDAÇO, CONFECCIONADA EM VAQUETA, COLARINHO EM NYLON DUPLA COM MANTE DE NÃO TECIDO, FORRO INTERNO NA GÁSPEA NÃO TECIDO E FORRO DE CANO SANITEC, LINGUA SEMI FOLE, BIQUEIRA PLÁSTICA, PALMILHA DE MONTAGEM NÃO TECIDO, SOLADO INJEÇÃO | DIS.CEF.005 - ET 003.07. | Bracol-CA 27301 | Bracol-CA 27301 | EPIs, acessórios de Segurança | PROSEK EQUIPAMENTOS DE SEGURANÇA LTDA | 01.961.452.0001-00 | 2022-10-06 | 2025-10-06 | HI_2022_10_06_1041841 | Ambos | 27301
|  | 15948 | 5615102 | 92020765 | TENIS DE SEGURANÇA TAM. 36 | TÊNIS COM FECHAMENTO COM CARDAÇO, CONFECCIONADA EM VAQUETA, COLARINHO EM NYLON DUPLA COM MANTE DE NÃO TECIDO, FORRO INTERNO NA GÁSPEA NÃO TECIDO E FORRO DE CANO SANITEC, LINGUA SEMI FOLE, BIQUEIRA PLÁSTICA, PALMILHA DE MONTAGEM NÃO TECIDO, SOLADO INJEÇÃO | DIS.CEF.005 - ET 003.07. | Bracol-CA 27301 | Bracol-CA 27301 | EPIs, acessórios de Segurança | PROSEK EQUIPAMENTOS DE SEGURANÇA LTDA | 01.961.452.0001-00 | 2022-10-06 | 2025-10-06 | HI_2022_10_06_1041841 | Ambos | 27301
|  | 13794 | 5615103 | 92020766 | TENIS DE SEGURANÇA TAM. 37 | TÊNIS COM FECHAMENTO COM CARDAÇO, CONFECCIONADA EM VAQUETA, COLARINHO EM NYLON DUPLA COM MANTE DE NÃO TECIDO, FORRO INTERNO NA GÁSPEA NÃO TECIDO E FORRO DE CANO SANITEC, LINGUA SEMI FOLE, BIQUEIRA PLÁSTICA, PALMILHA DE MONTAGEM NÃO TECIDO, SOLADO INJEÇÃO | DIS.CEF.005 - ET 003.07. | Bracol-CA 27301 | Bracol-CA 27301 | EPIs, acessórios de Segurança | PROSEK EQUIPAMENTOS DE SEGURANÇA LTDA | 01.961.452.0001-00 | 2022-10-06 | 2025-10-06 | HI_2022_10_06_1041841 | Ambos | 27301
|  | 13795 | 5615104 | 92020767 | TENIS DE SEGURANÇA TAM. 38 | TÊNIS COM FECHAMENTO COM CARDAÇO, CONFECCIONADA EM VAQUETA, COLARINHO EM NYLON DUPLA COM MANTE DE NÃO TECIDO, FORRO INTERNO NA GÁSPEA NÃO TECIDO E FORRO DE CANO SANITEC, LINGUA SEMI FOLE, BIQUEIRA PLÁSTICA, PALMILHA DE MONTAGEM NÃO TECIDO, SOLADO INJEÇÃO | DIS.CEF.005 - ET 003.07. | Bracol-CA 27301 | Bracol-CA 27301 | EPIs, acessórios de Segurança | PROSEK EQUIPAMENTOS DE SEGURANÇA LTDA | 01.961.452.0001-00 | 2022-10-06 | 2025-10-06 | HI_2022_10_06_1041841 | Ambos | 27301
|  | 13796 | 5615105 | 92020768 | TENIS DE SEGURANÇA TAM. 39 | TÊNIS COM FECHAMENTO COM CARDAÇO, CONFECCIONADA EM VAQUETA, COLARINHO EM NYLON DUPLA COM MANTE DE NÃO TECIDO, FORRO INTERNO NA GÁSPEA NÃO TECIDO E FORRO DE CANO SANITEC, LINGUA SEMI FOLE, BIQUEIRA PLÁSTICA, PALMILHA DE MONTAGEM NÃO TECIDO, SOLADO INJEÇÃO | DIS.CEF.005 - ET 003.07. | Bracol-CA 27301 | Bracol-CA 27301 | EPIs, acessórios de Segurança | PROSEK EQUIPAMENTOS DE SEGURANÇA LTDA | 01.961.452.0001-00 | 2022-10-06 | 2025-10-06 | HI_2022_10_06_1041841 | Ambos | 27301
|  | 13797 | 5615106 | 92020769 | TENIS DE SEGURANÇA TAM. 40 | TÊNIS COM FECHAMENTO COM CARDAÇO, CONFECCIONADA EM VAQUETA, COLARINHO EM NYLON DUPLA COM MANTE DE NÃO TECIDO, FORRO INTERNO NA GÁSPEA NÃO TECIDO E FORRO DE CANO SANITEC, LINGUA SEMI FOLE, BIQUEIRA PLÁSTICA, PALMILHA DE MONTAGEM NÃO TECIDO, SOLADO INJEÇÃO | DIS.CEF.005 - ET 003.07. | Bracol-CA 27301 | Bracol-CA 27301 | EPIs, acessórios de Segurança | PROSEK EQUIPAMENTOS DE SEGURANÇA LTDA | 01.961.452.0001-00 | 2022-10-06 | 2025-10-06 | HI_2022_10_06_1041841 | Ambos | 27301
|  | 13798 | 5615107 | 92020770 | TENIS DE SEGURANÇA TAM. 41 | TÊNIS COM FECHAMENTO COM CARDAÇO, CONFECCIONADA EM VAQUETA, COLARINHO EM NYLON DUPLA COM MANTE DE NÃO TECIDO, FORRO INTERNO NA GÁSPEA NÃO TECIDO E FORRO DE CANO SANITEC, LINGUA SEMI FOLE, BIQUEIRA PLÁSTICA, PALMILHA DE MONTAGEM NÃO TECIDO, SOLADO INJEÇÃO | DIS.CEF.005 - ET 003.07. | Bracol-CA 27301 | Bracol-CA 27301 | EPIs, acessórios de Segurança | PROSEK EQUIPAMENTOS DE SEGURANÇA LTDA | 01.961.452.0001-00 | 2022-10-06 | 2025-10-06 | HI_2022_10_06_1041841 | Ambos | 27301
|  | 13799 | 5615108 | 92020771 | TENIS DE SEGURANÇA TAM. 42 | TÊNIS COM FECHAMENTO COM CARDAÇO, CONFECCIONADA EM VAQUETA, COLARINHO EM NYLON DUPLA COM MANTE DE NÃO TECIDO, FORRO INTERNO NA GÁSPEA NÃO TECIDO E FORRO DE CANO SANITEC, LINGUA SEMI FOLE, BIQUEIRA PLÁSTICA, PALMILHA DE MONTAGEM NÃO TECIDO, SOLADO INJEÇÃO | DIS.CEF.005 - ET 003.07. | Bracol-CA 27301 | Bracol-CA 27301 | EPIs, acessórios de Segurança | PROSEK EQUIPAMENTOS DE SEGURANÇA LTDA | 01.961.452.0001-00 | 2022-10-06 | 2025-10-06 | HI_2022_10_06_1041841 | Ambos | 27301
|  | 13800 | 5615109 | 92020772 | TENIS DE SEGURANÇA TAM. 43 | TÊNIS COM FECHAMENTO COM CARDAÇO, CONFECCIONADA EM VAQUETA, COLARINHO EM NYLON DUPLA COM MANTE DE NÃO TECIDO, FORRO INTERNO NA GÁSPEA NÃO TECIDO E FORRO DE CANO SANITEC, LINGUA SEMI FOLE, BIQUEIRA PLÁSTICA, PALMILHA DE MONTAGEM NÃO TECIDO, SOLADO INJEÇÃO | DIS.CEF.005 - ET 003.07. | Bracol-CA 27301 | Bracol-CA 27301 | EPIs, acessórios de Segurança | PROSEK EQUIPAMENTOS DE SEGURANÇA LTDA | 01.961.452.0001-00 | 2022-10-06 | 2025-10-06 | HI_2022_10_06_1041841 | Ambos | 27301
|  | 13801 | 5615110 | 92020773 | TENIS DE SEGURANÇA TAM. 44 | TÊNIS COM FECHAMENTO COM CARDAÇO, CONFECCIONADA EM VAQUETA, COLARINHO EM NYLON DUPLA COM MANTE DE NÃO TECIDO, FORRO INTERNO NA GÁSPEA NÃO TECIDO E FORRO DE CANO SANITEC, LINGUA SEMI FOLE, BIQUEIRA PLÁSTICA, PALMILHA DE MONTAGEM NÃO TECIDO, SOLADO INJEÇÃO | DIS.CEF.005 - ET 003.07. | Bracol-CA 27301 | Bracol-CA 27301 | EPIs, acessórios de Segurança | PROSEK EQUIPAMENTOS DE SEGURANÇA LTDA | 01.961.452.0001-00 | 2022-10-06 | 2025-10-06 | HI_2022_10_06_1041841 | Ambos | 27301
|  | 13802 | 5615111 | 92020774 | TENIS DE SEGURANÇA TAM. 45 | TÊNIS COM FECHAMENTO COM CARDAÇO, CONFECCIONADA EM VAQUETA, COLARINHO EM NYLON DUPLA COM MANTE DE NÃO TECIDO, FORRO INTERNO NA GÁSPEA NÃO TECIDO E FORRO DE CANO SANITEC, LINGUA SEMI FOLE, BIQUEIRA PLÁSTICA, PALMILHA DE MONTAGEM NÃO TECIDO, SOLADO INJEÇÃO | DIS.CEF.005 - ET 003.07. | Bracol-CA 27301 | Bracol-CA 27301 | EPIs, acessórios de Segurança | PROSEK EQUIPAMENTOS DE SEGURANÇA LTDA | 01.961.452.0001-00 | 2022-10-06 | 2025-10-06 | HI_2022_10_06_1041841 | Ambos | 27301
|  | 14244 | 0 | 0 | BOTA SEG CAMPANHA (COTURNO) PT TAM 46 | BOTA SEG CAMPANHA (COTURNO); VAQUETA 1ª QUALIDADE CURTIDA AO CROMO LISA OU GRANULADA; BIQUEIRA COURO 1ª QUALIDADE OU SINTETICA; PALMILHA COURO, COURO RECONSTITUIDO OU CELULOSE ESPESSURA 2,5MM; CADARCO ALGODAO (POLIAMIDA) COMPRIMENTO 1800MM TRANCADO E ENCE | DIS.CEF.005 - ET 003.06 | BRACOL-CA 27562 | BRACOL-CA 27562 | EPIs, acessórios de Segurança | PROSEK EQUIPAMENTOS DE SEGURANÇA LTDA | 01.961.452.0001-00 | 2022-10-06 | 2025-10-06 | HI_2022_10_06_1041841 | Ambos | 27562
|  | 11359 | 5619011 | 92020080 | PROTETOR AURICULAR CONCHA | PROTETOR AUDITIVO DO TIPO CONCHA, CONSTITUÍDO POR DUAS CONCHAS EM PLÁSTICO,APRESENTANDO ALMOFADAS DE ESPUMA EM SUAS LATERAIS E EM SEU INTERIOR. POSSUI UMA HASTE EM PLÁSTICO RÍGIDO QUE MANTÊM AS CONCHAS FIRMEMENTE SELADAS CONTRA A REGIÃO DAS ORELHAS DO USU | : DIS.CEF.005 ET 001.03. | M S A-CA 4026 | M S A-CA 4026 | EPIs, acessórios de Segurança | PROTECAO E VESTUARIO IND E COM LTDA | 18.922.815/0001-93 | 2022-10-06 | 2025-10-06 | HI_2022_10_06_1081073 | Ambos | 4026
|  | 11637 | 5636000 | 92010240 | KIT PARA PROTECAO FACIAL PARA MOTOSSERRI | KIT PROTETOR FACIAL PARA OPERADOR MOTOSSERA, COMPOSTO POR 1 CAPACETE COM CARNEIRA E JUGULAR. 1 PROTETOR FACIAL CONTRA CORTE E 1 PROTETOR AURICULAR ACOPLADO AO CAPACETE, CONFORME DIS.CEF.005 ET 001.03.. APLICAÇÕES COM: ESMERILHO, SERRA E CORTE. | DIS.CEF.005 ET 001.03 | M S A-498 - 27971 | M S A-498 - 27971 | EPIs, acessórios de Segurança | PROTECAO E VESTUARIO IND E COM LTDA | 18.922.815/0001-93 | 2022-10-06 | 2025-10-06 | HI_2022_10_06_1081073 | Ambos
|  | 15762 | 5636028 | 92020521 | PROTECAO FACIAL PARA MOTOSSERRISTA | PROTETOR FACIAL PARA PROTEÇÃO CONTRA CORTE É COMPOSTO POR VISOR EM AÇO COM PINTURA EPOX PRETA PERFURADA DE TAMANHO(AXLXE) 203 X 432 X 2,5MM, SUPORTE EM POLIETILENO DE ALTA DENSIDADE (PEAD) PRETO PADRÃO. APLICAÇÕES COM: ESMERILHO, SERRA E CORTE CONFORME DI | DIS.CEF.005 ET 001.03 | M S A-- | M S A-- | EPIs, acessórios de Segurança | PROTECAO E VESTUARIO IND E COM LTDA | 18.922.815/0001-93 | 2022-10-06 | 2025-10-06 | HI_2022_10_06_1081073 | Ambos
|  | 15758 | 5619012 | 92020582 | PROTETOR AURICULAR CONCHA PARA CAPACETE | PROTETOR AUDITIVO DO TIPO CONCHA, CONSTITUÍDO POR DUAS CONCHAS EM PLÁSTICO, APRESENTANDO ALMOFADAS DE ESPUMA EM SUAS LATERAIS E EM SEU INTERIOR, COM GARFO ACOPLADOR EM PLÁSTICO RÍGIDO QUE MANTÊM AS CONCHAS FIRMEMENTE SELADAS CONTRA A REGIÃO DAS ORELHAS DO | DIS.CEF.005 ET 001.03 | M S A-4026 | M S A-4026 | EPIs, acessórios de Segurança | PROTECAO E VESTUARIO IND E COM LTDA | 18.922.815/0001-93 | 2022-10-06 | 2025-10-06 | HI_2022_10_06_1081073 | Ambos | 4026
|  | 15882 | 5634037 | 92020697 | LUVA BORRACHA LATEX NITRILICO TAM 7 | LUVAS IMPERMEÁVEIS TAMANHO 7, COM REVESTIMENTO EM BORRACHA NITRÍLICA DESTINADAS AO MANUSEIO DE MATERIAIS IMPREGNADOS DE PRODUTOS QUÍMICOS.DETALHES NA ESPECIFICAÇÃO TÉCNICA NO SGN: DETALHES NA ESPECIFICAÇÃO TÉCNICA NO SGN: DIS.CEF.005 ET 002.05. | DIS.CEF.005 ET 002.05. | super safety-CA 32036 | super safety-CA 32036 | EPIs, acessórios de Segurança | PROTECAO E VESTUARIO IND E COM LTDA | 18.922.815/0001-93 | 2022-10-06 | 2025-10-06 | HI_2022_10_06_1081073 | Ambos | 32036
|  | 15753 | 5634048 | 92020312 | LUVA BORRACHA LATEX NITRILICO TAM 8 | LUVAS IMPERMEÁVEIS TAMANHO 8, COM REVESTIMENTO EM BORRACHA NITRÍLICA DESTINADAS AO MANUSEIO DE MATERIAIS IMPREGNADOS DE PRODUTOS QUÍMICOS.DETALHES NA ESPECIFICAÇÃO TÉCNICA NO SGN: DETALHES NA ESPECIFICAÇÃO TÉCNICA NO SGN: DIS.CEF.005 ET 002.05. | DIS.CEF.005 ET 002.05. | super safety-CA 32036 | super safety-CA 32036 | EPIs, acessórios de Segurança | PROTECAO E VESTUARIO IND E COM LTDA | 18.922.815/0001-93 | 2022-10-06 | 2025-10-06 | HI_2022_10_06_1081073 | Ambos | 32036
|  | 15883 | 5634038 | 92020698 | LUVA BORRACHA LATEX NITRILICO TAM 9 | LUVAS IMPERMEÁVEIS TAMANHO 9, COM REVESTIMENTO EM BORRACHA NITRÍLICA DESTINADAS AO MANUSEIO DE MATERIAIS IMPREGNADOS DE PRODUTOS QUÍMICOS.DETALHES NA ESPECIFICAÇÃO TÉCNICA NO SGN: DETALHES NA ESPECIFICAÇÃO TÉCNICA NO SGN: DIS.CEF.005 ET 002.05. | DIS.CEF.005 ET 002.05. | super safety-CA 32036 | super safety-CA 32036 | EPIs, acessórios de Segurança | PROTECAO E VESTUARIO IND E COM LTDA | 18.922.815/0001-93 | 2022-10-06 | 2025-10-06 | HI_2022_10_06_1081073 | Ambos | 32036
|  | 15884 | 5634039 | 92020699 | LUVA BORRACHA LATEX NITRILICO TAM 10 | LUVAS IMPERMEÁVEIS TAMANHO 10, COM REVESTIMENTO EM BORRACHA NITRÍLICA DESTINADAS AO MANUSEIO DE MATERIAIS IMPREGNADOS DE PRODUTOS QUÍMICOS.DETALHES NA ESPECIFICAÇÃO TÉCNICA NO SGN: DETALHES NA ESPECIFICAÇÃO TÉCNICA NO SGN: DIS.CEF.005 ET 002.05. | DIS.CEF.005 ET 002.05. | super safety-CA 32036 | super safety-CA 32036 | EPIs, acessórios de Segurança | PROTECAO E VESTUARIO IND E COM LTDA | 18.922.815/0001-93 | 2022-10-06 | 2025-10-06 | HI_2022_10_06_1081073 | Ambos | 32036
|  | 15882 | 5634037 | 92020697 | LUVA BORRACHA LATEX NITRILICO TAM 7 | LUVAS IMPERMEÁVEIS TAMANHO 7, COM REVESTIMENTO EM BORRACHA NITRÍLICA DESTINADAS AO MANUSEIO DE MATERIAIS IMPREGNADOS DE PRODUTOS QUÍMICOS.DETALHES NA ESPECIFICAÇÃO TÉCNICA NO SGN: DETALHES NA ESPECIFICAÇÃO TÉCNICA NO SGN: DIS.CEF.005 ET 002.05. | DIS.CEF.005 ET 002.05. | super safety-CA 32033 | super safety-CA 32033 | EPIs, acessórios de Segurança | PROTECAO E VESTUARIO IND E COM LTDA | 18.922.815/0001-93 | 2022-10-06 | 2025-10-06 | HI_2022_10_06_1081073 | Ambos | 32033
|  | 15753 | 5634048 | 92020312 | LUVA BORRACHA LATEX NITRILICO TAM 8 | LUVAS IMPERMEÁVEIS TAMANHO 8, COM REVESTIMENTO EM BORRACHA NITRÍLICA DESTINADAS AO MANUSEIO DE MATERIAIS IMPREGNADOS DE PRODUTOS QUÍMICOS.DETALHES NA ESPECIFICAÇÃO TÉCNICA NO SGN: DETALHES NA ESPECIFICAÇÃO TÉCNICA NO SGN: DIS.CEF.005 ET 002.05. | DIS.CEF.005 ET 002.05. | super safety-CA 32033 | super safety-CA 32033 | EPIs, acessórios de Segurança | PROTECAO E VESTUARIO IND E COM LTDA | 18.922.815/0001-93 | 2022-10-06 | 2025-10-06 | HI_2022_10_06_1081073 | Ambos | 32033
|  | 15883 | 5634038 | 92020698 | LUVA BORRACHA LATEX NITRILICO TAM 9 | LUVAS IMPERMEÁVEIS TAMANHO 9, COM REVESTIMENTO EM BORRACHA NITRÍLICA DESTINADAS AO MANUSEIO DE MATERIAIS IMPREGNADOS DE PRODUTOS QUÍMICOS.DETALHES NA ESPECIFICAÇÃO TÉCNICA NO SGN: DETALHES NA ESPECIFICAÇÃO TÉCNICA NO SGN: DIS.CEF.005 ET 002.05. | DIS.CEF.005 ET 002.05. | super safety-CA 32033 | super safety-CA 32033 | EPIs, acessórios de Segurança | PROTECAO E VESTUARIO IND E COM LTDA | 18.922.815/0001-93 | 2022-10-06 | 2025-10-06 | HI_2022_10_06_1081073 | Ambos | 32033
|  | 15884 | 5634039 | 92020699 | LUVA BORRACHA LATEX NITRILICO TAM 10 | LUVAS IMPERMEÁVEIS TAMANHO 10, COM REVESTIMENTO EM BORRACHA NITRÍLICA DESTINADAS AO MANUSEIO DE MATERIAIS IMPREGNADOS DE PRODUTOS QUÍMICOS.DETALHES NA ESPECIFICAÇÃO TÉCNICA NO SGN: DETALHES NA ESPECIFICAÇÃO TÉCNICA NO SGN: DIS.CEF.005 ET 002.05. | DIS.CEF.005 ET 002.05. | super safety-CA 32033 | super safety-CA 32033 | EPIs, acessórios de Segurança | PROTECAO E VESTUARIO IND E COM LTDA | 18.922.815/0001-93 | 2022-10-06 | 2025-10-06 | HI_2022_10_06_1081073 | Ambos | 32033
|  | 10225 | 5614000 | 92020071 | LUVA PROTECAO ALGODAO TAM.120MM | LUVA, PROTECAO EM TECIDO DE ALGODAO; PARA ELETRICISTA E COM A FINALIDADE DE ABSORCAO DE SUOR; DETALHES NA ESPECIFICAÇÃO TÉCNICA NO SGN: DIS.CEF.005 ET 002.04 | DIS.CEF.005 ET 002.04 | VOLK-CA 30520 | VOLK-CA 30520 | EPIs, acessórios de Segurança | PROTECAO E VESTUARIO IND E COM LTDA | 18.922.815/0001-93 | 2022-10-06 | 2025-10-06 | HI_2022_10_06_1081073 | Ambos | 30520
|  | 15757 | 5618074 | 92020581 | ÓCULOS SEGURANCA - LENTES AMBAR | OCULOS DE SEGURANCA. PROTECAO - LATERAL E SUPERIOR. LENTES EM POLICARBONATO COM TRATAMENTO ANTI-RISCO, ARRANHOES, ANTI- EMBACANTE E PROTECAO TOTAL CONTRA UV. LENTES AMBAR. DETALHES NA ESPECIFICAÇÃO TÉCNICA NO SGN: DIS.CEF.005 ET 001.05 | DIS.CEF.005 ET 001.05 | LIBUS-CA 35762 | LIBUS-CA 35762 | EPIs, acessórios de Segurança | PROTECAO E VESTUARIO IND E COM LTDA | 18.922.815/0001-93 | 2022-10-06 | 2025-10-06 | HI_2022_10_06_1081073 | Ambos | 35762
|  | 11272 | 0 | 0 | BOTINA DE BORRACHA CANO MEDIO PT TAM 36 | BOTA; CANO MEDIO; PVC PELO PROCESSO DE INJECAO DIRETA OU BORRACHA NATURAL OU SINTETICA VULCANIZADA, ISENTAS DE MATERIAIS RECUPERADOS E BOLHAS; PRETA; FORRADA INTERNAMENTE COM MALHA DE NAILON OU RAYON; IMPERMEAVEL; SEM PALMILHA DE ACO; SOLADO ANTIDERRAP |  | MARLUVAS-CA 40647 | MARLUVAS-CA 40647 | EPIs, acessórios de Segurança | PROTECAO E VESTUARIO IND E COM LTDA | 18.922.815/0001-93 | 2022-10-06 | 2025-10-06 | HI_2022_10_06_1081073 | Ambos | 40647
|  | 11292 | 0 | 0 | BOTINA DE BORRACHA CANO MEDIO PT TAM 37 | BOTA; CANO MEDIO; PVC PELO PROCESSO DE INJECAO DIRETA OU BORRACHA NATURAL OU SINTETICA VULCANIZADA, ISENTAS DE MATERIAIS RECUPERADOS E BOLHAS; PRETA; FORRADA INTERNAMENTE COM MALHA DE NAILON OU RAYON; IMPERMEAVEL; SEM PALMILHA DE ACO; SOLADO ANTIDERRAP |  | MARLUVAS-CA 40647 | MARLUVAS-CA 40647 | EPIs, acessórios de Segurança | PROTECAO E VESTUARIO IND E COM LTDA | 18.922.815/0001-93 | 2022-10-06 | 2025-10-06 | HI_2022_10_06_1081073 | Ambos | 40647
|  | 11293 | 0 | 0 | BOTINA DE BORRACHA CANO MEDIO PT TAM 38 | BOTA; CANO MEDIO; PVC PELO PROCESSO DE INJECAO DIRETA OU BORRACHA NATURAL OU SINTETICA VULCANIZADA, ISENTAS DE MATERIAIS RECUPERADOS E BOLHAS; PRETA; FORRADA INTERNAMENTE COM MALHA DE NAILON OU RAYON; IMPERMEAVEL; SEM PALMILHA DE ACO; SOLADO ANTIDERRAP |  | MARLUVAS-CA 40647 | MARLUVAS-CA 40647 | EPIs, acessórios de Segurança | PROTECAO E VESTUARIO IND E COM LTDA | 18.922.815/0001-93 | 2022-10-06 | 2025-10-06 | HI_2022_10_06_1081073 | Ambos | 40647
|  | 11294 | 0 | 0 | BOTINA DE BORRACHA CANO MEDIO PT TAM 39 | BOTA; CANO MEDIO; PVC PELO PROCESSO DE INJECAO DIRETA OU BORRACHA NATURAL OU SINTETICA VULCANIZADA, ISENTAS DE MATERIAIS RECUPERADOS E BOLHAS; PRETA; FORRADA INTERNAMENTE COM MALHA DE NAILON OU RAYON; IMPERMEAVEL; SEM PALMILHA DE ACO; SOLADO ANTIDERRAP |  | MARLUVAS-CA 40647 | MARLUVAS-CA 40647 | EPIs, acessórios de Segurança | PROTECAO E VESTUARIO IND E COM LTDA | 18.922.815/0001-93 | 2022-10-06 | 2025-10-06 | HI_2022_10_06_1081073 | Ambos | 40647
|  | 11295 | 0 | 0 | BOTINA DE BORRACHA CANO MEDIO PT TAM 40 | BOTA; CANO MEDIO; PVC PELO PROCESSO DE INJECAO DIRETA OU BORRACHA NATURAL OU SINTETICA VULCANIZADA, ISENTAS DE MATERIAIS RECUPERADOS E BOLHAS; PRETA; FORRADA INTERNAMENTE COM MALHA DE NAILON OU RAYON; IMPERMEAVEL; SEM PALMILHA DE ACO; SOLADO ANTIDERRAP |  | MARLUVAS-CA 40647 | MARLUVAS-CA 40647 | EPIs, acessórios de Segurança | PROTECAO E VESTUARIO IND E COM LTDA | 18.922.815/0001-93 | 2022-10-06 | 2025-10-06 | HI_2022_10_06_1081073 | Ambos | 40647
|  | 11296 | 0 | 0 | BOTINA DE BORRACHA CANO MEDIO PT TAM 41 | BOTA; CANO MEDIO; PVC PELO PROCESSO DE INJECAO DIRETA OU BORRACHA NATURAL OU SINTETICA VULCANIZADA, ISENTAS DE MATERIAIS RECUPERADOS E BOLHAS; PRETA; FORRADA INTERNAMENTE COM MALHA DE NAILON OU RAYON; IMPERMEAVEL; SEM PALMILHA DE ACO; SOLADO ANTIDERRAP |  | MARLUVAS-CA 40647 | MARLUVAS-CA 40647 | EPIs, acessórios de Segurança | PROTECAO E VESTUARIO IND E COM LTDA | 18.922.815/0001-93 | 2022-10-06 | 2025-10-06 | HI_2022_10_06_1081073 | Ambos | 40647
|  | 11297 | 0 | 0 | BOTINA DE BORRACHA CANO MEDIO PT TAM 42 | BOTA; CANO MEDIO; PVC PELO PROCESSO DE INJECAO DIRETA OU BORRACHA NATURAL OU SINTETICA VULCANIZADA, ISENTAS DE MATERIAIS RECUPERADOS E BOLHAS; PRETA; FORRADA INTERNAMENTE COM MALHA DE NAILON OU RAYON; IMPERMEAVEL; SEM PALMILHA DE ACO; SOLADO ANTIDERRAP |  | MARLUVAS-CA 40647 | MARLUVAS-CA 40647 | EPIs, acessórios de Segurança | PROTECAO E VESTUARIO IND E COM LTDA | 18.922.815/0001-93 | 2022-10-06 | 2025-10-06 | HI_2022_10_06_1081073 | Ambos | 40647
|  | 11298 | 0 | 0 | BOTINA DE BORRACHA CANO MEDIO PT TAM 43 | BOTA; CANO MEDIO; PVC PELO PROCESSO DE INJECAO DIRETA OU BORRACHA NATURAL OU SINTETICA VULCANIZADA, ISENTAS DE MATERIAIS RECUPERADOS E BOLHAS; PRETA; FORRADA INTERNAMENTE COM MALHA DE NAILON OU RAYON; IMPERMEAVEL; SEM PALMILHA DE ACO; SOLADO ANTIDERRAP |  | MARLUVAS-CA 40647 | MARLUVAS-CA 40647 | EPIs, acessórios de Segurança | PROTECAO E VESTUARIO IND E COM LTDA | 18.922.815/0001-93 | 2022-10-06 | 2025-10-06 | HI_2022_10_06_1081073 | Ambos | 40647
|  | 11299 | 0 | 0 | BOTINA DE BORRACHA CANO MEDIO PT TAM 44 | BOTA; CANO MEDIO; PVC PELO PROCESSO DE INJECAO DIRETA OU BORRACHA NATURAL OU SINTETICA VULCANIZADA, ISENTAS DE MATERIAIS RECUPERADOS E BOLHAS; PRETA; FORRADA INTERNAMENTE COM MALHA DE NAILON OU RAYON; IMPERMEAVEL; SEM PALMILHA DE ACO; SOLADO ANTIDERRAP |  | MARLUVAS-CA 40647 | MARLUVAS-CA 40647 | EPIs, acessórios de Segurança | PROTECAO E VESTUARIO IND E COM LTDA | 18.922.815/0001-93 | 2022-10-06 | 2025-10-06 | HI_2022_10_06_1081073 | Ambos | 40647
|  | 11300 | 0 | 0 | BOTINA DE BORRACHA CANO MEDIO PT TAM 45 | BOTA; CANO MEDIO; PVC PELO PROCESSO DE INJECAO DIRETA OU BORRACHA NATURAL OU SINTETICA VULCANIZADA, ISENTAS DE MATERIAIS RECUPERADOS E BOLHAS; PRETA; FORRADA INTERNAMENTE COM MALHA DE NAILON OU RAYON; IMPERMEAVEL; SEM PALMILHA DE ACO; SOLADO ANTIDERRAP |  | MARLUVAS-CA 40647 | MARLUVAS-CA 40647 | EPIs, acessórios de Segurança | PROTECAO E VESTUARIO IND E COM LTDA | 18.922.815/0001-93 | 2022-10-06 | 2025-10-06 | HI_2022_10_06_1081073 | Ambos | 40647
|  | 10882 | 0 | 92020983 | JAQUETA BRIM TAM 42 | JAQUETA CONFECCIONADA EM BRIM; COR VERDE ; TOTALMENTE FORRADA; MANGAS COMPRIDAS DE DUAS FOLHAS; FECHAMENTO FRONTAL ATRAVES DE ZIPER COBERTO POR LAPELA; C/ DOIS BOLSOS EMBUTIDOS INFERIORES NA DIAGONAL; C/ LOGOTIPO NEOENERGIA BORDADO (TAMANHO, COR E POSICAO | DIS.CEF.005 ET 010.04. | PROVEST UNIFORMES- | PROVEST UNIFORMES- | EPIs, acessórios de Segurança | PROTECAO E VESTUARIO IND E COM LTDA | 18.9228.15/0001-93 | 2022-10-06 | 2025-10-06 | HI_2022_10_06_1081073 | Ambos | 0
|  | 10124 | 0 | 92020984 | JAQUETA BRIM TAM 44 | JAQUETA CONFECCIONADA EM BRIM; COR VERDE ; TOTALMENTE FORRADA; MANGAS COMPRIDAS DE DUAS FOLHAS; FECHAMENTO FRONTAL ATRAVES DE ZIPER COBERTO POR LAPELA; C/ DOIS BOLSOS EMBUTIDOS INFERIORES NA DIAGONAL; C/ LOGOTIPO NEOENERGIA BORDADO (TAMANHO, COR E POSICAO | DIS.CEF.005 ET 010.04. | PROVEST UNIFORMES- | PROVEST UNIFORMES- | EPIs, acessórios de Segurança | PROTECAO E VESTUARIO IND E COM LTDA | 18.9228.15/0001-93 | 2022-10-06 | 2025-10-06 | HI_2022_10_06_1081073 | Ambos | 0
|  | 10125 | 0 | 92020985 | JAQUETA BRIM TAM 46 | JAQUETA CONFECCIONADA EM BRIM; COR VERDE ; TOTALMENTE FORRADA; MANGAS COMPRIDAS DE DUAS FOLHAS; FECHAMENTO FRONTAL ATRAVES DE ZIPER COBERTO POR LAPELA; C/ DOIS BOLSOS EMBUTIDOS INFERIORES NA DIAGONAL; C/ LOGOTIPO NEOENERGIA BORDADO (TAMANHO, COR E POSICAO | DIS.CEF.005 ET 010.04. | PROVEST UNIFORMES- | PROVEST UNIFORMES- | EPIs, acessórios de Segurança | PROTECAO E VESTUARIO IND E COM LTDA | 18.9228.15/0001-93 | 2022-10-06 | 2025-10-06 | HI_2022_10_06_1081073 | Ambos | 0
|  | 10126 | 0 | 92020986 | JAQUETA BRIM TAM 48 | JAQUETA CONFECCIONADA EM BRIM; COR VERDE ; TOTALMENTE FORRADA; MANGAS COMPRIDAS DE DUAS FOLHAS; FECHAMENTO FRONTAL ATRAVES DE ZIPER COBERTO POR LAPELA; C/ DOIS BOLSOS EMBUTIDOS INFERIORES NA DIAGONAL; C/ LOGOTIPO NEOENERGIA BORDADO (TAMANHO, COR E POSICAO | DIS.CEF.005 ET 010.04. | PROVEST UNIFORMES- | PROVEST UNIFORMES- | EPIs, acessórios de Segurança | PROTECAO E VESTUARIO IND E COM LTDA | 18.9228.15/0001-93 | 2022-10-06 | 2025-10-06 | HI_2022_10_06_1081073 | Ambos | 0
|  | 10127 | 0 | 92020987 | JAQUETA BRIM TAM 50 | JAQUETA CONFECCIONADA EM BRIM; COR VERDE ; TOTALMENTE FORRADA; MANGAS COMPRIDAS DE DUAS FOLHAS; FECHAMENTO FRONTAL ATRAVES DE ZIPER COBERTO POR LAPELA; C/ DOIS BOLSOS EMBUTIDOS INFERIORES NA DIAGONAL; C/ LOGOTIPO NEOENERGIA BORDADO (TAMANHO, COR E POSICAO | DIS.CEF.005 ET 010.04. | PROVEST UNIFORMES- | PROVEST UNIFORMES- | EPIs, acessórios de Segurança | PROTECAO E VESTUARIO IND E COM LTDA | 18.9228.15/0001-93 | 2022-10-06 | 2025-10-06 | HI_2022_10_06_1081073 | Ambos | 0
|  | 10128 | 0 | 92020988 | JAQUETA BRIM TAM 52 | JAQUETA CONFECCIONADA EM BRIM; COR VERDE ; TOTALMENTE FORRADA; MANGAS COMPRIDAS DE DUAS FOLHAS; FECHAMENTO FRONTAL ATRAVES DE ZIPER COBERTO POR LAPELA; C/ DOIS BOLSOS EMBUTIDOS INFERIORES NA DIAGONAL; C/ LOGOTIPO NEOENERGIA BORDADO (TAMANHO, COR E POSICAO | DIS.CEF.005 ET 010.04. | PROVEST UNIFORMES- | PROVEST UNIFORMES- | EPIs, acessórios de Segurança | PROTECAO E VESTUARIO IND E COM LTDA | 18.9228.15/0001-93 | 2022-10-06 | 2025-10-06 | HI_2022_10_06_1081073 | Ambos | 0
|  | 10129 | 0 | 92020989 | JAQUETA BRIM TAM 54 | JAQUETA CONFECCIONADA EM BRIM; COR VERDE ; TOTALMENTE FORRADA; MANGAS COMPRIDAS DE DUAS FOLHAS; FECHAMENTO FRONTAL ATRAVES DE ZIPER COBERTO POR LAPELA; C/ DOIS BOLSOS EMBUTIDOS INFERIORES NA DIAGONAL; C/ LOGOTIPO NEOENERGIA BORDADO (TAMANHO, COR E POSICAO | DIS.CEF.005 ET 010.04. | PROVEST UNIFORMES- | PROVEST UNIFORMES- | EPIs, acessórios de Segurança | PROTECAO E VESTUARIO IND E COM LTDA | 18.9228.15/0001-93 | 2022-10-06 | 2025-10-06 | HI_2022_10_06_1081073 | Ambos | 0
|  | 10130 | 0 | 92020990 | JAQUETA BRIM TAM 56 | JAQUETA CONFECCIONADA EM BRIM; COR VERDE ; TOTALMENTE FORRADA; MANGAS COMPRIDAS DE DUAS FOLHAS; FECHAMENTO FRONTAL ATRAVES DE ZIPER COBERTO POR LAPELA; C/ DOIS BOLSOS EMBUTIDOS INFERIORES NA DIAGONAL; C/ LOGOTIPO NEOENERGIA BORDADO (TAMANHO, COR E POSICAO | DIS.CEF.005 ET 010.04. | PROVEST UNIFORMES- | PROVEST UNIFORMES- | EPIs, acessórios de Segurança | PROTECAO E VESTUARIO IND E COM LTDA | 18.9228.15/0001-93 | 2022-10-06 | 2025-10-06 | HI_2022_10_06_1081073 | Ambos | 0
|  | 10883 | 0 | 92020991 | JAQUETA BRIM TAM 58 | JAQUETA CONFECCIONADA EM BRIM; COR VERDE ; TOTALMENTE FORRADA; MANGAS COMPRIDAS DE DUAS FOLHAS; FECHAMENTO FRONTAL ATRAVES DE ZIPER COBERTO POR LAPELA; C/ DOIS BOLSOS EMBUTIDOS INFERIORES NA DIAGONAL; C/ LOGOTIPO NEOENERGIA BORDADO (TAMANHO, COR E POSICAO | DIS.CEF.005 ET 010.04. | PROVEST UNIFORMES- | PROVEST UNIFORMES- | EPIs, acessórios de Segurança | PROTECAO E VESTUARIO IND E COM LTDA | 18.9228.15/0001-93 | 2022-10-06 | 2025-10-06 | HI_2022_10_06_1081073 | Ambos | 0
|  | 13540 | 0 | 92020992 | JAQUETA BRIM TAM 60 | JAQUETA CONFECCIONADA EM BRIM; COR VERDE ; TOTALMENTE FORRADA; MANGAS COMPRIDAS DE DUAS FOLHAS; FECHAMENTO FRONTAL ATRAVES DE ZIPER COBERTO POR LAPELA; C/ DOIS BOLSOS EMBUTIDOS INFERIORES NA DIAGONAL; C/ LOGOTIPO NEOENERGIA BORDADO (TAMANHO, COR E POSICAO | DIS.CEF.005 ET 010.04. | PROVEST UNIFORMES- | PROVEST UNIFORMES- | EPIs, acessórios de Segurança | PROTECAO E VESTUARIO IND E COM LTDA | 18.9228.15/0001-93 | 2022-10-06 | 2025-10-06 | HI_2022_10_06_1081073 | Ambos | 0
|  | 13541 | 0 | 92020993 | JAQUETA BRIM TAM 62 | JAQUETA CONFECCIONADA EM BRIM; COR VERDE ; TOTALMENTE FORRADA; MANGAS COMPRIDAS DE DUAS FOLHAS; FECHAMENTO FRONTAL ATRAVES DE ZIPER COBERTO POR LAPELA; C/ DOIS BOLSOS EMBUTIDOS INFERIORES NA DIAGONAL; C/ LOGOTIPO NEOENERGIA BORDADO (TAMANHO, COR E POSICAO | DIS.CEF.005 ET 010.04. | PROVEST UNIFORMES- | PROVEST UNIFORMES- | EPIs, acessórios de Segurança | PROTECAO E VESTUARIO IND E COM LTDA | 18.9228.15/0001-93 | 2022-10-06 | 2025-10-06 | HI_2022_10_06_1081073 | Ambos | 0
|  | 15700 | 5622002 | 92020195 | AVENTAL DE COURO EM RASPA | VESTIMENTA DE SEGURANÇA TIPO AVENTAL, COM E SEM EMENDA, TAMANHO DE 1,00X0,60 METROS, CONFECCIONADO EM RASPA, TIRAS DE RASPA NO PESCOÇO E NA CINTURA PRESAS POR MEIO DE FIVELAS PARA AJUSTE, UTILIZADO CONTRA AGENTES ABRASIVOS, ESCORIANTES E RESPINGOS DE | DIS.CEF.005 ET 009.04. | VALCAN-CA 32591 | VALCAN-CA 32591 | EPIs, acessórios de Segurança | PROTECAO E VESTUARIO IND E COM LTDA | 18.922.815/0001-93 | 2022-10-06 | 2025-10-06 | HI_2022_10_06_1081073 | Ambos | 32591
|  | 15754 | 4610572 | 92020571 | MACACAO COM CAPUZ PARA PINTURA TAM XG | MACACÃO DE SEGURANÇA TAM XG; TIPO: DESCARTÁVEL; MATERIAL: DE POLIPROPILENO, DE FIBRAS EXTRUDADAS SEM CAMADAS INTERMEDIÁRIAS, COM TRATAMENTO ANTIESTÁTICO, MULTILAMINADO,COM ABERTURA FRONTAL EM ZÍPER,ELÁSTICO NO PUNHO E NO TORNOZELO,COSTURAS EM OVERLOCK, | DIS.CEF.005 ET 009.02 | VOLK-CA 39183 | VOLK-CA 39183 | EPIs, acessórios de Segurança | PROTECAO E VESTUARIO IND E COM LTDA | 18.922.815/0001-93 | 2022-10-06 | 2025-10-06 | HI_2022_10_06_1081073 | Ambos | 39183
|  | 15701 | 5632009 | 92020601 | BOTA BORRACHA PRETA TAM.33 CANO LONGO | BOTA EM BORRACHA NATURAL; ISENTA DE COMPONENTE METALICO; COR PRETA; TAMANHO 33; CANO LONGO; DETALHES NA ESPECIFICACAO TECNICA NO SGN: DIS.CEF.005 ET 003.02 | DIS.CEF.005 ET 003.02 | MARLUVAS-CA 40646 | MARLUVAS-CA 40646 | EPIs, acessórios de Segurança | PROTECAO E VESTUARIO IND E COM LTDA | 18.922.815/0001-93 | 2022-10-06 | 2025-10-06 | HI_2022_10_06_1081073 | Ambos | 40646
|  | 15702 | 5632010 | 92020602 | BOTA BORRACHA PRETA TAM.34 CANO LONGO | BOTA EM BORRACHA NATURAL; ISENTA DE COMPONENTE METALICO; COR PRETA; TAMANHO 34; CANO LONGO; DETALHES NA ESPECIFICACAO TECNICA NO SGN: DIS.CEF.005 ET 003.02 | DIS.CEF.005 ET 003.02 | MARLUVAS-CA 40646 | MARLUVAS-CA 40646 | EPIs, acessórios de Segurança | PROTECAO E VESTUARIO IND E COM LTDA | 18.922.815/0001-93 | 2022-10-06 | 2025-10-06 | HI_2022_10_06_1081073 | Ambos | 40646
|  | 15703 | 5632011 | 92020906 | BOTA BORRACHA PRETA CANO LONGO TAM 35 | BOTA EM BORRACHA NATURAL; ISENTA DE COMPONENTE METALICO; COR PRETA; TAMANHO 35; CANO LONGO; DETALHES NA ESPECIFICACAO TECNICA NO SGN: DIS.CEF.005 ET 003.02 | DIS.CEF.005 ET 003.02 | MARLUVAS-CA 40646 | MARLUVAS-CA 40646 | EPIs, acessórios de Segurança | PROTECAO E VESTUARIO IND E COM LTDA | 18.922.815/0001-93 | 2022-10-06 | 2025-10-06 | HI_2022_10_06_1081073 | Ambos | 40646
|  | 15704 | 5632012 | 92020907 | BOTA BORRACHA PRETA CANO LONGO TAM 36 | BOTA EM BORRACHA NATURAL; ISENTA DE COMPONENTE METALICO; COR PRETA; TAMANHO 36; CANO LONGO; DETALHES NA ESPECIFICACAO TECNICA NO SGN: DIS.CEF.005 ET 003.02 | DIS.CEF.005 ET 003.02 | MARLUVAS-CA 40646 | MARLUVAS-CA 40646 | EPIs, acessórios de Segurança | PROTECAO E VESTUARIO IND E COM LTDA | 18.922.815/0001-93 | 2022-10-06 | 2025-10-06 | HI_2022_10_06_1081073 | Ambos | 40646
|  | 15705 | 5632013 | 92020908 | BOTA BORRACHA PRETA CANO LONGO TAM 37 | BOTA EM BORRACHA NATURAL; ISENTA DE COMPONENTE METALICO; COR PRETA; TAMANHO 37; CANO LONGO; DETALHES NA ESPECIFICACAO TECNICA NO SGN: DIS.CEF.005 ET 003.02 | DIS.CEF.005 ET 003.02 | MARLUVAS-CA 40646 | MARLUVAS-CA 40646 | EPIs, acessórios de Segurança | PROTECAO E VESTUARIO IND E COM LTDA | 18.922.815/0001-93 | 2022-10-06 | 2025-10-06 | HI_2022_10_06_1081073 | Ambos | 40646
|  | 15706 | 5632016 | 92030011 | BOTA BORRACHA PRETA CANO LONGO TAM 38 | BOTA EM BORRACHA NATURAL; ISENTA DE COMPONENTE METALICO; COR PRETA; TAMANHO 38; CANO LONGO; DETALHES NA ESPECIFICACAO TECNICA NO SGN: DIS.CEF.005 ET 003.02 | DIS.CEF.005 ET 003.02 | MARLUVAS-CA 40646 | MARLUVAS-CA 40646 | EPIs, acessórios de Segurança | PROTECAO E VESTUARIO IND E COM LTDA | 18.922.815/0001-93 | 2022-10-06 | 2025-10-06 | HI_2022_10_06_1081073 | Ambos | 40646
|  | 15710 | 5632017 | 92030012 | BOTA BORRACHA PRETA CANO LONGO TAM 39 | BOTA EM BORRACHA NATURAL; ISENTA DE COMPONENTE METALICO; COR PRETA; TAMANHO 39; CANO LONGO; DETALHES NA ESPECIFICACAO TECNICA NO SGN: DIS.CEF.005 ET 003.02 | DIS.CEF.005 ET 003.02 | MARLUVAS-CA 40646 | MARLUVAS-CA 40646 | EPIs, acessórios de Segurança | PROTECAO E VESTUARIO IND E COM LTDA | 18.922.815/0001-93 | 2022-10-06 | 2025-10-06 | HI_2022_10_06_1081073 | Ambos | 40646
|  | 15711 | 5632020 | 92030013 | BOTA BORRACHA PRETA CANO LONGO TAM 40 | BOTA EM BORRACHA NATURAL; ISENTA DE COMPONENTE METALICO; COR PRETA; TAMANHO 40; CANO LONGO; DETALHES NA ESPECIFICACAO TECNICA NO SGN: DIS.CEF.005 ET 003.02 | DIS.CEF.005 ET 003.02 | MARLUVAS-CA 40646 | MARLUVAS-CA 40646 | EPIs, acessórios de Segurança | PROTECAO E VESTUARIO IND E COM LTDA | 18.922.815/0001-93 | 2022-10-06 | 2025-10-06 | HI_2022_10_06_1081073 | Ambos | 40646
|  | 15712 | 5632018 | 92030035 | BOTA BORRACHA PRETA CANO LONGO TAM 41 | BOTA EM BORRACHA NATURAL; ISENTA DE COMPONENTE METALICO; COR PRETA; TAMANHO 41; CANO LONGO; DETALHES NA ESPECIFICACAO TECNICA NO SGN: DIS.CEF.005 ET 003.02 | DIS.CEF.005 ET 003.02 | MARLUVAS-CA 40646 | MARLUVAS-CA 40646 | EPIs, acessórios de Segurança | PROTECAO E VESTUARIO IND E COM LTDA | 18.922.815/0001-93 | 2022-10-06 | 2025-10-06 | HI_2022_10_06_1081073 | Ambos | 40646
|  | 15713 | 5632019 | 92030036 | BOTA BORRACHA PRETA CANO LONGO TAM 42 | BOTA EM BORRACHA NATURAL; ISENTA DE COMPONENTE METALICO; COR PRETA; TAMANHO 42; CANO LONGO; DETALHES NA ESPECIFICACAO TECNICA NO SGN: DIS.CEF.005 ET 003.02 | DIS.CEF.005 ET 003.02 | MARLUVAS-CA 40646 | MARLUVAS-CA 40646 | EPIs, acessórios de Segurança | PROTECAO E VESTUARIO IND E COM LTDA | 18.922.815/0001-93 | 2022-10-06 | 2025-10-06 | HI_2022_10_06_1081073 | Ambos | 40646
|  | 15714 | 5632005 | 92030037 | BOTA BORRACHA PRETA CANO LONGO TAM 43 | BOTA EM BORRACHA NATURAL; ISENTA DE COMPONENTE METALICO; COR PRETA; TAMANHO 43; CANO LONGO; DETALHES NA ESPECIFICACAO TECNICA NO SGN: DIS.CEF.005 ET 003.02 | DIS.CEF.005 ET 003.02 | MARLUVAS-CA 40646 | MARLUVAS-CA 40646 | EPIs, acessórios de Segurança | PROTECAO E VESTUARIO IND E COM LTDA | 18.922.815/0001-93 | 2022-10-06 | 2025-10-06 | HI_2022_10_06_1081073 | Ambos | 40646
|  | 15715 | 5632001 | 92030038 | BOTA BORRACHA PRETA CANO LONGO TAM 44 | BOTA EM BORRACHA NATURAL; ISENTA DE COMPONENTE METALICO; COR PRETA; TAMANHO 44; CANO LONGO; DETALHES NA ESPECIFICACAO TECNICA NO SGN: DIS.CEF.005 ET 003.02 | DIS.CEF.005 ET 003.02 | MARLUVAS-CA 40646 | MARLUVAS-CA 40646 | EPIs, acessórios de Segurança | PROTECAO E VESTUARIO IND E COM LTDA | 18.922.815/0001-93 | 2022-10-06 | 2025-10-06 | HI_2022_10_06_1081073 | Ambos | 40646
|  | 15716 | 5632014 | 92030039 | BOTA BORRACHA PRETA CANO LONGO TAM 45 | BOTA EM BORRACHA NATURAL; ISENTA DE COMPONENTE METALICO; COR PRETA; TAMANHO 45; CANO LONGO; DETALHES NA ESPECIFICACAO TECNICA NO SGN: DIS.CEF.005 ET 003.02 | DIS.CEF.005 ET 003.02 | MARLUVAS-CA 40646 | MARLUVAS-CA 40646 | EPIs, acessórios de Segurança | PROTECAO E VESTUARIO IND E COM LTDA | 18.922.815/0001-93 | 2022-10-06 | 2025-10-06 | HI_2022_10_06_1081073 | Ambos | 40646
|  | 12055 | 5638027 | 92020938 | CAMISA RES A ARCO ELET E CHAMA TAM 7 (XXG) | CAMISA EM TECIDO COM CARACTERÍSTICAS RETARDANTE A CHAMAS: RESISTENTE AO ARCO ELÉTRICO, FOGO REPENTINO E RESPINGOS DE METAL,TAMANHO 7 / XXG. DETALHES NA ESPECIFICAÇÃO TÉCNICA NO SGN :DIS.CEF.005 ET 008.01 | DIS. CEF.005 ET 008.01 | SANTANENSE /Dupont-CA 43850 / 44073 | SANTANENSE /Dupont-CA 43850 / 44073 | EPIs, acessórios de Segurança | PROTECAO E VESTUARIO IND E COM LTDA | 18.9228.15/0001-93 | 2022-10-06 | 2025-10-06 | HI_2022_10_06_1081073 | Ambos
|  | 0 | 5638034 | 0 | CAMISA RES A ARCO ELET E CHAMA TAM 8 (XXG) | CAMISA EM TECIDO COM CARACTERÍSTICAS RETARDANTE A CHAMAS:RESIS- TENTE AO ARCO ELÉTRICO, FOGO REPENTINO E RESPINGOS DE METAL, TAMANHO EXG. DETALHES NA ESPECIFICAÇÃO TÉCNICA NO SGN: DIS.CEF. 005 ET 008.01 | DIS. CEF.005 ET 008.01 | SANTANENSE /Dupont-CA 43850 / 44073 | SANTANENSE /Dupont-CA 43850 / 44073 | EPIs, acessórios de Segurança | PROTECAO E VESTUARIO IND E COM LTDA | 18.9228.15/0001-93 | 2022-10-06 | 2025-10-06 | HI_2022_10_06_1081073 | Ambos
|  | 15369 | 5638068 | 92020929 | CAMISA FEMININA RESIS ARCO ELETR TAM 1 (PP) | CAMISA FEMININA EM TECIDO COM CARACTERÍSTICAS RETARDANTE A CHA- MAS: RESISTENTE AO ARCO ELÉTRICO, FOGO REPENTINO E RESPINGOS DE METAL, TAMANHO 1 /PP. DETALHES NA ESPECIFICAÇÃO TÉCNICA NO SGN: DIS.CEF.005 ET 008.01 | DIS. CEF.005 ET 008.01 | SANTANENSE /Dupont-CA 43850 / 44073 | SANTANENSE /Dupont-CA 43850 / 44073 | EPIs, acessórios de Segurança | PROTECAO E VESTUARIO IND E COM LTDA | 18.9228.15/0001-93 | 2022-10-06 | 2025-10-06 | HI_2022_10_06_1081073 | Ambos
|  | 15380 | 5638069 | 92020928 | CAMISA FEMININA RESIS ARCO ELETR TAM 2 (P) | CAMISA FEMININA EM TECIDO COM CARACTERÍSTICAS RETARDANTE A CHA- MAS: RESISTENTE AO ARCO ELÉTRICO, FOGO REPENTINO E RESPINGOS DE METAL, TAMANHO 2 / P. DETALHES NA ESPECIFICAÇÃO TÉCNICA NO SGN: DIS.CEF.005 ET 008.01 | DIS. CEF.005 ET 008.01 | SANTANENSE /Dupont-CA 43850 / 44073 | SANTANENSE /Dupont-CA 43850 / 44073 | EPIs, acessórios de Segurança | PROTECAO E VESTUARIO IND E COM LTDA | 18.9228.15/0001-93 | 2022-10-06 | 2025-10-06 | HI_2022_10_06_1081073 | Ambos
|  | 15382 | 5638070 | 92020927 | CAMISA FEMININA RESIS ARCO ELETR TAM 3 (M) | CAMISA FEMININA EM TECIDO COM CARACTERÍSTICAS RETARDANTE A CHA- MAS: RESISTENTE AO ARCO ELÉTRICO, FOGO REPENTINO E RESPINGOS DE METAL, TAMANHO 3 / M. DETALHES NA ESPECIFICAÇÃO TÉCNICA NO SGN: DIS.CEF.005 ET 008.01 | DIS. CEF.005 ET 008.01 | SANTANENSE /Dupont-CA 43850 / 44073 | SANTANENSE /Dupont-CA 43850 / 44073 | EPIs, acessórios de Segurança | PROTECAO E VESTUARIO IND E COM LTDA | 18.9228.15/0001-93 | 2022-10-06 | 2025-10-06 | HI_2022_10_06_1081073 | Ambos
|  | 15383 | 5638071 | 92020925 | CAMISA FEMININA RESIS ARCO ELETR TAM 4 (G) | CAMISA FEMININA EM TECIDO COM CARACTERÍSTICAS RETARDANTE A CHA- MAS: RESISTENTE AO ARCO ELÉTRICO, FOGO REPENTINO E RESPINGOS DE METAL, TAMANHO 4 / G. DETALHES NA ESPECIFICAÇÃO TÉCNICA NO SGN: DIS.CEF.005 ET 008.01 | DIS. CEF.005 ET 008.01 | SANTANENSE /Dupont-CA 43850 / 44073 | SANTANENSE /Dupont-CA 43850 / 44073 | EPIs, acessórios de Segurança | PROTECAO E VESTUARIO IND E COM LTDA | 18.9228.15/0001-93 | 2022-10-06 | 2025-10-06 | HI_2022_10_06_1081073 | Ambos
|  | 15384 | 5638072 | 92020926 | CAMISA FEMININA RESIS ARCO ELETR TAM 5 ( GG) | CAMISA FEMININA EM TECIDO COM CARACTERÍSTICAS RETARDANTE A CHA- MAS: RESISTENTE AO ARCO ELÉTRICO, FOGO REPENTINO E RESPINGOS DE METAL, TAMANHO 5/ GG. DETALHES NA ESPECIFICAÇÃO TÉCNICA NO SGN: DIS.CEF.005 ET 008.01 | DIS. CEF.005 ET 008.01 | SANTANENSE /Dupont-CA 43850 / 44073 | SANTANENSE /Dupont-CA 43850 / 44073 | EPIs, acessórios de Segurança | PROTECAO E VESTUARIO IND E COM LTDA | 18.9228.15/0001-93 | 2022-10-06 | 2025-10-06 | HI_2022_10_06_1081073 | Ambos
|  | 15385 | 5638073 | 92020930 | CAMISA FEMININA RESIS ARCO ELETR TAM 6 (XG) | CAMISA FEMININA EM TECIDO COM CARACTERÍSTICAS RETARDANTE A CHA- MAS: RESISTENTE AO ARCO ELÉTRICO, FOGO REPENTINO E RESPINGOS DE METAL, TAMANHO 6 /XG. DETALHES NA ESPECIFICAÇÃO TÉCNICA NO SGN: DIS.CEF.005 ET 008.01 | DIS. CEF.005 ET 008.01 | SANTANENSE /Dupont-CA 43850 / 44073 | SANTANENSE /Dupont-CA 43850 / 44073 | EPIs, acessórios de Segurança | PROTECAO E VESTUARIO IND E COM LTDA | 18.9228.15/0001-93 | 2022-10-06 | 2025-10-06 | HI_2022_10_06_1081073 | Ambos
|  | 15386 | 5638074 | 92020931 | CAMISA FEMININA RESIS ARCO ELETR 7(XXG) | CAMISA FEMININA EM TECIDO COM CARACTERÍSTICAS RETARDANTE A CHA- MAS: RESISTENTE AO ARCO ELÉTRICO, FOGO REPENTINO E RESPINGOS DE METAL, TAMANHO 7/XXG. DETALHES NA ESPECIFICAÇÃO TÉCNICA NO SGN: DIS.CEF.005 ET 008.01 | DIS. CEF.005 ET 008.01 | SANTANENSE /Dupont-CA 43850 / 44073 | SANTANENSE /Dupont-CA 43850 / 44073 | EPIs, acessórios de Segurança | PROTECAO E VESTUARIO IND E COM LTDA | 18.9228.15/0001-93 | 2022-10-06 | 2025-10-06 | HI_2022_10_06_1081073 | Ambos
|  | 12444 | 0 | 0 | CALCA RESIST A ARCO ELET E CHAMA TAM 34 | CALÇA EM TECIDO EM TECIDO COM CARACTERÍSTICAS RETARDANTE A CHAMAS: RESISTENTE AO ARCO ELÉTRICO, FOGO REPENTINO E RESPINGOS DE METAL, TAM 34.DETALHES NA ESPECIFICAÇÃO TÉCNICA NO SGN: DIS. CEF.005 ET 008.01 | DIS. CEF.005 ET 008.01 | SANTANENSE /Dupont-CA 43849 / 44074 | SANTANENSE /Dupont-CA 43849 / 44074 | EPIs, acessórios de Segurança | PROTECAO E VESTUARIO IND E COM LTDA | 18.9228.15/0001-93 | 2022-10-06 | 2025-10-06 | HI_2022_10_06_1081073 | Ambos
|  | 12068 | 5638035 | 92010132 | CALCA RESIST A ARCO ELET E CHAMA TAM 36 | CALÇA EM TECIDO EM TECIDO COM CARACTERÍSTICAS RETARDANTE A CHAMAS: RESISTENTE AO ARCO ELÉTRICO, FOGO REPENTINO E RESPINGOS DE METAL, TAM 36.DETALHES NA ESPECIFICAÇÃO TÉCNICA NO SGN: DIS. CEF.005 ET 008.01 | DIS. CEF.005 ET 008.01 | SANTANENSE /Dupont-CA 43849 / 44074 | SANTANENSE /Dupont-CA 43849 / 44074 | EPIs, acessórios de Segurança | PROTECAO E VESTUARIO IND E COM LTDA | 18.9228.15/0001-93 | 2022-10-06 | 2025-10-06 | HI_2022_10_06_1081073 | Ambos
|  | 12445 | 5638011 | 92010133 | CALCA RESIST A ARCO ELET E CHAMA TAM 38 | CALÇA EM TECIDO EM TECIDO COM CARACTERÍSTICAS RETARDANTE A CHAMAS: RESISTENTE AO ARCO ELÉTRICO, FOGO REPENTINO E RESPINGOS DE METAL, TAM 38.DETALHES NA ESPECIFICAÇÃO TÉCNICA NO SGN: DIS. CEF.005 ET 008.01 | DIS. CEF.005 ET 008.01 | SANTANENSE /Dupont-CA 43849 / 44074 | SANTANENSE /Dupont-CA 43849 / 44074 | EPIs, acessórios de Segurança | PROTECAO E VESTUARIO IND E COM LTDA | 18.9228.15/0001-93 | 2022-10-06 | 2025-10-06 | HI_2022_10_06_1081073 | Ambos
|  | 12042 | 5638012 | 92010134 | CALCA RESIST A ARCO ELET E CHAMA TAM 40 | CALÇA EM TECIDO EM TECIDO COM CARACTERÍSTICAS RETARDANTE A CHAMAS: RESISTENTE AO ARCO ELÉTRICO, FOGO REPENTINO E RESPINGOS DE METAL, TAM 40.DETALHES NA ESPECIFICAÇÃO TÉCNICA NO SGN: DIS. CEF.005 ET 008.01 | DIS. CEF.005 ET 008.01 | SANTANENSE /Dupont-CA 43849 / 44074 | SANTANENSE /Dupont-CA 43849 / 44074 | EPIs, acessórios de Segurança | PROTECAO E VESTUARIO IND E COM LTDA | 18.9228.15/0001-93 | 2022-10-06 | 2025-10-06 | HI_2022_10_06_1081073 | Ambos
|  | 12446 | 5638013 | 92010135 | CALCA RESIST A ARCO ELET E CHAMA TAM 42 | CALÇA EM TECIDO EM TECIDO COM CARACTERÍSTICAS RETARDANTE A CHAMAS: RESISTENTE AO ARCO ELÉTRICO, FOGO REPENTINO E RESPINGOS DE METAL, TAM 42.DETALHES NA ESPECIFICAÇÃO TÉCNICA NO SGN: DIS. CEF.005 ET 008.01 | DIS. CEF.005 ET 008.01 | SANTANENSE /Dupont-CA 43849 / 44074 | SANTANENSE /Dupont-CA 43849 / 44074 | EPIs, acessórios de Segurança | PROTECAO E VESTUARIO IND E COM LTDA | 18.9228.15/0001-93 | 2022-10-06 | 2025-10-06 | HI_2022_10_06_1081073 | Ambos
|  | 12043 | 5638014 | 92010136 | CALCA RESIST A ARCO ELET E CHAMA TAM 44 | CALÇA EM TECIDO EM TECIDO COM CARACTERÍSTICAS RETARDANTE A CHAMAS: RESISTENTE AO ARCO ELÉTRICO, FOGO REPENTINO E RESPINGOS DE METAL, TAM 44. DETALHES NA ESPECIFICAÇÃO TÉCNICA NO SGN: DIS.CEF.005 ET 008.01 | DIS. CEF.005 ET 008.01 | SANTANENSE /Dupont-CA 43849 / 44074 | SANTANENSE /Dupont-CA 43849 / 44074 | EPIs, acessórios de Segurança | PROTECAO E VESTUARIO IND E COM LTDA | 18.9228.15/0001-93 | 2022-10-06 | 2025-10-06 | HI_2022_10_06_1081073 | Ambos
|  | 12447 | 5638015 | 92010137 | CALCA RESIST A ARCO ELET E CHAMA TAM 46 | CALÇA EM TECIDO EM TECIDO COM CARACTERÍSTICAS RETARDANTE A CHAMAS: RESISTENTE AO ARCO ELÉTRICO, FOGO REPENTINO E RESPINGOS DE METAL, TAM 46.DETALHES NA ESPECIFICAÇÃO TÉCNICA NO SGN: DIS. CEF.005 ET 008.01 | DIS. CEF.005 ET 008.01 | SANTANENSE /Dupont-CA 43849 / 44074 | SANTANENSE /Dupont-CA 43849 / 44074 | EPIs, acessórios de Segurança | PROTECAO E VESTUARIO IND E COM LTDA | 18.9228.15/0001-93 | 2022-10-06 | 2025-10-06 | HI_2022_10_06_1081073 | Ambos
|  | 12044 | 5638016 | 92010138 | CALCA RESIST A ARCO ELET E CHAMA TAM 48 | CALÇA EM TECIDO EM TECIDO COM CARACTERÍSTICAS RETARDANTE A CHAMAS: RESISTENTE AO ARCO ELÉTRICO, FOGO REPENTINO E RESPINGOS DE METAL, TAM 48.DETALHES NA ESPECIFICAÇÃO TÉCNICA NO SGN: DIS. CEF.005 ET 008.01 | DIS. CEF.005 ET 008.01 | SANTANENSE /Dupont-CA 43849 / 44074 | SANTANENSE /Dupont-CA 43849 / 44074 | EPIs, acessórios de Segurança | PROTECAO E VESTUARIO IND E COM LTDA | 18.9228.15/0001-93 | 2022-10-06 | 2025-10-06 | HI_2022_10_06_1081073 | Ambos
|  | 12448 | 5638017 | 92010139 | CALCA RESIST A ARCO ELET E CHAMA TAM 50 | CALÇA EM TECIDO EM TECIDO COM CARACTERÍSTICAS RETARDANTE A CHAMAS: RESISTENTE AO ARCO ELÉTRICO, FOGO REPENTINO E RESPINGOS DE METAL, TAM 50.DETALHES NA ESPECIFICAÇÃO TÉCNICA NO SGN: DIS. CEF.005 ET 008.01 | DIS. CEF.005 ET 008.01 | SANTANENSE /Dupont-CA 43849 / 44074 | SANTANENSE /Dupont-CA 43849 / 44074 | EPIs, acessórios de Segurança | PROTECAO E VESTUARIO IND E COM LTDA | 18.9228.15/0001-93 | 2022-10-06 | 2025-10-06 | HI_2022_10_06_1081073 | Ambos
|  | 12045 | 5638018 | 92010140 | CALCA RESIST A ARCO ELET E CHAMA TAM 52 | CALÇA EM TECIDO EM TECIDO COM CARACTERÍSTICAS RETARDANTE A CHAMAS: RESISTENTE AO ARCO ELÉTRICO, FOGO REPENTINO E RESPINGOS DE METAL, TAM 52.DETALHES NA ESPECIFICAÇÃO TÉCNICA NO SGN: DIS. CEF.005 ET 008.01 | DIS. CEF.005 ET 008.01 | SANTANENSE /Dupont-CA 43849 / 44074 | SANTANENSE /Dupont-CA 43849 / 44074 | EPIs, acessórios de Segurança | PROTECAO E VESTUARIO IND E COM LTDA | 18.9228.15/0001-93 | 2022-10-06 | 2025-10-06 | HI_2022_10_06_1081073 | Ambos
|  | 12449 | 5638019 | 92010141 | CALCA RESIST A ARCO ELET E CHAMA TAM 54 | CALÇA EM TECIDO EM TECIDO COM CARACTERÍSTICAS RETARDANTE A CHAMAS: RESISTENTE AO ARCO ELÉTRICO, FOGO REPENTINO E RESPINGOS DE METAL, TAM 54.DETALHES NA ESPECIFICAÇÃO TÉCNICA NO SGN: DIS. CEF.005 ET 008.01 | DIS. CEF.005 ET 008.01 | SANTANENSE /Dupont-CA 43849 / 44074 | SANTANENSE /Dupont-CA 43849 / 44074 | EPIs, acessórios de Segurança | PROTECAO E VESTUARIO IND E COM LTDA | 18.9228.15/0001-93 | 2022-10-06 | 2025-10-06 | HI_2022_10_06_1081073 | Ambos
|  | 12046 | 5638020 | 92010142 | CALCA RESIST A ARCO ELET E CHAMA TAM 56 | CALÇA EM TECIDO EM TECIDO COM CARACTERÍSTICAS RETARDANTE A CHAMAS: RESISTENTE AO ARCO ELÉTRICO, FOGO REPENTINO E RESPINGOS DE METAL, TAM 56.DETALHES NA ESPECIFICAÇÃO TÉCNICA NO SGN: DIS. CEF.005 ET 008.01 | DIS. CEF.005 ET 008.01 | SANTANENSE /Dupont-CA 43849 / 44074 | SANTANENSE /Dupont-CA 43849 / 44074 | EPIs, acessórios de Segurança | PROTECAO E VESTUARIO IND E COM LTDA | 18.9228.15/0001-93 | 2022-10-06 | 2025-10-06 | HI_2022_10_06_1081073 | Ambos
|  | 12450 | 0 | 92010148 | CALCA RESIST A ARCO ELET E CHAMA TAM 58 | CALÇA EM TECIDO EM TECIDO COM CARACTERÍSTICAS RETARDANTE A CHAMAS: RESISTENTE AO ARCO ELÉTRICO, FOGO REPENTINO E RESPINGOS DE METAL, TAM 58.DETALHES NA ESPECIFICAÇÃO TÉCNICA NO SGN: DIS. CEF.005 ET 008.01 | DIS. CEF.005 ET 008.01 | SANTANENSE /Dupont-CA 43849 / 44074 | SANTANENSE /Dupont-CA 43849 / 44074 | EPIs, acessórios de Segurança | PROTECAO E VESTUARIO IND E COM LTDA | 18.9228.15/0001-93 | 2022-10-06 | 2025-10-06 | HI_2022_10_06_1081073 | Ambos
|  | 12047 | 0 | 0 | CALCA RESIST A ARCO ELET E CHAMA TAM 60 | CALÇA EM TECIDO EM TECIDO COM CARACTERÍSTICAS RETARDANTE A CHAMAS: RESISTENTE AO ARCO ELÉTRICO, FOGO REPENTINO E RESPINGOS DE METAL, TAM 60.DETALHES NA ESPECIFICAÇÃO TÉCNICA NO SGN: DIS. CEF.005 ET 008.01 | DIS. CEF.005 ET 008.01 | SANTANENSE /Dupont-CA 43849 / 44074 | SANTANENSE /Dupont-CA 43849 / 44074 | EPIs, acessórios de Segurança | PROTECAO E VESTUARIO IND E COM LTDA | 18.9228.15/0001-93 | 2022-10-06 | 2025-10-06 | HI_2022_10_06_1081073 | Ambos
|  | 15375 | 5638067 | 92020631 | CALCA FEM RESIST ARCO ELETRICO N° 36 | CALÇA FEMININA EM TECIDO COM CARACTERÍSTICAS RETARDANTES A CHAMAS: RESISTENTE AO ARCO ELÉTRICO, FOGO REPENTINO E RESPINGOS DE METAL, TAM 36.DETALHES NA ESPECIFICAÇÃO TÉCNICA NO SGN: DIS. CEF.005 ET 008.01 | DIS. CEF.005 ET 008.01 | SANTANENSE /Dupont-CA 43849 / 44074 | SANTANENSE /Dupont-CA 43849 / 44074 | EPIs, acessórios de Segurança | PROTECAO E VESTUARIO IND E COM LTDA | 18.9228.15/0001-93 | 2022-10-06 | 2025-10-06 | HI_2022_10_06_1081073 | Ambos
|  | 15376 | 5638066 | 92020632 | CALCA FEM RESIST ARCO ELETRICO N° 38 | CALÇA FEMININA EM TECIDO COM CARACTERÍSTICAS RETARDANTES A CHAMAS: RESISTENTE AO ARCO ELÉTRICO, FOGO REPENTINO E RESPINGOS DE METAL, TAM 38.DETALHES NA ESPECIFICAÇÃO TÉCNICA NO SGN: DIS. CEF.005 ET 008.01 | DIS. CEF.005 ET 008.01 | SANTANENSE /Dupont-CA 43849 / 44074 | SANTANENSE /Dupont-CA 43849 / 44074 | EPIs, acessórios de Segurança | PROTECAO E VESTUARIO IND E COM LTDA | 18.9228.15/0001-93 | 2022-10-06 | 2025-10-06 | HI_2022_10_06_1081073 | Ambos
|  | 15377 | 5638065 | 92020633 | CALCA FEM RESIST ARCO ELETRICO N° 40 | CALÇA FEMININA EM TECIDO COM CARACTERÍSTICAS RETARDANTES A CHAMAS: RESISTENTE AO ARCO ELÉTRICO, FOGO REPENTINO E RESPINGOS DE METAL, TAM 40.DETALHES NA ESPECIFICAÇÃO TÉCNICA NO SGN: DIS. CEF.005 ET 008.01 | DIS. CEF.005 ET 008.01 | SANTANENSE /Dupont-CA 43849 / 44074 | SANTANENSE /Dupont-CA 43849 / 44074 | EPIs, acessórios de Segurança | PROTECAO E VESTUARIO IND E COM LTDA | 18.9228.15/0001-93 | 2022-10-06 | 2025-10-06 | HI_2022_10_06_1081073 | Ambos
|  | 15378 | 5638064 | 92020634 | CALCA FEMI RESIST ARCO ELETRICO N° 42 | CALÇA FEMININA EM TECIDO COM CARACTERÍSTICAS RETARDANTES A CHAMAS: RESISTENTE AO ARCO ELÉTRICO, FOGO REPENTINO E RESPINGOS DE METAL, TAM 42.DETALHES NA ESPECIFICAÇÃO TÉCNICA NO SGN: DIS. CEF.005 ET 008.01 | DIS. CEF.005 ET 008.01 | SANTANENSE /Dupont-CA 43849 / 44074 | SANTANENSE /Dupont-CA 43849 / 44074 | EPIs, acessórios de Segurança | PROTECAO E VESTUARIO IND E COM LTDA | 18.9228.15/0001-93 | 2022-10-06 | 2025-10-06 | HI_2022_10_06_1081073 | Ambos
|  | 15379 | 5638063 | 92020635 | CALCA FEM RESIST ARCO ELETRICO N° 44 | CALÇA FEMININA EM TECIDO COM CARACTERÍSTICAS RETARDANTES A CHAMAS: RESISTENTE AO ARCO ELÉTRICO, FOGO REPENTINO E RESPINGOS DE METAL, TAM 44.DETALHES NA ESPECIFICAÇÃO TÉCNICA NO SGN: DIS. CEF.005 ET 008.01 | DIS. CEF.005 ET 008.01 | SANTANENSE /Dupont-CA 43849 / 44074 | SANTANENSE /Dupont-CA 43849 / 44074 | EPIs, acessórios de Segurança | PROTECAO E VESTUARIO IND E COM LTDA | 18.9228.15/0001-93 | 2022-10-06 | 2025-10-06 | HI_2022_10_06_1081073 | Ambos
|  | 15390 | 5638062 | 92020636 | CALCA FEM RESIST ARCO ELETRICO N° 46 | CALÇA FEMININA EM TECIDO COM CARACTERÍSTICAS RETARDANTES A CHAMAS: RESISTENTE AO ARCO ELÉTRICO, FOGO REPENTINO E RESPINGOS DE METAL, TAM 46.DETALHES NA ESPECIFICAÇÃO TÉCNICA NO SGN: DIS. CEF.005 ET 008.01 | DIS. CEF.005 ET 008.01 | SANTANENSE /Dupont-CA 43849 / 44074 | SANTANENSE /Dupont-CA 43849 / 44074 | EPIs, acessórios de Segurança | PROTECAO E VESTUARIO IND E COM LTDA | 18.9228.15/0001-93 | 2022-10-06 | 2025-10-06 | HI_2022_10_06_1081073 | Ambos
|  | 15391 | 5638061 | 92020637 | CALCA FEM RESIST ARCO ELETRICO N° 48 | CALÇA FEMININA EM TECIDO COM CARACTERÍSTICAS RETARDANTES A CHAMAS: RESISTENTE AO ARCO ELÉTRICO, FOGO REPENTINO E RESPINGOS DE METAL, TAM 48.DETALHES NA ESPECIFICAÇÃO TÉCNICA NO SGN: DIS. CEF.005 ET 008.01 | DIS. CEF.005 ET 008.01 | SANTANENSE /Dupont-CA 43849 / 44074 | SANTANENSE /Dupont-CA 43849 / 44074 | EPIs, acessórios de Segurança | PROTECAO E VESTUARIO IND E COM LTDA | 18.9228.15/0001-93 | 2022-10-06 | 2025-10-06 | HI_2022_10_06_1081073 | Ambos
|  | 15392 | 5638060 | 92020638 | CALCA FEM RESIST ARCO ELETRICO N°50 | CALÇA FEMININA EM TECIDO COM CARACTERÍSTICAS RETARDANTES A CHAMAS: RESISTENTE AO ARCO ELÉTRICO, FOGO REPENTINO E RESPINGOS DE METAL, TAM 50.DETALHES NA ESPECIFICAÇÃO TÉCNICA NO SGN: DIS. CEF.005 ET 008.01 | DIS. CEF.005 ET 008.01 | SANTANENSE /Dupont-CA 43849 / 44074 | SANTANENSE /Dupont-CA 43849 / 44074 | EPIs, acessórios de Segurança | PROTECAO E VESTUARIO IND E COM LTDA | 18.9228.15/0001-93 | 2022-10-06 | 2025-10-06 | HI_2022_10_06_1081073 | Ambos
|  | 15393 | 5638059 | 92020639 | CALCA FEM RESIST ARCO ELETRICO N°52 | CALÇA FEMININA EM TECIDO COM CARACTERÍSTICAS RETARDANTES A CHAMAS: RESISTENTE AO ARCO ELÉTRICO, FOGO REPENTINO E RESPINGOS DE METAL, TAM 52.DETALHES NA ESPECIFICAÇÃO TÉCNICA NO SGN: DIS. CEF.005 ET 008.01 | DIS. CEF.005 ET 008.01 | SANTANENSE /Dupont-CA 43849 / 44074 | SANTANENSE /Dupont-CA 43849 / 44074 | EPIs, acessórios de Segurança | PROTECAO E VESTUARIO IND E COM LTDA | 18.9228.15/0001-93 | 2022-10-06 | 2025-10-06 | HI_2022_10_06_1081073 | Ambos
|  | 15394 | 5638057 | 92020640 | CALCA FEM RESIST ARCO ELETRICO N°54 | CALÇA FEMININA EM TECIDO COM CARACTERÍSTICAS RETARDANTES A CHAMAS: RESISTENTE AO ARCO ELÉTRICO, FOGO REPENTINO E RESPINGOS DE METAL, TAM 54.DETALHES NA ESPECIFICAÇÃO TÉCNICA NO SGN: DIS. CEF.005 ET 008.01 | DIS. CEF.005 ET 008.01 | SANTANENSE /Dupont-CA 43849 / 44074 | SANTANENSE /Dupont-CA 43849 / 44074 | EPIs, acessórios de Segurança | PROTECAO E VESTUARIO IND E COM LTDA | 18.9228.15/0001-93 | 2022-10-06 | 2025-10-06 | HI_2022_10_06_1081073 | Ambos
|  | 15395 | 5638056 | 92020641 | CALCA FEM RESIST ARCO ELETRICO N°56 | CALÇA FEMININA EM TECIDO COM CARACTERÍSTICAS RETARDANTES A CHAMAS: RESISTENTE AO ARCO ELÉTRICO, FOGO REPENTINO E RESPINGOS DE METAL, TAM 56.DETALHES NA ESPECIFICAÇÃO TÉCNICA NO SGN: DIS. CEF.005 ET 008.01 | DIS. CEF.005 ET 008.01 | SANTANENSE /Dupont-CA 43849 / 44074 | SANTANENSE /Dupont-CA 43849 / 44074 | EPIs, acessórios de Segurança | PROTECAO E VESTUARIO IND E COM LTDA | 18.9228.15/0001-93 | 2022-10-06 | 2025-10-06 | HI_2022_10_06_1081073 | Ambos
|  | 0 | 5638000 | 0 | MACACAO RESISTENTE ARCO ELETRICO P | MACACÃO EM TECIDO EM TECIDO COM CARACTERÍSTICAS RETARDANTE A CHAMAS: RESISTENTE AO ARCO ELÉTRICO, FOGO REPENTINO E RESPINGOS DE METAL. TAM P. DETALHES NA ESPECIFICAÇÃO TÉCNICA NO SGN: DIS. CEF.005 ET 008.01 | DIS. CEF.005 ET 008.01 | SANTANENSE /Dupont-CA 43847 / 44075 | SANTANENSE /Dupont-CA 43847 / 44075 | EPIs, acessórios de Segurança | PROTECAO E VESTUARIO IND E COM LTDA | 18.9228.15/0001-93 | 2022-10-06 | 2025-10-06 | HI_2022_10_06_1081073 | Ambos
|  | 0 | 5638001 | 0 | MACACAO RESISTENTE ARCO ELETRICO M | MACACÃO EM TECIDO EM TECIDO COM CARACTERÍSTICAS RETARDANTE A CHAMAS: RESISTENTE AO ARCO ELÉTRICO, FOGO REPENTINO E RESPINGOS DE METAL. TAM M. DETALHES NA ESPECIFICAÇÃO TÉCNICA NO SGN: DIS. CEF.005 ET 008.01 | DIS. CEF.005 ET 008.01 | SANTANENSE /Dupont-CA 43847 / 44075 | SANTANENSE /Dupont-CA 43847 / 44075 | EPIs, acessórios de Segurança | PROTECAO E VESTUARIO IND E COM LTDA | 18.9228.15/0001-93 | 2022-10-06 | 2025-10-06 | HI_2022_10_06_1081073 | Ambos
|  | 0 | 5638002 | 0 | MACACAO RESISTENTE ARCO ELETRICO G | MACACÃO EM TECIDO EM TECIDO COM CARACTERÍSTICAS RETARDANTE A CHAMAS: RESISTENTE AO ARCO ELÉTRICO, FOGO REPENTINO E RESPINGOS DE METAL. TAM G. DETALHES NA ESPECIFICAÇÃO TÉCNICA NO SGN: DIS. CEF.005 ET ET 008.01 | DIS. CEF.005 ET 008.01 | SANTANENSE /Dupont-CA 43847 / 44075 | SANTANENSE /Dupont-CA 43847 / 44075 | EPIs, acessórios de Segurança | PROTECAO E VESTUARIO IND E COM LTDA | 18.9228.15/0001-93 | 2022-10-06 | 2025-10-06 | HI_2022_10_06_1081073 | Ambos
|  | 0 | 5638004 | 0 | MACACAO RESISTENTE ARCO ELETRICO GG | MACACÃO EM TECIDO EM TECIDO COM CARACTERÍSTICAS RETARDANTE A CHAMAS: RESISTENTE AO ARCO ELÉTRICO, FOGO REPENTINO E RESPINGOS DE METAL. TAM GG.DETALHES NA ESPECIFICAÇÃO TÉCNICA NO SGN: DIS. CEF.005 ET 008.01 | DIS. CEF.005 ET 008.01 | SANTANENSE /Dupont-CA 43847 / 44075 | SANTANENSE /Dupont-CA 43847 / 44075 | EPIs, acessórios de Segurança | PROTECAO E VESTUARIO IND E COM LTDA | 18.9228.15/0001-93 | 2022-10-06 | 2025-10-06 | HI_2022_10_06_1081073 | Ambos
|  | 0 | 5638005 | 0 | MACACAO RESISTENTE ARCO ELETRICO EG | MACACÃO EM TECIDO EM TECIDO COM CARACTERÍSTICAS RETARDANTE A CHAMAS: RESISTENTE AO ARCO ELÉTRICO, FOGO REPENTINO E RESPINGOS DE METAL.TAM EG. DETALHES NA ESPECIFICAÇÃO TÉCNICA NO SGN: DIS. CEF.005 ET ET 008.01 | DIS. CEF.005 ET 008.01 | SANTANENSE /Dupont-CA 43847 / 44075 | SANTANENSE /Dupont-CA 43847 / 44075 | EPIs, acessórios de Segurança | PROTECAO E VESTUARIO IND E COM LTDA | 18.9228.15/0001-93 | 2022-10-06 | 2025-10-06 | HI_2022_10_06_1081073 | Ambos
|  | 0 | 5638006 | 0 | MACACAO RESISTENTE ARCO ELETRICO EXG | MACACÃO EM TECIDO EM TECIDO COM CARACTERÍSTICAS RETARDANTE A CHAMAS: RESISTENTE AO ARCO ELÉTRICO, FOGO REPENTINO E RESPINGOS DE METAL.TAM EXG. DETALHES NA ESPECIFICAÇÃO TÉCNICA NO SGN: DIS .CEF.005 ET ET 008.01 | DIS. CEF.005 ET 008.01 | SANTANENSE /Dupont-CA 43847 / 44075 | SANTANENSE /Dupont-CA 43847 / 44075 | EPIs, acessórios de Segurança | PROTECAO E VESTUARIO IND E COM LTDA | 18.9228.15/0001-93 | 2022-10-06 | 2025-10-06 | HI_2022_10_06_1081073 | Ambos
|  | 0 | 5638007 | 0 | MACACAO RESISTENTE ARCO ELETRICO EXXG | MACACÃO EM TECIDO EM TECIDO COM CARACTERÍSTICAS RETARDANTE A CHAMAS: RESISTENTE AO ARCO ELÉTRICO, FOGO REPENTINO E RESPINGOS DE METAL. TAM EXXG. DETALHES NA ESPECIFICAÇÃO TÉCNICA NO SGN: DIS.CEF.005 ET ET 008.01 | DIS. CEF.005 ET 008.01 | SANTANENSE /Dupont-CA 43847 / 44075 | SANTANENSE /Dupont-CA 43847 / 44075 | EPIs, acessórios de Segurança | PROTECAO E VESTUARIO IND E COM LTDA | 18.9228.15/0001-93 | 2022-10-06 | 2025-10-06 | HI_2022_10_06_1081073 | Ambos
|  | 0 | 5638008 | 0 | MACACAO RESISTENTE ARCO ELETRICO ESP1 | MACACÃO EM TECIDO EM TECIDO COM CARACTERÍSTICAS RETARDANTE A CHAMAS: RESISTENTE AO ARCO ELÉTRICO, FOGO REPENTINO E RESPINGOS DE METAL. TAM ESP1. DETALHES NA ESPECIFICAÇÃO TÉCNICA NO SGN: DIS.CEF.005 ET ET 008.01 | DIS. CEF.005 ET 008.01 | SANTANENSE /Dupont-CA 43847 / 44075 | SANTANENSE /Dupont-CA 43847 / 44075 | EPIs, acessórios de Segurança | PROTECAO E VESTUARIO IND E COM LTDA | 18.9228.15/0001-93 | 2022-10-06 | 2025-10-06 | HI_2022_10_06_1081073 | Ambos
|  | 0 | 5638009 | 0 | MACACAO RESISTENTE ARCO ELETRICO ESP2 | MACACÃO EM TECIDO EM TECIDO COM CARACTERÍSTICAS RETARDANTE A CHAMAS: RESISTENTE AO ARCO ELÉTRICO, FOGO REPENTINO E RESPINGOS DE METAL. TAM ESP2. DETALHES NA ESPECIFICAÇÃO TÉCNICA NO SGN: DIS.CEF.005 ET ET 008.01 | DIS. CEF.005 ET 008.01 | SANTANENSE /Dupont-CA 43847 / 44075 | SANTANENSE /Dupont-CA 43847 / 44075 | EPIs, acessórios de Segurança | PROTECAO E VESTUARIO IND E COM LTDA | 18.9228.15/0001-93 | 2022-10-06 | 2025-10-06 | HI_2022_10_06_1081073 | Ambos
|  | 0 | 5638010 | 0 | MACACAO RESISTENTE ARCO ELETRICO ESP3 | MACACÃO EM TECIDO EM TECIDO COM CARACTERÍSTICAS RETARDANTE A CHAMAS: RESISTENTE AO ARCO ELÉTRICO, FOGO REPENTINO E RESPINGOS DE METAL. TAM ESP3. DETALHES NA ESPECIFICAÇÃO TÉCNICA NO SGN: DIS.CEF.005 ET ET 008.01 | DIS. CEF.005 ET 008.01 | SANTANENSE /Dupont-CA 43847 / 44075 | SANTANENSE /Dupont-CA 43847 / 44075 | EPIs, acessórios de Segurança | PROTECAO E VESTUARIO IND E COM LTDA | 18.9228.15/0001-93 | 2022-10-06 | 2025-10-06 | HI_2022_10_06_1081073 | Ambos
|  | 13734 | 0 | 0 | CAMISA POLO MASC COM BOLSO TAM P | CAMISA POLO MASCULINA COM BOLSO TAM P COR KAKI MEDIO CONFECCIONADA EM TECIDO PIQUET PA (POLIESTER E ALGODÃO), GRAVAÇAO DE LOGOTIPO ELEKTRO BORDADO ATÉ 8.000 PONTOS, MANGA CURTA CONFORME CEF 005 ET 010.03 | CEF 005 ET 010.03 | PROVEST UNIFORMES- | PROVEST UNIFORMES- | EPIs, acessórios de Segurança | PROTECAO E VESTUARIO IND E COM LTDA | 18.922.815/0001-93 | 2022-10-06 | 2025-10-06 | HI_2022_10_06_1081073 | Ambos | 0
|  | 13735 | 0 | 0 | CAMISA POLO MASC COM BOLSO TAM M | CAMISA POLO MASCULINA COM BOLSO TAM M COR KAKI MEDIO CONFECCIONADA EM TECIDO PIQUET PA (POLIESTER E ALGODÃO), GRAVAÇAO DE LOGOTIPO ELEKTRO BORDADO ATÉ 8.000 PONTOS, MANGA CURTA CONFORME CEF 005 - ET 010.03 | CEF 005 ET 010.03 | PROVEST UNIFORMES- | PROVEST UNIFORMES- | EPIs, acessórios de Segurança | PROTECAO E VESTUARIO IND E COM LTDA | 18.922.815/0001-93 | 2022-10-06 | 2025-10-06 | HI_2022_10_06_1081073 | Ambos | 0
|  | 13736 | 0 | 0 | CAMISA POLO MASC COM BOLSO TAM G | CAMISA POLO MASCULINA COM BOLSO TAM G COR KAKI MEDIO CONFECCIONADA EM TECIDO PIQUET PA (POLIESTER E ALGODÃO), GRAVAÇAO DE LOGOTIPO ELEKTRO BORDADO ATÉ 8.000 PONTOS, MANGA CURTA CONFORME CEF 005 - ET 010.03 | CEF 005 ET 010.03 | PROVEST UNIFORMES- | PROVEST UNIFORMES- | EPIs, acessórios de Segurança | PROTECAO E VESTUARIO IND E COM LTDA | 18.922.815/0001-93 | 2022-10-06 | 2025-10-06 | HI_2022_10_06_1081073 | Ambos | 0
|  | 13737 | 0 | 0 | CAMISA POLO MASC COM BOLSO TAM GG | CAMISA POLO MASCULINA COM BOLSO TAM GG COR KAKI MEDIO CONFECCIONADA EM TECIDO PIQUET PA (POLIESTER E ALGODÃO), GRAVAÇAO DE LOGOTIPO ELEKTRO BORDADO ATÉ 8.000 PONTOS, MANGA CURTA CONFORME CEF 005 - ET 010.03 | CEF 005 ET 010.03 | PROVEST UNIFORMES- | PROVEST UNIFORMES- | EPIs, acessórios de Segurança | PROTECAO E VESTUARIO IND E COM LTDA | 18.922.815/0001-93 | 2022-10-06 | 2025-10-06 | HI_2022_10_06_1081073 | Ambos | 0
|  | 13738 | 0 | 0 | CAMISA POLO MASC COM BOLSO TAM EG | CAMISA POLO MASCULINA COM BOLSO TAM EG COR KAKI MEDIO CONFECCIONADA EM TECIDO PIQUET PA (POLIESTER E ALGODÃO), GRAVAÇAO DE LOGOTIPO ELEKTRO BORDADO ATÉ 8.000 PONTOS, MANGA CURTA CONFORME CEF 005 - ET 010.03 | CEF 005 ET 010.03 | PROVEST UNIFORMES- | PROVEST UNIFORMES- | EPIs, acessórios de Segurança | PROTECAO E VESTUARIO IND E COM LTDA | 18.922.815/0001-93 | 2022-10-06 | 2025-10-06 | HI_2022_10_06_1081073 | Ambos | 0
|  | 13739 | 0 | 0 | CAMISA POLO FEMININA COM BOLSO TAM P | CAMISA POLO FEMININA COM BOLSO TAM P COR KAKI MEDIO CONFECCIONADA EM TECIDO PIQUET PA (POLIESTER E ALGODÃO), GRAVAÇAO DE LOGOTIPO ELEKTRO BORDADO ATÉ 8.000 PONTOS, MANGA CURTA CONFORME EFES.29.07.14. | CEF 005 ET 010.03 | PROVEST UNIFORMES- | PROVEST UNIFORMES- | EPIs, acessórios de Segurança | PROTECAO E VESTUARIO IND E COM LTDA | 18.922.815/0001-93 | 2022-10-06 | 2025-10-06 | HI_2022_10_06_1081073 | Ambos | 0
|  | 13750 | 0 | 0 | CAMISA POLO FEMININA COM BOLSO TAM M | CAMISA POLO FEMININA COM BOLSO TAM M COR KAKI MEDIO CONFECCIONADA EM TECIDO PIQUET PA (POLIESTER E ALGODÃO), GRAVAÇAO DE LOGOTIPO ELEKTRO BORDADO ATÉ 8.000 PONTOS, MANGA CURTA CONFORME CEF 005 - ET 010.03 | CEF 005 ET 010.03 | PROVEST UNIFORMES- | PROVEST UNIFORMES- | EPIs, acessórios de Segurança | PROTECAO E VESTUARIO IND E COM LTDA | 18.922.815/0001-93 | 2022-10-06 | 2025-10-06 | HI_2022_10_06_1081073 | Ambos | 0
|  | 13751 | 0 | 0 | CAMISA POLO FEMININA COM BOLSO TAM G | CAMISA POLO FEMININA COM BOLSO TAM G COR KAKI MEDIO CONFECCIONADA EM TECIDO PIQUET PA (POLIESTER E ALGODÃO), GRAVAÇAO DE LOGOTIPO ELEKTRO BORDADO ATÉ 8.000 PONTOS, MANGA CURTA CONFORME CEF 005 - ET 010.03 | CEF 005 ET 010.03 | PROVEST UNIFORMES- | PROVEST UNIFORMES- | EPIs, acessórios de Segurança | PROTECAO E VESTUARIO IND E COM LTDA | 18.922.815/0001-93 | 2022-10-06 | 2025-10-06 | HI_2022_10_06_1081073 | Ambos | 0
|  | 12550 | 5703203 | 92020950 | CAMISA PROFISSIONAL MANGA LONGA PP | CAMISA PROFISSIONAL MANGA LONGA PP, NÃO RETARDANTE A CHAMAS. CAMISA FEITA EM 100% ALGODÃO,DESTINADA A SERVIR COMO FARDAMENTO DO COLABORADOR DA NEOENERGIA. DETALHES NA ESPECIFICAÇÃO TÉCNICA NO SGN: DIS.CEF.005 ET 010.01. | DIS.CEF.005 ET 010.01. | Provest-0 | Provest-0 | EPIs, acessórios de Segurança | PROTECAO E VESTUARIO IND E COM LTDA | 18.922.815/0001-93 | 2022-10-06 | 2025-10-06 | HI_2022_10_06_1081073 | Ambos | 0
|  | 12551 | 5703204 | 92020949 | CAMISA PROFISSIONAL MANGA LONGA P | CAMISA PROFISSIONAL MANGA LONGA P, NÃO RETARDANTE A CHAMAS. CAMISA FEITA EM 100% ALGODÃO,DESTINADA A SERVIR COMO FARDAMENTO DO COLABORADOR DA NEOENERGIA. DETALHES NA ESPECIFICAÇÃO TÉCNICA NO SGN: DIS.CEF.005 ET 010.01 | DIS.CEF.005 ET 010.01. | Provest-0 | Provest-0 | EPIs, acessórios de Segurança | PROTECAO E VESTUARIO IND E COM LTDA | 18.922.815/0001-93 | 2022-10-06 | 2025-10-06 | HI_2022_10_06_1081073 | Ambos | 0
|  | 12552 | 5703205 | 92020948 | CAMISA PROFISSIONAL MANGA LONGA M | CAMISA PROFISSIONAL MANGA LONGA M, NÃO RETARDANTE A CHAMAS. CAMISA FEITA EM 100% ALGODÃO,DESTINADA A SERVIR COMO FARDAMENTO DO COLABORADOR DA NEOENERGIA. DETALHES NA ESPECIFICAÇÃO TÉCNICA NO SGN: DIS.CEF.005 ET 010.01 | DIS.CEF.005 ET 010.01. | Provest-0 | Provest-0 | EPIs, acessórios de Segurança | PROTECAO E VESTUARIO IND E COM LTDA | 18.922.815/0001-93 | 2022-10-06 | 2025-10-06 | HI_2022_10_06_1081073 | Ambos | 0
|  | 12553 | 5703206 | 92020946 | CAMISA PROFISSIONAL MANGA LONGA G | CAMISA PROFISSIONAL MANGA LONGA G, NÃO RETARDANTE A CHAMAS. CAMISA FEITA EM 100% ALGODÃO,DESTINADA A SERVIR COMO FARDAMENTO DO COLABORADOR DA NEOENERGIA. DETALHES NA ESPECIFICAÇÃO TÉCNICA NO SGN: DIS.CEF.005 ET 010.01 | DIS.CEF.005 ET 010.01. | Provest-0 | Provest-0 | EPIs, acessórios de Segurança | PROTECAO E VESTUARIO IND E COM LTDA | 18.922.815/0001-93 | 2022-10-06 | 2025-10-06 | HI_2022_10_06_1081073 | Ambos | 0
|  | 12554 | 5703207 | 92020947 | CAMISA PROFISSIONAL MANGA LONGA GG | CAMISA PROFISSIONAL MANGA LONGA GG, NÃO RETARDANTE A CHAMAS. CAMISA FEITA EM 100% ALGODÃO,DESTINADA A SERVIR COMO FARDAMENTO DO COLABORADOR DA NEOENERGIA. DETALHES NA ESPECIFICAÇÃO TÉCNICA NO SGN: DIS.CEF.005 ET 010.01 | DIS.CEF.005 ET 010.01. | Provest-0 | Provest-0 | EPIs, acessórios de Segurança | PROTECAO E VESTUARIO IND E COM LTDA | 18.922.815/0001-93 | 2022-10-06 | 2025-10-06 | HI_2022_10_06_1081073 | Ambos | 0
|  | 12555 | 5703208 | 92020951 | CAMISA PROFISSIONAL MANGA LONGA XG | CAMISA PROFISSIONAL MANGA LONGA XG, NÃO RETARDANTE A CHAMAS. CAMISA FEITA EM 100% ALGODÃO,DESTINADA A SERVIR COMO FARDAMENTO DO COLABORADOR DA NEOENERGIA. DETALHES NA ESPECIFICAÇÃO TÉCNICA NO SGN: DIS.CEF.005 ET 010.01. | DIS.CEF.005 ET 010.01. | Provest-0 | Provest-0 | EPIs, acessórios de Segurança | PROTECAO E VESTUARIO IND E COM LTDA | 18.922.815/0001-93 | 2022-10-06 | 2025-10-06 | HI_2022_10_06_1081073 | Ambos | 0
|  | 12556 | 5703209 | 92020952 | CAMISA PROFISSIONAL MANGA LONGA XXG | CAMISA PROFISSIONAL MANGA LONGA XXG, NÃO RETARDANTE A CHAMAS. CAMISA FEITA EM 100% ALGODÃO,DESTINADA A SERVIR COMO FARDAMENTO DO COLABORADOR DA NEOENERGIA. DETALHES NA ESPECIFICAÇÃO TÉCNICA NO SGN: DIS.CEF.005 ET 010.01. | DIS.CEF.005 ET 010.01. | Provest-0 | Provest-0 | EPIs, acessórios de Segurança | PROTECAO E VESTUARIO IND E COM LTDA | 18.922.815/0001-93 | 2022-10-06 | 2025-10-06 | HI_2022_10_06_1081073 | Ambos | 0
|  | 12441 | 5706153 | 92020909 | CALCA PROFISSIONAL N° 34 | CALÇA PROFISSIONAL N°34, NÃO RETARDANTE A CHAMAS, DESTINADA A IDENTIFICAR O COLABORADOR NA COMPOSIÇÃO DO UNIFORME.DETALHES NA ESPECIFICAÇÃO TÉCNICA NO SGN:DIS.CEF.005 ET 010.02. | DIS.CEF.005 ET 010.02. | Provest-0 | Provest-0 | EPIs, acessórios de Segurança | PROTECAO E VESTUARIO IND E COM LTDA | 18.922.815/0001-93 | 2022-10-06 | 2025-10-06 | HI_2022_10_06_1081073 | Ambos | 0
|  | 10982 | 5706154 | 92020910 | CALCA PROFISSIONAL N° 36 | CALÇA PROFISSIONAL N°36, NÃO RETARDANTE A CHAMAS, DESTINADA A IDENTIFICAR O COLABORADOR NA COMPOSIÇÃO DO UNIFORME.DETALHES NA ESPECIFICAÇÃO TÉCNICA NO SGN:DIS.CEF.005 ET 010.02. | DIS.CEF.005 ET 010.02. | Provest-0 | Provest-0 | EPIs, acessórios de Segurança | PROTECAO E VESTUARIO IND E COM LTDA | 18.922.815/0001-93 | 2022-10-06 | 2025-10-06 | HI_2022_10_06_1081073 | Ambos | 0
|  | 10116 | 5706155 | 92020911 | CALCA PROFISSIONAL N° 38 | CALÇA PROFISSIONAL N°38, NÃO RETARDANTE A CHAMAS, DESTINADA A IDENTIFICAR O COLABORADOR NA COMPOSIÇÃO DO UNIFORME.DETALHES NA ESPECIFICAÇÃO TÉCNICA NO SGN:DIS.CEF.005 ET 010.02. | DIS.CEF.005 ET 010.02. | Provest-0 | Provest-0 | EPIs, acessórios de Segurança | PROTECAO E VESTUARIO IND E COM LTDA | 18.922.815/0001-93 | 2022-10-06 | 2025-10-06 | HI_2022_10_06_1081073 | Ambos | 0
|  | 10117 | 5706156 | 92020912 | CALCA PROFISSIONAL N° 40 | CALÇA PROFISSIONAL N°40, NÃO RETARDANTE A CHAMAS, DESTINADA A IDENTIFICAR O COLABORADOR NA COMPOSIÇÃO DO UNIFORME.DETALHES NA ESPECIFICAÇÃO TÉCNICA NO SGN:DIS.CEF.005 ET 010.02. | DIS.CEF.005 ET 010.02. | Provest-0 | Provest-0 | EPIs, acessórios de Segurança | PROTECAO E VESTUARIO IND E COM LTDA | 18.922.815/0001-93 | 2022-10-06 | 2025-10-06 | HI_2022_10_06_1081073 | Ambos | 0
|  | 10118 | 5706157 | 92020913 | CALCA PROFISSIONAL N° 42 | CALÇA PROFISSIONAL N°42, NÃO RETARDANTE A CHAMAS, DESTINADA A IDENTIFICAR O COLABORADOR NA COMPOSIÇÃO DO UNIFORME.DETALHES NA ESPECIFICAÇÃO TÉCNICA NO SGN:DIS.CEF.005 ET 010.02. | DIS.CEF.005 ET 010.02. | Provest-0 | Provest-0 | EPIs, acessórios de Segurança | PROTECAO E VESTUARIO IND E COM LTDA | 18.922.815/0001-93 | 2022-10-06 | 2025-10-06 | HI_2022_10_06_1081073 | Ambos | 0
|  | 10119 | 5706158 | 92020914 | CALCA PROFISSIONAL N° 44 | CALÇA PROFISSIONAL N°44, NÃO RETARDANTE A CHAMAS, DESTINADA A IDENTIFICAR O COLABORADOR NA COMPOSIÇÃO DO UNIFORME.DETALHES NA ESPECIFICAÇÃO TÉCNICA NO SGN:DIS.CEF.005 ET 010.02. | DIS.CEF.005 ET 010.02. | Provest-0 | Provest-0 | EPIs, acessórios de Segurança | PROTECAO E VESTUARIO IND E COM LTDA | 18.922.815/0001-93 | 2022-10-06 | 2025-10-06 | HI_2022_10_06_1081073 | Ambos | 0
|  | 10120 | 5706159 | 92020915 | CALCA PROFISSIONAL N° 46 | CALÇA PROFISSIONAL N°46, NÃO RETARDANTE A CHAMAS, DESTINADA A IDENTIFICAR O COLABORADOR NA COMPOSIÇÃO DO UNIFORME.DETALHES NA ESPECIFICAÇÃO TÉCNICA NO SGN:DIS.CEF.005 ET 010.02. | DIS.CEF.005 ET 010.02. | Provest-0 | Provest-0 | EPIs, acessórios de Segurança | PROTECAO E VESTUARIO IND E COM LTDA | 18.922.815/0001-93 | 2022-10-06 | 2025-10-06 | HI_2022_10_06_1081073 | Ambos | 0
|  | 10121 | 5706160 | 92020916 | CALCA PROFISSIONAL N° 48 | CALÇA PROFISSIONAL N°48, NÃO RETARDANTE A CHAMAS, DESTINADA A IDENTIFICAR O COLABORADOR NA COMPOSIÇÃO DO UNIFORME.DETALHES NA ESPECIFICAÇÃO TÉCNICA NO SGN:DIS.CEF.005 ET 010.02. | DIS.CEF.005 ET 010.02. | Provest-0 | Provest-0 | EPIs, acessórios de Segurança | PROTECAO E VESTUARIO IND E COM LTDA | 18.922.815/0001-93 | 2022-10-06 | 2025-10-06 | HI_2022_10_06_1081073 | Ambos | 0
|  | 10122 | 5706161 | 92020917 | CALCA PROFISSIONAL N° 50 | CALÇA PROFISSIONAL N°50, NÃO RETARDANTE A CHAMAS, DESTINADA A IDENTIFICAR O COLABORADOR NA COMPOSIÇÃO DO UNIFORME.DETALHES NA ESPECIFICAÇÃO TÉCNICA NO SGN:DIS.CEF.005 ET 010.02. | DIS.CEF.005 ET 010.02. | Provest-0 | Provest-0 | EPIs, acessórios de Segurança | PROTECAO E VESTUARIO IND E COM LTDA | 18.922.815/0001-93 | 2022-10-06 | 2025-10-06 | HI_2022_10_06_1081073 | Ambos | 0
|  | 10097 | 5706162 | 92020918 | CALCA PROFISSIONAL N° 52 | CALÇA PROFISSIONAL N°52, NÃO RETARDANTE A CHAMAS, DESTINADA A IDENTIFICAR O COLABORADOR NA COMPOSIÇÃO DO UNIFORME.DETALHES NA ESPECIFICAÇÃO TÉCNICA NO SGN:DIS.CEF.005 ET 010.02. | DIS.CEF.005 ET 010.02. | Provest-0 | Provest-0 | EPIs, acessórios de Segurança | PROTECAO E VESTUARIO IND E COM LTDA | 18.922.815/0001-93 | 2022-10-06 | 2025-10-06 | HI_2022_10_06_1081073 | Ambos | 0
|  | 10098 | 5706163 | 92020919 | CALCA PROFISSIONAL N° 54 | CALÇA PROFISSIONAL N°54, NÃO RETARDANTE A CHAMAS, DESTINADA A IDENTIFICAR O COLABORADOR NA COMPOSIÇÃO DO UNIFORME.DETALHES NA ESPECIFICAÇÃO TÉCNICA NO SGN:DIS.CEF.005 ET 010.02. | DIS.CEF.005 ET 010.02. | Provest-0 | Provest-0 | EPIs, acessórios de Segurança | PROTECAO E VESTUARIO IND E COM LTDA | 18.922.815/0001-93 | 2022-10-06 | 2025-10-06 | HI_2022_10_06_1081073 | Ambos | 0
|  | 10881 | 5706164 | 92020920 | CALCA PROFISSIONAL N° 56 | CALÇA PROFISSIONAL N°56, NÃO RETARDANTE A CHAMAS, DESTINADA A IDENTIFICAR O COLABORADOR NA COMPOSIÇÃO DO UNIFORME.DETALHES NA ESPECIFICAÇÃO TÉCNICA NO SGN:DIS.CEF.005 ET 010.02. | DIS.CEF.005 ET 010.02. | Provest-0 | Provest-0 | EPIs, acessórios de Segurança | PROTECAO E VESTUARIO IND E COM LTDA | 18.922.815/0001-93 | 2022-10-06 | 2025-10-06 | HI_2022_10_06_1081073 | Ambos | 0
|  | 10880 | 5706165 | 92020921 | CALCA PROFISSIONAL N° 58 | CALÇA PROFISSIONAL N°58, NÃO RETARDANTE A CHAMAS, DESTINADA A IDENTIFICAR O COLABORADOR NA COMPOSIÇÃO DO UNIFORME.DETALHES NA ESPECIFICAÇÃO TÉCNICA NO SGN:DIS.CEF.005 ET 010.02. | DIS.CEF.005 ET 010.02. | Provest-0 | Provest-0 | EPIs, acessórios de Segurança | PROTECAO E VESTUARIO IND E COM LTDA | 18.922.815/0001-93 | 2022-10-06 | 2025-10-06 | HI_2022_10_06_1081073 | Ambos | 0
|  | 12443 | 5706166 | 92020922 | CALCA PROFISSIONAL N° 60 | CALÇA PROFISSIONAL N°60, NÃO RETARDANTE A CHAMAS, DESTINADA A IDENTIFICAR O COLABORADOR NA COMPOSIÇÃO DO UNIFORME.DETALHES NA ESPECIFICAÇÃO TÉCNICA NO SGN:DIS.CEF.005 ET 010.02. | DIS.CEF.005 ET 010.02. | Provest-0 | Provest-0 | EPIs, acessórios de Segurança | PROTECAO E VESTUARIO IND E COM LTDA | 18.922.815/0001-93 | 2022-10-06 | 2025-10-06 | HI_2022_10_06_1081073 | Ambos | 0
|  | 12056 | 5703196 | 92020943 | CAMISA PROFISSIONAL MANGA CURTA PP | CAMISA PROFISSIONAL MANGA CURTA PP, NÃO RETARDANTE A CHAMAS. CAMISA FEITA EM TECIDO 100% ALGODÃO, DESTINADA A SERVIR COMO FARDAMENTO DO COLABORADOR DA NEOENERGIA. DETALHES NA ESPECIFICAÇÃO TÉCNICA NO SGN: DIS.CEF.005 ET 010.01 | DIS.CEF.005 ET 010.01. | Provest-0 | Provest-0 | EPIs, acessórios de Segurança | PROTECAO E VESTUARIO IND E COM LTDA | 18.922.815/0001-93 | 2022-10-06 | 2025-10-06 | HI_2022_10_06_1081073 | Ambos | 0
|  | 12057 | 5703197 | 92020942 | CAMISA PROFISSIONAL MANGA CURTA P | CAMISA PROFISSIONAL MANGA CURTA P, NÃO RETARDANTE A CHAMAS. CAMISA FEITA EM TECIDO 100% ALGODÃO, DESTINADA A SERVIR COMO FARDAMENTO DO COLABORADOR DA NEOENERGIA. DETALHES NA ESPECIFICAÇÃO TÉCNICA NO SGN: DIS.CEF.005 ET 010.01 | DIS.CEF.005 ET 010.01. | Provest-0 | Provest-0 | EPIs, acessórios de Segurança | PROTECAO E VESTUARIO IND E COM LTDA | 18.922.815/0001-93 | 2022-10-06 | 2025-10-06 | HI_2022_10_06_1081073 | Ambos | 0
|  | 12058 | 5703198 | 92020941 | CAMISA PROFISSIONAL MANGA CURTA M | CAMISA PROFISSIONAL MANGA CURTA M, NÃO RETARDANTE A CHAMAS. CAMISA FEITA EM TECIDO 100% ALGODÃO, DESTINADA A SERVIR COMO FARDAMENTO DO COLABORADOR DA NEOENERGIA. DETALHES NA ESPECIFICAÇÃO TÉCNICA NO SGN: DIS.CEF.005 ET 010.01 | DIS.CEF.005 ET 010.01. | Provest-0 | Provest-0 | EPIs, acessórios de Segurança | PROTECAO E VESTUARIO IND E COM LTDA | 18.922.815/0001-93 | 2022-10-06 | 2025-10-06 | HI_2022_10_06_1081073 | Ambos | 0
|  | 12059 | 5703199 | 92020939 | CAMISA PROFISSIONAL MANGA CURTA G | CAMISA PROFISSIONAL MANGA CURTA G, NÃO RETARDANTE A CHAMAS. CAMISA FEITA EM TECIDO 100% ALGODÃO, DESTINADA A SERVIR COMO FARDAMENTO DO COLABORADOR DA NEOENERGIA. DETALHES NA ESPECIFICAÇÃO TÉCNICA NO SGN: DIS.CEF.005 ET 010.01 | DIS.CEF.005 ET 010.01. | Provest-0 | Provest-0 | EPIs, acessórios de Segurança | PROTECAO E VESTUARIO IND E COM LTDA | 18.922.815/0001-93 | 2022-10-06 | 2025-10-06 | HI_2022_10_06_1081073 | Ambos | 0
|  | 12060 | 5703200 | 92020940 | CAMISA PROFISSIONAL MANGA CURTA GG | CAMISA PROFISSIONAL MANGA CURTA GG, NÃO RETARDANTE A CHAMAS. CAMISA FEITA EM TECIDO 100% ALGODÃO, DESTINADA A SERVIR COMO FARDAMENTO DO COLABORADOR DA NEOENERGIA. DETALHES NA ESPECIFICAÇÃO TÉCNICA NO SGN: DIS.CEF.005 ET 010.01 | DIS.CEF.005 ET 010.01. | Provest-0 | Provest-0 | EPIs, acessórios de Segurança | PROTECAO E VESTUARIO IND E COM LTDA | 18.922.815/0001-93 | 2022-10-06 | 2025-10-06 | HI_2022_10_06_1081073 | Ambos | 0
|  | 12061 | 5703201 | 92020944 | CAMISA PROFISSIONAL MANGA CURTA XG | CAMISA PROFISSIONAL MANGA CURTA XG, NÃO RETARDANTE A CHAMAS. CAMISA FEITA EM TECIDO 100% ALGODÃO, DESTINADA A SERVIR COMO FARDAMENTO DO COLABORADOR DA NEOENERGIA. DETALHES NA ESPECIFICAÇÃO TÉCNICA NO SGN: DIS.CEF.005 ET 010.01 | DIS.CEF.005 ET 010.01. | Provest-0 | Provest-0 | EPIs, acessórios de Segurança | PROTECAO E VESTUARIO IND E COM LTDA | 18.922.815/0001-93 | 2022-10-06 | 2025-10-06 | HI_2022_10_06_1081073 | Ambos | 0
|  | 12069 | 5703202 | 92020945 | CAMISA PROFISSIONAL MANGA CURTA XXG | CAMISA PROFISSIONAL MANGA CURTA XXG, NÃO RETARDANTE A CHAMAS. CAMISA FEITA EM TECIDO 100% ALGODÃO, DESTINADA A SERVIR COMO FARDAMENTO DO COLABORADOR DA NEOENERGIA. DETALHES NA ESPECIFICAÇÃO TÉCNICA NO SGN: DIS.CEF.005 ET 010.01 | DIS.CEF.005 ET 010.01. | Provest-0 | Provest-0 | EPIs, acessórios de Segurança | PROTECAO E VESTUARIO IND E COM LTDA | 18.922.815/0001-93 | 2022-10-06 | 2025-10-06 | HI_2022_10_06_1081073 | Ambos | 0
|  | 13506 | 5637161 | 0 | MOCHILA NYLON AZUL LEITURISTA | MOCHILA CONFECCIONADA EM NYLON; COR AZUL; ALCAS DE FIXACAO NOS BRACOS E CINTURA; - PARA UTILIZACAO DOS LEITURISTAS; DETLHES CONFORME DIS.CEF.005 - ET 011.02.. | DIS.CEF.005 - ET 011.02.. | RESTART- | RESTART- | EPIs, acessórios de Segurança | RESTART BRASIL | 10.618.788/0001-58 | 2022-10-06 | 2025-10-06 | HI_2022_10_06_1081073 | Ambos | 0
|  | 11260 | 5642005 | 92020369 | BANDEIROLA SINALIZACAO | BANDEIROLA DE SINALIZACAO DE SEGURANCA. CONFECCIONADA EM, TECIDO DE POLIÉSTER, REVESTIDO COM PVC, COM 3 ILHOSES DE METAL. - COR LARANJA FOGO, FLUORESCENTE - COM LOGO DA NEONERGIA NA COR PRETA - DETALHES : CONFORME DIS.CEF.005 ET 007.02 | DIS.CEF.005 ET 007.02 | RESTART- | RESTART- | EPIs, acessórios de Segurança | RESTART BRASIL | 10.618.788/0001-58 | 2022-10-06 | 2025-10-06 | HI_2022_10_06_1081073 | Ambos | 0
|  | 52490 | 0 | 0 | BANDEIRA SINALIZ POLIEST LJ 500X400MM | BANDEIRA SINALIZACAO COM MASTRO EM MADEIRA; CONFECCIONADO EM TECIDO DE POLIÉSTER, REVESTIDO COM PVC - COR LARANJA FOGO, FLUORESCENTE - COM LOGO DA NEOENERGIA NA COR PRETA - DETALHES: CONFORME DIS.CEF.005 ET 007.02 | DIS.CEF.005 ET 007.02 | RESTART- | RESTART- | EPIs, acessórios de Segurança | RESTART BRASIL | 10.618.788/0001-58 | 2022-10-06 | 2025-10-06 | HI_2022_10_06_1081073 | Ambos | 0
|  | 10241 | 5648004 | 92020393 | BOLSA P/ ACONDICIONAM LUVAS DE BORRACHA | BOLSA P/ ACONDICIONAMENTO E TRANSPORTE DE LUVAS DE BORRACHA; ELETRICISTA; LUVA SEGURANCA ALTA VOLTAGEM; VAQUETA LONA IMPERMEAVEL NUMERO 10; DETALHES NA ESPECIFICAÇÃO TÉCNICA NO SGN: DIS.CEF.005 ET 011.03 | DIS.CEF.005 ET 011.03 | RESTART- | RESTART- | EPIs, acessórios de Segurança | RESTART BRASIL | 10.618.788/0001-58 | 2022-10-06 | 2025-10-06 | HI_2022_10_06_1081073 | Ambos | 0
|  | 11493 | 5642023 | 92020370 | PLACA 250X180MM ATENCAO NAO OPERE ESSE E | PLACA DE SINALIZACAO. INSCRICAO : ATENCAO : NAO OPERE ESTE EQUIPAMENTO COM SUPORTE DE FIXACAO EM ALUMINIO - MATERIAL DA PLACA: FIBRA, ACRILICO OU SIMILAR, COR AMARELA COM PELÍCULA REFLETIVA. DETALHES: CONFORME DIS.CEF.005 - ET 014.04 | DIS.CEF.005 ET 014.04 | RESTART- | RESTART- | EPIs, acessórios de Segurança | RESTART BRASIL | 10.618.780/0001-58 | 2022-10-06 | 2025-10-06 | HI_2022_10_06_1081073 | Ambos | 0
|  | 13803 | 7708019 | 92020375 | REBOBINADOR FITA SINALIZACAO | REBOBINADOR E PROTETOR DE FITA DE SINALIZACAO E DELIMITACAO EM AREA DE TRABALHO. LARGURA DA FITA: 50MM X 40M MATERIAL: NYLON TECHNYL COM PARAFUSO GALVANIZADO, FITA REFLEXIVA NA COR LARANJA VIVO, CONFECCIONADA LONA DE POLIESTER ALTA TENACIDADE REVESTIDA CO | DIS.CEF.005 ET 007.01 | RESTART- | RESTART- | EPIs, acessórios de Segurança | RESTART BRASIL | 10.618.780/0001-58 | 2022-10-06 | 2025-10-06 | HI_2022_10_06_1081073 | Ambos | 0
|  | 11356 | 0 | 0 | FITA SEGURANCA SINALIZACAO LJ 50MM 10M | FITA. MATERIAL: POLIESTER REVESTIDO COM PVC. COR: AMARELO/PRETO. LARGURA: 50MM. COMPRIMENTO: 10000 MM. APLICACAO: ISOLAMENTO DE AREAS.ESPECIFICACAO CONFORME DIS.CEF.005 ET 007.01 | DIS.CEF.005 ET 007.01 | RESTART- | RESTART- | EPIs, acessórios de Segurança | RESTART BRASIL | 10.618.780/0001-58 | 2022-10-06 | 2025-10-06 | HI_2022_10_06_1081073 | Ambos | 0
|  | 11357 | 5644001 | 92095014 | FITA ISOLAMENTO AREAS | FITA. MATERIAL: POLIESTER REVESTIDO COM PVC. COR: LARANJA. LARGURA: 50MM. COMPRIMENTO: 20000 MM. APLICACAO: ISOLAMENTO DE AREAS.ESPECIFICACAO CONFORME DIS.CEF.005 ET 007.01 | DIS.CEF.005 ET 007.01 | RESTART- | RESTART- | EPIs, acessórios de Segurança | RESTART BRASIL | 10.618.780/0001-58 | 2022-10-06 | 2025-10-06 | HI_2022_10_06_1081073 | Ambos | 0
|  | 15862 | 7511271 | 45095001 | PLACA PERIGO ALTA TENSAO PVC 400X370MM | PLACA DE SINALIZACAO. INSCRICAO - PERIGO - ALTA TENSAO RISCO DE MORTE. CONFECCIONADA EM PVC DE 5MM. MEDIDA 400X370MM. APLICACAO DE ADESIVO COM IMPRESSAO DE 10 ANOS DE DURABILIDADE. CORES VERDE PANTONE 370 U, BRANCO 3M OU SIMILAR, VERMELHO PANTONE 485 U/C. | CEF.005 ET 017.01 - INSCRICAO CONFORME - ANEXO I | RESTART BRASIL- | RESTART BRASIL- | EPIs, acessórios de Segurança | RESTART BRASIL | 10.618.788/0001-58 | 2022-10-06 | 2025-10-06 | HI_2022_10_06_1081073 | Ambos | 0
|  | 15863 | 7511272 | 45095002 | PLACA PERIGO ALTA TENSAO PVC 600X550MM | PLACA DE SINALIZACAO. INSCRICAO - PERIGO - ALTA TENSAO RISCO DE MORTE. CONFECCIONADA EM PVC DE 5MM. MEDIDA 600X550MM. APLICACAO DE ADESIVO COM IMPRESSAO DE 10 ANOS DE DURABILIDADE. CORES VERDE PANTONE 370 U, BRANCO 3M OU SIMILAR, VERMELHO PANTONE 485 U/C. | CEF.005 ET 017.01 - INSCRICAO CONFORME - ANEXO I | RESTART BRASIL- | RESTART BRASIL- | EPIs, acessórios de Segurança | RESTART BRASIL | 10.618.788/0001-58 | 2022-10-06 | 2025-10-06 | HI_2022_10_06_1081073 | Ambos | 0
|  | 15864 | 7511258 | 45095003 | PLACA PERIGO ALTA TENSAO PSA 200X150MM | PLACA DE SINALIZACAO. INSCRICAO - PERIGO - ALTA TENSAO RISCO DE MORTE. CONFECCIONADA EM POLIESTIRENO DE ALTO IMPACTO (PSA). ESPESSURA: 3MM. MEDIDA 200X150MM. PINTURA EM ESMALTE SINTETICO COR VERDE PANTONE 370 U NA FRENTE E PRETO NA FACE DO FUNDO. DEMAIS C | CEF.005 ET 017.01 - INSCRICAO CONFORME - ANEXO I | RESTART BRASIL- | RESTART BRASIL- | EPIs, acessórios de Segurança | RESTART BRASIL | 10.618.788/0001-58 | 2022-10-06 | 2025-10-06 | HI_2022_10_06_1081073 | Ambos | 0
|  | 15865 | 7511259 | 45095004 | PLACA PERIGO ALTA TENSAO PSA 250X180MM | PLACA DE SINALIZACAO. INSCRICAO - PERIGO - ALTA TENSAO RISCO DE MORTE. CONFECCIONADA EM POLIESTIRENO DE ALTO IMPACTO (PSA). ESPESSURA: 4MM. MEDIDA 250X180MM. PINTURA EM ESMALTE SINTETICO COR VERDE PANTONE 370 U NA FRENTE E PRETO NA FACE DO FUNDO. DEMAIS C | CEF.005 ET 017.01 - INSCRICAO CONFORME - ANEXO I | RESTART BRASIL- | RESTART BRASIL- | EPIs, acessórios de Segurança | RESTART BRASIL | 10.618.788/0001-58 | 2022-10-06 | 2025-10-06 | HI_2022_10_06_1081073 | Ambos | 0
|  | 15866 | 7511260 | 45095005 | PLACA PERIGO ALTA TENSAO PSA 350X200MM | PLACA DE SINALIZACAO. INSCRICAO - PERIGO - ALTA TENSAO RISCO DE MORTE. CONFECCIONADA EM POLIESTIRENO DE ALTO IMPACTO (PSA). ESPESSURA: 4MM. MEDIDA 350X200MM. PINTURA EM ESMALTE SINTETICO COR VERDE PANTONE 370 U NA FRENTE E PRETO NA FACE DO FUNDO. DEMAIS C | CEF.005 ET 017.01 - INSCRICAO CONFORME - ANEXO I | RESTART BRASIL- | RESTART BRASIL- | EPIs, acessórios de Segurança | RESTART BRASIL | 10.618.788/0001-58 | 2022-10-06 | 2025-10-06 | HI_2022_10_06_1081073 | Ambos | 0
|  | 15867 | 7511261 | 45095006 | PLACA PERIGO ALTA TENSAO PSA 500X350MM | PLACA DE SINALIZACAO. INSCRICAO - PERIGO - ALTA TENSAO RISCO DE MORTE. CONFECCIONADA EM POLIESTIRENO DE ALTO IMPACTO (PSA). ESPESSURA: 4MM. MEDIDA 500X350MM. PINTURA EM ESMALTE SINTETICO COR VERDE PANTONE 370 U NA FRENTE E PRETO NA FACE DO FUNDO. DEMAIS C | CEF.005 ET 017.01 - INSCRICAO CONFORME - ANEXO I | RESTART BRASIL- | RESTART BRASIL- | EPIs, acessórios de Segurança | RESTART BRASIL | 10.618.788/0001-58 | 2022-10-06 | 2025-10-06 | HI_2022_10_06_1081073 | Ambos | 0
|  | 15868 | 7511270 | 45095007 | PLACA PERIGO ALTA TENSAO 500X350MM | PLACA EM CHAPA DE ACO GALVANIZADA N 20 (0,95MM). INSCRICAO: PERIGO ALTA TENSAO # RISCO DE MORTE. MEDIDA 500X350MM. PINTURA EM ESMALTE SINTETICO COR VERDE PANTONE 370 U NA FACE DA FRENTE E PRETO NA FACE DO FUNDO. TEXTO E FIGURAS EM VINIL CORTE BRANCO 3M OU | CEF.005 ET 017.01 - INSCRICAO CONFORME - ANEXO I | RESTART BRASIL- | RESTART BRASIL- | EPIs, acessórios de Segurança | RESTART BRASIL | 10.618.788/0001-58 | 2022-10-06 | 2025-10-06 | HI_2022_10_06_1081073 | Ambos | 0
|  | 15869 | 7511273 | 45095008 | PLACA ATENCAO CABO COBREADO 150X75MM | PLACA DE ATENCAO PARA USO EM CABOS COBREADOS DE SUBESTACOES. PLACA CONFECCIONADA EM PVC DE 5MM. MEDIDA 150X75M. PINTURA EM ESMALTE SINTETICO COR AMARELA NA FACE DA FRENTE E PRETO NA FACE DO FUNDO. TEXTO EM ADESIVO VINIL PLOTADO PRETO COM 10 ANOS DE DURABI | CEF.005 ET 017.01 - INSCRICAO CONFORME - ANEXO II | RESTART BRASIL- | RESTART BRASIL- | EPIs, acessórios de Segurança | RESTART BRASIL | 10.618.788/0001-58 | 2022-10-06 | 2025-10-06 | HI_2022_10_06_1081073 | Ambos | 0
|  | 15870 | 7511274 | 45095009 | PLACA ATENCAO CABO COBREADO 400X370MM | PLACA DE ATENCAO PARA USO EM CABOS COBRADOS DE SUBESTACOES. PLACA CONFECCIONADA EM PVC DE 5MM. MEDIDA 400X370M. PINTURA EM ESMALTE SINTETICO COR AMARELA NA FACE DA FRENTE E PRETO NA FACE DO FUNDO. TEXTO EM ADESIVO VINIL PLOTADO PRETO COM 10 ANOS DE DURABI | CEF.005 ET 017.01 - INSCRICAO CONFORME - ANEXO II | RESTART BRASIL- | RESTART BRASIL- | EPIs, acessórios de Segurança | RESTART BRASIL | 10.618.788/0001-58 | 2022-10-06 | 2025-10-06 | HI_2022_10_06_1081073 | Ambos | 0
|  | 15871 | 7511267 | 45095010 | PLACA SINALIZACAO USO EPI 500X350MM | PLACA CONFECCIONADA EM CHAPA DE AÇO GALVANIZADA N 20 (0,95MM). MEDIDA 500X350MM. INSCRICAO: SEGURANCA # USO OBRIGATORIO DE EPI#S. TEXTOS EM VINIL CORTE BRANCO 3M OU SIMILAR COM 10 ANOS DE DURABILIDADE. PINTURA EM ESMALTE SINTETICO COR VERDE PANTONE 370 U | CEF.005 ET 017.01 - INSCRICAO CONFORME - ANEXO III | RESTART BRASIL- | RESTART BRASIL- | EPIs, acessórios de Segurança | RESTART BRASIL | 10.618.788/0001-58 | 2022-10-06 | 2025-10-06 | HI_2022_10_06_1081073 | Ambos | 0
|  | 15872 | 7511262 | 45095011 | PLACA SINALIZACAO USO EPI PSA 250X200MM | PLACA DE SINALIZACAO. INSCRICAO - SEGURANCA - USO OBRIGATORIO DE EPI'S. CONFECCIONADA EM POLIESTIRENO DE ALTO IMPACTO (PSA). ESPESSURA: 4MM. MEDIDA 250X200MM. PINTURA EM ESMALTE SINTETICO COR VERDE PANTONE 370 U NA FRENTE E PRETO NA FACE DO FUNDO. BRANCO | CEF.005 ET 017.01 - INSCRICAO CONFORME - ANEXO III | RESTART BRASIL- | RESTART BRASIL- | EPIs, acessórios de Segurança | RESTART BRASIL | 10.618.788/0001-58 | 2022-10-06 | 2025-10-06 | HI_2022_10_06_1081073 | Ambos | 0
|  | 15873 | 7511268 | 45095012 | PLACA USO EPI AREA RISCO 500X350MM | PLACA CONFECCIONADA EM CHAPA DE AÇO GALVANIZADA N 20 (0,95MM). MEDIDA 500X350MM. INSCRICAO: SEGURANCA # USO OBRIGATORIO PARA ACESSO A PARTIR DA LINHA VERMELHA. TEXTOS EM VINIL CORTE BRANCO 3M OU SIMILAR COM 10 ANOS DE DURABILIDADE. PINTURA EM ESMALTE SINT | CEF.005 ET 017.01 - INSCRICAO CONFORME - ANEXO III | RESTART BRASIL- | RESTART BRASIL- | EPIs, acessórios de Segurança | RESTART BRASIL | 10.618.788/0001-58 | 2022-10-06 | 2025-10-06 | HI_2022_10_06_1081073 | Ambos | 0
|  | 15874 | 7511263 | 45095013 | PLACA PSA USO CALCADO 300X200MM | PLACA DE SINALIZACAO. INSCRICAO - SEGURANCA - USO OBRIGATORIO DE CALCADOS DE PROTECAO ELETRICA. CONFECCIONADA EM POLIESTIRENO DE ALTO IMPACTO (PSA). ESPESSURA: 4MM. MEDIDA 300X200MM. PINTURA EM ESMALTE SINTETICO COR VERDE PANTONE 370 U NA FRENTE E PRETO N | CEF.005 ET 017.01 - INSCRICAO CONFORME - ANEXO III | RESTART BRASIL- | RESTART BRASIL- | EPIs, acessórios de Segurança | RESTART BRASIL | 10.618.788/0001-58 | 2022-10-06 | 2025-10-06 | HI_2022_10_06_1081073 | Ambos | 0
|  | 15875 | 7511269 | 45095014 | PLACA SINALIZACAO NAO ENTRE 350X250MM | PLACA EM CHAPA DE ACO GALVANIZADA N 20 (0,95MM).INSCRICAO: ATENCAO! NAO ENTRE! SOMENTE PESSOAS AUTORIZADAS.MEDIDA 350X250MM. PINTURA EM ESMALTE SINTETICO COR VERDE PANTONE 370 U NA FACE DA FRENTE E PRETO NA FACE DO FUNDO.TEXTO E FIGURAS EM VINIL CORTE BRA | CEF.005 ET 017.01 - INSCRICAO CONFORME - ANEXO IV | RESTART BRASIL- | RESTART BRASIL- | EPIs, acessórios de Segurança | RESTART BRASIL | 10.618.788/0001-58 | 2022-10-06 | 2025-10-06 | HI_2022_10_06_1081073 | Ambos | 0
|  | 15876 | 7511275 | 45095015 | PLACA PSA ESPACO CONFINADO 300X200MM | PLACA DE SINALIZACAO. INSCRICAO: ATENCAO - ESPACO CONFINADO - SOMENTE PESSOAL AUTORIZADO E COM CURSO NR33. CONFECCIONADA EM POLIESTIRENO DE ALTO IMPACTO (PSA). ESPESSURA: 4MM. MEDIDA 300X200MM. PINTURA EM ESMALTE SINTETICO COR VERDE PANTONE 370 U NA F | CEF.005 ET 017.01 - INSCRICAO CONFORME - ANEXO IV | RESTART BRASIL- | RESTART BRASIL- | EPIs, acessórios de Segurança | RESTART BRASIL | 10.618.788/0001-58 | 2022-10-06 | 2025-10-06 | HI_2022_10_06_1081073 | Ambos | 0
|  | 15877 | 7511265 | 45095016 | PLACA SINALIZACAO NAO OPERE 250X180MM | PLACA DE SINALIZACAO. INSCRICAO: ATENCAO - NAO OPERE ESTE EQUIPAMENTO. CONFECCIONADA EM POLIESTIRENO DE ALTO IMPACTO (PSA). ESPESSURA: 4MM. MEDIDA 300X200MM. PINTURA EM ESMALTE SINTETICO COR VERDE PANTONE 370 U NA FRENTE E PRETO NA FACE DO FUNDO. BRANCO 3 | CEF.005 ET 017.01 - INSCRICAO CONFORME - ANEXO VI | RESTART BRASIL- | RESTART BRASIL- | EPIs, acessórios de Segurança | RESTART BRASIL | 10.618.788/0001-58 | 2022-10-06 | 2025-10-06 | HI_2022_10_06_1081073 | Ambos | 0
|  | 15878 | 7511266 | 45095017 | PLACA PSA RISCO EXPLOSAO 300X200MM | PLACA DE SINALIZACAO. INSCRICAO: PERIGO - EMISSAO DE GASES, RISCO DE EXPLOSAO. CONFECCIONADA EM POLIESTIRENO DE ALTO IMPACTO (PSA). ESPESSURA: 4MM. MEDIDA 300X200MM. PINTURA EM ESMALTE SINTETICO COR VERDE PANTONE 370 U NA FRENTE E PRETO NA FACE DO FUNDO. | CEF.005 ET 017.01 - INSCRICAO CONFORME - ANEXO VI | RESTART BRASIL- | RESTART BRASIL- | EPIs, acessórios de Segurança | RESTART BRASIL | 10.618.788/0001-58 | 2022-10-06 | 2025-10-06 | HI_2022_10_06_1081073 | Ambos | 0
|  | 15912 | 5648010 | 92020390 | BOLSA PORTA CAPACETE/OCULOS | BOLSA PORTA CAPACETE COM PORTA OCULOS . MATERIAL : NYLON 600 EXTERNAMENTE E NYLON ESPUMADO INTERNAMENTE. REQUISITOS ADICIONAIS: COM ALCA; DOIS COMPARTIMENTOS PARA OCULOS ; FECHAMENTO EM ZIPER. APLICACAO : ACONDICIONAMENTO E TRANSPORTE DE CAPAC | DIS.CEF.005 - ET 011.04 | RESTART BRASIL- | RESTART BRASIL- | EPIs, acessórios de Segurança | RESTART BRASIL | 10.618.788/000158 | 2022-10-06 | 2025-10-06 | HI_2022_10_06_1081073 | Ambos | 0
|  | 13194 | 5648007 | 92020392 | BOLSA PORTA MANGA ISOLANTE | BOLSA PARA ACONDICIONAMENTO DE MANGA ISOLANTE; ; CONFORME DIS.CEF.005 ET 011.05 | DIS.CEF.005 ET 011.05 | RESTART BRASIL- | RESTART BRASIL- | EPIs, acessórios de Segurança | RESTART BRASIL | 10.618.788/000158 | 2022-10-06 | 2025-10-06 | HI_2022_10_06_1081073 | Ambos | 0
|  | 12751 | 5616000 | 0 | BOTINA SEGUR VAQUETA PRETA 33 | BOTINA SEGURANCA. TIPO: ELETRICISTA. MATERIAL: VAQUETA RELAXADO AO CROMO. SEM REVESTIMENTO. COR: PRETA. SOLADO: POLIURETANO BIDENSIDADE INJETADO DIRETO NO CABEDAL. PALMILHA: SINTETICA. BIQUEIRA DE PROTECAO: COMPOSITE, ISOLAÇÃO: ATE 500 V. SEM COMPONENTES | DIS.CEF.005 ET 003.04. | SAFETLINE-CA 32494 | SAFETLINE-CA 32494 | EPIs, acessórios de Segurança | SAFETLINE EQUIPAMENTOS DE SEGURANÇA LTDA | 45.750.411/0001-32 | 2022-10-06 | 2025-10-06 | HI_2022_10_06_1001820 | Ambos | 32494
|  | 12749 | 5616003 | 0 | BOTINA SEGUR VAQUETA PRETA 34 | BOTINA SEGURANCA. TIPO: ELETRICISTA. MATERIAL: VAQUETA RELAXADO AO CROMO. SEM REVESTIMENTO. COR: PRETA. SOLADO: POLIURETANO BIDENSIDADE INJETADO DIRETO NO CABEDAL. PALMILHA: SINTETICA. BIQUEIRA DE PROTECAO: COMPOSITE, ISOLAÇÃO: ATE 500 V. SEM COMPONENTES | DIS.CEF.005 ET 003.04. | SAFETLINE-CA 32494 | SAFETLINE-CA 32494 | EPIs, acessórios de Segurança | SAFETLINE EQUIPAMENTOS DE SEGURANÇA LTDA | 45.750.411/0001-32 | 2022-10-06 | 2025-10-06 | HI_2022_10_06_1001820 | Ambos | 32494
|  | 12731 | 5616013 | 92030040 | BOTINA SEGUR VAQUETA PRETA 35 | BOTINA SEGURANCA. TIPO: ELETRICISTA. MATERIAL: VAQUETA RELAXADO AO CROMO. SEM REVESTIMENTO. COR: PRETA. SOLADO: POLIURETANO BIDENSIDADE INJETADO DIRETO NO CABEDAL. PALMILHA: SINTETICA. BIQUEIRA DE PROTECAO: COMPOSITE, ISOLAÇÃO: ATE 500 V. SEM COMPONENTES | DIS.CEF.005 ET 003.04. | SAFETLINE-CA 32494 | SAFETLINE-CA 32494 | EPIs, acessórios de Segurança | SAFETLINE EQUIPAMENTOS DE SEGURANÇA LTDA | 45.750.411/0001-32 | 2022-10-06 | 2025-10-06 | HI_2022_10_06_1001820 | Ambos | 32494
|  | 10078 | 5616023 | 92030051 | BOTINA SEGUR VAQUETA PRETA 36 | BOTINA SEGURANCA. TIPO: ELETRICISTA. MATERIAL: VAQUETA RELAXADO AO CROMO. SEM REVESTIMENTO. COR: PRETA. SOLADO: POLIURETANO BIDENSIDADE INJETADO DIRETO NO CABEDAL. PALMILHA: SINTETICA. BIQUEIRA DE PROTECAO: COMPOSITE, ISOLAÇÃO: ATE 500 V. SEM COMPONENTES | DIS.CEF.005 ET 003.04. | SAFETLINE-CA 32494 | SAFETLINE-CA 32494 | EPIs, acessórios de Segurança | SAFETLINE EQUIPAMENTOS DE SEGURANÇA LTDA | 45.750.411/0001-32 | 2022-10-06 | 2025-10-06 | HI_2022_10_06_1001820 | Ambos | 32494
|  | 10079 | 5616033 | 92030014 | BOTINA SEGUR VAQUETA PRETA 37 | BOTINA SEGURANCA. TIPO: ELETRICISTA. MATERIAL: VAQUETA RELAXADO AO CROMO. SEM REVESTIMENTO. COR: PRETA. SOLADO: POLIURETANO BIDENSIDADE INJETADO DIRETO NO CABEDAL. PALMILHA: SINTETICA. BIQUEIRA DE PROTECAO: COMPOSITE, ISOLAÇÃO: ATE 500 V. SEM COMPONENTES | DIS.CEF.005 ET 003.04. | SAFETLINE-CA 32494 | SAFETLINE-CA 32494 | EPIs, acessórios de Segurança | SAFETLINE EQUIPAMENTOS DE SEGURANÇA LTDA | 45.750.411/0001-32 | 2022-10-06 | 2025-10-06 | HI_2022_10_06_1001820 | Ambos | 32494
|  | 10080 | 5616043 | 92030015 | BOTINA SEGUR VAQUETA PRETA 38 | BOTINA SEGURANCA. TIPO: ELETRICISTA. MATERIAL: VAQUETA RELAXADO AO CROMO. SEM REVESTIMENTO. COR: PRETA. SOLADO: POLIURETANO BIDENSIDADE INJETADO DIRETO NO CABEDAL. PALMILHA: SINTETICA. BIQUEIRA DE PROTECAO: COMPOSITE, ISOLAÇÃO: ATE 500 V. SEM COMPONENTES | DIS.CEF.005 ET 003.04. | SAFETLINE-CA 32494 | SAFETLINE-CA 32494 | EPIs, acessórios de Segurança | SAFETLINE EQUIPAMENTOS DE SEGURANÇA LTDA | 45.750.411/0001-32 | 2022-10-06 | 2025-10-06 | HI_2022_10_06_1001820 | Ambos | 32494
|  | 0 | 5616133 | 92030023 | BOTINA SEGUR VAQUETA PRETA 47 | BOTINA SEGURANCA. TIPO: ELETRICISTA. MATERIAL: VAQUETA RELAXADO AO CROMO. SEM REVESTIMENTO. COR: PRETA. SOLADO: POLIURETANO BIDENSIDADE INJETADO DIRETO NO CABEDAL. PALMILHA: SINTETICA. BIQUEIRA DE PROTECAO: COMPOSITE, ISOLAÇÃO: ATE 500 V. SEM COMPONENTES | DIS.CEF.005 ET 003.04. | SAFETLINE-CA 32494 | SAFETLINE-CA 32494 | EPIs, acessórios de Segurança | SAFETLINE EQUIPAMENTOS DE SEGURANÇA LTDA | 45.750.411/0001-32 | 2022-10-06 | 2025-10-06 | HI_2022_10_06_1001820 | Ambos | 32494
|  | 0 | 5616134 | 92030002 | BOTINA SEGUR VAQUETA PRETA 48 | BOTINA SEGURANCA. TIPO: ELETRICISTA. MATERIAL: VAQUETA RELAXADO AO CROMO. SEM REVESTIMENTO. COR: PRETA. SOLADO: POLIURETANO BIDENSIDADE INJETADO DIRETO NO CABEDAL. PALMILHA: SINTETICA. BIQUEIRA DE PROTECAO: COMPOSITE, ISOLAÇÃO: ATE 500 V. SEM COMPONENTES | DIS.CEF.005 ET 003.04. | SAFETLINE-CA 32494 | SAFETLINE-CA 32494 | EPIs, acessórios de Segurança | SAFETLINE EQUIPAMENTOS DE SEGURANÇA LTDA | 45.750.411/0001-32 | 2022-10-06 | 2025-10-06 | HI_2022_10_06_1001820 | Ambos | 32494
|  | 12461 | 0 | 92020604 | BOTA CANO LONGO SEG TAM 35 (INSPECAO) | BOTA CANO LONGO DE SEGURANCA; VAQUETA 1ª QUALIDADE COM CURTIMENTO AO CROMO, COR PRETA; BIQUEIRA EM RESINA TERMOPLASTICA (TRUE-LINE); FORRO DA GASPEA EM RASPA DE COURO, CONTENDO REFORCO EM VAQUETA HIDROFUGADA; PARTE TRASEIRA DO CANO TOTALMENTE FORRADA EM N | DIS.CEF.005 ET 003.01 | SAFETLINE-CA 13125 | SAFETLINE-CA 13125 | EPIs, acessórios de Segurança | SAFETLINE EQUIPAMENTOS DE SEGURANÇA LTDA | 45.750.411/0001-32 | 2022-10-06 | 2025-10-06 | HI_2022_10_06_1001820 | Ambos | 13125
|  | 12463 | 5615005 | 92020605 | BOTA CANO LONGO SEG TAM 36 (INSPECAO) | BOTA CANO LONGO DE SEGURANCA; VAQUETA 1ª QUALIDADE COM CURTI- MENTO AO CROMO, COR PRETA; BIQUEIRA EM RESINA TERMOPLASTICA (TRUE-LINE);FORRO DA GASPEA EM RASPA DE COURO, CONTENDO REFORCO EM VAQUETA HIDROFUGADA; PARTE TRASEIRA DO CANO TOTALMENTE FORRADA EM | DIS.CEF.005 ET 003.01 | SAFETLINE-CA 13125 | SAFETLINE-CA 13125 | EPIs, acessórios de Segurança | SAFETLINE EQUIPAMENTOS DE SEGURANÇA LTDA | 45.750.411/0001-32 | 2022-10-06 | 2025-10-06 | HI_2022_10_06_1001820 | Ambos | 13125
|  | 12464 | 5615010 | 92020606 | BOTA CANO LONGO SEG TAM 37 (INSPECAO) | BOTA CANO LONGO DE SEGURANCA; VAQUETA 1ª QUALIDADE COM CURTI- MENTO AO CROMO, COR PRETA; BIQUEIRA EM RESINA TERMOPLASTICA (TRUE-LINE); FORRO DA GASPEA EM RASPA DE COURO, CONTENDO REFOR- CO EM VAQUETA HIDROFUGADA; PARTE TRASEIRA DO CANO TOTALMENTE FORRADA | DIS.CEF.005 ET 003.01 | SAFETLINE-CA 13125 | SAFETLINE-CA 13125 | EPIs, acessórios de Segurança | SAFETLINE EQUIPAMENTOS DE SEGURANÇA LTDA | 45.750.411/0001-32 | 2022-10-06 | 2025-10-06 | HI_2022_10_06_1001820 | Ambos | 13125
|  | 12465 | 5615015 | 92020558 | BOTA CANO LONGO SEG TAM 38 (INSPECAO) | BOTA CANO LONGO DE SEGURANCA; VAQUETA 1ª QUALIDADE COM CURTI- MENTO AO CROMO, COR PRETA; BIQUEIRA EM RESINA TERMOPLASTICA (TRUE-LINE); FORRO DA GASPEA EM RASPA DE COURO, CONTENDO REFOR- CO EM VAQUETA HIDROFUGADA; PARTE TRASEIRA DO CANO TOTALMENTE FORRADA | DIS.CEF.005 ET 003.01 | SAFETLINE-CA 13125 | SAFETLINE-CA 13125 | EPIs, acessórios de Segurança | SAFETLINE EQUIPAMENTOS DE SEGURANÇA LTDA | 45.750.411/0001-32 | 2022-10-06 | 2025-10-06 | HI_2022_10_06_1001820 | Ambos | 13125
|  | 12466 | 5615020 | 92020559 | BOTA CANO LONGO SEG TAM 39 (INSPECAO) | BOTA CANO LONGO DE SEGURANCA; VAQUETA 1ª QUALIDADE COM CURTI- MENTO AO CROMO, COR PRETA; BIQUEIRA EM RESINA TERMOPLASTICA (TRUE-LINE); FORRO DA GASPEA EM RASPA DE COURO, CONTENDO REFOR- CO EM VAQUETA HIDROFUGADA; PARTE TRASEIRA DO CANO TOTALMENTE FORRADA | DIS.CEF.005 ET 003.01 | SAFETLINE-CA 13125 | SAFETLINE-CA 13125 | EPIs, acessórios de Segurança | SAFETLINE EQUIPAMENTOS DE SEGURANÇA LTDA | 45.750.411/0001-32 | 2022-10-06 | 2025-10-06 | HI_2022_10_06_1001820 | Ambos | 13125
|  | 12467 | 5615025 | 92020560 | BOTA CANO LONGO SEG TAM 40 (INSPECAO) | BOTA CANO LONGO DE SEGURANCA; VAQUETA 1ª QUALIDADE COM CURTI- MENTO AO CROMO, COR PRETA; BIQUEIRA EM RESINA TERMOPLASTICA (TRUE-LINE); FORRO DA GASPEA EM RASPA DE COURO, CONTENDO REFOR- CO EM VAQUETA HIDROFUGADA; PARTE TRASEIRA DO CANO TOTALMENTE FORRADA | DIS.CEF.005 ET 003.01 | SAFETLINE-CA 13125 | SAFETLINE-CA 13125 | EPIs, acessórios de Segurança | SAFETLINE EQUIPAMENTOS DE SEGURANÇA LTDA | 45.750.411/0001-32 | 2022-10-06 | 2025-10-06 | HI_2022_10_06_1001820 | Ambos | 13125
|  | 12468 | 5615035 | 92020561 | BOTA CANO LONGO SEG TAM 41 (INSPECAO) | BOTA CANO LONGO DE SEGURANCA; VAQUETA 1ª QUALIDADE COM CURTIMENTO AO CROMO, COR PRETA; BIQUEIRA EM RESINA TERMOPLASTICA (TRUE-LINE); FORRO DA GASPEA EM RASPA DE COURO, CONTENDO REFORCO EM VAQUETA HIDROFUGADA; PARTE TRASEIRA DO CANO TOTALMENTE FOR | DIS.CEF.005 ET 003.01 | SAFETLINE-CA 13125 | SAFETLINE-CA 13125 | EPIs, acessórios de Segurança | SAFETLINE EQUIPAMENTOS DE SEGURANÇA LTDA | 45.750.411/0001-32 | 2022-10-06 | 2025-10-06 | HI_2022_10_06_1001820 | Ambos | 13125
|  | 12469 | 5615040 | 92020562 | BOTA CANO LONGO SEG TAM 42 (INSPECAO) | BOTA CANO LONGO DE SEGURANCA; VAQUETA 1ª QUALIDADE COM CURTI- MENTO AO CROMO, COR PRETA; BIQUEIRA EM RESINA TERMOPLASTICA (TRUE-LINE); FORRO DA GASPEA EM RASPA DE COURO, CONTENDO REFOR- CO EM VAQUETA HIDROFUGADA; PARTE TRASEIRA DO CANO TOTALMENTE FORRADA | DIS.CEF.005 ET 003.01 | SAFETLINE-CA 13125 | SAFETLINE-CA 13125 | EPIs, acessórios de Segurança | SAFETLINE EQUIPAMENTOS DE SEGURANÇA LTDA | 45.750.411/0001-32 | 2022-10-06 | 2025-10-06 | HI_2022_10_06_1001820 | Ambos | 13125
|  | 12480 | 5615050 | 92020563 | BOTA CANO LONGO SEG TAM 43 (INSPECAO) | BOTA CANO LONGO DE SEGURANCA; VAQUETA 1ª QUALIDADE COM CURTI- MENTO AO CROMO, COR PRETA; BIQUEIRA EM RESINA TERMOPLASTICA (TRUE-LINE); FORRO DA GASPEA EM RASPA DE COURO, CONTENDO REFOR- CO EM VAQUETA HIDROFUGADA; PARTE TRASEIRA DO CANO TOTALMENTE FORRADA | DIS.CEF.005 ET 003.01 | SAFETLINE-CA 13125 | SAFETLINE-CA 13125 | EPIs, acessórios de Segurança | SAFETLINE EQUIPAMENTOS DE SEGURANÇA LTDA | 45.750.411/0001-32 | 2022-10-06 | 2025-10-06 | HI_2022_10_06_1001820 | Ambos | 13125
|  | 12481 | 0 | 92020564 | BOTA CANO LONGO SEG TAM 44 (INSPECAO) | BOTA CANO LONGO DE SEGURANCA; VAQUETA 1ª QUALIDADE COM CURTI- MENTO AO CROMO, COR PRETA; BIQUEIRA EM RESINA TERMOPLASTICA (TRUE-LINE);FORRO DA GASPEA EM RASPA DE COURO, CONTENDO REFORCO EM VAQUETA HIDROFUGADA; PARTE TRASEIRA DO CANO TOTALMENTE FOR- | DIS.CEF.005 ET 003.01 | SAFETLINE-CA 13125 | SAFETLINE-CA 13125 | EPIs, acessórios de Segurança | SAFETLINE EQUIPAMENTOS DE SEGURANÇA LTDA | 45.750.411/0001-32 | 2022-10-06 | 2025-10-06 | HI_2022_10_06_1001820 | Ambos | 13125
|  | 12482 | 0 | 92020607 | BOTA CANO LONGO SEG TAM 45 (INSPECAO) | BOTA CANO LONGO DE SEGURANCA; VAQUETA 1ª QUALIDADE COM CURTIMENTO AO CROMO, COR PRETA; BIQUEIRA EM RESINA TERMOPLASTICA (TRUE-LINE); FORRO DA GASPEA EM RASPA DE COURO, CONTENDO REFORCO EM VAQUETA HIDROFUGADA; PARTE TRASEIRA DO CANO TOTALMENTE FORRADA EM N | DIS.CEF.005 ET 003.01 | SAFETLINE-CA 13125 | SAFETLINE-CA 13125 | EPIs, acessórios de Segurança | SAFETLINE EQUIPAMENTOS DE SEGURANÇA LTDA | 45.750.411/0001-32 | 2022-10-06 | 2025-10-06 | HI_2022_10_06_1001820 | Ambos | 13125
|  | 11150 | 0 | 0 | BOTA SEG CAMPANHA (COTURNO) PT TAM 35 | BOTA SEG CAMPANHA (COTURNO); VAQUETA 1ª QUALIDADE CURTIDA AO CROMO LISA OU GRANULADA; BIQUEIRA COURO 1ª QUALIDADE OU SINTETICA; PALMILHA COURO, COURO RECONSTITUIDO OU CELULOSE ESPESSURA 2,5MM; CADARCO ALGODAO (POLIAMIDA) COMPRIMENTO 1800MM TRANCADO E ENCE | DIS.CEF.005 - ET 003.06 | SAFETLINE-CA 13125 | SAFETLINE-CA 13125 | EPIs, acessórios de Segurança | SAFETLINE EQUIPAMENTOS DE SEGURANÇA LTDA | 45.750.411/0001-32 | 2022-10-06 | 2025-10-06 | HI_2022_10_06_1001820 | Ambos | 13125
|  | 10068 | 0 | 0 | BOTA SEG CAMPANHA (COTURNO) PT TAM 36 | BOTA SEG CAMPANHA (COTURNO); VAQUETA 1ª QUALIDADE CURTIDA AO CROMO LISA OU GRANULADA; BIQUEIRA COURO 1ª QUALIDADE OU SINTETICA; PALMILHA COURO, COURO RECONSTITUIDO OU CELULOSE ESPESSURA 2,5MM; CADARCO ALGODAO (POLIAMIDA) COMPRIMENTO 1800MM TRANCADO E ENCE | DIS.CEF.005 - ET 003.06 | SAFETLINE-CA 13125 | SAFETLINE-CA 13125 | EPIs, acessórios de Segurança | SAFETLINE EQUIPAMENTOS DE SEGURANÇA LTDA | 45.750.411/0001-32 | 2022-10-06 | 2025-10-06 | HI_2022_10_06_1001820 | Ambos | 13125
|  | 10069 | 0 | 0 | BOTA SEG CAMPANHA (COTURNO) PT TAM 37 | BOTA SEG CAMPANHA (COTURNO); VAQUETA PRIMEIRA QUALIDADE CURTIDA AO CROMO LISA OU GRANULADA; BIQUEIRA COURO PRIMEIRA QUALIDADE OU SINTETICA; PALMILHA COURO<(>,<)> COURO RECONSTITUIDO OU CELULOSE ESPESSURA 2,5MM; CADARCO ALGODAO (POLIAMIDA) COMPRIMENTO | DIS.CEF.005 - ET 003.06 | SAFETLINE-CA 13125 | SAFETLINE-CA 13125 | EPIs, acessórios de Segurança | SAFETLINE EQUIPAMENTOS DE SEGURANÇA LTDA | 45.750.411/0001-32 | 2022-10-06 | 2025-10-06 | HI_2022_10_06_1001820 | Ambos | 13125
|  | 10070 | 0 | 0 | BOTA SEG CAMPANHA (COTURNO) PT TAM 38 | BOTA SEG CAMPANHA (COTURNO); VAQUETA PRIMEIRA QUALIDADE CURTIDA AO CROMO LISA OU GRANULADA; BIQUEIRA COURO PRIMEIRA QUALIDADE OU SINTETICA; PALMILHA COURO<(>,<)> COURO RECONSTITUIDO OU CELULOSE ESPESSURA 2,5MM; CADARCO ALGODAO (POLIAMIDA) COMPRIMENTO | DIS.CEF.005 - ET 003.06 | SAFETLINE-CA 13125 | SAFETLINE-CA 13125 | EPIs, acessórios de Segurança | SAFETLINE EQUIPAMENTOS DE SEGURANÇA LTDA | 45.750.411/0001-32 | 2022-10-06 | 2025-10-06 | HI_2022_10_06_1001820 | Ambos | 13125
|  | 10071 | 0 | 0 | BOTA SEG CAMPANHA (COTURNO) PT TAM 39 | BOTA SEG CAMPANHA (COTURNO); VAQUETA PRIMEIRA QUALIDADE CURTIDA AO CROMO LISA OU GRANULADA; BIQUEIRA COURO PRIMEIRA QUALIDADE OU SINTETICA; PALMILHA COURO<(>,<)> COURO RECONSTITUIDO OU CELULOSE ESPESSURA 2,5MM; CADARCO ALGODAO (POLIAMIDA) COMPRIMENTO | DIS.CEF.005 - ET 003.06 | SAFETLINE-CA 13125 | SAFETLINE-CA 13125 | EPIs, acessórios de Segurança | SAFETLINE EQUIPAMENTOS DE SEGURANÇA LTDA | 45.750.411/0001-32 | 2022-10-06 | 2025-10-06 | HI_2022_10_06_1001820 | Ambos | 13125
|  | 10072 | 0 | 0 | BOTA SEG CAMPANHA (COTURNO) PT TAM 40 | BOTA SEG CAMPANHA (COTURNO); VAQUETA PRIMEIRA QUALIDADE CURTIDA AO CROMO LISA OU GRANULADA; BIQUEIRA COURO PRIMEIRA QUALIDADE OU SINTETICA; PALMILHA COURO<(>,<)> COURO RECONSTITUIDO OU CELULOSE ESPESSURA 2,5MM; CADARCO ALGODAO (POLIAMIDA) COMPRIMENTO | DIS.CEF.005 - ET 003.06 | SAFETLINE-CA 13125 | SAFETLINE-CA 13125 | EPIs, acessórios de Segurança | SAFETLINE EQUIPAMENTOS DE SEGURANÇA LTDA | 45.750.411/0001-32 | 2022-10-06 | 2025-10-06 | HI_2022_10_06_1001820 | Ambos | 13125
|  | 10073 | 0 | 0 | BOTA SEG CAMPANHA (COTURNO) PT TAM 41 | BOTA SEG CAMPANHA (COTURNO); VAQUETA PRIMEIRA QUALIDADE CURTIDA AO CROMO LISA OU GRANULADA; BIQUEIRA COURO PRIMEIRA QUALIDADE OU SINTETICA; PALMILHA COURO, COURO RECONSTITUIDO OU CELULOSE ESPESSURA 2 ,5MM; CADARCO ALGODAO (POLIAMIDA) COMPRIMENTO 1800M | DIS.CEF.005 - ET 003.06 | SAFETLINE-CA 13125 | SAFETLINE-CA 13125 | EPIs, acessórios de Segurança | SAFETLINE EQUIPAMENTOS DE SEGURANÇA LTDA | 45.750.411/0001-32 | 2022-10-06 | 2025-10-06 | HI_2022_10_06_1001820 | Ambos | 13125
|  | 10074 | 0 | 0 | BOTA SEG CAMPANHA (COTURNO) PT TAM 42 | BOTA SEG CAMPANHA (COTURNO); VAQUETA PRIMEIRA QUALIDADE CURTIDA AO CROMO LISA OU GRANULADA; BIQUEIRA COURO PRIMEIRA QUALIDADE OU SINTETICA; PALMILHA COURO<(>,<)> COURO RECONSTITUIDO OU CELULOSE ESPESSURA 2,5MM; CADARCO ALGODAO (POLIAMIDA) COMPRIMENTO | DIS.CEF.005 - ET 003.06 | SAFETLINE-CA 13125 | SAFETLINE-CA 13125 | EPIs, acessórios de Segurança | SAFETLINE EQUIPAMENTOS DE SEGURANÇA LTDA | 45.750.411/0001-32 | 2022-10-06 | 2025-10-06 | HI_2022_10_06_1001820 | Ambos | 13125
|  | 10075 | 0 | 0 | BOTA SEG CAMPANHA (COTURNO) PT TAM 43 | BOTA SEG CAMPANHA (COTURNO); VAQUETA PRIMEIRA QUALIDADE CURTIDA AO CROMO LISA OU GRANULADA; BIQUEIRA COURO PRIMEIRA QUALIDADE OU SINTETICA; PALMILHA COURO<(>,<)> COURO RECONSTITUIDO OU CELULOSE ESPESSURA 2,5MM; CADARCO ALGODAO (POLIAMIDA) COMPRIMENTO | DIS.CEF.005 - ET 003.06 | SAFETLINE-CA 13125 | SAFETLINE-CA 13125 | EPIs, acessórios de Segurança | SAFETLINE EQUIPAMENTOS DE SEGURANÇA LTDA | 45.750.411/0001-32 | 2022-10-06 | 2025-10-06 | HI_2022_10_06_1001820 | Ambos | 13125
|  | 10076 | 0 | 0 | BOTA SEG CAMPANHA (COTURNO) PT TAM 44 | BOTA SEG CAMPANHA (COTURNO); VAQUETA PRIMEIRA QUALIDADE CURTIDA AO CROMO LISA OU GRANULADA; BIQUEIRA COURO PRIMEIRA QUALIDADE OU SINTETICA; PALMILHA COURO<(>,<)> COURO RECONSTITUIDO OU CELULOSE ESPESSURA 2,5MM; CADARCO ALGODAO (POLIAMIDA) COMPRIMENTO | DIS.CEF.005 - ET 003.06 | SAFETLINE-CA 13125 | SAFETLINE-CA 13125 | EPIs, acessórios de Segurança | SAFETLINE EQUIPAMENTOS DE SEGURANÇA LTDA | 45.750.411/0001-32 | 2022-10-06 | 2025-10-06 | HI_2022_10_06_1001820 | Ambos | 13125
|  | 10077 | 0 | 0 | BOTA SEG CAMPANHA (COTURNO) PT TAM 45 | BOTA SEG CAMPANHA (COTURNO); VAQUETA 1ª QUALIDADE CURTIDA AO CROMO LISA OU GRANULADA; BIQUEIRA COURO 1ª QUALIDADE OU SINTETICA; PALMILHA COURO, COURO RECONSTITUIDO OU CELULOSE ESPESSURA 2,5MM; CADARCO ALGODAO (POLIAMIDA) COMPRIMENTO 1800MM TRANCADO E ENCE | DIS.CEF.005 - ET 003.06 | SAFETLINE-CA 13125 | SAFETLINE-CA 13125 | EPIs, acessórios de Segurança | SAFETLINE EQUIPAMENTOS DE SEGURANÇA LTDA | 45.750.411/0001-32 | 2022-10-06 | 2025-10-06 | HI_2022_10_06_1001820 | Ambos | 13125
|  | 15947 | 5615101 | 92020764 | TENIS DE SEGURANÇA TAM. 35 | TÊNIS COM FECHAMENTO COM CARDAÇO, CONFECCIONADA EM VAQUETA, COLARINHO EM NYLON DUPLA COM MANTE DE NÃO TECIDO, FORRO INTERNO NA GÁSPEA NÃO TECIDO E FORRO DE CANO SANITEC, LINGUA SEMI FOLE, BIQUEIRA PLÁSTICA, PALMILHA DE MONTAGEM NÃO TECIDO, SOLADO INJEÇÃO | DIS.CEF.005 - ET 003.07. | SAFETLINE-CA 13176 | SAFETLINE-CA 13176 | EPIs, acessórios de Segurança | SAFETLINE EQUIPAMENTOS DE SEGURANÇA LTDA | 45.750.411/0001-32 | 2022-10-06 | 2025-10-06 | HI_2022_10_06_1001820 | Ambos | 13176
|  | 15948 | 5615102 | 92020765 | TENIS DE SEGURANÇA TAM. 36 | TÊNIS COM FECHAMENTO COM CARDAÇO, CONFECCIONADA EM VAQUETA, COLARINHO EM NYLON DUPLA COM MANTE DE NÃO TECIDO, FORRO INTERNO NA GÁSPEA NÃO TECIDO E FORRO DE CANO SANITEC, LINGUA SEMI FOLE, BIQUEIRA PLÁSTICA, PALMILHA DE MONTAGEM NÃO TECIDO, SOLADO INJEÇÃO | DIS.CEF.005 - ET 003.07. | SAFETLINE-CA 13176 | SAFETLINE-CA 13176 | EPIs, acessórios de Segurança | SAFETLINE EQUIPAMENTOS DE SEGURANÇA LTDA | 45.750.411/0001-32 | 2022-10-06 | 2025-10-06 | HI_2022_10_06_1001820 | Ambos | 13176
|  | 13794 | 5615103 | 92020766 | TENIS DE SEGURANÇA TAM. 37 | TÊNIS COM FECHAMENTO COM CARDAÇO, CONFECCIONADA EM VAQUETA, COLARINHO EM NYLON DUPLA COM MANTE DE NÃO TECIDO, FORRO INTERNO NA GÁSPEA NÃO TECIDO E FORRO DE CANO SANITEC, LINGUA SEMI FOLE, BIQUEIRA PLÁSTICA, PALMILHA DE MONTAGEM NÃO TECIDO, SOLADO INJEÇÃO | DIS.CEF.005 - ET 003.07. | SAFETLINE-CA 13176 | SAFETLINE-CA 13176 | EPIs, acessórios de Segurança | SAFETLINE EQUIPAMENTOS DE SEGURANÇA LTDA | 45.750.411/0001-32 | 2022-10-06 | 2025-10-06 | HI_2022_10_06_1001820 | Ambos | 13176
|  | 13795 | 5615104 | 92020767 | TENIS DE SEGURANÇA TAM. 38 | TÊNIS COM FECHAMENTO COM CARDAÇO, CONFECCIONADA EM VAQUETA, COLARINHO EM NYLON DUPLA COM MANTE DE NÃO TECIDO, FORRO INTERNO NA GÁSPEA NÃO TECIDO E FORRO DE CANO SANITEC, LINGUA SEMI FOLE, BIQUEIRA PLÁSTICA, PALMILHA DE MONTAGEM NÃO TECIDO, SOLADO INJEÇÃO | DIS.CEF.005 - ET 003.07. | SAFETLINE-CA 13176 | SAFETLINE-CA 13176 | EPIs, acessórios de Segurança | SAFETLINE EQUIPAMENTOS DE SEGURANÇA LTDA | 45.750.411/0001-32 | 2022-10-06 | 2025-10-06 | HI_2022_10_06_1001820 | Ambos | 13176
|  | 13796 | 5615105 | 92020768 | TENIS DE SEGURANÇA TAM. 39 | TÊNIS COM FECHAMENTO COM CARDAÇO, CONFECCIONADA EM VAQUETA, COLARINHO EM NYLON DUPLA COM MANTE DE NÃO TECIDO, FORRO INTERNO NA GÁSPEA NÃO TECIDO E FORRO DE CANO SANITEC, LINGUA SEMI FOLE, BIQUEIRA PLÁSTICA, PALMILHA DE MONTAGEM NÃO TECIDO, SOLADO INJEÇÃO | DIS.CEF.005 - ET 003.07. | SAFETLINE-CA 13176 | SAFETLINE-CA 13176 | EPIs, acessórios de Segurança | SAFETLINE EQUIPAMENTOS DE SEGURANÇA LTDA | 45.750.411/0001-32 | 2022-10-06 | 2025-10-06 | HI_2022_10_06_1001820 | Ambos | 13176
|  | 13797 | 5615106 | 92020769 | TENIS DE SEGURANÇA TAM. 40 | TÊNIS COM FECHAMENTO COM CARDAÇO, CONFECCIONADA EM VAQUETA, COLARINHO EM NYLON DUPLA COM MANTE DE NÃO TECIDO, FORRO INTERNO NA GÁSPEA NÃO TECIDO E FORRO DE CANO SANITEC, LINGUA SEMI FOLE, BIQUEIRA PLÁSTICA, PALMILHA DE MONTAGEM NÃO TECIDO, SOLADO INJEÇÃO | DIS.CEF.005 - ET 003.07. | SAFETLINE-CA 13176 | SAFETLINE-CA 13176 | EPIs, acessórios de Segurança | SAFETLINE EQUIPAMENTOS DE SEGURANÇA LTDA | 45.750.411/0001-32 | 2022-10-06 | 2025-10-06 | HI_2022_10_06_1001820 | Ambos | 13176
|  | 13798 | 5615107 | 92020770 | TENIS DE SEGURANÇA TAM. 41 | TÊNIS COM FECHAMENTO COM CARDAÇO, CONFECCIONADA EM VAQUETA, COLARINHO EM NYLON DUPLA COM MANTE DE NÃO TECIDO, FORRO INTERNO NA GÁSPEA NÃO TECIDO E FORRO DE CANO SANITEC, LINGUA SEMI FOLE, BIQUEIRA PLÁSTICA, PALMILHA DE MONTAGEM NÃO TECIDO, SOLADO INJEÇÃO | DIS.CEF.005 - ET 003.07. | SAFETLINE-CA 13176 | SAFETLINE-CA 13176 | EPIs, acessórios de Segurança | SAFETLINE EQUIPAMENTOS DE SEGURANÇA LTDA | 45.750.411/0001-32 | 2022-10-06 | 2025-10-06 | HI_2022_10_06_1001820 | Ambos | 13176
|  | 13799 | 5615108 | 92020771 | TENIS DE SEGURANÇA TAM. 42 | TÊNIS COM FECHAMENTO COM CARDAÇO, CONFECCIONADA EM VAQUETA, COLARINHO EM NYLON DUPLA COM MANTE DE NÃO TECIDO, FORRO INTERNO NA GÁSPEA NÃO TECIDO E FORRO DE CANO SANITEC, LINGUA SEMI FOLE, BIQUEIRA PLÁSTICA, PALMILHA DE MONTAGEM NÃO TECIDO, SOLADO INJEÇÃO | DIS.CEF.005 - ET 003.07. | SAFETLINE-CA 13176 | SAFETLINE-CA 13176 | EPIs, acessórios de Segurança | SAFETLINE EQUIPAMENTOS DE SEGURANÇA LTDA | 45.750.411/0001-32 | 2022-10-06 | 2025-10-06 | HI_2022_10_06_1001820 | Ambos | 13176
|  | 13800 | 5615109 | 92020772 | TENIS DE SEGURANÇA TAM. 43 | TÊNIS COM FECHAMENTO COM CARDAÇO, CONFECCIONADA EM VAQUETA, COLARINHO EM NYLON DUPLA COM MANTE DE NÃO TECIDO, FORRO INTERNO NA GÁSPEA NÃO TECIDO E FORRO DE CANO SANITEC, LINGUA SEMI FOLE, BIQUEIRA PLÁSTICA, PALMILHA DE MONTAGEM NÃO TECIDO, SOLADO INJEÇÃO | DIS.CEF.005 - ET 003.07. | SAFETLINE-CA 13176 | SAFETLINE-CA 13176 | EPIs, acessórios de Segurança | SAFETLINE EQUIPAMENTOS DE SEGURANÇA LTDA | 45.750.411/0001-32 | 2022-10-06 | 2025-10-06 | HI_2022_10_06_1001820 | Ambos | 13176
|  | 13801 | 5615110 | 92020773 | TENIS DE SEGURANÇA TAM. 44 | TÊNIS COM FECHAMENTO COM CARDAÇO, CONFECCIONADA EM VAQUETA, COLARINHO EM NYLON DUPLA COM MANTE DE NÃO TECIDO, FORRO INTERNO NA GÁSPEA NÃO TECIDO E FORRO DE CANO SANITEC, LINGUA SEMI FOLE, BIQUEIRA PLÁSTICA, PALMILHA DE MONTAGEM NÃO TECIDO, SOLADO INJEÇÃO | DIS.CEF.005 - ET 003.07. | SAFETLINE-CA 13176 | SAFETLINE-CA 13176 | EPIs, acessórios de Segurança | SAFETLINE EQUIPAMENTOS DE SEGURANÇA LTDA | 45.750.411/0001-32 | 2022-10-06 | 2025-10-06 | HI_2022_10_06_1001820 | Ambos | 13176
|  | 13802 | 5615111 | 92020774 | TENIS DE SEGURANÇA TAM. 45 | TÊNIS COM FECHAMENTO COM CARDAÇO, CONFECCIONADA EM VAQUETA, COLARINHO EM NYLON DUPLA COM MANTE DE NÃO TECIDO, FORRO INTERNO NA GÁSPEA NÃO TECIDO E FORRO DE CANO SANITEC, LINGUA SEMI FOLE, BIQUEIRA PLÁSTICA, PALMILHA DE MONTAGEM NÃO TECIDO, SOLADO INJEÇÃO | DIS.CEF.005 - ET 003.07. | SAFETLINE-CA 13176 | SAFETLINE-CA 13176 | EPIs, acessórios de Segurança | SAFETLINE EQUIPAMENTOS DE SEGURANÇA LTDA | 45.750.411/0001-32 | 2022-10-06 | 2025-10-06 | HI_2022_10_06_1001820 | Ambos | 13176
|  | 14244 | 0 | 0 | BOTA SEG CAMPANHA (COTURNO) PT TAM 46 | BOTA SEG CAMPANHA (COTURNO); VAQUETA 1ª QUALIDADE CURTIDA AO CROMO LISA OU GRANULADA; BIQUEIRA COURO 1ª QUALIDADE OU SINTETICA; PALMILHA COURO, COURO RECONSTITUIDO OU CELULOSE ESPESSURA 2,5MM; CADARCO ALGODAO (POLIAMIDA) COMPRIMENTO 1800MM TRANCADO E ENCE | DIS.CEF.005 - ET 003.06 | SAFETLINE-CA 13125 | SAFETLINE-CA 13125 | EPIs, acessórios de Segurança | SAFETLINE EQUIPAMENTOS DE SEGURANÇA LTDA | 45.750.411/0001-32 | 2022-10-06 | 2025-10-06 | HI_2022_10_06_1001820 | Ambos | 13125
|  | 10241 | 5648004 | 92020393 | BOLSA P/ ACONDICIONAM LUVAS DE BORRACHA | BOLSA P/ ACONDICIONAMENTO E TRANSPORTE DE LUVAS DE BORRACHA; ELETRICISTA; LUVA SEGURANCA ALTA VOLTAGEM; VAQUETA LONA IMPERMEAVEL NUMERO 10; DETALHES NA ESPECIFICAÇÃO TÉCNICA NO SGN: DIS.CEF.005 ET 011.03 | DIS.CEF.005 ET 011.03 | SERVEQ- | SERVEQ- | EPIs, acessórios de Segurança | SERVEQ INDUSTRIA E COMERCIO DE EQUIPAMEN | 04.174.474/0001-00 | 2022-10-06 | 2025-10-06 | HI_2022_10_06_1049563 | Ambos | 0
|  | 13194 | 5648007 | 92020392 | BOLSA PORTA MANGA ISOLANTE | BOLSA PARA ACONDICIONAMENTO DE MANGA ISOLANTE; ; CONFORME DIS.CEF.005 ET 011.05 | DIS.CEF.005 ET 011.05 | SERVEQ- | SERVEQ- | EPIs, acessórios de Segurança | SERVEQ INDUSTRIA E COMERCIO DE EQUIPAMEN | 04.174.474/0001-00 | 2022-10-06 | 2025-10-06 | HI_2022_10_06_1049563 | Ambos | 0
|  | 15752 | 5637043 | 92020569 | KIT PARA RESGATE EM CESTAS AEREAS | RESGATE CESTAS AÉREAS; CARGA MÁXIMA:180KG; SOMENTE PARA RESGATE ;CINTA ANCORAGEM SUPERFÍCIE BORRACHA, 400MM COMPRIMENTO,LARGURA CINTA,COSTURADA FACE CONTATO BRAÇO CESTA AEREA 2500DAN; CATRACA TRAVA.SEGURANÇA,900KG, CAPA PROTEÇÃO VELCRO,FECHAMENTO E FAIXA. | DIS.CEF.005 ET 005.01. | SOLUÇÃO EQUIPAMENTOS ELÉTRICOS LTDA- | SOLUÇÃO EQUIPAMENTOS ELÉTRICOS LTDA- | EPIs, acessórios de Segurança | SOLUÇÃO EQUIPAMENTOS ELÉTRICOS LTDA | 10.676.939/0001-24 | 2022-10-06 | 2025-10-06 | HI_2022_10_06_1036186 | Ambos | 0
|  | 15742 | 5637005 | 92020975 | DISP ANCORAGEM POSTE DT | DISPOSITIVO DE ANCORAGEM . MATERIAL: ACO. REVESTIMENTO: PVC. TENSAO DE ISOLACAO: 8000V. APLICACAO: FIXACAO DE LINHA DE VIDA EM POSTE DUPLO T. INSTALACAO: ATRAVES DE VARA DE MANOBRA. DETALHES NA ESPECIFICAÇÃO TÉCNICA NO SGN:DIS.CEF.005 ET 005.01. | DIS.CEF.005 ET 005.01. | SOLUÇÃO EQUIPAMENTOS ELÉTRICOS LTDA- | SOLUÇÃO EQUIPAMENTOS ELÉTRICOS LTDA- | EPIs, acessórios de Segurança | SOLUÇÃO EQUIPAMENTOS ELÉTRICOS LTDA | 10.676.939/0001-24 | 2022-10-06 | 2025-10-06 | HI_2022_10_06_1036186 | Ambos | 0
|  | 15744 | 5637182 | 92020977 | DISP ANCORAGEM POSTE SEM ESTRUTURA ICC3 | DISPOSITIVO DE ANCORAGEM. APLICACAO: FIXACAO DE LINHA DE VIDA EM POSTE SEM OBSTACULO. FORMATO: TUBO COM SEGMENTO ENCURVADO EM ARCO, COM RASGO LONGITUDINAL TIPO CANALETA E SEGMENTO RETO , TERMINAL EM FORMACAO ACHATADA. DETALHES NA ESPECIFICAÇÃO TÉCNICA NO | DIS.CEF.005 ET 005.01. | SOLUÇÃO EQUIPAMENTOS ELÉTRICOS LTDA- | SOLUÇÃO EQUIPAMENTOS ELÉTRICOS LTDA- | EPIs, acessórios de Segurança | SOLUÇÃO EQUIPAMENTOS ELÉTRICOS LTDA | 10.676.939/0001-24 | 2022-10-06 | 2025-10-06 | HI_2022_10_06_1036186 | Ambos | 0
|  | 15743 | 5637007 | 92020974 | DISP ANCORAGEM POSTE COM ESTRUTURA | DISPOSITIVO DE ANCORAGEM. APLICACAO:FIXACAO DE LINHA DE VIDA EM POSTE COM OBSTACULO. FORMATO: TUBO ENCURVADO NUM ARCO DE 90º COM UM FURO OBLONGO,SEGMENTO RETO,TERMINAL EM FORMCAO ACHATADA. DIS.CEF.005 ET 005.01. | DIS.CEF.005 ET 005.01. | Solução- | Solução- | EPIs, acessórios de Segurança | SOLUÇÃO EQUIPAMENTOS ELÉTRICOS LTDA | 10.676.939/0001-24 | 2022-10-06 | 2025-10-06 | HI_2022_10_06_1036186 | Ambos | 0
|  | 11637 | 5636000 | 92010240 | KIT PARA PROTECAO FACIAL PARA MOTOSSERRI | KIT PROTETOR FACIAL PARA OPERADOR MOTOSSERA, COMPOSTO POR 1 CAPACETE COM CARNEIRA E JUGULAR. 1 PROTETOR FACIAL CONTRA CORTE E 1 PROTETOR AURICULAR ACOPLADO AO CAPACETE, CONFORME DIS.CEF.005 ET 001.03.. APLICAÇÕES COM: ESMERILHO, SERRA E CORTE. | DIS.CEF.005 ET 001.03 | M.S.A-CA do capacete 8304 classe A e CA 498 classe B | M.S.A-CA do capacete 8304 classe A e CA 498 classe B | EPIs, acessórios de Segurança | TIP TRATORES E IMPLEMENTOS LTDA | 44.629.004/0001-09 | 2022-10-06 | 2025-10-06 | HI_2022_10_06_1074727 | Ambos
|  | 15762 | 5636028 | 92020521 | PROTECAO FACIAL PARA MOTOSSERRISTA | PROTETOR FACIAL PARA PROTEÇÃO CONTRA CORTE É COMPOSTO POR VISOR EM AÇO COM PINTURA EPOX PRETA PERFURADA DE TAMANHO(AXLXE) 203 X 432 X 2,5MM, SUPORTE EM POLIETILENO DE ALTA DENSIDADE (PEAD) PRETO PADRÃO. APLICAÇÕES COM: ESMERILHO, SERRA E CORTE CONFORME DI | DIS.CEF.005 ET 001.03 | M.S.A-CA - 0 – De acordo com a NR06, visor telado não é considerado EPI. Norma - ANSI/ISEA Z87.1 | M.S.A-CA - 0 – De acordo com a NR06, visor telado não é considerado EPI. Norma - ANSI/ISEA Z87.1 | EPIs, acessórios de Segurança | TIP TRATORES E IMPLEMENTOS LTDA | 44.629.004/0001-09 | 2022-10-06 | 2025-10-06 | HI_2022_10_06_1074727 | Ambos
|  | 15758 | 5619012 | 92020582 | PROTETOR AURICULAR CONCHA PARA CAPACETE | PROTETOR AUDITIVO DO TIPO CONCHA, CONSTITUÍDO POR DUAS CONCHAS EM PLÁSTICO, APRESENTANDO ALMOFADAS DE ESPUMA EM SUAS LATERAIS E EM SEU INTERIOR, COM GARFO ACOPLADOR EM PLÁSTICO RÍGIDO QUE MANTÊM AS CONCHAS FIRMEMENTE SELADAS CONTRA A REGIÃO DAS ORELHAS DO | DIS.CEF.005 ET 001.03 | M.S.A-CA15623 CA 27972 | M.S.A-CA15623 CA 27972 | EPIs, acessórios de Segurança | TIP TRATORES E IMPLEMENTOS LTDA | 44.629.004/0001-09 | 2022-10-06 | 2025-10-06 | HI_2022_10_06_1074727 | Ambos
|  | 11636 | 5612043 | 92020522 | LUVA PROTECAO CONTRA AGENTES MECANICOS | LUVA DE PROTEÇAO PARA OPERADORES DE MOTO SERRA; TAMANHO ÚNICO; CONFECCIONADA EM 100% COURO VAQUETA; REVESTIMENTO EM POLIESTER; C/ AJUSTE DE VELCRO NO PUNHO; MAO DIREITA COM INDICADOR E POLE- GAR; MAO ESQUERDA SOMENTE COM POLEGAR; PADRAO DIS.CEF.005 ET 002 | DIS.CEF.005 ET 002.08 | TECMATER-CA 12876 | TECMATER-CA 12876 | EPIs, acessórios de Segurança | TIP TRATORES E IMPLEMENTOS LTDA | 44.629.004/0001-09 | 2022-10-06 | 2025-10-06 | HI_2022_10_06_1074727 | Ambos | 12876
|  | 11633 | 5709087 | 92020628 | CAMISA/JAQUETA OPER MOTO SERRA TAM P | CAMISA / JAQUETA PARA OPERADORES DE MOTO SERRA: TAMANHO P: MANGAS COMPRIDAS: DETALHES NA ESPECIFICACAO TECNICA NO SGN: DIS.CEF.005 ET 009.03 | DIS.CEF.005 ET 009.03 | TECMATER-CA 40310 | TECMATER-CA 40310 | EPIs, acessórios de Segurança | TIP TRATORES E IMPLEMENTOS LTDA | 44.629.004/0001-09 | 2022-10-06 | 2025-10-06 | HI_2022_10_06_1074727 | Ambos | 40310
|  | 11634 | 5709088 | 92020627 | CAMISA/JAQUETA OPER MOTO SERRA TAM M | CAMISA / JAQUETA PARA OPERADORES DE MOTO SERRA: TAMANHO M: MANGAS COMPRIDAS: DETALHES NA ESPECIFICACAO TECNICA NO SGN: DIS.CEF.005 ET 009.03 | DIS.CEF.005 ET 009.03 | TECMATER-CA 40310 | TECMATER-CA 40310 | EPIs, acessórios de Segurança | TIP TRATORES E IMPLEMENTOS LTDA | 44.629.004/0001-09 | 2022-10-06 | 2025-10-06 | HI_2022_10_06_1074727 | Ambos | 40310
|  | 11635 | 5709089 | 92020626 | CAMISA/JAQUETA OPER MOTO SERRA TAM G | CAMISA / JAQUETA PARA OPERADORES DE MOTO SERRA: TAMANHO G: MANGAS COMPRIDAS: DETALHES NA ESPECIFICACAO TECNICA NO SGN: DIS.CEF.005 ET 009.03 | DIS.CEF.005 ET 009.03 | TECMATER-CA 40310 | TECMATER-CA 40310 | EPIs, acessórios de Segurança | TIP TRATORES E IMPLEMENTOS LTDA | 44.629.004/0001-09 | 2022-10-06 | 2025-10-06 | HI_2022_10_06_1074727 | Ambos | 40310
|  | 11629 | 5706167 | 92020645 | CALCA PROTEC OPER MOTO SERRA TAM P (40) | CALCA DE PROTECAO PARA OPERADORES DE MOTO SERRA: TAMANHO P (40): DETALHES NA ESPECIFICACAO TECNICA NO SGN: DIS.CEF.005 ET 009.03 | DIS.CEF.005 ET 009.03 | TECMATER-CA 34775 | TECMATER-CA 34775 | EPIs, acessórios de Segurança | TIP TRATORES E IMPLEMENTOS LTDA | 44.629.004/0001-09 | 2022-10-06 | 2025-10-06 | HI_2022_10_06_1074727 | Ambos | 34775
|  | 11630 | 5706168 | 92020644 | CALCA PROTEC OPER MOTO SERRA TAM M (44) | CALCA DE PROTECAO PARA OPERADORES DE MOTO SERRA: TAMANHO M (44): DETALHES NA ESPECIFICACAO TECNICA NO SGN: DIS.CEF.005 ET 009.03 | DIS.CEF.005 ET 009.03 | TECMATER-CA 34775 | TECMATER-CA 34775 | EPIs, acessórios de Segurança | TIP TRATORES E IMPLEMENTOS LTDA | 44.629.004/0001-09 | 2022-10-06 | 2025-10-06 | HI_2022_10_06_1074727 | Ambos | 34775
|  | 11631 | 5706169 | 92020642 | CALCA PROTEC OPER MOTO SERRA TAM G (48) | CALCA DE PROTECAO PARA OPERADORES DE MOTO SERRA: TAMANHO G (48) : DETALHES NA ESPECIFICACAO TECNICA NO SGN: DIS.CEF.005 ET 009.03 | DIS.CEF.005 ET 009.03 | TECMATER-CA 34775 | TECMATER-CA 34775 | EPIs, acessórios de Segurança | TIP TRATORES E IMPLEMENTOS LTDA | 44.629.004/0001-09 | 2022-10-06 | 2025-10-06 | HI_2022_10_06_1074727 | Ambos | 34775
|  | 11632 | 0 | 92020643 | CALCA PROTEC OPER MOTO SERRA TAM GG (52) | CALCA DE PROTECAO PARA OPERADORES DE MOTO SERRA: TAMANHO GG (52) : DETALHES NA ESPECIFICACAO TECNICA NO SGN: DIS.CEF.005 ET 009.03 | DIS.CEF.005 ET 009.03 | TECMATER-CA 34775 | TECMATER-CA 34775 | EPIs, acessórios de Segurança | TIP TRATORES E IMPLEMENTOS LTDA | 44.629.004/0001-09 | 2022-10-06 | 2025-10-06 | HI_2022_10_06_1074727 | Ambos | 34775
|  | 12324 | 5629045 | 92020586 | ROUPA CONDUTIVA MEDIO - CONJ | ROUPA CONDUTIVA. TAMANHO - MEDIO. COMPOSTA DE CALÇA, CAMISA COM CAPUZ, LUVAS, MEIAS E SACOLA PARA CONDICIONAMENTO. APLICAÇÃO - USO EM LINHA VIVA. CONFORME DIS.CEF.005 ET 012.01 | DIS.CEF.005 ET 012.01 | Bennett Safetywear-CA 38895 | Bennett Safetywear-CA 38895 | EPIs, acessórios de Segurança | Trading Soluções em Serviços Profissionais Ltda ME | 18.155.375/0001-96 | 2022-10-06 | 2025-10-06 | HI_2022_10_06_1078602 | Ambos | 38895
|  | 12325 | 5629038 | 92020585 | ROUPA CONDUTIVA G - CONJ | ROUPA CONDUTIVA. TAMANHO - GRANDE. COMPOSTA DE CALÇA, CAMISA COM CAPUZ, LUVAS, MEIAS E SACOLA PARA CONDICIONAMENTO. APLICAÇÃO - USO EM LINHA VIVA. CONFORME DIS.CEF.005 ET 012.01 | DIS.CEF.005 ET 012.01 | Bennett Safetywear-CA 38895 | Bennett Safetywear-CA 38895 | EPIs, acessórios de Segurança | Trading Soluções em Serviços Profissionais Ltda ME | 18.155.375/0001-96 | 2022-10-06 | 2025-10-06 | HI_2022_10_06_1078602 | Ambos | 38895
|  | 11670 | 5629046 | 92020589 | JAQUETA CONDUTIVA COM CAPUZ TAM M | JAQUETA CONDUTIVA COM CAPUZ; TAMANHO P; CONFECCIONADA COM TECI- DO CONDUTIVO E RESISTENTE A CHAMA; CONSTITUIDO DE FIBRAS DE NO- MEX; RESISTENTES A CHAMA E MICROSCOPICOS FIOS DE ACO INOXIDAVEL ; CONFORME DIS.CEF.005 ET 012.01 | DIS.CEF.005 ET 012.01 | Bennett Safetywear-CA 38895 | Bennett Safetywear-CA 38895 | EPIs, acessórios de Segurança | Trading Soluções em Serviços Profissionais Ltda ME | 18.155.375/0001-96 | 2022-10-06 | 2025-10-06 | HI_2022_10_06_1078602 | Ambos | 38895
|  | 11671 | 5629047 | 92020588 | JAQUETA CONDUTIVA COM CAPUZ TAM G | JAQUETA CONDUTIVA COM CAPUZ; TAMANHO G; CONFECCIONADA COM TECI- DO CONDUTIVO E RESISTENTE A CHAMA; CONSTITUIDO DE FIBRAS DE NO- MEX; RESISTENTES A CHAMA E MICROSCOPICOS FIOS DE ACO INOXIDAVEL ; CONFORME DIS.CEF.005 ET 012.01 | DIS.CEF.005 ET 012.01 | Bennett Safetywear-CA 38895 | Bennett Safetywear-CA 38895 | EPIs, acessórios de Segurança | Trading Soluções em Serviços Profissionais Ltda ME | 18.155.375/0001-96 | 2022-10-06 | 2025-10-06 | HI_2022_10_06_1078602 | Ambos | 38895
|  | 11672 | 5629032 | 92020591 | CALCA CONDUTIVA TAM M | CALÇA CONDUTIVA; TAMANHO: M; CONFECCIONADA COM TECIDO CONDUTIVO E RESISTENTE A CHAMA; CONSTITUIDO DE FIBRAS DE NOMEX; RESISTEN- TES A CHAMA E MICROSCOPICOS FIOS DE ACO INOXIDAVEL; CONFORME DIS.CEF.005 ET 012.01 | DIS.CEF.005 ET 012.01 | Bennett Safetywear-CA 38895 | Bennett Safetywear-CA 38895 | EPIs, acessórios de Segurança | Trading Soluções em Serviços Profissionais Ltda ME | 18.155.375/0001-96 | 2022-10-06 | 2025-10-06 | HI_2022_10_06_1078602 | Ambos | 38895
|  | 11673 | 5629033 | 92020590 | CALCA CONDUTIVA TAM G | CALÇA CONDUTIVA; TAMANHO: G; CONFECCIONADA COM TECIDO CONDUTIVO E RESISTENTE A CHAMA; CONSTITUIDO DE FIBRAS DE NOMEX; RESISTEN- TES A CHAMA E MICROSCOPICOS FIOS DE ACO INOXIDAVEL; CONFORME DIS.CEF.005 ET 012.01 | DIS.CEF.005 ET 012.01 | Bennett Safetywear-CA 38895 | Bennett Safetywear-CA 38895 | EPIs, acessórios de Segurança | Trading Soluções em Serviços Profissionais Ltda ME | 18.155.375/0001-96 | 2022-10-06 | 2025-10-06 | HI_2022_10_06_1078602 | Ambos | 38895
|  | 11676 | 5629017 | 92020570 | LUVA CONDUTIVA TAM UNICO | LUVA CONDUTIVA. TAMANHO - UNICO. APLICACAO -TRABALHOS EM LINHAS ENERGIZADAS. DETALHES NA ESPECIFICAÇÃO TÉCNICA NO SGN: DIS.CEF. 005 ET 002.02 | DIS.CEF.005 ET 012.01 | Bennett Safetywear-CA 38895 | Bennett Safetywear-CA 38895 | EPIs, acessórios de Segurança | Trading Soluções em Serviços Profissionais Ltda ME | 18.155.375/0001-96 | 2022-10-06 | 2025-10-06 | HI_2022_10_06_1078602 | Ambos | 38895
|  | 12314 | 5629031 | 92020577 | MEIA CONDUTIVA TAM UNICO | MEIA CONDUTIVA. TAMANHO - UNICO. APLICACAO - USO EM LINHA VIVA. CONFORME DIS.CEF.005 ET 012.01 | DIS.CEF.005 ET 012.01 | Bennett Safetywear-CA 38895 | Bennett Safetywear-CA 38895 | EPIs, acessórios de Segurança | Trading Soluções em Serviços Profissionais Ltda ME | 18.155.375/0001-96 | 2022-10-06 | 2025-10-06 | HI_2022_10_06_1078602 | Ambos | 38895
|  | 11678 | 5648014 | 92020587 | SACOLA P VESTIMENTA CONDUTIVA NYLON | SACOLA P/VESTIMENTA CONDUTIVA; MATERIAL NYLON; CONFORME DIS.CEF.005 ET 012.01 | DIS.CEF.005 ET 012.01 | Bennett Safetywear-CA 38895 | Bennett Safetywear-CA 38895 | EPIs, acessórios de Segurança | Trading Soluções em Serviços Profissionais Ltda ME | 18.155.375/0001-96 | 2022-10-06 | 2025-10-06 | HI_2022_10_06_1078602 | Ambos | 38895
|  | 15718 | 5629003 | 92020566 | BOTA CONDUTIVA 40 | BOTA CONDUTIVA, NUMERO 40. APLICACAO - TRABALHO AO POTENCIAL EM LINHA VIVA. OBS- COM RABICHO DE LIGACAO DA BOTA A ROUPA CONDUTIVA. CONFORME DIS.CEF.005 ET 012.01 | DIS.CEF.005 ET 012.01 | BSB/FUJIWARA-CA 27874 | BSB/FUJIWARA-CA 27874 | EPIs, acessórios de Segurança | Trading Soluções em Serviços Profissionais Ltda ME | 18.155.375/0001-96 | 2022-10-06 | 2025-10-06 | HI_2022_10_06_1078602 | Ambos | 27874
|  | 15719 | 5629010 | 92020565 | BOTA CONDUTIVA 41 | BOTA CONDUTIVA, NUMERO 41. APLICACAO - TRABALHO AO POTENCIAL EM LINHA VIVA. OBS- COM RABICHO DE LIGACAO DA BOTA A ROUPA CONDUTIVA. CONFORME DIS.CEF.005 ET 012.01 | DIS.CEF.005 ET 012.01 | BSB/FUJIWARA-CA 27874 | BSB/FUJIWARA-CA 27874 | EPIs, acessórios de Segurança | Trading Soluções em Serviços Profissionais Ltda ME | 18.155.375/0001-96 | 2022-10-06 | 2025-10-06 | HI_2022_10_06_1078602 | Ambos | 27874
|  | 10882 | 0 | 92020983 | JAQUETA BRIM TAM 42 | JAQUETA CONFECCIONADA EM BRIM; COR VERDE ; TOTALMENTE FORRADA; MANGAS COMPRIDAS DE DUAS FOLHAS; FECHAMENTO FRONTAL ATRAVES DE ZIPER COBERTO POR LAPELA; C/ DOIS BOLSOS EMBUTIDOS INFERIORES NA DIAGONAL; C/ LOGOTIPO NEOENERGIA BORDADO (TAMANHO, COR E POSICAO | DIS.CEF.005 ET 010.04. | SANTANENSE-VERDE 1246 | SANTANENSE-VERDE 1246 | EPIs, acessórios de Segurança | UNIFORMES JR EIRELI | 11.876.316/0002-49 | 2022-10-06 | 2025-10-06 | HI_2022_10_06_1079479 | Ambos
|  | 10124 | 0 | 92020984 | JAQUETA BRIM TAM 44 | JAQUETA CONFECCIONADA EM BRIM; COR VERDE ; TOTALMENTE FORRADA; MANGAS COMPRIDAS DE DUAS FOLHAS; FECHAMENTO FRONTAL ATRAVES DE ZIPER COBERTO POR LAPELA; C/ DOIS BOLSOS EMBUTIDOS INFERIORES NA DIAGONAL; C/ LOGOTIPO NEOENERGIA BORDADO (TAMANHO, COR E POSICAO | DIS.CEF.005 ET 010.04. | SANTANENSE-VERDE 1246 | SANTANENSE-VERDE 1246 | EPIs, acessórios de Segurança | UNIFORMES JR EIRELI | 11.876.316/0002-49 | 2022-10-06 | 2025-10-06 | HI_2022_10_06_1079479 | Ambos
|  | 10125 | 0 | 92020985 | JAQUETA BRIM TAM 46 | JAQUETA CONFECCIONADA EM BRIM; COR VERDE ; TOTALMENTE FORRADA; MANGAS COMPRIDAS DE DUAS FOLHAS; FECHAMENTO FRONTAL ATRAVES DE ZIPER COBERTO POR LAPELA; C/ DOIS BOLSOS EMBUTIDOS INFERIORES NA DIAGONAL; C/ LOGOTIPO NEOENERGIA BORDADO (TAMANHO, COR E POSICAO | DIS.CEF.005 ET 010.04. | SANTANENSE-VERDE 1246 | SANTANENSE-VERDE 1246 | EPIs, acessórios de Segurança | UNIFORMES JR EIRELI | 11.876.316/0002-49 | 2022-10-06 | 2025-10-06 | HI_2022_10_06_1079479 | Ambos
|  | 10126 | 0 | 92020986 | JAQUETA BRIM TAM 48 | JAQUETA CONFECCIONADA EM BRIM; COR VERDE ; TOTALMENTE FORRADA; MANGAS COMPRIDAS DE DUAS FOLHAS; FECHAMENTO FRONTAL ATRAVES DE ZIPER COBERTO POR LAPELA; C/ DOIS BOLSOS EMBUTIDOS INFERIORES NA DIAGONAL; C/ LOGOTIPO NEOENERGIA BORDADO (TAMANHO, COR E POSICAO | DIS.CEF.005 ET 010.04. | SANTANENSE-VERDE 1246 | SANTANENSE-VERDE 1246 | EPIs, acessórios de Segurança | UNIFORMES JR EIRELI | 11.876.316/0002-49 | 2022-10-06 | 2025-10-06 | HI_2022_10_06_1079479 | Ambos
|  | 10127 | 0 | 92020987 | JAQUETA BRIM TAM 50 | JAQUETA CONFECCIONADA EM BRIM; COR VERDE ; TOTALMENTE FORRADA; MANGAS COMPRIDAS DE DUAS FOLHAS; FECHAMENTO FRONTAL ATRAVES DE ZIPER COBERTO POR LAPELA; C/ DOIS BOLSOS EMBUTIDOS INFERIORES NA DIAGONAL; C/ LOGOTIPO NEOENERGIA BORDADO (TAMANHO, COR E POSICAO | DIS.CEF.005 ET 010.04. | SANTANENSE-VERDE 1246 | SANTANENSE-VERDE 1246 | EPIs, acessórios de Segurança | UNIFORMES JR EIRELI | 11.876.316/0002-49 | 2022-10-06 | 2025-10-06 | HI_2022_10_06_1079479 | Ambos
|  | 10128 | 0 | 92020988 | JAQUETA BRIM TAM 52 | JAQUETA CONFECCIONADA EM BRIM; COR VERDE ; TOTALMENTE FORRADA; MANGAS COMPRIDAS DE DUAS FOLHAS; FECHAMENTO FRONTAL ATRAVES DE ZIPER COBERTO POR LAPELA; C/ DOIS BOLSOS EMBUTIDOS INFERIORES NA DIAGONAL; C/ LOGOTIPO NEOENERGIA BORDADO (TAMANHO, COR E POSICAO | DIS.CEF.005 ET 010.04. | SANTANENSE-VERDE 1246 | SANTANENSE-VERDE 1246 | EPIs, acessórios de Segurança | UNIFORMES JR EIRELI | 11.876.316/0002-49 | 2022-10-06 | 2025-10-06 | HI_2022_10_06_1079479 | Ambos
|  | 10129 | 0 | 92020989 | JAQUETA BRIM TAM 54 | JAQUETA CONFECCIONADA EM BRIM; COR VERDE ; TOTALMENTE FORRADA; MANGAS COMPRIDAS DE DUAS FOLHAS; FECHAMENTO FRONTAL ATRAVES DE ZIPER COBERTO POR LAPELA; C/ DOIS BOLSOS EMBUTIDOS INFERIORES NA DIAGONAL; C/ LOGOTIPO NEOENERGIA BORDADO (TAMANHO, COR E POSICAO | DIS.CEF.005 ET 010.04. | SANTANENSE-VERDE 1246 | SANTANENSE-VERDE 1246 | EPIs, acessórios de Segurança | UNIFORMES JR EIRELI | 11.876.316/0002-49 | 2022-10-06 | 2025-10-06 | HI_2022_10_06_1079479 | Ambos
|  | 10130 | 0 | 92020990 | JAQUETA BRIM TAM 56 | JAQUETA CONFECCIONADA EM BRIM; COR VERDE ; TOTALMENTE FORRADA; MANGAS COMPRIDAS DE DUAS FOLHAS; FECHAMENTO FRONTAL ATRAVES DE ZIPER COBERTO POR LAPELA; C/ DOIS BOLSOS EMBUTIDOS INFERIORES NA DIAGONAL; C/ LOGOTIPO NEOENERGIA BORDADO (TAMANHO, COR E POSICAO | DIS.CEF.005 ET 010.04. | SANTANENSE-VERDE 1246 | SANTANENSE-VERDE 1246 | EPIs, acessórios de Segurança | UNIFORMES JR EIRELI | 11.876.316/0002-49 | 2022-10-06 | 2025-10-06 | HI_2022_10_06_1079479 | Ambos
|  | 10883 | 0 | 92020991 | JAQUETA BRIM TAM 58 | JAQUETA CONFECCIONADA EM BRIM; COR VERDE ; TOTALMENTE FORRADA; MANGAS COMPRIDAS DE DUAS FOLHAS; FECHAMENTO FRONTAL ATRAVES DE ZIPER COBERTO POR LAPELA; C/ DOIS BOLSOS EMBUTIDOS INFERIORES NA DIAGONAL; C/ LOGOTIPO NEOENERGIA BORDADO (TAMANHO, COR E POSICAO | DIS.CEF.005 ET 010.04. | SANTANENSE-VERDE 1246 | SANTANENSE-VERDE 1246 | EPIs, acessórios de Segurança | UNIFORMES JR EIRELI | 11.876.316/0002-49 | 2022-10-06 | 2025-10-06 | HI_2022_10_06_1079479 | Ambos
|  | 13540 | 0 | 92020992 | JAQUETA BRIM TAM 60 | JAQUETA CONFECCIONADA EM BRIM; COR VERDE ; TOTALMENTE FORRADA; MANGAS COMPRIDAS DE DUAS FOLHAS; FECHAMENTO FRONTAL ATRAVES DE ZIPER COBERTO POR LAPELA; C/ DOIS BOLSOS EMBUTIDOS INFERIORES NA DIAGONAL; C/ LOGOTIPO NEOENERGIA BORDADO (TAMANHO, COR E POSICAO | DIS.CEF.005 ET 010.04. | SANTANENSE-VERDE 1246 | SANTANENSE-VERDE 1246 | EPIs, acessórios de Segurança | UNIFORMES JR EIRELI | 11.876.316/0002-49 | 2022-10-06 | 2025-10-06 | HI_2022_10_06_1079479 | Ambos
|  | 13541 | 0 | 92020993 | JAQUETA BRIM TAM 62 | JAQUETA CONFECCIONADA EM BRIM; COR VERDE ; TOTALMENTE FORRADA; MANGAS COMPRIDAS DE DUAS FOLHAS; FECHAMENTO FRONTAL ATRAVES DE ZIPER COBERTO POR LAPELA; C/ DOIS BOLSOS EMBUTIDOS INFERIORES NA DIAGONAL; C/ LOGOTIPO NEOENERGIA BORDADO (TAMANHO, COR E POSICAO | DIS.CEF.005 ET 010.04. | SANTANENSE-VERDE 1246 | SANTANENSE-VERDE 1246 | EPIs, acessórios de Segurança | UNIFORMES JR EIRELI | 11.876.316/0002-49 | 2022-10-06 | 2025-10-06 | HI_2022_10_06_1079479 | Ambos
|  | 13078 | 5725002 | 92020905 | BONE SEM ABA COM SAIA TIPO TOUCA ARABE | BONÉ SEM ABA,COM SAIA,TIPO TOUCA ÁRABE, EM TECIDO DE RETARDANTE A CHAMAS. UTILIZANDO SOB O CAPACETE DE SEGURANÇA. DETALHES NA ESPECIFICAÇÃO TÉCNICA NO SGN: DIS.CEF.005 ET 001.07. | DIS.CEF.005 ET 001.07. | Massei Uniformes-Massei Uniformes | Massei Uniformes-Massei Uniformes | EPIs, acessórios de Segurança | UNIFORMES JR EIRELI | 11.876.316/0002-49 | 2022-10-06 | 2025-10-06 | HI_2022_10_06_1079479 | Ambos
|  | 12550 | 5703203 | 92020950 | CAMISA PROFISSIONAL MANGA LONGA PP | CAMISA PROFISSIONAL MANGA LONGA PP, NÃO RETARDANTE A CHAMAS. CAMISA FEITA EM 100% ALGODÃO,DESTINADA A SERVIR COMO FARDAMENTO DO COLABORADOR DA NEOENERGIA. DETALHES NA ESPECIFICAÇÃO TÉCNICA NO SGN: DIS.CEF.005 ET 010.01. | DIS.CEF.005 ET 010.01. | - | - | EPIs, acessórios de Segurança | UNIFORMES JR EIRELI | 11.876,316/0002-49 | 2022-10-06 | 2025-10-06 | HI_2022_10_06_1079479 | Ambos
|  | 12551 | 5703204 | 92020949 | CAMISA PROFISSIONAL MANGA LONGA P | CAMISA PROFISSIONAL MANGA LONGA P, NÃO RETARDANTE A CHAMAS. CAMISA FEITA EM 100% ALGODÃO,DESTINADA A SERVIR COMO FARDAMENTO DO COLABORADOR DA NEOENERGIA. DETALHES NA ESPECIFICAÇÃO TÉCNICA NO SGN: DIS.CEF.005 ET 010.01 | DIS.CEF.005 ET 010.01. | - | - | EPIs, acessórios de Segurança | UNIFORMES JR EIRELI | 11.876,316/0002-49 | 2022-10-06 | 2025-10-06 | HI_2022_10_06_1079479 | Ambos
|  | 12552 | 5703205 | 92020948 | CAMISA PROFISSIONAL MANGA LONGA M | CAMISA PROFISSIONAL MANGA LONGA M, NÃO RETARDANTE A CHAMAS. CAMISA FEITA EM 100% ALGODÃO,DESTINADA A SERVIR COMO FARDAMENTO DO COLABORADOR DA NEOENERGIA. DETALHES NA ESPECIFICAÇÃO TÉCNICA NO SGN: DIS.CEF.005 ET 010.01 | DIS.CEF.005 ET 010.01. | - | - | EPIs, acessórios de Segurança | UNIFORMES JR EIRELI | 11.876,316/0002-49 | 2022-10-06 | 2025-10-06 | HI_2022_10_06_1079479 | Ambos
|  | 12553 | 5703206 | 92020946 | CAMISA PROFISSIONAL MANGA LONGA G | CAMISA PROFISSIONAL MANGA LONGA G, NÃO RETARDANTE A CHAMAS. CAMISA FEITA EM 100% ALGODÃO,DESTINADA A SERVIR COMO FARDAMENTO DO COLABORADOR DA NEOENERGIA. DETALHES NA ESPECIFICAÇÃO TÉCNICA NO SGN: DIS.CEF.005 ET 010.01 | DIS.CEF.005 ET 010.01. | - | - | EPIs, acessórios de Segurança | UNIFORMES JR EIRELI | 11.876,316/0002-49 | 2022-10-06 | 2025-10-06 | HI_2022_10_06_1079479 | Ambos
|  | 12554 | 5703207 | 92020947 | CAMISA PROFISSIONAL MANGA LONGA GG | CAMISA PROFISSIONAL MANGA LONGA GG, NÃO RETARDANTE A CHAMAS. CAMISA FEITA EM 100% ALGODÃO,DESTINADA A SERVIR COMO FARDAMENTO DO COLABORADOR DA NEOENERGIA. DETALHES NA ESPECIFICAÇÃO TÉCNICA NO SGN: DIS.CEF.005 ET 010.01 | DIS.CEF.005 ET 010.01. | - | - | EPIs, acessórios de Segurança | UNIFORMES JR EIRELI | 11.876,316/0002-49 | 2022-10-06 | 2025-10-06 | HI_2022_10_06_1079479 | Ambos
|  | 12555 | 5703208 | 92020951 | CAMISA PROFISSIONAL MANGA LONGA XG | CAMISA PROFISSIONAL MANGA LONGA XG, NÃO RETARDANTE A CHAMAS. CAMISA FEITA EM 100% ALGODÃO,DESTINADA A SERVIR COMO FARDAMENTO DO COLABORADOR DA NEOENERGIA. DETALHES NA ESPECIFICAÇÃO TÉCNICA NO SGN: DIS.CEF.005 ET 010.01. | DIS.CEF.005 ET 010.01. | - | - | EPIs, acessórios de Segurança | UNIFORMES JR EIRELI | 11.876,316/0002-49 | 2022-10-06 | 2025-10-06 | HI_2022_10_06_1079479 | Ambos
|  | 12556 | 5703209 | 92020952 | CAMISA PROFISSIONAL MANGA LONGA XXG | CAMISA PROFISSIONAL MANGA LONGA XXG, NÃO RETARDANTE A CHAMAS. CAMISA FEITA EM 100% ALGODÃO,DESTINADA A SERVIR COMO FARDAMENTO DO COLABORADOR DA NEOENERGIA. DETALHES NA ESPECIFICAÇÃO TÉCNICA NO SGN: DIS.CEF.005 ET 010.01. | DIS.CEF.005 ET 010.01. | - | - | EPIs, acessórios de Segurança | UNIFORMES JR EIRELI | 11.876,316/0002-49 | 2022-10-06 | 2025-10-06 | HI_2022_10_06_1079479 | Ambos
|  | 12441 | 5706153 | 92020909 | CALCA PROFISSIONAL N° 34 | CALÇA PROFISSIONAL N°34, NÃO RETARDANTE A CHAMAS, DESTINADA A IDENTIFICAR O COLABORADOR NA COMPOSIÇÃO DO UNIFORME.DETALHES NA ESPECIFICAÇÃO TÉCNICA NO SGN:DIS.CEF.005 ET 010.02. | DIS.CEF.005 ET 010.02. | - | - | EPIs, acessórios de Segurança | UNIFORMES JR EIRELI | 11.876,316/0002-49 | 2022-10-06 | 2025-10-06 | HI_2022_10_06_1079479 | Ambos
|  | 10982 | 5706154 | 92020910 | CALCA PROFISSIONAL N° 36 | CALÇA PROFISSIONAL N°36, NÃO RETARDANTE A CHAMAS, DESTINADA A IDENTIFICAR O COLABORADOR NA COMPOSIÇÃO DO UNIFORME.DETALHES NA ESPECIFICAÇÃO TÉCNICA NO SGN:DIS.CEF.005 ET 010.02. | DIS.CEF.005 ET 010.02. | - | - | EPIs, acessórios de Segurança | UNIFORMES JR EIRELI | 11.876,316/0002-49 | 2022-10-06 | 2025-10-06 | HI_2022_10_06_1079479 | Ambos
|  | 10116 | 5706155 | 92020911 | CALCA PROFISSIONAL N° 38 | CALÇA PROFISSIONAL N°38, NÃO RETARDANTE A CHAMAS, DESTINADA A IDENTIFICAR O COLABORADOR NA COMPOSIÇÃO DO UNIFORME.DETALHES NA ESPECIFICAÇÃO TÉCNICA NO SGN:DIS.CEF.005 ET 010.02. | DIS.CEF.005 ET 010.02. | - | - | EPIs, acessórios de Segurança | UNIFORMES JR EIRELI | 11.876,316/0002-49 | 2022-10-06 | 2025-10-06 | HI_2022_10_06_1079479 | Ambos
|  | 10117 | 5706156 | 92020912 | CALCA PROFISSIONAL N° 40 | CALÇA PROFISSIONAL N°40, NÃO RETARDANTE A CHAMAS, DESTINADA A IDENTIFICAR O COLABORADOR NA COMPOSIÇÃO DO UNIFORME.DETALHES NA ESPECIFICAÇÃO TÉCNICA NO SGN:DIS.CEF.005 ET 010.02. | DIS.CEF.005 ET 010.02. | - | - | EPIs, acessórios de Segurança | UNIFORMES JR EIRELI | 11.876,316/0002-49 | 2022-10-06 | 2025-10-06 | HI_2022_10_06_1079479 | Ambos
|  | 10118 | 5706157 | 92020913 | CALCA PROFISSIONAL N° 42 | CALÇA PROFISSIONAL N°42, NÃO RETARDANTE A CHAMAS, DESTINADA A IDENTIFICAR O COLABORADOR NA COMPOSIÇÃO DO UNIFORME.DETALHES NA ESPECIFICAÇÃO TÉCNICA NO SGN:DIS.CEF.005 ET 010.02. | DIS.CEF.005 ET 010.02. | - | - | EPIs, acessórios de Segurança | UNIFORMES JR EIRELI | 11.876,316/0002-49 | 2022-10-06 | 2025-10-06 | HI_2022_10_06_1079479 | Ambos
|  | 10119 | 5706158 | 92020914 | CALCA PROFISSIONAL N° 44 | CALÇA PROFISSIONAL N°44, NÃO RETARDANTE A CHAMAS, DESTINADA A IDENTIFICAR O COLABORADOR NA COMPOSIÇÃO DO UNIFORME.DETALHES NA ESPECIFICAÇÃO TÉCNICA NO SGN:DIS.CEF.005 ET 010.02. | DIS.CEF.005 ET 010.02. | - | - | EPIs, acessórios de Segurança | UNIFORMES JR EIRELI | 11.876,316/0002-49 | 2022-10-06 | 2025-10-06 | HI_2022_10_06_1079479 | Ambos
|  | 10120 | 5706159 | 92020915 | CALCA PROFISSIONAL N° 46 | CALÇA PROFISSIONAL N°46, NÃO RETARDANTE A CHAMAS, DESTINADA A IDENTIFICAR O COLABORADOR NA COMPOSIÇÃO DO UNIFORME.DETALHES NA ESPECIFICAÇÃO TÉCNICA NO SGN:DIS.CEF.005 ET 010.02. | DIS.CEF.005 ET 010.02. | - | - | EPIs, acessórios de Segurança | UNIFORMES JR EIRELI | 11.876,316/0002-49 | 2022-10-06 | 2025-10-06 | HI_2022_10_06_1079479 | Ambos
|  | 10121 | 5706160 | 92020916 | CALCA PROFISSIONAL N° 48 | CALÇA PROFISSIONAL N°48, NÃO RETARDANTE A CHAMAS, DESTINADA A IDENTIFICAR O COLABORADOR NA COMPOSIÇÃO DO UNIFORME.DETALHES NA ESPECIFICAÇÃO TÉCNICA NO SGN:DIS.CEF.005 ET 010.02. | DIS.CEF.005 ET 010.02. | - | - | EPIs, acessórios de Segurança | UNIFORMES JR EIRELI | 11.876,316/0002-49 | 2022-10-06 | 2025-10-06 | HI_2022_10_06_1079479 | Ambos
|  | 10122 | 5706161 | 92020917 | CALCA PROFISSIONAL N° 50 | CALÇA PROFISSIONAL N°50, NÃO RETARDANTE A CHAMAS, DESTINADA A IDENTIFICAR O COLABORADOR NA COMPOSIÇÃO DO UNIFORME.DETALHES NA ESPECIFICAÇÃO TÉCNICA NO SGN:DIS.CEF.005 ET 010.02. | DIS.CEF.005 ET 010.02. | - | - | EPIs, acessórios de Segurança | UNIFORMES JR EIRELI | 11.876,316/0002-49 | 2022-10-06 | 2025-10-06 | HI_2022_10_06_1079479 | Ambos
|  | 10097 | 5706162 | 92020918 | CALCA PROFISSIONAL N° 52 | CALÇA PROFISSIONAL N°52, NÃO RETARDANTE A CHAMAS, DESTINADA A IDENTIFICAR O COLABORADOR NA COMPOSIÇÃO DO UNIFORME.DETALHES NA ESPECIFICAÇÃO TÉCNICA NO SGN:DIS.CEF.005 ET 010.02. | DIS.CEF.005 ET 010.02. | - | - | EPIs, acessórios de Segurança | UNIFORMES JR EIRELI | 11.876,316/0002-49 | 2022-10-06 | 2025-10-06 | HI_2022_10_06_1079479 | Ambos
|  | 10098 | 5706163 | 92020919 | CALCA PROFISSIONAL N° 54 | CALÇA PROFISSIONAL N°54, NÃO RETARDANTE A CHAMAS, DESTINADA A IDENTIFICAR O COLABORADOR NA COMPOSIÇÃO DO UNIFORME.DETALHES NA ESPECIFICAÇÃO TÉCNICA NO SGN:DIS.CEF.005 ET 010.02. | DIS.CEF.005 ET 010.02. | - | - | EPIs, acessórios de Segurança | UNIFORMES JR EIRELI | 11.876,316/0002-49 | 2022-10-06 | 2025-10-06 | HI_2022_10_06_1079479 | Ambos
|  | 10881 | 5706164 | 92020920 | CALCA PROFISSIONAL N° 56 | CALÇA PROFISSIONAL N°56, NÃO RETARDANTE A CHAMAS, DESTINADA A IDENTIFICAR O COLABORADOR NA COMPOSIÇÃO DO UNIFORME.DETALHES NA ESPECIFICAÇÃO TÉCNICA NO SGN:DIS.CEF.005 ET 010.02. | DIS.CEF.005 ET 010.02. | - | - | EPIs, acessórios de Segurança | UNIFORMES JR EIRELI | 11.876,316/0002-49 | 2022-10-06 | 2025-10-06 | HI_2022_10_06_1079479 | Ambos
|  | 10880 | 5706165 | 92020921 | CALCA PROFISSIONAL N° 58 | CALÇA PROFISSIONAL N°58, NÃO RETARDANTE A CHAMAS, DESTINADA A IDENTIFICAR O COLABORADOR NA COMPOSIÇÃO DO UNIFORME.DETALHES NA ESPECIFICAÇÃO TÉCNICA NO SGN:DIS.CEF.005 ET 010.02. | DIS.CEF.005 ET 010.02. | - | - | EPIs, acessórios de Segurança | UNIFORMES JR EIRELI | 11.876,316/0002-49 | 2022-10-06 | 2025-10-06 | HI_2022_10_06_1079479 | Ambos
|  | 12443 | 5706166 | 92020922 | CALCA PROFISSIONAL N° 60 | CALÇA PROFISSIONAL N°60, NÃO RETARDANTE A CHAMAS, DESTINADA A IDENTIFICAR O COLABORADOR NA COMPOSIÇÃO DO UNIFORME.DETALHES NA ESPECIFICAÇÃO TÉCNICA NO SGN:DIS.CEF.005 ET 010.02. | DIS.CEF.005 ET 010.02. | - | - | EPIs, acessórios de Segurança | UNIFORMES JR EIRELI | 11.876,316/0002-49 | 2022-10-06 | 2025-10-06 | HI_2022_10_06_1079479 | Ambos
|  | 12056 | 5703196 | 92020943 | CAMISA PROFISSIONAL MANGA CURTA PP | CAMISA PROFISSIONAL MANGA CURTA PP, NÃO RETARDANTE A CHAMAS. CAMISA FEITA EM TECIDO 100% ALGODÃO, DESTINADA A SERVIR COMO FARDAMENTO DO COLABORADOR DA NEOENERGIA. DETALHES NA ESPECIFICAÇÃO TÉCNICA NO SGN: DIS.CEF.005 ET 010.01 | DIS.CEF.005 ET 010.01. | - | - | EPIs, acessórios de Segurança | UNIFORMES JR EIRELI | 11.876,316/0002-49 | 2022-10-06 | 2025-10-06 | HI_2022_10_06_1079479 | Ambos
|  | 12057 | 5703197 | 92020942 | CAMISA PROFISSIONAL MANGA CURTA P | CAMISA PROFISSIONAL MANGA CURTA P, NÃO RETARDANTE A CHAMAS. CAMISA FEITA EM TECIDO 100% ALGODÃO, DESTINADA A SERVIR COMO FARDAMENTO DO COLABORADOR DA NEOENERGIA. DETALHES NA ESPECIFICAÇÃO TÉCNICA NO SGN: DIS.CEF.005 ET 010.01 | DIS.CEF.005 ET 010.01. | - | - | EPIs, acessórios de Segurança | UNIFORMES JR EIRELI | 11.876,316/0002-49 | 2022-10-06 | 2025-10-06 | HI_2022_10_06_1079479 | Ambos
|  | 12058 | 5703198 | 92020941 | CAMISA PROFISSIONAL MANGA CURTA M | CAMISA PROFISSIONAL MANGA CURTA M, NÃO RETARDANTE A CHAMAS. CAMISA FEITA EM TECIDO 100% ALGODÃO, DESTINADA A SERVIR COMO FARDAMENTO DO COLABORADOR DA NEOENERGIA. DETALHES NA ESPECIFICAÇÃO TÉCNICA NO SGN: DIS.CEF.005 ET 010.01 | DIS.CEF.005 ET 010.01. | - | - | EPIs, acessórios de Segurança | UNIFORMES JR EIRELI | 11.876,316/0002-49 | 2022-10-06 | 2025-10-06 | HI_2022_10_06_1079479 | Ambos
|  | 12059 | 5703199 | 92020939 | CAMISA PROFISSIONAL MANGA CURTA G | CAMISA PROFISSIONAL MANGA CURTA G, NÃO RETARDANTE A CHAMAS. CAMISA FEITA EM TECIDO 100% ALGODÃO, DESTINADA A SERVIR COMO FARDAMENTO DO COLABORADOR DA NEOENERGIA. DETALHES NA ESPECIFICAÇÃO TÉCNICA NO SGN: DIS.CEF.005 ET 010.01 | DIS.CEF.005 ET 010.01. | - | - | EPIs, acessórios de Segurança | UNIFORMES JR EIRELI | 11.876,316/0002-49 | 2022-10-06 | 2025-10-06 | HI_2022_10_06_1079479 | Ambos
|  | 12060 | 5703200 | 92020940 | CAMISA PROFISSIONAL MANGA CURTA GG | CAMISA PROFISSIONAL MANGA CURTA GG, NÃO RETARDANTE A CHAMAS. CAMISA FEITA EM TECIDO 100% ALGODÃO, DESTINADA A SERVIR COMO FARDAMENTO DO COLABORADOR DA NEOENERGIA. DETALHES NA ESPECIFICAÇÃO TÉCNICA NO SGN: DIS.CEF.005 ET 010.01 | DIS.CEF.005 ET 010.01. | - | - | EPIs, acessórios de Segurança | UNIFORMES JR EIRELI | 11.876,316/0002-49 | 2022-10-06 | 2025-10-06 | HI_2022_10_06_1079479 | Ambos
|  | 12061 | 5703201 | 92020944 | CAMISA PROFISSIONAL MANGA CURTA XG | CAMISA PROFISSIONAL MANGA CURTA XG, NÃO RETARDANTE A CHAMAS. CAMISA FEITA EM TECIDO 100% ALGODÃO, DESTINADA A SERVIR COMO FARDAMENTO DO COLABORADOR DA NEOENERGIA. DETALHES NA ESPECIFICAÇÃO TÉCNICA NO SGN: DIS.CEF.005 ET 010.01 | DIS.CEF.005 ET 010.01. | - | - | EPIs, acessórios de Segurança | UNIFORMES JR EIRELI | 11.876,316/0002-49 | 2022-10-06 | 2025-10-06 | HI_2022_10_06_1079479 | Ambos
|  | 12069 | 5703202 | 92020945 | CAMISA PROFISSIONAL MANGA CURTA XXG | CAMISA PROFISSIONAL MANGA CURTA XXG, NÃO RETARDANTE A CHAMAS. CAMISA FEITA EM TECIDO 100% ALGODÃO, DESTINADA A SERVIR COMO FARDAMENTO DO COLABORADOR DA NEOENERGIA. DETALHES NA ESPECIFICAÇÃO TÉCNICA NO SGN: DIS.CEF.005 ET 010.01 | DIS.CEF.005 ET 010.01. | - | - | EPIs, acessórios de Segurança | UNIFORMES JR EIRELI | 11.876,316/0002-49 | 2022-10-06 | 2025-10-06 | HI_2022_10_06_1079479 | Ambos
|  | 15258 | 5638053 | 92020444 | BALACLAVA CAT 2 COR AREIA TAM M | BALACLAVA; CONFECCIONADA EM TECIDO RETARDANTE A CHAMA CATEGORIA 2; COR AREIA; TAMANHO M; CONFORME PADRAO DIS.CEF.005 ET 001.08. | DIS.CEF.005 ET 001.08. | MASSEI-CA 41283 | MASSEI-CA 41283 | EPIs, acessórios de Segurança | UNIFORMES JR EIRELI | 11.876.316/0002-49 | 2022-10-06 | 2025-10-06 | HI_2022_10_06_1079479 | Ambos | 41283
|  | 15259 | 5638054 | 92020445 | BALACLAVA CAT 2 COR AREIA TAM G | BALACLAVA; CONFECCIONADA EM TECIDO RETARDANTE A CHAMA CATEGORIA 2; COR AREIA; TAMANHO G; CONFORME DIS.CEF.005 ET 001.08. | DIS.CEF.005 ET 001.08. | MASSEI-CA 41283 | MASSEI-CA 41283 | EPIs, acessórios de Segurança | UNIFORMES JR EIRELI | 11.876.316/0002-49 | 2022-10-06 | 2025-10-06 | HI_2022_10_06_1079479 | Ambos | 41283
|  | 12048 | 5638021 | 92020936 | CAMISA RES A ARCO ELET E CHAMA TAM 1 (PP) | CAMISA EM TECIDO COM CARACTERÍSTICAS RETARDANTE A CHAMAS: RESISTENTE AO ARCO ELÉTRICO,FOGO REPENTINO E RESPINGOS DE METAL ,TAMANHO 1 / PP .DETALHES NA ESPECIFICAÇÃO TÉCNICA NO SGN: DIS. CEF.005 ET 008.01 | DIS. CEF.005 ET 008.01 | SANTANENSE-CA 40928 | SANTANENSE-CA 40928 | EPIs, acessórios de Segurança | UNIFORMES JR EIRELI | 11.876.316/0002-49 | 2022-10-06 | 2025-10-06 | HI_2022_10_06_1079479 | Ambos | 40928
|  | 12049 | 5638022 | 92020935 | CAMISA RES A ARCO ELET E CHAMA TAM 2 (P) | CAMISA EM TECIDO COM CARACTERÍSTICAS RETARDANTE A CHAMAS: RESISTENTE AO ARCO ELÉTRICO,FOGO REPENTINO E RESPINGOS DE METAL ,TAMANHO 2 / P . DETALHES NA ESPECIFICAÇÃO TÉCNICA NO SGN: DIS. CEF.005 ET 008.01 | DIS. CEF.005 ET 008.01 | SANTANENSE-CA 40928 | SANTANENSE-CA 40928 | EPIs, acessórios de Segurança | UNIFORMES JR EIRELI | 11.876.316/0002-49 | 2022-10-06 | 2025-10-06 | HI_2022_10_06_1079479 | Ambos | 40928
|  | 12050 | 5638023 | 92020934 | CAMISA RES A ARCO ELET E CHAMA TAM 3 (M) | CAMISA EM TECIDO COM CARACTERÍSTICAS RETARDANTE A CHAMAS: RESISTENTE AO ARCO ELÉTRICO,FOGO REPENTINO E RESPINGOS DE METAL ,TAMANHO 3 / M . DETALHES NA ESPECIFICAÇÃO TÉCNICA NO SGN: DIS. CEF.005 ET 008.01 | DIS. CEF.005 ET 008.01 | SANTANENSE-CA 40928 | SANTANENSE-CA 40928 | EPIs, acessórios de Segurança | UNIFORMES JR EIRELI | 11.876.316/0002-49 | 2022-10-06 | 2025-10-06 | HI_2022_10_06_1079479 | Ambos | 40928
|  | 12051 | 5638024 | 92020932 | CAMISA RES A ARCO ELET E CHAMA TAM 4 (G) | CAMISA EM TECIDO COM CARACTERÍSTICAS RETARDANTE A CHAMAS: RESISTENTE AO ARCO ELÉTRICO, FOGO REPENTINO E RESPINGOS DE METAL, TAMANHO 4 / G .DETALHES NA ESPECIFICAÇÃO TÉCNICA NO SGN: DIS.CEF.005 ET 008.01. | DIS. CEF.005 ET 008.01 | SANTANENSE-CA 40928 | SANTANENSE-CA 40928 | EPIs, acessórios de Segurança | UNIFORMES JR EIRELI | 11.876.316/0002-49 | 2022-10-06 | 2025-10-06 | HI_2022_10_06_1079479 | Ambos | 40928
|  | 12053 | 5638025 | 92020933 | CAMISA RES A ARCO ELET E CHAMA TAM 5 GG | CAMISA EM TECIDO COM CARACTERÍSTICAS RETARDANTE A CHAMAS: RESISTENTE AO ARCO ELÉTRICO, FOGO REPENTINO E RESPINGOS DE METAL, TAMANHO 5 / GG . DETALHES NA ESPECIFICAÇÃO TÉCNICA NO SGN: DIS.CEF.005 ET 008.01 | DIS. CEF.005 ET 008.01 | SANTANENSE-CA 40928 | SANTANENSE-CA 40928 | EPIs, acessórios de Segurança | UNIFORMES JR EIRELI | 11.876.316/0002-49 | 2022-10-06 | 2025-10-06 | HI_2022_10_06_1079479 | Ambos | 40928
|  | 12054 | 5638026 | 92020937 | CAMISA RES A ARCO ELET E CHAMA TAM 6 (XG) | CAMISA EM TECIDO COM CARACTERÍSTICAS RETARDANTE A CHAMAS: RESISTENTE AO ARCO ELÉTRICO, FOGO REPENTINO E RESPINGOS DE METAL, TAMANHO 6 / XG . DETALHES NA ESPECIFICAÇÃO TÉCNICA NO SGN: DIS.CEF.005 ET 008.01 | DIS. CEF.005 ET 008.01 | SANTANENSE-CA 40928 | SANTANENSE-CA 40928 | EPIs, acessórios de Segurança | UNIFORMES JR EIRELI | 11.876.316/0002-49 | 2022-10-06 | 2025-10-06 | HI_2022_10_06_1079479 | Ambos | 40928
|  | 12055 | 5638027 | 92020938 | CAMISA RES A ARCO ELET E CHAMA TAM 7 (XXG) | CAMISA EM TECIDO COM CARACTERÍSTICAS RETARDANTE A CHAMAS: RESISTENTE AO ARCO ELÉTRICO, FOGO REPENTINO E RESPINGOS DE METAL,TAMANHO 7 / XXG. DETALHES NA ESPECIFICAÇÃO TÉCNICA NO SGN :DIS.CEF.005 ET 008.01 | DIS. CEF.005 ET 008.01 | SANTANENSE-CA 40928 | SANTANENSE-CA 40928 | EPIs, acessórios de Segurança | UNIFORMES JR EIRELI | 11.876.316/0002-49 | 2022-10-06 | 2025-10-06 | HI_2022_10_06_1079479 | Ambos | 40928
|  | 0 | 5638034 | 0 | CAMISA RES A ARCO ELET E CHAMA TAM 8 (XXG) | CAMISA EM TECIDO COM CARACTERÍSTICAS RETARDANTE A CHAMAS:RESIS- TENTE AO ARCO ELÉTRICO, FOGO REPENTINO E RESPINGOS DE METAL, TAMANHO EXG. DETALHES NA ESPECIFICAÇÃO TÉCNICA NO SGN: DIS.CEF. 005 ET 008.01 | DIS. CEF.005 ET 008.01 | SANTANENSE-CA 40928 | SANTANENSE-CA 40928 | EPIs, acessórios de Segurança | UNIFORMES JR EIRELI | 11.876.316/0002-49 | 2022-10-06 | 2025-10-06 | HI_2022_10_06_1079479 | Ambos | 40928
|  | 15369 | 5638068 | 92020929 | CAMISA FEMININA RESIS ARCO ELETR TAM 1 (PP) | CAMISA FEMININA EM TECIDO COM CARACTERÍSTICAS RETARDANTE A CHA- MAS: RESISTENTE AO ARCO ELÉTRICO, FOGO REPENTINO E RESPINGOS DE METAL, TAMANHO 1 /PP. DETALHES NA ESPECIFICAÇÃO TÉCNICA NO SGN: DIS.CEF.005 ET 008.01 | DIS. CEF.005 ET 008.01 | SANTANENSE-CA 40928 | SANTANENSE-CA 40928 | EPIs, acessórios de Segurança | UNIFORMES JR EIRELI | 11.876.316/0002-49 | 2022-10-06 | 2025-10-06 | HI_2022_10_06_1079479 | Ambos | 40928
|  | 15380 | 5638069 | 92020928 | CAMISA FEMININA RESIS ARCO ELETR TAM 2 (P) | CAMISA FEMININA EM TECIDO COM CARACTERÍSTICAS RETARDANTE A CHA- MAS: RESISTENTE AO ARCO ELÉTRICO, FOGO REPENTINO E RESPINGOS DE METAL, TAMANHO 2 / P. DETALHES NA ESPECIFICAÇÃO TÉCNICA NO SGN: DIS.CEF.005 ET 008.01 | DIS. CEF.005 ET 008.01 | SANTANENSE-CA 40928 | SANTANENSE-CA 40928 | EPIs, acessórios de Segurança | UNIFORMES JR EIRELI | 11.876.316/0002-49 | 2022-10-06 | 2025-10-06 | HI_2022_10_06_1079479 | Ambos | 40928
|  | 15382 | 5638070 | 92020927 | CAMISA FEMININA RESIS ARCO ELETR TAM 3 (M) | CAMISA FEMININA EM TECIDO COM CARACTERÍSTICAS RETARDANTE A CHA- MAS: RESISTENTE AO ARCO ELÉTRICO, FOGO REPENTINO E RESPINGOS DE METAL, TAMANHO 3 / M. DETALHES NA ESPECIFICAÇÃO TÉCNICA NO SGN: DIS.CEF.005 ET 008.01 | DIS. CEF.005 ET 008.01 | SANTANENSE-CA 40928 | SANTANENSE-CA 40928 | EPIs, acessórios de Segurança | UNIFORMES JR EIRELI | 11.876.316/0002-49 | 2022-10-06 | 2025-10-06 | HI_2022_10_06_1079479 | Ambos | 40928
|  | 15383 | 5638071 | 92020925 | CAMISA FEMININA RESIS ARCO ELETR TAM 4 (G) | CAMISA FEMININA EM TECIDO COM CARACTERÍSTICAS RETARDANTE A CHA- MAS: RESISTENTE AO ARCO ELÉTRICO, FOGO REPENTINO E RESPINGOS DE METAL, TAMANHO 4 / G. DETALHES NA ESPECIFICAÇÃO TÉCNICA NO SGN: DIS.CEF.005 ET 008.01 | DIS. CEF.005 ET 008.01 | SANTANENSE-CA 40928 | SANTANENSE-CA 40928 | EPIs, acessórios de Segurança | UNIFORMES JR EIRELI | 11.876.316/0002-49 | 2022-10-06 | 2025-10-06 | HI_2022_10_06_1079479 | Ambos | 40928
|  | 15384 | 5638072 | 92020926 | CAMISA FEMININA RESIS ARCO ELETR TAM 5 ( GG) | CAMISA FEMININA EM TECIDO COM CARACTERÍSTICAS RETARDANTE A CHA- MAS: RESISTENTE AO ARCO ELÉTRICO, FOGO REPENTINO E RESPINGOS DE METAL, TAMANHO 5/ GG. DETALHES NA ESPECIFICAÇÃO TÉCNICA NO SGN: DIS.CEF.005 ET 008.01 | DIS. CEF.005 ET 008.01 | SANTANENSE-CA 40928 | SANTANENSE-CA 40928 | EPIs, acessórios de Segurança | UNIFORMES JR EIRELI | 11.876.316/0002-49 | 2022-10-06 | 2025-10-06 | HI_2022_10_06_1079479 | Ambos | 40928
|  | 15385 | 5638073 | 92020930 | CAMISA FEMININA RESIS ARCO ELETR TAM 6 (XG) | CAMISA FEMININA EM TECIDO COM CARACTERÍSTICAS RETARDANTE A CHA- MAS: RESISTENTE AO ARCO ELÉTRICO, FOGO REPENTINO E RESPINGOS DE METAL, TAMANHO 6 /XG. DETALHES NA ESPECIFICAÇÃO TÉCNICA NO SGN: DIS.CEF.005 ET 008.01 | DIS. CEF.005 ET 008.01 | SANTANENSE-CA 40928 | SANTANENSE-CA 40928 | EPIs, acessórios de Segurança | UNIFORMES JR EIRELI | 11.876.316/0002-49 | 2022-10-06 | 2025-10-06 | HI_2022_10_06_1079479 | Ambos | 40928
|  | 15386 | 5638074 | 92020931 | CAMISA FEMININA RESIS ARCO ELETR 7(XXG) | CAMISA FEMININA EM TECIDO COM CARACTERÍSTICAS RETARDANTE A CHA- MAS: RESISTENTE AO ARCO ELÉTRICO, FOGO REPENTINO E RESPINGOS DE METAL, TAMANHO 7/XXG. DETALHES NA ESPECIFICAÇÃO TÉCNICA NO SGN: DIS.CEF.005 ET 008.01 | DIS. CEF.005 ET 008.01 | SANTANENSE-CA 40928 | SANTANENSE-CA 40928 | EPIs, acessórios de Segurança | UNIFORMES JR EIRELI | 11.876.316/0002-49 | 2022-10-06 | 2025-10-06 | HI_2022_10_06_1079479 | Ambos | 40928
|  | 12444 | 0 | 0 | CALCA RESIST A ARCO ELET E CHAMA TAM 34 | CALÇA EM TECIDO EM TECIDO COM CARACTERÍSTICAS RETARDANTE A CHAMAS: RESISTENTE AO ARCO ELÉTRICO, FOGO REPENTINO E RESPINGOS DE METAL, TAM 34.DETALHES NA ESPECIFICAÇÃO TÉCNICA NO SGN: DIS. CEF.005 ET 008.01 | DIS. CEF.005 ET 008.01 | SANTANENSE-CA 40928 | SANTANENSE-CA 40928 | EPIs, acessórios de Segurança | UNIFORMES JR EIRELI | 11.876.316/0002-49 | 2022-10-06 | 2025-10-06 | HI_2022_10_06_1079479 | Ambos | 40928
|  | 12068 | 5638035 | 92010132 | CALCA RESIST A ARCO ELET E CHAMA TAM 36 | CALÇA EM TECIDO EM TECIDO COM CARACTERÍSTICAS RETARDANTE A CHAMAS: RESISTENTE AO ARCO ELÉTRICO, FOGO REPENTINO E RESPINGOS DE METAL, TAM 36.DETALHES NA ESPECIFICAÇÃO TÉCNICA NO SGN: DIS. CEF.005 ET 008.01 | DIS. CEF.005 ET 008.01 | SANTANENSE-CA 40928 | SANTANENSE-CA 40928 | EPIs, acessórios de Segurança | UNIFORMES JR EIRELI | 11.876.316/0002-49 | 2022-10-06 | 2025-10-06 | HI_2022_10_06_1079479 | Ambos | 40928
|  | 12445 | 5638011 | 92010133 | CALCA RESIST A ARCO ELET E CHAMA TAM 38 | CALÇA EM TECIDO EM TECIDO COM CARACTERÍSTICAS RETARDANTE A CHAMAS: RESISTENTE AO ARCO ELÉTRICO, FOGO REPENTINO E RESPINGOS DE METAL, TAM 38.DETALHES NA ESPECIFICAÇÃO TÉCNICA NO SGN: DIS. CEF.005 ET 008.01 | DIS. CEF.005 ET 008.01 | SANTANENSE-CA 40928 | SANTANENSE-CA 40928 | EPIs, acessórios de Segurança | UNIFORMES JR EIRELI | 11.876.316/0002-49 | 2022-10-06 | 2025-10-06 | HI_2022_10_06_1079479 | Ambos | 40928
|  | 12042 | 5638012 | 92010134 | CALCA RESIST A ARCO ELET E CHAMA TAM 40 | CALÇA EM TECIDO EM TECIDO COM CARACTERÍSTICAS RETARDANTE A CHAMAS: RESISTENTE AO ARCO ELÉTRICO, FOGO REPENTINO E RESPINGOS DE METAL, TAM 40.DETALHES NA ESPECIFICAÇÃO TÉCNICA NO SGN: DIS. CEF.005 ET 008.01 | DIS. CEF.005 ET 008.01 | SANTANENSE-CA 40928 | SANTANENSE-CA 40928 | EPIs, acessórios de Segurança | UNIFORMES JR EIRELI | 11.876.316/0002-49 | 2022-10-06 | 2025-10-06 | HI_2022_10_06_1079479 | Ambos | 40928
|  | 12446 | 5638013 | 92010135 | CALCA RESIST A ARCO ELET E CHAMA TAM 42 | CALÇA EM TECIDO EM TECIDO COM CARACTERÍSTICAS RETARDANTE A CHAMAS: RESISTENTE AO ARCO ELÉTRICO, FOGO REPENTINO E RESPINGOS DE METAL, TAM 42.DETALHES NA ESPECIFICAÇÃO TÉCNICA NO SGN: DIS. CEF.005 ET 008.01 | DIS. CEF.005 ET 008.01 | SANTANENSE-CA 40929 | SANTANENSE-CA 40929 | EPIs, acessórios de Segurança | UNIFORMES JR EIRELI | 11.876.316/0002-49 | 2022-10-06 | 2025-10-06 | HI_2022_10_06_1079479 | Ambos | 40929
|  | 12043 | 5638014 | 92010136 | CALCA RESIST A ARCO ELET E CHAMA TAM 44 | CALÇA EM TECIDO EM TECIDO COM CARACTERÍSTICAS RETARDANTE A CHAMAS: RESISTENTE AO ARCO ELÉTRICO, FOGO REPENTINO E RESPINGOS DE METAL, TAM 44. DETALHES NA ESPECIFICAÇÃO TÉCNICA NO SGN: DIS.CEF.005 ET 008.01 | DIS. CEF.005 ET 008.01 | SANTANENSE-CA 40929 | SANTANENSE-CA 40929 | EPIs, acessórios de Segurança | UNIFORMES JR EIRELI | 11.876.316/0002-49 | 2022-10-06 | 2025-10-06 | HI_2022_10_06_1079479 | Ambos | 40929
|  | 12447 | 5638015 | 92010137 | CALCA RESIST A ARCO ELET E CHAMA TAM 46 | CALÇA EM TECIDO EM TECIDO COM CARACTERÍSTICAS RETARDANTE A CHAMAS: RESISTENTE AO ARCO ELÉTRICO, FOGO REPENTINO E RESPINGOS DE METAL, TAM 46.DETALHES NA ESPECIFICAÇÃO TÉCNICA NO SGN: DIS. CEF.005 ET 008.01 | DIS. CEF.005 ET 008.01 | SANTANENSE-CA 40929 | SANTANENSE-CA 40929 | EPIs, acessórios de Segurança | UNIFORMES JR EIRELI | 11.876.316/0002-49 | 2022-10-06 | 2025-10-06 | HI_2022_10_06_1079479 | Ambos | 40929
|  | 12044 | 5638016 | 92010138 | CALCA RESIST A ARCO ELET E CHAMA TAM 48 | CALÇA EM TECIDO EM TECIDO COM CARACTERÍSTICAS RETARDANTE A CHAMAS: RESISTENTE AO ARCO ELÉTRICO, FOGO REPENTINO E RESPINGOS DE METAL, TAM 48.DETALHES NA ESPECIFICAÇÃO TÉCNICA NO SGN: DIS. CEF.005 ET 008.01 | DIS. CEF.005 ET 008.01 | SANTANENSE-CA 40929 | SANTANENSE-CA 40929 | EPIs, acessórios de Segurança | UNIFORMES JR EIRELI | 11.876.316/0002-49 | 2022-10-06 | 2025-10-06 | HI_2022_10_06_1079479 | Ambos | 40929
|  | 12448 | 5638017 | 92010139 | CALCA RESIST A ARCO ELET E CHAMA TAM 50 | CALÇA EM TECIDO EM TECIDO COM CARACTERÍSTICAS RETARDANTE A CHAMAS: RESISTENTE AO ARCO ELÉTRICO, FOGO REPENTINO E RESPINGOS DE METAL, TAM 50.DETALHES NA ESPECIFICAÇÃO TÉCNICA NO SGN: DIS. CEF.005 ET 008.01 | DIS. CEF.005 ET 008.01 | SANTANENSE-CA 40929 | SANTANENSE-CA 40929 | EPIs, acessórios de Segurança | UNIFORMES JR EIRELI | 11.876.316/0002-49 | 2022-10-06 | 2025-10-06 | HI_2022_10_06_1079479 | Ambos | 40929
|  | 12045 | 5638018 | 92010140 | CALCA RESIST A ARCO ELET E CHAMA TAM 52 | CALÇA EM TECIDO EM TECIDO COM CARACTERÍSTICAS RETARDANTE A CHAMAS: RESISTENTE AO ARCO ELÉTRICO, FOGO REPENTINO E RESPINGOS DE METAL, TAM 52.DETALHES NA ESPECIFICAÇÃO TÉCNICA NO SGN: DIS. CEF.005 ET 008.01 | DIS. CEF.005 ET 008.01 | SANTANENSE-CA 40929 | SANTANENSE-CA 40929 | EPIs, acessórios de Segurança | UNIFORMES JR EIRELI | 11.876.316/0002-49 | 2022-10-06 | 2025-10-06 | HI_2022_10_06_1079479 | Ambos | 40929
|  | 12449 | 5638019 | 92010141 | CALCA RESIST A ARCO ELET E CHAMA TAM 54 | CALÇA EM TECIDO EM TECIDO COM CARACTERÍSTICAS RETARDANTE A CHAMAS: RESISTENTE AO ARCO ELÉTRICO, FOGO REPENTINO E RESPINGOS DE METAL, TAM 54.DETALHES NA ESPECIFICAÇÃO TÉCNICA NO SGN: DIS. CEF.005 ET 008.01 | DIS. CEF.005 ET 008.01 | SANTANENSE-CA 40929 | SANTANENSE-CA 40929 | EPIs, acessórios de Segurança | UNIFORMES JR EIRELI | 11.876.316/0002-49 | 2022-10-06 | 2025-10-06 | HI_2022_10_06_1079479 | Ambos | 40929
|  | 12046 | 5638020 | 92010142 | CALCA RESIST A ARCO ELET E CHAMA TAM 56 | CALÇA EM TECIDO EM TECIDO COM CARACTERÍSTICAS RETARDANTE A CHAMAS: RESISTENTE AO ARCO ELÉTRICO, FOGO REPENTINO E RESPINGOS DE METAL, TAM 56.DETALHES NA ESPECIFICAÇÃO TÉCNICA NO SGN: DIS. CEF.005 ET 008.01 | DIS. CEF.005 ET 008.01 | SANTANENSE-CA 40929 | SANTANENSE-CA 40929 | EPIs, acessórios de Segurança | UNIFORMES JR EIRELI | 11.876.316/0002-49 | 2022-10-06 | 2025-10-06 | HI_2022_10_06_1079479 | Ambos | 40929
|  | 12450 | 0 | 92010148 | CALCA RESIST A ARCO ELET E CHAMA TAM 58 | CALÇA EM TECIDO EM TECIDO COM CARACTERÍSTICAS RETARDANTE A CHAMAS: RESISTENTE AO ARCO ELÉTRICO, FOGO REPENTINO E RESPINGOS DE METAL, TAM 58.DETALHES NA ESPECIFICAÇÃO TÉCNICA NO SGN: DIS. CEF.005 ET 008.01 | DIS. CEF.005 ET 008.01 | SANTANENSE-CA 40929 | SANTANENSE-CA 40929 | EPIs, acessórios de Segurança | UNIFORMES JR EIRELI | 11.876.316/0002-49 | 2022-10-06 | 2025-10-06 | HI_2022_10_06_1079479 | Ambos | 40929
|  | 12047 | 0 | 0 | CALCA RESIST A ARCO ELET E CHAMA TAM 60 | CALÇA EM TECIDO EM TECIDO COM CARACTERÍSTICAS RETARDANTE A CHAMAS: RESISTENTE AO ARCO ELÉTRICO, FOGO REPENTINO E RESPINGOS DE METAL, TAM 60.DETALHES NA ESPECIFICAÇÃO TÉCNICA NO SGN: DIS. CEF.005 ET 008.01 | DIS. CEF.005 ET 008.01 | SANTANENSE-CA 40929 | SANTANENSE-CA 40929 | EPIs, acessórios de Segurança | UNIFORMES JR EIRELI | 11.876.316/0002-49 | 2022-10-06 | 2025-10-06 | HI_2022_10_06_1079479 | Ambos | 40929
|  | 15375 | 5638067 | 92020631 | CALCA FEM RESIST ARCO ELETRICO N° 36 | CALÇA FEMININA EM TECIDO COM CARACTERÍSTICAS RETARDANTES A CHAMAS: RESISTENTE AO ARCO ELÉTRICO, FOGO REPENTINO E RESPINGOS DE METAL, TAM 36.DETALHES NA ESPECIFICAÇÃO TÉCNICA NO SGN: DIS. CEF.005 ET 008.01 | DIS. CEF.005 ET 008.01 | SANTANENSE-CA 40929 | SANTANENSE-CA 40929 | EPIs, acessórios de Segurança | UNIFORMES JR EIRELI | 11.876.316/0002-49 | 2022-10-06 | 2025-10-06 | HI_2022_10_06_1079479 | Ambos | 40929
|  | 15376 | 5638066 | 92020632 | CALCA FEM RESIST ARCO ELETRICO N° 38 | CALÇA FEMININA EM TECIDO COM CARACTERÍSTICAS RETARDANTES A CHAMAS: RESISTENTE AO ARCO ELÉTRICO, FOGO REPENTINO E RESPINGOS DE METAL, TAM 38.DETALHES NA ESPECIFICAÇÃO TÉCNICA NO SGN: DIS. CEF.005 ET 008.01 | DIS. CEF.005 ET 008.01 | SANTANENSE-CA 40929 | SANTANENSE-CA 40929 | EPIs, acessórios de Segurança | UNIFORMES JR EIRELI | 11.876.316/0002-49 | 2022-10-06 | 2025-10-06 | HI_2022_10_06_1079479 | Ambos | 40929
|  | 15377 | 5638065 | 92020633 | CALCA FEM RESIST ARCO ELETRICO N° 40 | CALÇA FEMININA EM TECIDO COM CARACTERÍSTICAS RETARDANTES A CHAMAS: RESISTENTE AO ARCO ELÉTRICO, FOGO REPENTINO E RESPINGOS DE METAL, TAM 40.DETALHES NA ESPECIFICAÇÃO TÉCNICA NO SGN: DIS. CEF.005 ET 008.01 | DIS. CEF.005 ET 008.01 | SANTANENSE-CA 40929 | SANTANENSE-CA 40929 | EPIs, acessórios de Segurança | UNIFORMES JR EIRELI | 11.876.316/0002-49 | 2022-10-06 | 2025-10-06 | HI_2022_10_06_1079479 | Ambos | 40929
|  | 15378 | 5638064 | 92020634 | CALCA FEMI RESIST ARCO ELETRICO N° 42 | CALÇA FEMININA EM TECIDO COM CARACTERÍSTICAS RETARDANTES A CHAMAS: RESISTENTE AO ARCO ELÉTRICO, FOGO REPENTINO E RESPINGOS DE METAL, TAM 42.DETALHES NA ESPECIFICAÇÃO TÉCNICA NO SGN: DIS. CEF.005 ET 008.01 | DIS. CEF.005 ET 008.01 | SANTANENSE-CA 40929 | SANTANENSE-CA 40929 | EPIs, acessórios de Segurança | UNIFORMES JR EIRELI | 11.876.316/0002-49 | 2022-10-06 | 2025-10-06 | HI_2022_10_06_1079479 | Ambos | 40929
|  | 15379 | 5638063 | 92020635 | CALCA FEM RESIST ARCO ELETRICO N° 44 | CALÇA FEMININA EM TECIDO COM CARACTERÍSTICAS RETARDANTES A CHAMAS: RESISTENTE AO ARCO ELÉTRICO, FOGO REPENTINO E RESPINGOS DE METAL, TAM 44.DETALHES NA ESPECIFICAÇÃO TÉCNICA NO SGN: DIS. CEF.005 ET 008.01 | DIS. CEF.005 ET 008.01 | SANTANENSE-CA 40929 | SANTANENSE-CA 40929 | EPIs, acessórios de Segurança | UNIFORMES JR EIRELI | 11.876.316/0002-49 | 2022-10-06 | 2025-10-06 | HI_2022_10_06_1079479 | Ambos | 40929
|  | 15390 | 5638062 | 92020636 | CALCA FEM RESIST ARCO ELETRICO N° 46 | CALÇA FEMININA EM TECIDO COM CARACTERÍSTICAS RETARDANTES A CHAMAS: RESISTENTE AO ARCO ELÉTRICO, FOGO REPENTINO E RESPINGOS DE METAL, TAM 46.DETALHES NA ESPECIFICAÇÃO TÉCNICA NO SGN: DIS. CEF.005 ET 008.01 | DIS. CEF.005 ET 008.01 | SANTANENSE-CA 40929 | SANTANENSE-CA 40929 | EPIs, acessórios de Segurança | UNIFORMES JR EIRELI | 11.876.316/0002-49 | 2022-10-06 | 2025-10-06 | HI_2022_10_06_1079479 | Ambos | 40929
|  | 15391 | 5638061 | 92020637 | CALCA FEM RESIST ARCO ELETRICO N° 48 | CALÇA FEMININA EM TECIDO COM CARACTERÍSTICAS RETARDANTES A CHAMAS: RESISTENTE AO ARCO ELÉTRICO, FOGO REPENTINO E RESPINGOS DE METAL, TAM 48.DETALHES NA ESPECIFICAÇÃO TÉCNICA NO SGN: DIS. CEF.005 ET 008.01 | DIS. CEF.005 ET 008.01 | SANTANENSE-CA 40929 | SANTANENSE-CA 40929 | EPIs, acessórios de Segurança | UNIFORMES JR EIRELI | 11.876.316/0002-49 | 2022-10-06 | 2025-10-06 | HI_2022_10_06_1079479 | Ambos | 40929
|  | 15392 | 5638060 | 92020638 | CALCA FEM RESIST ARCO ELETRICO N°50 | CALÇA FEMININA EM TECIDO COM CARACTERÍSTICAS RETARDANTES A CHAMAS: RESISTENTE AO ARCO ELÉTRICO, FOGO REPENTINO E RESPINGOS DE METAL, TAM 50.DETALHES NA ESPECIFICAÇÃO TÉCNICA NO SGN: DIS. CEF.005 ET 008.01 | DIS. CEF.005 ET 008.01 | SANTANENSE-CA 40929 | SANTANENSE-CA 40929 | EPIs, acessórios de Segurança | UNIFORMES JR EIRELI | 11.876.316/0002-49 | 2022-10-06 | 2025-10-06 | HI_2022_10_06_1079479 | Ambos | 40929
|  | 15393 | 5638059 | 92020639 | CALCA FEM RESIST ARCO ELETRICO N°52 | CALÇA FEMININA EM TECIDO COM CARACTERÍSTICAS RETARDANTES A CHAMAS: RESISTENTE AO ARCO ELÉTRICO, FOGO REPENTINO E RESPINGOS DE METAL, TAM 52.DETALHES NA ESPECIFICAÇÃO TÉCNICA NO SGN: DIS. CEF.005 ET 008.01 | DIS. CEF.005 ET 008.01 | SANTANENSE-CA 40929 | SANTANENSE-CA 40929 | EPIs, acessórios de Segurança | UNIFORMES JR EIRELI | 11.876.316/0002-49 | 2022-10-06 | 2025-10-06 | HI_2022_10_06_1079479 | Ambos | 40929
|  | 15394 | 5638057 | 92020640 | CALCA FEM RESIST ARCO ELETRICO N°54 | CALÇA FEMININA EM TECIDO COM CARACTERÍSTICAS RETARDANTES A CHAMAS: RESISTENTE AO ARCO ELÉTRICO, FOGO REPENTINO E RESPINGOS DE METAL, TAM 54.DETALHES NA ESPECIFICAÇÃO TÉCNICA NO SGN: DIS. CEF.005 ET 008.01 | DIS. CEF.005 ET 008.01 | SANTANENSE-CA 40929 | SANTANENSE-CA 40929 | EPIs, acessórios de Segurança | UNIFORMES JR EIRELI | 11.876.316/0002-49 | 2022-10-06 | 2025-10-06 | HI_2022_10_06_1079479 | Ambos | 40929
|  | 15395 | 5638056 | 92020641 | CALCA FEM RESIST ARCO ELETRICO N°56 | CALÇA FEMININA EM TECIDO COM CARACTERÍSTICAS RETARDANTES A CHAMAS: RESISTENTE AO ARCO ELÉTRICO, FOGO REPENTINO E RESPINGOS DE METAL, TAM 56.DETALHES NA ESPECIFICAÇÃO TÉCNICA NO SGN: DIS. CEF.005 ET 008.01 | DIS. CEF.005 ET 008.01 | SANTANENSE-CA 40929 | SANTANENSE-CA 40929 | EPIs, acessórios de Segurança | UNIFORMES JR EIRELI | 11.876.316/0002-49 | 2022-10-06 | 2025-10-06 | HI_2022_10_06_1079479 | Ambos | 40929
|  | 0 | 5638000 | 0 | MACACAO RESISTENTE ARCO ELETRICO P | MACACÃO EM TECIDO EM TECIDO COM CARACTERÍSTICAS RETARDANTE A CHAMAS: RESISTENTE AO ARCO ELÉTRICO, FOGO REPENTINO E RESPINGOS DE METAL. TAM P. DETALHES NA ESPECIFICAÇÃO TÉCNICA NO SGN: DIS. CEF.005 ET 008.01 | DIS. CEF.005 ET 008.01 | SANTANENSE-CA 40930 | SANTANENSE-CA 40930 | EPIs, acessórios de Segurança | UNIFORMES JR EIRELI | 11.876.316/0002-49 | 2022-10-06 | 2025-10-06 | HI_2022_10_06_1079479 | Ambos | 40930
|  | 0 | 5638001 | 0 | MACACAO RESISTENTE ARCO ELETRICO M | MACACÃO EM TECIDO EM TECIDO COM CARACTERÍSTICAS RETARDANTE A CHAMAS: RESISTENTE AO ARCO ELÉTRICO, FOGO REPENTINO E RESPINGOS DE METAL. TAM M. DETALHES NA ESPECIFICAÇÃO TÉCNICA NO SGN: DIS. CEF.005 ET 008.01 | DIS. CEF.005 ET 008.01 | SANTANENSE-CA 40930 | SANTANENSE-CA 40930 | EPIs, acessórios de Segurança | UNIFORMES JR EIRELI | 11.876.316/0002-49 | 2022-10-06 | 2025-10-06 | HI_2022_10_06_1079479 | Ambos | 40930
|  | 0 | 5638002 | 0 | MACACAO RESISTENTE ARCO ELETRICO G | MACACÃO EM TECIDO EM TECIDO COM CARACTERÍSTICAS RETARDANTE A CHAMAS: RESISTENTE AO ARCO ELÉTRICO, FOGO REPENTINO E RESPINGOS DE METAL. TAM G. DETALHES NA ESPECIFICAÇÃO TÉCNICA NO SGN: DIS. CEF.005 ET ET 008.01 | DIS. CEF.005 ET 008.01 | SANTANENSE-CA 40930 | SANTANENSE-CA 40930 | EPIs, acessórios de Segurança | UNIFORMES JR EIRELI | 11.876.316/0002-49 | 2022-10-06 | 2025-10-06 | HI_2022_10_06_1079479 | Ambos | 40930
|  | 0 | 5638004 | 0 | MACACAO RESISTENTE ARCO ELETRICO GG | MACACÃO EM TECIDO EM TECIDO COM CARACTERÍSTICAS RETARDANTE A CHAMAS: RESISTENTE AO ARCO ELÉTRICO, FOGO REPENTINO E RESPINGOS DE METAL. TAM GG.DETALHES NA ESPECIFICAÇÃO TÉCNICA NO SGN: DIS. CEF.005 ET 008.01 | DIS. CEF.005 ET 008.01 | SANTANENSE-CA 40930 | SANTANENSE-CA 40930 | EPIs, acessórios de Segurança | UNIFORMES JR EIRELI | 11.876.316/0002-49 | 2022-10-06 | 2025-10-06 | HI_2022_10_06_1079479 | Ambos | 40930
|  | 0 | 5638005 | 0 | MACACAO RESISTENTE ARCO ELETRICO EG | MACACÃO EM TECIDO EM TECIDO COM CARACTERÍSTICAS RETARDANTE A CHAMAS: RESISTENTE AO ARCO ELÉTRICO, FOGO REPENTINO E RESPINGOS DE METAL.TAM EG. DETALHES NA ESPECIFICAÇÃO TÉCNICA NO SGN: DIS. CEF.005 ET ET 008.01 | DIS. CEF.005 ET 008.01 | SANTANENSE-CA 40930 | SANTANENSE-CA 40930 | EPIs, acessórios de Segurança | UNIFORMES JR EIRELI | 11.876.316/0002-49 | 2022-10-06 | 2025-10-06 | HI_2022_10_06_1079479 | Ambos | 40930
|  | 0 | 5638006 | 0 | MACACAO RESISTENTE ARCO ELETRICO EXG | MACACÃO EM TECIDO EM TECIDO COM CARACTERÍSTICAS RETARDANTE A CHAMAS: RESISTENTE AO ARCO ELÉTRICO, FOGO REPENTINO E RESPINGOS DE METAL.TAM EXG. DETALHES NA ESPECIFICAÇÃO TÉCNICA NO SGN: DIS .CEF.005 ET ET 008.01 | DIS. CEF.005 ET 008.01 | SANTANENSE-CA 40930 | SANTANENSE-CA 40930 | EPIs, acessórios de Segurança | UNIFORMES JR EIRELI | 11.876.316/0002-49 | 2022-10-06 | 2025-10-06 | HI_2022_10_06_1079479 | Ambos | 40930
|  | 0 | 5638007 | 0 | MACACAO RESISTENTE ARCO ELETRICO EXXG | MACACÃO EM TECIDO EM TECIDO COM CARACTERÍSTICAS RETARDANTE A CHAMAS: RESISTENTE AO ARCO ELÉTRICO, FOGO REPENTINO E RESPINGOS DE METAL. TAM EXXG. DETALHES NA ESPECIFICAÇÃO TÉCNICA NO SGN: DIS.CEF.005 ET ET 008.01 | DIS. CEF.005 ET 008.01 | SANTANENSE-CA 40930 | SANTANENSE-CA 40930 | EPIs, acessórios de Segurança | UNIFORMES JR EIRELI | 11.876.316/0002-49 | 2022-10-06 | 2025-10-06 | HI_2022_10_06_1079479 | Ambos | 40930
|  | 0 | 5638008 | 0 | MACACAO RESISTENTE ARCO ELETRICO ESP1 | MACACÃO EM TECIDO EM TECIDO COM CARACTERÍSTICAS RETARDANTE A CHAMAS: RESISTENTE AO ARCO ELÉTRICO, FOGO REPENTINO E RESPINGOS DE METAL. TAM ESP1. DETALHES NA ESPECIFICAÇÃO TÉCNICA NO SGN: DIS.CEF.005 ET ET 008.01 | DIS. CEF.005 ET 008.01 | SANTANENSE-CA 40930 | SANTANENSE-CA 40930 | EPIs, acessórios de Segurança | UNIFORMES JR EIRELI | 11.876.316/0002-49 | 2022-10-06 | 2025-10-06 | HI_2022_10_06_1079479 | Ambos | 40930
|  | 0 | 5638009 | 0 | MACACAO RESISTENTE ARCO ELETRICO ESP2 | MACACÃO EM TECIDO EM TECIDO COM CARACTERÍSTICAS RETARDANTE A CHAMAS: RESISTENTE AO ARCO ELÉTRICO, FOGO REPENTINO E RESPINGOS DE METAL. TAM ESP2. DETALHES NA ESPECIFICAÇÃO TÉCNICA NO SGN: DIS.CEF.005 ET ET 008.01 | DIS. CEF.005 ET 008.01 | SANTANENSE-CA 40930 | SANTANENSE-CA 40930 | EPIs, acessórios de Segurança | UNIFORMES JR EIRELI | 11.876.316/0002-49 | 2022-10-06 | 2025-10-06 | HI_2022_10_06_1079479 | Ambos | 40930
|  | 0 | 5638010 | 0 | MACACAO RESISTENTE ARCO ELETRICO ESP3 | MACACÃO EM TECIDO EM TECIDO COM CARACTERÍSTICAS RETARDANTE A CHAMAS: RESISTENTE AO ARCO ELÉTRICO, FOGO REPENTINO E RESPINGOS DE METAL. TAM ESP3. DETALHES NA ESPECIFICAÇÃO TÉCNICA NO SGN: DIS.CEF.005 ET ET 008.01 | DIS. CEF.005 ET 008.01 | SANTANENSE-CA 40930 | SANTANENSE-CA 40930 | EPIs, acessórios de Segurança | UNIFORMES JR EIRELI | 11.876.316/0002-49 | 2022-10-06 | 2025-10-06 | HI_2022_10_06_1079479 | Ambos | 40930
|  | 0 | 5638046 | 92020661 | CAMISETA RES A ARCO ELET TAM PP | CAMISETTA MANGA COMPRIDA UNISSEX, EM TECIDO RESISTENTE AO ARCO ELÉTRICO FOGO REPENTINO, GOLA CANELADA, GALÃO NO OMBRO E DECOTE TRASEIRO EM FORMA DE VIÉS, MANGAS LONGAS EM PUNHOS CANELADOS E BARRA RETA NA MÁQUINA GOLEIRA - TAM PP. DETALHES NA ESPECIFICAÇ | DIS. CEF.005 ET 008.01 | PYROSAFE-CA 41601 | PYROSAFE-CA 41601 | EPIs, acessórios de Segurança | UNIFORMES JR EIRELI | 11.876.316/0002-49 | 2022-10-06 | 2025-10-06 | HI_2022_10_06_1079479 | Ambos | 41601
|  | 12401 | 5638047 | 92020660 | CAMISETA RES A ARCO ELET TAM P | CAMISETTA MANGA COMPRIDA UNISSEX, EM TECIDO RESISTENTE AO ARCO ELÉTRICO FOGO REPENTINO, GOLA CANELADA, GALÃO NO OMBRO E DECOTE TRASEIRO EM FORMA DE VIÉS, MANGAS LONGAS EM PUNHOS CANELADOS E BARRA RETA NA MÁQUINA GOLEIRA - TAM P.DETALHES NA ESPECIFICAÇÃO T | DIS. CEF.005 ET 008.01 | PYROSAFE-CA 41601 | PYROSAFE-CA 41601 | EPIs, acessórios de Segurança | UNIFORMES JR EIRELI | 11.876.316/0002-49 | 2022-10-06 | 2025-10-06 | HI_2022_10_06_1079479 | Ambos | 41601
|  | 12402 | 5638048 | 92020659 | CAMISETA RES A ARCO ELET TAM M | CAMISETTA MANGA COMPRIDA UNISSEX, EM TECIDO RESISTENTE AO ARCO ELÉTRICO FOGO REPENTINO, GOLA CANELADA, GALÃO NO OMBRO E DECOTE TRASEIRO EM FORMA DE VIÉS, MANGAS LONGAS EM PUNHOS CANELADOS E BARRA RETA NA MÁQUINA GOLEIRA - TAM M.DETALHES NA ESPECIFICAÇÃO T | DIS. CEF.005 ET 008.01 | PYROSAFE-CA 41601 | PYROSAFE-CA 41601 | EPIs, acessórios de Segurança | UNIFORMES JR EIRELI | 11.876.316/0002-49 | 2022-10-06 | 2025-10-06 | HI_2022_10_06_1079479 | Ambos | 41601
|  | 12403 | 5638049 | 92020655 | CAMISETA RES A ARCO ELET TAM G | CAMISETTA MANGA COMPRIDA EM TECIDO RESISTENTE AO ARCO ELÉTRICO FOGO REPENTINO, GOLA CANELADA, GALÃO NO OMBRO E DECOTE TRASEIRO EM FORMA DE VIÉS, MANGAS LONGAS EM PUNHOS CANELADOS E BARRA RETA NA MÁQUINA GOLEIRA - TAM G.DETALHES NA ESPECIFICAÇÃO TÉCNICA N | DIS. CEF.005 ET 008.01 | PYROSAFE-CA 41601 | PYROSAFE-CA 41601 | EPIs, acessórios de Segurança | UNIFORMES JR EIRELI | 11.876.316/0002-49 | 2022-10-06 | 2025-10-06 | HI_2022_10_06_1079479 | Ambos | 41601
|  | 12404 | 5638050 | 92020658 | CAMISETA RES A ARCO ELET TAM GG | CAMISETTA MANGA COMPRIDA UNISSEX, EM TECIDO RESISTENTE AO ARCO ELÉTRICO FOGO REPENTINO, GOLA CANELADA, GALÃO NO OMBRO E DECOTE TRASEIRO EM FORMA DE VIÉS, MANGAS LONGAS EM PUNHOS CANELADOS E BARRA RETA NA MÁQUINA GOLEIRA - TAM GG. DETALHES NA ESPECIF | DIS. CEF.005 ET 008.01 | PYROSAFE-CA 41601 | PYROSAFE-CA 41601 | EPIs, acessórios de Segurança | UNIFORMES JR EIRELI | 11.876.316/0002-49 | 2022-10-06 | 2025-10-06 | HI_2022_10_06_1079479 | Ambos | 41601
|  | 12405 | 5638051 | 92020654 | CAMISETA RES A ARCO ELET TAM XG | CAMISETTA MANGA COMPRIDA UNISSEX, EM TECIDO RESISTENTE AO ARCO ELÉTRICO FOGO REPENTINO, GOLA CANELADA, GALÃO NO OMBRO E DECOTE TRASEIRO EM FORMA DE VIÉS, MANGAS LONGAS EM PUNHOS CANELADOS E BARRA RETA NA MÁQUINA GOLEIRA - TAM XG.DETALHES NA ESPECIFI | DIS. CEF.005 ET 008.01 | PYROSAFE-CA 41601 | PYROSAFE-CA 41601 | EPIs, acessórios de Segurança | UNIFORMES JR EIRELI | 11.876.316/0002-49 | 2022-10-06 | 2025-10-06 | HI_2022_10_06_1079479 | Ambos | 41601
|  | 13078 | 5725002 | 92020905 | BONE SEM ABA COM SAIA TIPO TOUCA ARABE | BONÉ SEM ABA,COM SAIA,TIPO TOUCA ÁRABE, EM TECIDO DE RETARDANTE A CHAMAS. UTILIZANDO SOB O CAPACETE DE SEGURANÇA. DETALHES NA ESPECIFICAÇÃO TÉCNICA NO SGN: DIS.CEF.005 ET 001.07. | DIS.CEF.005 ET 001.07. | VECTRA-0 | VECTRA-0 | EPIs, acessórios de Segurança | Vectra Work Ind. Com. de Unif. e EPI’s Ltda. | 11.694.789/0001-44 | 2022-10-06 | 2025-10-06 | HI_2022_10_06_1049533 | Ambos | 0
|  | 15258 | 5638053 | 92020444 | BALACLAVA CAT 2 COR AREIA TAM M | BALACLAVA; CONFECCIONADA EM TECIDO RETARDANTE A CHAMA CATEGORIA 2; COR AREIA; TAMANHO M; CONFORME PADRAO DIS.CEF.005 ET 001.08. | DIS.CEF.005 ET 001.08. | VECTRA-CA 31976 | VECTRA-CA 31976 | EPIs, acessórios de Segurança | Vectra Work Ind. Com. de Unif. e EPI’s Ltda. | 11.694.789/0001-44 | 2022-10-06 | 2025-10-06 | HI_2022_10_06_1049533 | Ambos | 31976
|  | 15259 | 5638054 | 92020445 | BALACLAVA CAT 2 COR AREIA TAM G | BALACLAVA; CONFECCIONADA EM TECIDO RETARDANTE A CHAMA CATEGORIA 2; COR AREIA; TAMANHO G; CONFORME DIS.CEF.005 ET 001.08. | DIS.CEF.005 ET 001.08. | VECTRA-CA 31976 | VECTRA-CA 31976 | EPIs, acessórios de Segurança | Vectra Work Ind. Com. de Unif. e EPI’s Ltda. | 11.694.789/0001-44 | 2022-10-06 | 2025-10-06 | HI_2022_10_06_1049533 | Ambos | 31976
|  | 10882 | 0 | 92020983 | JAQUETA BRIM TAM 42 | JAQUETA CONFECCIONADA EM BRIM; COR VERDE ; TOTALMENTE FORRADA; MANGAS COMPRIDAS DE DUAS FOLHAS; FECHAMENTO FRONTAL ATRAVES DE ZIPER COBERTO POR LAPELA; C/ DOIS BOLSOS EMBUTIDOS INFERIORES NA DIAGONAL; C/ LOGOTIPO NEOENERGIA BORDADO (TAMANHO, COR E POSICAO | DIS.CEF.005 ET 010.04. | vectra work- | vectra work- | EPIs, acessórios de Segurança | Vectra Work Ind. Com. de Unif. e EPI’s Ltda. | 11.694.789/0001-44 | 2022-10-06 | 2025-10-06 | HI_2022_10_06_1049533 | Ambos | 0
|  | 10124 | 0 | 92020984 | JAQUETA BRIM TAM 44 | JAQUETA CONFECCIONADA EM BRIM; COR VERDE ; TOTALMENTE FORRADA; MANGAS COMPRIDAS DE DUAS FOLHAS; FECHAMENTO FRONTAL ATRAVES DE ZIPER COBERTO POR LAPELA; C/ DOIS BOLSOS EMBUTIDOS INFERIORES NA DIAGONAL; C/ LOGOTIPO NEOENERGIA BORDADO (TAMANHO, COR E POSICAO | DIS.CEF.005 ET 010.04. | vectra work- | vectra work- | EPIs, acessórios de Segurança | Vectra Work Ind. Com. de Unif. e EPI’s Ltda. | 11.694.789/0001-44 | 2022-10-06 | 2025-10-06 | HI_2022_10_06_1049533 | Ambos | 0
|  | 10125 | 0 | 92020985 | JAQUETA BRIM TAM 46 | JAQUETA CONFECCIONADA EM BRIM; COR VERDE ; TOTALMENTE FORRADA; MANGAS COMPRIDAS DE DUAS FOLHAS; FECHAMENTO FRONTAL ATRAVES DE ZIPER COBERTO POR LAPELA; C/ DOIS BOLSOS EMBUTIDOS INFERIORES NA DIAGONAL; C/ LOGOTIPO NEOENERGIA BORDADO (TAMANHO, COR E POSICAO | DIS.CEF.005 ET 010.04. | vectra work- | vectra work- | EPIs, acessórios de Segurança | Vectra Work Ind. Com. de Unif. e EPI’s Ltda. | 11.694.789/0001-44 | 2022-10-06 | 2025-10-06 | HI_2022_10_06_1049533 | Ambos | 0
|  | 10126 | 0 | 92020986 | JAQUETA BRIM TAM 48 | JAQUETA CONFECCIONADA EM BRIM; COR VERDE ; TOTALMENTE FORRADA; MANGAS COMPRIDAS DE DUAS FOLHAS; FECHAMENTO FRONTAL ATRAVES DE ZIPER COBERTO POR LAPELA; C/ DOIS BOLSOS EMBUTIDOS INFERIORES NA DIAGONAL; C/ LOGOTIPO NEOENERGIA BORDADO (TAMANHO, COR E POSICAO | DIS.CEF.005 ET 010.04. | vectra work- | vectra work- | EPIs, acessórios de Segurança | Vectra Work Ind. Com. de Unif. e EPI’s Ltda. | 11.694.789/0001-44 | 2022-10-06 | 2025-10-06 | HI_2022_10_06_1049533 | Ambos | 0
|  | 10127 | 0 | 92020987 | JAQUETA BRIM TAM 50 | JAQUETA CONFECCIONADA EM BRIM; COR VERDE ; TOTALMENTE FORRADA; MANGAS COMPRIDAS DE DUAS FOLHAS; FECHAMENTO FRONTAL ATRAVES DE ZIPER COBERTO POR LAPELA; C/ DOIS BOLSOS EMBUTIDOS INFERIORES NA DIAGONAL; C/ LOGOTIPO NEOENERGIA BORDADO (TAMANHO, COR E POSICAO | DIS.CEF.005 ET 010.04. | vectra work- | vectra work- | EPIs, acessórios de Segurança | Vectra Work Ind. Com. de Unif. e EPI’s Ltda. | 11.694.789/0001-44 | 2022-10-06 | 2025-10-06 | HI_2022_10_06_1049533 | Ambos | 0
|  | 10128 | 0 | 92020988 | JAQUETA BRIM TAM 52 | JAQUETA CONFECCIONADA EM BRIM; COR VERDE ; TOTALMENTE FORRADA; MANGAS COMPRIDAS DE DUAS FOLHAS; FECHAMENTO FRONTAL ATRAVES DE ZIPER COBERTO POR LAPELA; C/ DOIS BOLSOS EMBUTIDOS INFERIORES NA DIAGONAL; C/ LOGOTIPO NEOENERGIA BORDADO (TAMANHO, COR E POSICAO | DIS.CEF.005 ET 010.04. | vectra work- | vectra work- | EPIs, acessórios de Segurança | Vectra Work Ind. Com. de Unif. e EPI’s Ltda. | 11.694.789/0001-44 | 2022-10-06 | 2025-10-06 | HI_2022_10_06_1049533 | Ambos | 0
|  | 10129 | 0 | 92020989 | JAQUETA BRIM TAM 54 | JAQUETA CONFECCIONADA EM BRIM; COR VERDE ; TOTALMENTE FORRADA; MANGAS COMPRIDAS DE DUAS FOLHAS; FECHAMENTO FRONTAL ATRAVES DE ZIPER COBERTO POR LAPELA; C/ DOIS BOLSOS EMBUTIDOS INFERIORES NA DIAGONAL; C/ LOGOTIPO NEOENERGIA BORDADO (TAMANHO, COR E POSICAO | DIS.CEF.005 ET 010.04. | vectra work- | vectra work- | EPIs, acessórios de Segurança | Vectra Work Ind. Com. de Unif. e EPI’s Ltda. | 11.694.789/0001-44 | 2022-10-06 | 2025-10-06 | HI_2022_10_06_1049533 | Ambos | 0
|  | 10130 | 0 | 92020990 | JAQUETA BRIM TAM 56 | JAQUETA CONFECCIONADA EM BRIM; COR VERDE ; TOTALMENTE FORRADA; MANGAS COMPRIDAS DE DUAS FOLHAS; FECHAMENTO FRONTAL ATRAVES DE ZIPER COBERTO POR LAPELA; C/ DOIS BOLSOS EMBUTIDOS INFERIORES NA DIAGONAL; C/ LOGOTIPO NEOENERGIA BORDADO (TAMANHO, COR E POSICAO | DIS.CEF.005 ET 010.04. | vectra work- | vectra work- | EPIs, acessórios de Segurança | Vectra Work Ind. Com. de Unif. e EPI’s Ltda. | 11.694.789/0001-44 | 2022-10-06 | 2025-10-06 | HI_2022_10_06_1049533 | Ambos | 0
|  | 10883 | 0 | 92020991 | JAQUETA BRIM TAM 58 | JAQUETA CONFECCIONADA EM BRIM; COR VERDE ; TOTALMENTE FORRADA; MANGAS COMPRIDAS DE DUAS FOLHAS; FECHAMENTO FRONTAL ATRAVES DE ZIPER COBERTO POR LAPELA; C/ DOIS BOLSOS EMBUTIDOS INFERIORES NA DIAGONAL; C/ LOGOTIPO NEOENERGIA BORDADO (TAMANHO, COR E POSICAO | DIS.CEF.005 ET 010.04. | vectra work- | vectra work- | EPIs, acessórios de Segurança | Vectra Work Ind. Com. de Unif. e EPI’s Ltda. | 11.694.789/0001-44 | 2022-10-06 | 2025-10-06 | HI_2022_10_06_1049533 | Ambos | 0
|  | 13540 | 0 | 92020992 | JAQUETA BRIM TAM 60 | JAQUETA CONFECCIONADA EM BRIM; COR VERDE ; TOTALMENTE FORRADA; MANGAS COMPRIDAS DE DUAS FOLHAS; FECHAMENTO FRONTAL ATRAVES DE ZIPER COBERTO POR LAPELA; C/ DOIS BOLSOS EMBUTIDOS INFERIORES NA DIAGONAL; C/ LOGOTIPO NEOENERGIA BORDADO (TAMANHO, COR E POSICAO | DIS.CEF.005 ET 010.04. | vectra work- | vectra work- | EPIs, acessórios de Segurança | Vectra Work Ind. Com. de Unif. e EPI’s Ltda. | 11.694.789/0001-44 | 2022-10-06 | 2025-10-06 | HI_2022_10_06_1049533 | Ambos | 0
|  | 13541 | 0 | 92020993 | JAQUETA BRIM TAM 62 | JAQUETA CONFECCIONADA EM BRIM; COR VERDE ; TOTALMENTE FORRADA; MANGAS COMPRIDAS DE DUAS FOLHAS; FECHAMENTO FRONTAL ATRAVES DE ZIPER COBERTO POR LAPELA; C/ DOIS BOLSOS EMBUTIDOS INFERIORES NA DIAGONAL; C/ LOGOTIPO NEOENERGIA BORDADO (TAMANHO, COR E POSICAO | DIS.CEF.005 ET 010.04. | vectra work- | vectra work- | EPIs, acessórios de Segurança | Vectra Work Ind. Com. de Unif. e EPI’s Ltda. | 11.694.789/0001-44 | 2022-10-06 | 2025-10-06 | HI_2022_10_06_1049533 | Ambos | 0
|  | 12550 | 5703203 | 92020950 | CAMISA PROFISSIONAL MANGA LONGA PP | CAMISA PROFISSIONAL MANGA LONGA PP, NÃO RETARDANTE A CHAMAS. CAMISA FEITA EM 100% ALGODÃO,DESTINADA A SERVIR COMO FARDAMENTO DO COLABORADOR DA NEOENERGIA. DETALHES NA ESPECIFICAÇÃO TÉCNICA NO SGN: DIS.CEF.005 ET 010.01. | DIS.CEF.005 ET 010.01. | Vectra Work- | Vectra Work- | EPIs, acessórios de Segurança | Vectra Work Ind. Com. de Unif. e EPI’s Ltda. | 11.694.789/0001-44 | 2022-10-06 | 2025-10-06 | HI_2022_10_06_1049533 | Ambos | 0
|  | 12551 | 5703204 | 92020949 | CAMISA PROFISSIONAL MANGA LONGA P | CAMISA PROFISSIONAL MANGA LONGA P, NÃO RETARDANTE A CHAMAS. CAMISA FEITA EM 100% ALGODÃO,DESTINADA A SERVIR COMO FARDAMENTO DO COLABORADOR DA NEOENERGIA. DETALHES NA ESPECIFICAÇÃO TÉCNICA NO SGN: DIS.CEF.005 ET 010.01 | DIS.CEF.005 ET 010.01. | Vectra Work- | Vectra Work- | EPIs, acessórios de Segurança | Vectra Work Ind. Com. de Unif. e EPI’s Ltda. | 11.694.789/0001-44 | 2022-10-06 | 2025-10-06 | HI_2022_10_06_1049533 | Ambos | 0
|  | 12552 | 5703205 | 92020948 | CAMISA PROFISSIONAL MANGA LONGA M | CAMISA PROFISSIONAL MANGA LONGA M, NÃO RETARDANTE A CHAMAS. CAMISA FEITA EM 100% ALGODÃO,DESTINADA A SERVIR COMO FARDAMENTO DO COLABORADOR DA NEOENERGIA. DETALHES NA ESPECIFICAÇÃO TÉCNICA NO SGN: DIS.CEF.005 ET 010.01 | DIS.CEF.005 ET 010.01. | Vectra Work- | Vectra Work- | EPIs, acessórios de Segurança | Vectra Work Ind. Com. de Unif. e EPI’s Ltda. | 11.694.789/0001-44 | 2022-10-06 | 2025-10-06 | HI_2022_10_06_1049533 | Ambos | 0
|  | 12553 | 5703206 | 92020946 | CAMISA PROFISSIONAL MANGA LONGA G | CAMISA PROFISSIONAL MANGA LONGA G, NÃO RETARDANTE A CHAMAS. CAMISA FEITA EM 100% ALGODÃO,DESTINADA A SERVIR COMO FARDAMENTO DO COLABORADOR DA NEOENERGIA. DETALHES NA ESPECIFICAÇÃO TÉCNICA NO SGN: DIS.CEF.005 ET 010.01 | DIS.CEF.005 ET 010.01. | Vectra Work- | Vectra Work- | EPIs, acessórios de Segurança | Vectra Work Ind. Com. de Unif. e EPI’s Ltda. | 11.694.789/0001-44 | 2022-10-06 | 2025-10-06 | HI_2022_10_06_1049533 | Ambos | 0
|  | 12554 | 5703207 | 92020947 | CAMISA PROFISSIONAL MANGA LONGA GG | CAMISA PROFISSIONAL MANGA LONGA GG, NÃO RETARDANTE A CHAMAS. CAMISA FEITA EM 100% ALGODÃO,DESTINADA A SERVIR COMO FARDAMENTO DO COLABORADOR DA NEOENERGIA. DETALHES NA ESPECIFICAÇÃO TÉCNICA NO SGN: DIS.CEF.005 ET 010.01 | DIS.CEF.005 ET 010.01. | Vectra Work- | Vectra Work- | EPIs, acessórios de Segurança | Vectra Work Ind. Com. de Unif. e EPI’s Ltda. | 11.694.789/0001-44 | 2022-10-06 | 2025-10-06 | HI_2022_10_06_1049533 | Ambos | 0
|  | 12555 | 5703208 | 92020951 | CAMISA PROFISSIONAL MANGA LONGA XG | CAMISA PROFISSIONAL MANGA LONGA XG, NÃO RETARDANTE A CHAMAS. CAMISA FEITA EM 100% ALGODÃO,DESTINADA A SERVIR COMO FARDAMENTO DO COLABORADOR DA NEOENERGIA. DETALHES NA ESPECIFICAÇÃO TÉCNICA NO SGN: DIS.CEF.005 ET 010.01. | DIS.CEF.005 ET 010.01. | Vectra Work- | Vectra Work- | EPIs, acessórios de Segurança | Vectra Work Ind. Com. de Unif. e EPI’s Ltda. | 11.694.789/0001-44 | 2022-10-06 | 2025-10-06 | HI_2022_10_06_1049533 | Ambos | 0
|  | 12556 | 5703209 | 92020952 | CAMISA PROFISSIONAL MANGA LONGA XXG | CAMISA PROFISSIONAL MANGA LONGA XXG, NÃO RETARDANTE A CHAMAS. CAMISA FEITA EM 100% ALGODÃO,DESTINADA A SERVIR COMO FARDAMENTO DO COLABORADOR DA NEOENERGIA. DETALHES NA ESPECIFICAÇÃO TÉCNICA NO SGN: DIS.CEF.005 ET 010.01. | DIS.CEF.005 ET 010.01. | Vectra Work- | Vectra Work- | EPIs, acessórios de Segurança | Vectra Work Ind. Com. de Unif. e EPI’s Ltda. | 11.694.789/0001-44 | 2022-10-06 | 2025-10-06 | HI_2022_10_06_1049533 | Ambos | 0
|  | 12441 | 5706153 | 92020909 | CALCA PROFISSIONAL N° 34 | CALÇA PROFISSIONAL N°34, NÃO RETARDANTE A CHAMAS, DESTINADA A IDENTIFICAR O COLABORADOR NA COMPOSIÇÃO DO UNIFORME.DETALHES NA ESPECIFICAÇÃO TÉCNICA NO SGN:DIS.CEF.005 ET 010.02. | DIS.CEF.005 ET 010.02. | Vectra Work- | Vectra Work- | EPIs, acessórios de Segurança | Vectra Work Ind. Com. de Unif. e EPI’s Ltda. | 11.694.789/0001-44 | 2022-10-06 | 2025-10-06 | HI_2022_10_06_1049533 | Ambos | 0
|  | 10982 | 5706154 | 92020910 | CALCA PROFISSIONAL N° 36 | CALÇA PROFISSIONAL N°36, NÃO RETARDANTE A CHAMAS, DESTINADA A IDENTIFICAR O COLABORADOR NA COMPOSIÇÃO DO UNIFORME.DETALHES NA ESPECIFICAÇÃO TÉCNICA NO SGN:DIS.CEF.005 ET 010.02. | DIS.CEF.005 ET 010.02. | Vectra Work- | Vectra Work- | EPIs, acessórios de Segurança | Vectra Work Ind. Com. de Unif. e EPI’s Ltda. | 11.694.789/0001-44 | 2022-10-06 | 2025-10-06 | HI_2022_10_06_1049533 | Ambos | 0
|  | 10116 | 5706155 | 92020911 | CALCA PROFISSIONAL N° 38 | CALÇA PROFISSIONAL N°38, NÃO RETARDANTE A CHAMAS, DESTINADA A IDENTIFICAR O COLABORADOR NA COMPOSIÇÃO DO UNIFORME.DETALHES NA ESPECIFICAÇÃO TÉCNICA NO SGN:DIS.CEF.005 ET 010.02. | DIS.CEF.005 ET 010.02. | Vectra Work- | Vectra Work- | EPIs, acessórios de Segurança | Vectra Work Ind. Com. de Unif. e EPI’s Ltda. | 11.694.789/0001-44 | 2022-10-06 | 2025-10-06 | HI_2022_10_06_1049533 | Ambos | 0
|  | 10117 | 5706156 | 92020912 | CALCA PROFISSIONAL N° 40 | CALÇA PROFISSIONAL N°40, NÃO RETARDANTE A CHAMAS, DESTINADA A IDENTIFICAR O COLABORADOR NA COMPOSIÇÃO DO UNIFORME.DETALHES NA ESPECIFICAÇÃO TÉCNICA NO SGN:DIS.CEF.005 ET 010.02. | DIS.CEF.005 ET 010.02. | Vectra Work- | Vectra Work- | EPIs, acessórios de Segurança | Vectra Work Ind. Com. de Unif. e EPI’s Ltda. | 11.694.789/0001-44 | 2022-10-06 | 2025-10-06 | HI_2022_10_06_1049533 | Ambos | 0
|  | 10118 | 5706157 | 92020913 | CALCA PROFISSIONAL N° 42 | CALÇA PROFISSIONAL N°42, NÃO RETARDANTE A CHAMAS, DESTINADA A IDENTIFICAR O COLABORADOR NA COMPOSIÇÃO DO UNIFORME.DETALHES NA ESPECIFICAÇÃO TÉCNICA NO SGN:DIS.CEF.005 ET 010.02. | DIS.CEF.005 ET 010.02. | Vectra Work- | Vectra Work- | EPIs, acessórios de Segurança | Vectra Work Ind. Com. de Unif. e EPI’s Ltda. | 11.694.789/0001-44 | 2022-10-06 | 2025-10-06 | HI_2022_10_06_1049533 | Ambos | 0
|  | 10119 | 5706158 | 92020914 | CALCA PROFISSIONAL N° 44 | CALÇA PROFISSIONAL N°44, NÃO RETARDANTE A CHAMAS, DESTINADA A IDENTIFICAR O COLABORADOR NA COMPOSIÇÃO DO UNIFORME.DETALHES NA ESPECIFICAÇÃO TÉCNICA NO SGN:DIS.CEF.005 ET 010.02. | DIS.CEF.005 ET 010.02. | Vectra Work- | Vectra Work- | EPIs, acessórios de Segurança | Vectra Work Ind. Com. de Unif. e EPI’s Ltda. | 11.694.789/0001-44 | 2022-10-06 | 2025-10-06 | HI_2022_10_06_1049533 | Ambos | 0
|  | 10120 | 5706159 | 92020915 | CALCA PROFISSIONAL N° 46 | CALÇA PROFISSIONAL N°46, NÃO RETARDANTE A CHAMAS, DESTINADA A IDENTIFICAR O COLABORADOR NA COMPOSIÇÃO DO UNIFORME.DETALHES NA ESPECIFICAÇÃO TÉCNICA NO SGN:DIS.CEF.005 ET 010.02. | DIS.CEF.005 ET 010.02. | Vectra Work- | Vectra Work- | EPIs, acessórios de Segurança | Vectra Work Ind. Com. de Unif. e EPI’s Ltda. | 11.694.789/0001-44 | 2022-10-06 | 2025-10-06 | HI_2022_10_06_1049533 | Ambos | 0
|  | 10121 | 5706160 | 92020916 | CALCA PROFISSIONAL N° 48 | CALÇA PROFISSIONAL N°48, NÃO RETARDANTE A CHAMAS, DESTINADA A IDENTIFICAR O COLABORADOR NA COMPOSIÇÃO DO UNIFORME.DETALHES NA ESPECIFICAÇÃO TÉCNICA NO SGN:DIS.CEF.005 ET 010.02. | DIS.CEF.005 ET 010.02. | Vectra Work- | Vectra Work- | EPIs, acessórios de Segurança | Vectra Work Ind. Com. de Unif. e EPI’s Ltda. | 11.694.789/0001-44 | 2022-10-06 | 2025-10-06 | HI_2022_10_06_1049533 | Ambos | 0
|  | 10122 | 5706161 | 92020917 | CALCA PROFISSIONAL N° 50 | CALÇA PROFISSIONAL N°50, NÃO RETARDANTE A CHAMAS, DESTINADA A IDENTIFICAR O COLABORADOR NA COMPOSIÇÃO DO UNIFORME.DETALHES NA ESPECIFICAÇÃO TÉCNICA NO SGN:DIS.CEF.005 ET 010.02. | DIS.CEF.005 ET 010.02. | Vectra Work- | Vectra Work- | EPIs, acessórios de Segurança | Vectra Work Ind. Com. de Unif. e EPI’s Ltda. | 11.694.789/0001-44 | 2022-10-06 | 2025-10-06 | HI_2022_10_06_1049533 | Ambos | 0
|  | 10097 | 5706162 | 92020918 | CALCA PROFISSIONAL N° 52 | CALÇA PROFISSIONAL N°52, NÃO RETARDANTE A CHAMAS, DESTINADA A IDENTIFICAR O COLABORADOR NA COMPOSIÇÃO DO UNIFORME.DETALHES NA ESPECIFICAÇÃO TÉCNICA NO SGN:DIS.CEF.005 ET 010.02. | DIS.CEF.005 ET 010.02. | Vectra Work- | Vectra Work- | EPIs, acessórios de Segurança | Vectra Work Ind. Com. de Unif. e EPI’s Ltda. | 11.694.789/0001-44 | 2022-10-06 | 2025-10-06 | HI_2022_10_06_1049533 | Ambos | 0
|  | 10098 | 5706163 | 92020919 | CALCA PROFISSIONAL N° 54 | CALÇA PROFISSIONAL N°54, NÃO RETARDANTE A CHAMAS, DESTINADA A IDENTIFICAR O COLABORADOR NA COMPOSIÇÃO DO UNIFORME.DETALHES NA ESPECIFICAÇÃO TÉCNICA NO SGN:DIS.CEF.005 ET 010.02. | DIS.CEF.005 ET 010.02. | Vectra Work- | Vectra Work- | EPIs, acessórios de Segurança | Vectra Work Ind. Com. de Unif. e EPI’s Ltda. | 11.694.789/0001-44 | 2022-10-06 | 2025-10-06 | HI_2022_10_06_1049533 | Ambos | 0
|  | 10881 | 5706164 | 92020920 | CALCA PROFISSIONAL N° 56 | CALÇA PROFISSIONAL N°56, NÃO RETARDANTE A CHAMAS, DESTINADA A IDENTIFICAR O COLABORADOR NA COMPOSIÇÃO DO UNIFORME.DETALHES NA ESPECIFICAÇÃO TÉCNICA NO SGN:DIS.CEF.005 ET 010.02. | DIS.CEF.005 ET 010.02. | Vectra Work- | Vectra Work- | EPIs, acessórios de Segurança | Vectra Work Ind. Com. de Unif. e EPI’s Ltda. | 11.694.789/0001-44 | 2022-10-06 | 2025-10-06 | HI_2022_10_06_1049533 | Ambos | 0
|  | 10880 | 5706165 | 92020921 | CALCA PROFISSIONAL N° 58 | CALÇA PROFISSIONAL N°58, NÃO RETARDANTE A CHAMAS, DESTINADA A IDENTIFICAR O COLABORADOR NA COMPOSIÇÃO DO UNIFORME.DETALHES NA ESPECIFICAÇÃO TÉCNICA NO SGN:DIS.CEF.005 ET 010.02. | DIS.CEF.005 ET 010.02. | Vectra Work- | Vectra Work- | EPIs, acessórios de Segurança | Vectra Work Ind. Com. de Unif. e EPI’s Ltda. | 11.694.789/0001-44 | 2022-10-06 | 2025-10-06 | HI_2022_10_06_1049533 | Ambos | 0
|  | 12443 | 5706166 | 92020922 | CALCA PROFISSIONAL N° 60 | CALÇA PROFISSIONAL N°60, NÃO RETARDANTE A CHAMAS, DESTINADA A IDENTIFICAR O COLABORADOR NA COMPOSIÇÃO DO UNIFORME.DETALHES NA ESPECIFICAÇÃO TÉCNICA NO SGN:DIS.CEF.005 ET 010.02. | DIS.CEF.005 ET 010.02. | Vectra Work- | Vectra Work- | EPIs, acessórios de Segurança | Vectra Work Ind. Com. de Unif. e EPI’s Ltda. | 11.694.789/0001-44 | 2022-10-06 | 2025-10-06 | HI_2022_10_06_1049533 | Ambos | 0
|  | 12056 | 5703196 | 92020943 | CAMISA PROFISSIONAL MANGA CURTA PP | CAMISA PROFISSIONAL MANGA CURTA PP, NÃO RETARDANTE A CHAMAS. CAMISA FEITA EM TECIDO 100% ALGODÃO, DESTINADA A SERVIR COMO FARDAMENTO DO COLABORADOR DA NEOENERGIA. DETALHES NA ESPECIFICAÇÃO TÉCNICA NO SGN: DIS.CEF.005 ET 010.01 | DIS.CEF.005 ET 010.01. | Vectra Work- | Vectra Work- | EPIs, acessórios de Segurança | Vectra Work Ind. Com. de Unif. e EPI’s Ltda. | 11.694.789/0001-44 | 2022-10-06 | 2025-10-06 | HI_2022_10_06_1049533 | Ambos | 0
|  | 12057 | 5703197 | 92020942 | CAMISA PROFISSIONAL MANGA CURTA P | CAMISA PROFISSIONAL MANGA CURTA P, NÃO RETARDANTE A CHAMAS. CAMISA FEITA EM TECIDO 100% ALGODÃO, DESTINADA A SERVIR COMO FARDAMENTO DO COLABORADOR DA NEOENERGIA. DETALHES NA ESPECIFICAÇÃO TÉCNICA NO SGN: DIS.CEF.005 ET 010.01 | DIS.CEF.005 ET 010.01. | Vectra Work- | Vectra Work- | EPIs, acessórios de Segurança | Vectra Work Ind. Com. de Unif. e EPI’s Ltda. | 11.694.789/0001-44 | 2022-10-06 | 2025-10-06 | HI_2022_10_06_1049533 | Ambos | 0
|  | 12058 | 5703198 | 92020941 | CAMISA PROFISSIONAL MANGA CURTA M | CAMISA PROFISSIONAL MANGA CURTA M, NÃO RETARDANTE A CHAMAS. CAMISA FEITA EM TECIDO 100% ALGODÃO, DESTINADA A SERVIR COMO FARDAMENTO DO COLABORADOR DA NEOENERGIA. DETALHES NA ESPECIFICAÇÃO TÉCNICA NO SGN: DIS.CEF.005 ET 010.01 | DIS.CEF.005 ET 010.01. | Vectra Work- | Vectra Work- | EPIs, acessórios de Segurança | Vectra Work Ind. Com. de Unif. e EPI’s Ltda. | 11.694.789/0001-44 | 2022-10-06 | 2025-10-06 | HI_2022_10_06_1049533 | Ambos | 0
|  | 12059 | 5703199 | 92020939 | CAMISA PROFISSIONAL MANGA CURTA G | CAMISA PROFISSIONAL MANGA CURTA G, NÃO RETARDANTE A CHAMAS. CAMISA FEITA EM TECIDO 100% ALGODÃO, DESTINADA A SERVIR COMO FARDAMENTO DO COLABORADOR DA NEOENERGIA. DETALHES NA ESPECIFICAÇÃO TÉCNICA NO SGN: DIS.CEF.005 ET 010.01 | DIS.CEF.005 ET 010.01. | Vectra Work- | Vectra Work- | EPIs, acessórios de Segurança | Vectra Work Ind. Com. de Unif. e EPI’s Ltda. | 11.694.789/0001-44 | 2022-10-06 | 2025-10-06 | HI_2022_10_06_1049533 | Ambos | 0
|  | 12060 | 5703200 | 92020940 | CAMISA PROFISSIONAL MANGA CURTA GG | CAMISA PROFISSIONAL MANGA CURTA GG, NÃO RETARDANTE A CHAMAS. CAMISA FEITA EM TECIDO 100% ALGODÃO, DESTINADA A SERVIR COMO FARDAMENTO DO COLABORADOR DA NEOENERGIA. DETALHES NA ESPECIFICAÇÃO TÉCNICA NO SGN: DIS.CEF.005 ET 010.01 | DIS.CEF.005 ET 010.01. | Vectra Work- | Vectra Work- | EPIs, acessórios de Segurança | Vectra Work Ind. Com. de Unif. e EPI’s Ltda. | 11.694.789/0001-44 | 2022-10-06 | 2025-10-06 | HI_2022_10_06_1049533 | Ambos | 0
|  | 12061 | 5703201 | 92020944 | CAMISA PROFISSIONAL MANGA CURTA XG | CAMISA PROFISSIONAL MANGA CURTA XG, NÃO RETARDANTE A CHAMAS. CAMISA FEITA EM TECIDO 100% ALGODÃO, DESTINADA A SERVIR COMO FARDAMENTO DO COLABORADOR DA NEOENERGIA. DETALHES NA ESPECIFICAÇÃO TÉCNICA NO SGN: DIS.CEF.005 ET 010.01 | DIS.CEF.005 ET 010.01. | Vectra Work- | Vectra Work- | EPIs, acessórios de Segurança | Vectra Work Ind. Com. de Unif. e EPI’s Ltda. | 11.694.789/0001-44 | 2022-10-06 | 2025-10-06 | HI_2022_10_06_1049533 | Ambos | 0
|  | 12069 | 5703202 | 92020945 | CAMISA PROFISSIONAL MANGA CURTA XXG | CAMISA PROFISSIONAL MANGA CURTA XXG, NÃO RETARDANTE A CHAMAS. CAMISA FEITA EM TECIDO 100% ALGODÃO, DESTINADA A SERVIR COMO FARDAMENTO DO COLABORADOR DA NEOENERGIA. DETALHES NA ESPECIFICAÇÃO TÉCNICA NO SGN: DIS.CEF.005 ET 010.01 | DIS.CEF.005 ET 010.01. | Vectra Work- | Vectra Work- | EPIs, acessórios de Segurança | Vectra Work Ind. Com. de Unif. e EPI’s Ltda. | 11.694.789/0001-44 | 2022-10-06 | 2025-10-06 | HI_2022_10_06_1049533 | Ambos | 0
|  | 0 | 0 | 92010206 | JAQUETA "P" IMPERMEAVEL-RF | JAQUETA TAMANHO "P" IMPERMEÁVEL CONFECCIONADA EM MATERIAL RESISTENTE A CHAMAS, QUE OFEREÇA COBERTURA PARA AO GRAU DE RISCO 2 (DOIS) E ATPV (VALOR DE DESEMPENHO TÉRMICO DO ARCO ELÉTRICO) DE, NO MÍNIMO, 8,0 CAL/CM². CONFORME DIS.CEF.005 ET 004.01 REV00. | DIS.CEF.005 ET 004.01 | Vectra Work-CA 41144 | Vectra Work-CA 41144 | EPIs, acessórios de Segurança | Vectra Work Ind. Com. de Unif. e EPI’s Ltda. | 11.694.789/0001-44 | 2022-10-06 | 2025-10-06 | HI_2022_10_06_1049533 | Ambos | 41144
|  | 0 | 0 | 92010207 | JAQUETA IMPERMEAVEL TAM PP | JAQUETA TAMANHO "PP" IMPERMEÁVEL CONFECCIONADA EM MATERIAL RESISTENTE A CHAMAS, QUE OFEREÇA COBERTURA PARA AO GRAU DE RISCO 2 (DOIS) E ATPV (VALOR DE DESEMPENHO TÉRMICO DO ARCO ELÉTRICO) DE, NO MÍNIMO, 8,0 CAL/CM². CONFORME DIS.CEF.005 ET 004.01 REV00. | DIS.CEF.005 ET 004.01 | Vectra Work-CA 41144 | Vectra Work-CA 41144 | EPIs, acessórios de Segurança | Vectra Work Ind. Com. de Unif. e EPI’s Ltda. | 11.694.789/0001-44 | 2022-10-06 | 2025-10-06 | HI_2022_10_06_1049533 | Ambos | 41144
|  | 0 | 0 | 92010208 | JAQUETA IMPERMEAVEL TAM M | JAQUETA TAMANHO "M" IMPERMEÁVEL CONFECCIONADA EM MATERIAL RESISTENTE A CHAMAS, QUE OFEREÇA COBERTURA PARA AO GRAU DE RISCO 2 (DOIS) E ATPV (VALOR DE DESEMPENHO TÉRMICO DO ARCO ELÉTRICO) DE, NO MÍNIMO, 8,0 CAL/CM². CONFORME DIS.CEF.005 ET 004.01 REV00. | DIS.CEF.005 ET 004.01 | Vectra Work-CA 41144 | Vectra Work-CA 41144 | EPIs, acessórios de Segurança | Vectra Work Ind. Com. de Unif. e EPI’s Ltda. | 11.694.789/0001-44 | 2022-10-06 | 2025-10-06 | HI_2022_10_06_1049533 | Ambos | 41144
|  | 0 | 0 | 92010217 | CALÇA "44" IMPERMEAVEL-RF | CALCA TAMANHO 44- IMPERMEAVEL CONFECCIONADA EM MATERIAL RESISTENTE A CHAMAS, QUE OFEREÇA COBERTURA PARA AO GRAU DE RISCO 2 (DOIS) E ATPV (VALOR DE DESEMPENHO TÉRMICO DO ARCO ELÉTRICO) DE, NO MÍNIMO, 8,0 CAL/CM². CONFORME DIS.CEF.005 ET 004.01 REV00. | DIS.CEF.005 ET 004.01 | Vectra Work-CA 41144 | Vectra Work-CA 41144 | EPIs, acessórios de Segurança | Vectra Work Ind. Com. de Unif. e EPI’s Ltda. | 11.694.789/0001-44 | 2022-10-06 | 2025-10-06 | HI_2022_10_06_1049533 | Ambos | 41144
|  | 0 | 0 | 92010218 | CALCA IMPERMEAVEL TAM 46 (G) | CALCA TAMANHO 46- IMPERMEAVEL CONFECCIONADA EM MATERIAL RESISTENTE A CHAMAS, QUE OFEREÇA COBERTURA PARA AO GRAU DE RISCO 2 (DOIS) E ATPV (VALOR DE DESEMPENHO TÉRMICO DO ARCO ELÉTRICO) DE, NO MÍNIMO, 8,0 CAL/CM². CONFORME DIS.CEF.005 ET 004.01 REV00. | DIS.CEF.005 ET 004.01 | Vectra Work-CA 41144 | Vectra Work-CA 41144 | EPIs, acessórios de Segurança | Vectra Work Ind. Com. de Unif. e EPI’s Ltda. | 11.694.789/0001-44 | 2022-10-06 | 2025-10-06 | HI_2022_10_06_1049533 | Ambos | 41144
|  | 0 | 0 | 92010219 | CALÇA "48" IMPERMEAVEL-RF DIS.CEF.005 | CALCA TAMANHO 48- IMPERMEAVEL CONFECCIONADA EM MATERIAL RESISTENTE A CHAMAS, QUE OFEREÇA COBERTURA PARA AO GRAU DE RISCO 2 (DOIS) E ATPV (VALOR DE DESEMPENHO TÉRMICO DO ARCO ELÉTRICO) DE, NO MÍNIMO, 8,0 CAL/CM². CONFORME DIS.CEF.005 ET 004.01 REV00. | DIS.CEF.005 ET 004.01 | Vectra Work-CA 41144 | Vectra Work-CA 41144 | EPIs, acessórios de Segurança | Vectra Work Ind. Com. de Unif. e EPI’s Ltda. | 11.694.789/0001-44 | 2022-10-06 | 2025-10-06 | HI_2022_10_06_1049533 | Ambos | 41144
|  | 0 | 0 | 92010220 | CALCA IMPERMEAVEL TAM 50 (GG) | CALCA TAMANHO 50- IMPERMEAVEL CONFECCIONADA EM MATERIAL RESISTENTE A CHAMAS, QUE OFEREÇA COBERTURA PARA AO GRAU DE RISCO 2 (DOIS) E ATPV (VALOR DE DESEMPENHO TÉRMICO DO ARCO ELÉTRICO) DE, NO MÍNIMO, 8,0 CAL/CM². CONFORME DIS.CEF.005 ET 004.01 REV00. | DIS.CEF.005 ET 004.01 | Vectra Work-CA 41144 | Vectra Work-CA 41144 | EPIs, acessórios de Segurança | Vectra Work Ind. Com. de Unif. e EPI’s Ltda. | 11.694.789/0001-44 | 2022-10-06 | 2025-10-06 | HI_2022_10_06_1049533 | Ambos | 41144
|  | 0 | 0 | 92010221 | CALCA IMPERMEAVEL TAM 52 (GG) | CALCA TAMANHO 52- IMPERMEAVEL CONFECCIONADA EM MATERIAL RESISTENTE A CHAMAS, QUE OFEREÇA COBERTURA PARA AO GRAU DE RISCO 2 (DOIS) E ATPV (VALOR DE DESEMPENHO TÉRMICO DO ARCO ELÉTRICO) DE, NO MÍNIMO, 8,0 CAL/CM². CONFORME DIS.CEF.005 ET 004.01 REV00. | DIS.CEF.005 ET 004.01 | Vectra Work-CA 41144 | Vectra Work-CA 41144 | EPIs, acessórios de Segurança | Vectra Work Ind. Com. de Unif. e EPI’s Ltda. | 11.694.789/0001-44 | 2022-10-06 | 2025-10-06 | HI_2022_10_06_1049533 | Ambos | 41144
|  | 0 | 0 | 92010222 | CALCA IMPERMEAVEL TAM 54 (XG) | CALCA TAMANHO 54- IMPERMEAVEL CONFECCIONADA EM MATERIAL RESISTENTE A CHAMAS, QUE OFEREÇA COBERTURA PARA AO GRAU DE RISCO 2 (DOIS) E ATPV (VALOR DE DESEMPENHO TÉRMICO DO ARCO ELÉTRICO) DE, NO MÍNIMO, 8,0 CAL/CM². CONFORME DIS.CEF.005 ET 004.01 REV00. | DIS.CEF.005 ET 004.01 | Vectra Work-CA 41144 | Vectra Work-CA 41144 | EPIs, acessórios de Segurança | Vectra Work Ind. Com. de Unif. e EPI’s Ltda. | 11.694.789/0001-44 | 2022-10-06 | 2025-10-06 | HI_2022_10_06_1049533 | Ambos | 41144
|  | 0 | 0 | 92010223 | CALÇA "56" IMPERMEAVEL-RF | CALCA TAMANHO 56- IMPERMEAVEL CONFECCIONADA EM MATERIAL RESISTENTE A CHAMAS, QUE OFEREÇA COBERTURA PARA AO GRAU DE RISCO 2 (DOIS) E ATPV (VALOR DE DESEMPENHO TÉRMICO DO ARCO ELÉTRICO) DE, NO MÍNIMO, 8,0 CAL/CM². CONFORME DIS.CEF.005 ET 004.01 REV00. | DIS.CEF.005 ET 004.01 | Vectra Work-CA 41144 | Vectra Work-CA 41144 | EPIs, acessórios de Segurança | Vectra Work Ind. Com. de Unif. e EPI’s Ltda. | 11.694.789/0001-44 | 2022-10-06 | 2025-10-06 | HI_2022_10_06_1049533 | Ambos | 41144
|  | 12048 | 5638021 | 92020936 | CAMISA RES A ARCO ELET E CHAMA TAM 1 (PP) | CAMISA EM TECIDO COM CARACTERÍSTICAS RETARDANTE A CHAMAS: RESISTENTE AO ARCO ELÉTRICO,FOGO REPENTINO E RESPINGOS DE METAL ,TAMANHO 1 / PP .DETALHES NA ESPECIFICAÇÃO TÉCNICA NO SGN: DIS. CEF.005 ET 008.01 | DIS. CEF.005 ET 008.01 | DUPON SANTANENSE-CA 32371 / 40019 | DUPON SANTANENSE-CA 32371 / 40019 | EPIs, acessórios de Segurança | Vectra Work Ind. Com. de Unif. e EPI’s Ltda. | 11.694.789/0001-44 | 2022-10-06 | 2025-10-06 | HI_2022_10_06_1049533 | Ambos
|  | 12049 | 5638022 | 92020935 | CAMISA RES A ARCO ELET E CHAMA TAM 2 (P) | CAMISA EM TECIDO COM CARACTERÍSTICAS RETARDANTE A CHAMAS: RESISTENTE AO ARCO ELÉTRICO,FOGO REPENTINO E RESPINGOS DE METAL ,TAMANHO 2 / P . DETALHES NA ESPECIFICAÇÃO TÉCNICA NO SGN: DIS. CEF.005 ET 008.01 | DIS. CEF.005 ET 008.01 | DUPON SANTANENSE-CA 32371 / 40019 | DUPON SANTANENSE-CA 32371 / 40019 | EPIs, acessórios de Segurança | Vectra Work Ind. Com. de Unif. e EPI’s Ltda. | 11.694.789/0001-44 | 2022-10-06 | 2025-10-06 | HI_2022_10_06_1049533 | Ambos
|  | 12050 | 5638023 | 92020934 | CAMISA RES A ARCO ELET E CHAMA TAM 3 (M) | CAMISA EM TECIDO COM CARACTERÍSTICAS RETARDANTE A CHAMAS: RESISTENTE AO ARCO ELÉTRICO,FOGO REPENTINO E RESPINGOS DE METAL ,TAMANHO 3 / M . DETALHES NA ESPECIFICAÇÃO TÉCNICA NO SGN: DIS. CEF.005 ET 008.01 | DIS. CEF.005 ET 008.01 | DUPON SANTANENSE-CA 32371 / 40019 | DUPON SANTANENSE-CA 32371 / 40019 | EPIs, acessórios de Segurança | Vectra Work Ind. Com. de Unif. e EPI’s Ltda. | 11.694.789/0001-44 | 2022-10-06 | 2025-10-06 | HI_2022_10_06_1049533 | Ambos
|  | 12051 | 5638024 | 92020932 | CAMISA RES A ARCO ELET E CHAMA TAM 4 (G) | CAMISA EM TECIDO COM CARACTERÍSTICAS RETARDANTE A CHAMAS: RESISTENTE AO ARCO ELÉTRICO, FOGO REPENTINO E RESPINGOS DE METAL, TAMANHO 4 / G .DETALHES NA ESPECIFICAÇÃO TÉCNICA NO SGN: DIS.CEF.005 ET 008.01. | DIS. CEF.005 ET 008.01 | DUPON SANTANENSE-CA 32371 / 40019 | DUPON SANTANENSE-CA 32371 / 40019 | EPIs, acessórios de Segurança | Vectra Work Ind. Com. de Unif. e EPI’s Ltda. | 11.694.789/0001-44 | 2022-10-06 | 2025-10-06 | HI_2022_10_06_1049533 | Ambos
|  | 12053 | 5638025 | 92020933 | CAMISA RES A ARCO ELET E CHAMA TAM 5 GG | CAMISA EM TECIDO COM CARACTERÍSTICAS RETARDANTE A CHAMAS: RESISTENTE AO ARCO ELÉTRICO, FOGO REPENTINO E RESPINGOS DE METAL, TAMANHO 5 / GG . DETALHES NA ESPECIFICAÇÃO TÉCNICA NO SGN: DIS.CEF.005 ET 008.01 | DIS. CEF.005 ET 008.01 | DUPON SANTANENSE-CA 32371 / 40019 | DUPON SANTANENSE-CA 32371 / 40019 | EPIs, acessórios de Segurança | Vectra Work Ind. Com. de Unif. e EPI’s Ltda. | 11.694.789/0001-44 | 2022-10-06 | 2025-10-06 | HI_2022_10_06_1049533 | Ambos
|  | 12054 | 5638026 | 92020937 | CAMISA RES A ARCO ELET E CHAMA TAM 6 (XG) | CAMISA EM TECIDO COM CARACTERÍSTICAS RETARDANTE A CHAMAS: RESISTENTE AO ARCO ELÉTRICO, FOGO REPENTINO E RESPINGOS DE METAL, TAMANHO 6 / XG . DETALHES NA ESPECIFICAÇÃO TÉCNICA NO SGN: DIS.CEF.005 ET 008.01 | DIS. CEF.005 ET 008.01 | DUPON SANTANENSE-CA 32371 / 40019 | DUPON SANTANENSE-CA 32371 / 40019 | EPIs, acessórios de Segurança | Vectra Work Ind. Com. de Unif. e EPI’s Ltda. | 11.694.789/0001-44 | 2022-10-06 | 2025-10-06 | HI_2022_10_06_1049533 | Ambos
|  | 12055 | 5638027 | 92020938 | CAMISA RES A ARCO ELET E CHAMA TAM 7 (XXG) | CAMISA EM TECIDO COM CARACTERÍSTICAS RETARDANTE A CHAMAS: RESISTENTE AO ARCO ELÉTRICO, FOGO REPENTINO E RESPINGOS DE METAL,TAMANHO 7 / XXG. DETALHES NA ESPECIFICAÇÃO TÉCNICA NO SGN :DIS.CEF.005 ET 008.01 | DIS. CEF.005 ET 008.01 | DUPON SANTANENSE-CA 32371 / 40019 | DUPON SANTANENSE-CA 32371 / 40019 | EPIs, acessórios de Segurança | Vectra Work Ind. Com. de Unif. e EPI’s Ltda. | 11.694.789/0001-44 | 2022-10-06 | 2025-10-06 | HI_2022_10_06_1049533 | Ambos
|  | 0 | 5638034 | 0 | CAMISA RES A ARCO ELET E CHAMA TAM 8 (XXG) | CAMISA EM TECIDO COM CARACTERÍSTICAS RETARDANTE A CHAMAS:RESIS- TENTE AO ARCO ELÉTRICO, FOGO REPENTINO E RESPINGOS DE METAL, TAMANHO EXG. DETALHES NA ESPECIFICAÇÃO TÉCNICA NO SGN: DIS.CEF. 005 ET 008.01 | DIS. CEF.005 ET 008.01 | DUPON SANTANENSE-CA 32371 / 40019 | DUPON SANTANENSE-CA 32371 / 40019 | EPIs, acessórios de Segurança | Vectra Work Ind. Com. de Unif. e EPI’s Ltda. | 11.694.789/0001-44 | 2022-10-06 | 2025-10-06 | HI_2022_10_06_1049533 | Ambos
|  | 15369 | 5638068 | 92020929 | CAMISA FEMININA RESIS ARCO ELETR TAM 1 (PP) | CAMISA FEMININA EM TECIDO COM CARACTERÍSTICAS RETARDANTE A CHA- MAS: RESISTENTE AO ARCO ELÉTRICO, FOGO REPENTINO E RESPINGOS DE METAL, TAMANHO 1 /PP. DETALHES NA ESPECIFICAÇÃO TÉCNICA NO SGN: DIS.CEF.005 ET 008.01 | DIS. CEF.005 ET 008.01 | DUPON SANTANENSE-CA 32371 / 40019 | DUPON SANTANENSE-CA 32371 / 40019 | EPIs, acessórios de Segurança | Vectra Work Ind. Com. de Unif. e EPI’s Ltda. | 11.694.789/0001-44 | 2022-10-06 | 2025-10-06 | HI_2022_10_06_1049533 | Ambos
|  | 15380 | 5638069 | 92020928 | CAMISA FEMININA RESIS ARCO ELETR TAM 2 (P) | CAMISA FEMININA EM TECIDO COM CARACTERÍSTICAS RETARDANTE A CHA- MAS: RESISTENTE AO ARCO ELÉTRICO, FOGO REPENTINO E RESPINGOS DE METAL, TAMANHO 2 / P. DETALHES NA ESPECIFICAÇÃO TÉCNICA NO SGN: DIS.CEF.005 ET 008.01 | DIS. CEF.005 ET 008.01 | DUPON SANTANENSE-CA 32371 / 40019 | DUPON SANTANENSE-CA 32371 / 40019 | EPIs, acessórios de Segurança | Vectra Work Ind. Com. de Unif. e EPI’s Ltda. | 11.694.789/0001-44 | 2022-10-06 | 2025-10-06 | HI_2022_10_06_1049533 | Ambos
|  | 15382 | 5638070 | 92020927 | CAMISA FEMININA RESIS ARCO ELETR TAM 3 (M) | CAMISA FEMININA EM TECIDO COM CARACTERÍSTICAS RETARDANTE A CHA- MAS: RESISTENTE AO ARCO ELÉTRICO, FOGO REPENTINO E RESPINGOS DE METAL, TAMANHO 3 / M. DETALHES NA ESPECIFICAÇÃO TÉCNICA NO SGN: DIS.CEF.005 ET 008.01 | DIS. CEF.005 ET 008.01 | DUPON SANTANENSE-CA 32371 / 40019 | DUPON SANTANENSE-CA 32371 / 40019 | EPIs, acessórios de Segurança | Vectra Work Ind. Com. de Unif. e EPI’s Ltda. | 11.694.789/0001-44 | 2022-10-06 | 2025-10-06 | HI_2022_10_06_1049533 | Ambos
|  | 15383 | 5638071 | 92020925 | CAMISA FEMININA RESIS ARCO ELETR TAM 4 (G) | CAMISA FEMININA EM TECIDO COM CARACTERÍSTICAS RETARDANTE A CHA- MAS: RESISTENTE AO ARCO ELÉTRICO, FOGO REPENTINO E RESPINGOS DE METAL, TAMANHO 4 / G. DETALHES NA ESPECIFICAÇÃO TÉCNICA NO SGN: DIS.CEF.005 ET 008.01 | DIS. CEF.005 ET 008.01 | DUPON SANTANENSE-CA 32371 / 40019 | DUPON SANTANENSE-CA 32371 / 40019 | EPIs, acessórios de Segurança | Vectra Work Ind. Com. de Unif. e EPI’s Ltda. | 11.694.789/0001-44 | 2022-10-06 | 2025-10-06 | HI_2022_10_06_1049533 | Ambos
|  | 15384 | 5638072 | 92020926 | CAMISA FEMININA RESIS ARCO ELETR TAM 5 ( GG) | CAMISA FEMININA EM TECIDO COM CARACTERÍSTICAS RETARDANTE A CHA- MAS: RESISTENTE AO ARCO ELÉTRICO, FOGO REPENTINO E RESPINGOS DE METAL, TAMANHO 5/ GG. DETALHES NA ESPECIFICAÇÃO TÉCNICA NO SGN: DIS.CEF.005 ET 008.01 | DIS. CEF.005 ET 008.01 | DUPON SANTANENSE-CA 32371 / 40019 | DUPON SANTANENSE-CA 32371 / 40019 | EPIs, acessórios de Segurança | Vectra Work Ind. Com. de Unif. e EPI’s Ltda. | 11.694.789/0001-44 | 2022-10-06 | 2025-10-06 | HI_2022_10_06_1049533 | Ambos
|  | 15385 | 5638073 | 92020930 | CAMISA FEMININA RESIS ARCO ELETR TAM 6 (XG) | CAMISA FEMININA EM TECIDO COM CARACTERÍSTICAS RETARDANTE A CHA- MAS: RESISTENTE AO ARCO ELÉTRICO, FOGO REPENTINO E RESPINGOS DE METAL, TAMANHO 6 /XG. DETALHES NA ESPECIFICAÇÃO TÉCNICA NO SGN: DIS.CEF.005 ET 008.01 | DIS. CEF.005 ET 008.01 | DUPON SANTANENSE-CA 32371 / 40019 | DUPON SANTANENSE-CA 32371 / 40019 | EPIs, acessórios de Segurança | Vectra Work Ind. Com. de Unif. e EPI’s Ltda. | 11.694.789/0001-44 | 2022-10-06 | 2025-10-06 | HI_2022_10_06_1049533 | Ambos
|  | 15386 | 5638074 | 92020931 | CAMISA FEMININA RESIS ARCO ELETR 7(XXG) | CAMISA FEMININA EM TECIDO COM CARACTERÍSTICAS RETARDANTE A CHA- MAS: RESISTENTE AO ARCO ELÉTRICO, FOGO REPENTINO E RESPINGOS DE METAL, TAMANHO 7/XXG. DETALHES NA ESPECIFICAÇÃO TÉCNICA NO SGN: DIS.CEF.005 ET 008.01 | DIS. CEF.005 ET 008.01 | DUPON SANTANENSE-CA 32371 / 40019 | DUPON SANTANENSE-CA 32371 / 40019 | EPIs, acessórios de Segurança | Vectra Work Ind. Com. de Unif. e EPI’s Ltda. | 11.694.789/0001-44 | 2022-10-06 | 2025-10-06 | HI_2022_10_06_1049533 | Ambos
|  | 12444 | 0 | 0 | CALCA RESIST A ARCO ELET E CHAMA TAM 34 | CALÇA EM TECIDO EM TECIDO COM CARACTERÍSTICAS RETARDANTE A CHAMAS: RESISTENTE AO ARCO ELÉTRICO, FOGO REPENTINO E RESPINGOS DE METAL, TAM 34.DETALHES NA ESPECIFICAÇÃO TÉCNICA NO SGN: DIS. CEF.005 ET 008.01 | DIS. CEF.005 ET 008.01 | DUPON SANTANENSE-CA 32372 / 40020 | DUPON SANTANENSE-CA 32372 / 40020 | EPIs, acessórios de Segurança | Vectra Work Ind. Com. de Unif. e EPI’s Ltda. | 11.694.789/0001-44 | 2022-10-06 | 2025-10-06 | HI_2022_10_06_1049533 | Ambos
|  | 12068 | 5638035 | 92010132 | CALCA RESIST A ARCO ELET E CHAMA TAM 36 | CALÇA EM TECIDO EM TECIDO COM CARACTERÍSTICAS RETARDANTE A CHAMAS: RESISTENTE AO ARCO ELÉTRICO, FOGO REPENTINO E RESPINGOS DE METAL, TAM 36.DETALHES NA ESPECIFICAÇÃO TÉCNICA NO SGN: DIS. CEF.005 ET 008.01 | DIS. CEF.005 ET 008.01 | DUPON SANTANENSE-CA 32372 / 40020 | DUPON SANTANENSE-CA 32372 / 40020 | EPIs, acessórios de Segurança | Vectra Work Ind. Com. de Unif. e EPI’s Ltda. | 11.694.789/0001-44 | 2022-10-06 | 2025-10-06 | HI_2022_10_06_1049533 | Ambos
|  | 12445 | 5638011 | 92010133 | CALCA RESIST A ARCO ELET E CHAMA TAM 38 | CALÇA EM TECIDO EM TECIDO COM CARACTERÍSTICAS RETARDANTE A CHAMAS: RESISTENTE AO ARCO ELÉTRICO, FOGO REPENTINO E RESPINGOS DE METAL, TAM 38.DETALHES NA ESPECIFICAÇÃO TÉCNICA NO SGN: DIS. CEF.005 ET 008.01 | DIS. CEF.005 ET 008.01 | DUPON SANTANENSE-CA 32372 / 40020 | DUPON SANTANENSE-CA 32372 / 40020 | EPIs, acessórios de Segurança | Vectra Work Ind. Com. de Unif. e EPI’s Ltda. | 11.694.789/0001-44 | 2022-10-06 | 2025-10-06 | HI_2022_10_06_1049533 | Ambos
|  | 12042 | 5638012 | 92010134 | CALCA RESIST A ARCO ELET E CHAMA TAM 40 | CALÇA EM TECIDO EM TECIDO COM CARACTERÍSTICAS RETARDANTE A CHAMAS: RESISTENTE AO ARCO ELÉTRICO, FOGO REPENTINO E RESPINGOS DE METAL, TAM 40.DETALHES NA ESPECIFICAÇÃO TÉCNICA NO SGN: DIS. CEF.005 ET 008.01 | DIS. CEF.005 ET 008.01 | DUPON SANTANENSE-CA 32372 / 40020 | DUPON SANTANENSE-CA 32372 / 40020 | EPIs, acessórios de Segurança | Vectra Work Ind. Com. de Unif. e EPI’s Ltda. | 11.694.789/0001-44 | 2022-10-06 | 2025-10-06 | HI_2022_10_06_1049533 | Ambos
|  | 12446 | 5638013 | 92010135 | CALCA RESIST A ARCO ELET E CHAMA TAM 42 | CALÇA EM TECIDO EM TECIDO COM CARACTERÍSTICAS RETARDANTE A CHAMAS: RESISTENTE AO ARCO ELÉTRICO, FOGO REPENTINO E RESPINGOS DE METAL, TAM 42.DETALHES NA ESPECIFICAÇÃO TÉCNICA NO SGN: DIS. CEF.005 ET 008.01 | DIS. CEF.005 ET 008.01 | DUPON SANTANENSE-CA 32372 / 40020 | DUPON SANTANENSE-CA 32372 / 40020 | EPIs, acessórios de Segurança | Vectra Work Ind. Com. de Unif. e EPI’s Ltda. | 11.694.789/0001-44 | 2022-10-06 | 2025-10-06 | HI_2022_10_06_1049533 | Ambos
|  | 12043 | 5638014 | 92010136 | CALCA RESIST A ARCO ELET E CHAMA TAM 44 | CALÇA EM TECIDO EM TECIDO COM CARACTERÍSTICAS RETARDANTE A CHAMAS: RESISTENTE AO ARCO ELÉTRICO, FOGO REPENTINO E RESPINGOS DE METAL, TAM 44. DETALHES NA ESPECIFICAÇÃO TÉCNICA NO SGN: DIS.CEF.005 ET 008.01 | DIS. CEF.005 ET 008.01 | DUPON SANTANENSE-CA 32372 / 40020 | DUPON SANTANENSE-CA 32372 / 40020 | EPIs, acessórios de Segurança | Vectra Work Ind. Com. de Unif. e EPI’s Ltda. | 11.694.789/0001-44 | 2022-10-06 | 2025-10-06 | HI_2022_10_06_1049533 | Ambos
|  | 12447 | 5638015 | 92010137 | CALCA RESIST A ARCO ELET E CHAMA TAM 46 | CALÇA EM TECIDO EM TECIDO COM CARACTERÍSTICAS RETARDANTE A CHAMAS: RESISTENTE AO ARCO ELÉTRICO, FOGO REPENTINO E RESPINGOS DE METAL, TAM 46.DETALHES NA ESPECIFICAÇÃO TÉCNICA NO SGN: DIS. CEF.005 ET 008.01 | DIS. CEF.005 ET 008.01 | DUPON SANTANENSE-CA 32372 / 40020 | DUPON SANTANENSE-CA 32372 / 40020 | EPIs, acessórios de Segurança | Vectra Work Ind. Com. de Unif. e EPI’s Ltda. | 11.694.789/0001-44 | 2022-10-06 | 2025-10-06 | HI_2022_10_06_1049533 | Ambos
|  | 12044 | 5638016 | 92010138 | CALCA RESIST A ARCO ELET E CHAMA TAM 48 | CALÇA EM TECIDO EM TECIDO COM CARACTERÍSTICAS RETARDANTE A CHAMAS: RESISTENTE AO ARCO ELÉTRICO, FOGO REPENTINO E RESPINGOS DE METAL, TAM 48.DETALHES NA ESPECIFICAÇÃO TÉCNICA NO SGN: DIS. CEF.005 ET 008.01 | DIS. CEF.005 ET 008.01 | DUPON SANTANENSE-CA 32372 / 40020 | DUPON SANTANENSE-CA 32372 / 40020 | EPIs, acessórios de Segurança | Vectra Work Ind. Com. de Unif. e EPI’s Ltda. | 11.694.789/0001-44 | 2022-10-06 | 2025-10-06 | HI_2022_10_06_1049533 | Ambos
|  | 12448 | 5638017 | 92010139 | CALCA RESIST A ARCO ELET E CHAMA TAM 50 | CALÇA EM TECIDO EM TECIDO COM CARACTERÍSTICAS RETARDANTE A CHAMAS: RESISTENTE AO ARCO ELÉTRICO, FOGO REPENTINO E RESPINGOS DE METAL, TAM 50.DETALHES NA ESPECIFICAÇÃO TÉCNICA NO SGN: DIS. CEF.005 ET 008.01 | DIS. CEF.005 ET 008.01 | DUPON SANTANENSE-CA 32372 / 40020 | DUPON SANTANENSE-CA 32372 / 40020 | EPIs, acessórios de Segurança | Vectra Work Ind. Com. de Unif. e EPI’s Ltda. | 11.694.789/0001-44 | 2022-10-06 | 2025-10-06 | HI_2022_10_06_1049533 | Ambos
|  | 12045 | 5638018 | 92010140 | CALCA RESIST A ARCO ELET E CHAMA TAM 52 | CALÇA EM TECIDO EM TECIDO COM CARACTERÍSTICAS RETARDANTE A CHAMAS: RESISTENTE AO ARCO ELÉTRICO, FOGO REPENTINO E RESPINGOS DE METAL, TAM 52.DETALHES NA ESPECIFICAÇÃO TÉCNICA NO SGN: DIS. CEF.005 ET 008.01 | DIS. CEF.005 ET 008.01 | DUPON SANTANENSE-CA 32372 / 40020 | DUPON SANTANENSE-CA 32372 / 40020 | EPIs, acessórios de Segurança | Vectra Work Ind. Com. de Unif. e EPI’s Ltda. | 11.694.789/0001-44 | 2022-10-06 | 2025-10-06 | HI_2022_10_06_1049533 | Ambos
|  | 12449 | 5638019 | 92010141 | CALCA RESIST A ARCO ELET E CHAMA TAM 54 | CALÇA EM TECIDO EM TECIDO COM CARACTERÍSTICAS RETARDANTE A CHAMAS: RESISTENTE AO ARCO ELÉTRICO, FOGO REPENTINO E RESPINGOS DE METAL, TAM 54.DETALHES NA ESPECIFICAÇÃO TÉCNICA NO SGN: DIS. CEF.005 ET 008.01 | DIS. CEF.005 ET 008.01 | DUPON SANTANENSE-CA 32372 / 40020 | DUPON SANTANENSE-CA 32372 / 40020 | EPIs, acessórios de Segurança | Vectra Work Ind. Com. de Unif. e EPI’s Ltda. | 11.694.789/0001-44 | 2022-10-06 | 2025-10-06 | HI_2022_10_06_1049533 | Ambos
|  | 12046 | 5638020 | 92010142 | CALCA RESIST A ARCO ELET E CHAMA TAM 56 | CALÇA EM TECIDO EM TECIDO COM CARACTERÍSTICAS RETARDANTE A CHAMAS: RESISTENTE AO ARCO ELÉTRICO, FOGO REPENTINO E RESPINGOS DE METAL, TAM 56.DETALHES NA ESPECIFICAÇÃO TÉCNICA NO SGN: DIS. CEF.005 ET 008.01 | DIS. CEF.005 ET 008.01 | DUPON SANTANENSE-CA 32372 / 40020 | DUPON SANTANENSE-CA 32372 / 40020 | EPIs, acessórios de Segurança | Vectra Work Ind. Com. de Unif. e EPI’s Ltda. | 11.694.789/0001-44 | 2022-10-06 | 2025-10-06 | HI_2022_10_06_1049533 | Ambos
|  | 12450 | 0 | 92010148 | CALCA RESIST A ARCO ELET E CHAMA TAM 58 | CALÇA EM TECIDO EM TECIDO COM CARACTERÍSTICAS RETARDANTE A CHAMAS: RESISTENTE AO ARCO ELÉTRICO, FOGO REPENTINO E RESPINGOS DE METAL, TAM 58.DETALHES NA ESPECIFICAÇÃO TÉCNICA NO SGN: DIS. CEF.005 ET 008.01 | DIS. CEF.005 ET 008.01 | DUPON SANTANENSE-CA 32372 / 40020 | DUPON SANTANENSE-CA 32372 / 40020 | EPIs, acessórios de Segurança | Vectra Work Ind. Com. de Unif. e EPI’s Ltda. | 11.694.789/0001-44 | 2022-10-06 | 2025-10-06 | HI_2022_10_06_1049533 | Ambos
|  | 12047 | 0 | 0 | CALCA RESIST A ARCO ELET E CHAMA TAM 60 | CALÇA EM TECIDO EM TECIDO COM CARACTERÍSTICAS RETARDANTE A CHAMAS: RESISTENTE AO ARCO ELÉTRICO, FOGO REPENTINO E RESPINGOS DE METAL, TAM 60.DETALHES NA ESPECIFICAÇÃO TÉCNICA NO SGN: DIS. CEF.005 ET 008.01 | DIS. CEF.005 ET 008.01 | DUPON SANTANENSE-CA 32372 / 40020 | DUPON SANTANENSE-CA 32372 / 40020 | EPIs, acessórios de Segurança | Vectra Work Ind. Com. de Unif. e EPI’s Ltda. | 11.694.789/0001-44 | 2022-10-06 | 2025-10-06 | HI_2022_10_06_1049533 | Ambos
|  | 15375 | 5638067 | 92020631 | CALCA FEM RESIST ARCO ELETRICO N° 36 | CALÇA FEMININA EM TECIDO COM CARACTERÍSTICAS RETARDANTES A CHAMAS: RESISTENTE AO ARCO ELÉTRICO, FOGO REPENTINO E RESPINGOS DE METAL, TAM 36.DETALHES NA ESPECIFICAÇÃO TÉCNICA NO SGN: DIS. CEF.005 ET 008.01 | DIS. CEF.005 ET 008.01 | DUPON SANTANENSE-CA 32372 / 40020 | DUPON SANTANENSE-CA 32372 / 40020 | EPIs, acessórios de Segurança | Vectra Work Ind. Com. de Unif. e EPI’s Ltda. | 11.694.789/0001-44 | 2022-10-06 | 2025-10-06 | HI_2022_10_06_1049533 | Ambos
|  | 15376 | 5638066 | 92020632 | CALCA FEM RESIST ARCO ELETRICO N° 38 | CALÇA FEMININA EM TECIDO COM CARACTERÍSTICAS RETARDANTES A CHAMAS: RESISTENTE AO ARCO ELÉTRICO, FOGO REPENTINO E RESPINGOS DE METAL, TAM 38.DETALHES NA ESPECIFICAÇÃO TÉCNICA NO SGN: DIS. CEF.005 ET 008.01 | DIS. CEF.005 ET 008.01 | DUPON SANTANENSE-CA 32372 / 40020 | DUPON SANTANENSE-CA 32372 / 40020 | EPIs, acessórios de Segurança | Vectra Work Ind. Com. de Unif. e EPI’s Ltda. | 11.694.789/0001-44 | 2022-10-06 | 2025-10-06 | HI_2022_10_06_1049533 | Ambos
|  | 15377 | 5638065 | 92020633 | CALCA FEM RESIST ARCO ELETRICO N° 40 | CALÇA FEMININA EM TECIDO COM CARACTERÍSTICAS RETARDANTES A CHAMAS: RESISTENTE AO ARCO ELÉTRICO, FOGO REPENTINO E RESPINGOS DE METAL, TAM 40.DETALHES NA ESPECIFICAÇÃO TÉCNICA NO SGN: DIS. CEF.005 ET 008.01 | DIS. CEF.005 ET 008.01 | DUPON SANTANENSE-CA 32372 / 40020 | DUPON SANTANENSE-CA 32372 / 40020 | EPIs, acessórios de Segurança | Vectra Work Ind. Com. de Unif. e EPI’s Ltda. | 11.694.789/0001-44 | 2022-10-06 | 2025-10-06 | HI_2022_10_06_1049533 | Ambos
|  | 15378 | 5638064 | 92020634 | CALCA FEMI RESIST ARCO ELETRICO N° 42 | CALÇA FEMININA EM TECIDO COM CARACTERÍSTICAS RETARDANTES A CHAMAS: RESISTENTE AO ARCO ELÉTRICO, FOGO REPENTINO E RESPINGOS DE METAL, TAM 42.DETALHES NA ESPECIFICAÇÃO TÉCNICA NO SGN: DIS. CEF.005 ET 008.01 | DIS. CEF.005 ET 008.01 | DUPON SANTANENSE-CA 32372 / 40020 | DUPON SANTANENSE-CA 32372 / 40020 | EPIs, acessórios de Segurança | Vectra Work Ind. Com. de Unif. e EPI’s Ltda. | 11.694.789/0001-44 | 2022-10-06 | 2025-10-06 | HI_2022_10_06_1049533 | Ambos
|  | 15379 | 5638063 | 92020635 | CALCA FEM RESIST ARCO ELETRICO N° 44 | CALÇA FEMININA EM TECIDO COM CARACTERÍSTICAS RETARDANTES A CHAMAS: RESISTENTE AO ARCO ELÉTRICO, FOGO REPENTINO E RESPINGOS DE METAL, TAM 44.DETALHES NA ESPECIFICAÇÃO TÉCNICA NO SGN: DIS. CEF.005 ET 008.01 | DIS. CEF.005 ET 008.01 | DUPON SANTANENSE-CA 32372 / 40020 | DUPON SANTANENSE-CA 32372 / 40020 | EPIs, acessórios de Segurança | Vectra Work Ind. Com. de Unif. e EPI’s Ltda. | 11.694.789/0001-44 | 2022-10-06 | 2025-10-06 | HI_2022_10_06_1049533 | Ambos
|  | 15390 | 5638062 | 92020636 | CALCA FEM RESIST ARCO ELETRICO N° 46 | CALÇA FEMININA EM TECIDO COM CARACTERÍSTICAS RETARDANTES A CHAMAS: RESISTENTE AO ARCO ELÉTRICO, FOGO REPENTINO E RESPINGOS DE METAL, TAM 46.DETALHES NA ESPECIFICAÇÃO TÉCNICA NO SGN: DIS. CEF.005 ET 008.01 | DIS. CEF.005 ET 008.01 | DUPON SANTANENSE-CA 32372 / 40020 | DUPON SANTANENSE-CA 32372 / 40020 | EPIs, acessórios de Segurança | Vectra Work Ind. Com. de Unif. e EPI’s Ltda. | 11.694.789/0001-44 | 2022-10-06 | 2025-10-06 | HI_2022_10_06_1049533 | Ambos
|  | 15391 | 5638061 | 92020637 | CALCA FEM RESIST ARCO ELETRICO N° 48 | CALÇA FEMININA EM TECIDO COM CARACTERÍSTICAS RETARDANTES A CHAMAS: RESISTENTE AO ARCO ELÉTRICO, FOGO REPENTINO E RESPINGOS DE METAL, TAM 48.DETALHES NA ESPECIFICAÇÃO TÉCNICA NO SGN: DIS. CEF.005 ET 008.01 | DIS. CEF.005 ET 008.01 | DUPON SANTANENSE-CA 32372 / 40020 | DUPON SANTANENSE-CA 32372 / 40020 | EPIs, acessórios de Segurança | Vectra Work Ind. Com. de Unif. e EPI’s Ltda. | 11.694.789/0001-44 | 2022-10-06 | 2025-10-06 | HI_2022_10_06_1049533 | Ambos
|  | 15392 | 5638060 | 92020638 | CALCA FEM RESIST ARCO ELETRICO N°50 | CALÇA FEMININA EM TECIDO COM CARACTERÍSTICAS RETARDANTES A CHAMAS: RESISTENTE AO ARCO ELÉTRICO, FOGO REPENTINO E RESPINGOS DE METAL, TAM 50.DETALHES NA ESPECIFICAÇÃO TÉCNICA NO SGN: DIS. CEF.005 ET 008.01 | DIS. CEF.005 ET 008.01 | DUPON SANTANENSE-CA 32372 / 40020 | DUPON SANTANENSE-CA 32372 / 40020 | EPIs, acessórios de Segurança | Vectra Work Ind. Com. de Unif. e EPI’s Ltda. | 11.694.789/0001-44 | 2022-10-06 | 2025-10-06 | HI_2022_10_06_1049533 | Ambos
|  | 15393 | 5638059 | 92020639 | CALCA FEM RESIST ARCO ELETRICO N°52 | CALÇA FEMININA EM TECIDO COM CARACTERÍSTICAS RETARDANTES A CHAMAS: RESISTENTE AO ARCO ELÉTRICO, FOGO REPENTINO E RESPINGOS DE METAL, TAM 52.DETALHES NA ESPECIFICAÇÃO TÉCNICA NO SGN: DIS. CEF.005 ET 008.01 | DIS. CEF.005 ET 008.01 | DUPON SANTANENSE-CA 32372 / 40020 | DUPON SANTANENSE-CA 32372 / 40020 | EPIs, acessórios de Segurança | Vectra Work Ind. Com. de Unif. e EPI’s Ltda. | 11.694.789/0001-44 | 2022-10-06 | 2025-10-06 | HI_2022_10_06_1049533 | Ambos
|  | 15394 | 5638057 | 92020640 | CALCA FEM RESIST ARCO ELETRICO N°54 | CALÇA FEMININA EM TECIDO COM CARACTERÍSTICAS RETARDANTES A CHAMAS: RESISTENTE AO ARCO ELÉTRICO, FOGO REPENTINO E RESPINGOS DE METAL, TAM 54.DETALHES NA ESPECIFICAÇÃO TÉCNICA NO SGN: DIS. CEF.005 ET 008.01 | DIS. CEF.005 ET 008.01 | DUPON SANTANENSE-CA 32372 / 40020 | DUPON SANTANENSE-CA 32372 / 40020 | EPIs, acessórios de Segurança | Vectra Work Ind. Com. de Unif. e EPI’s Ltda. | 11.694.789/0001-44 | 2022-10-06 | 2025-10-06 | HI_2022_10_06_1049533 | Ambos
|  | 15395 | 5638056 | 92020641 | CALCA FEM RESIST ARCO ELETRICO N°56 | CALÇA FEMININA EM TECIDO COM CARACTERÍSTICAS RETARDANTES A CHAMAS: RESISTENTE AO ARCO ELÉTRICO, FOGO REPENTINO E RESPINGOS DE METAL, TAM 56.DETALHES NA ESPECIFICAÇÃO TÉCNICA NO SGN: DIS. CEF.005 ET 008.01 | DIS. CEF.005 ET 008.01 | DUPON SANTANENSE-CA 32372 / 40020 | DUPON SANTANENSE-CA 32372 / 40020 | EPIs, acessórios de Segurança | Vectra Work Ind. Com. de Unif. e EPI’s Ltda. | 11.694.789/0001-44 | 2022-10-06 | 2025-10-06 | HI_2022_10_06_1049533 | Ambos
|  | 0 | 5638000 | 0 | MACACAO RESISTENTE ARCO ELETRICO P | MACACÃO EM TECIDO EM TECIDO COM CARACTERÍSTICAS RETARDANTE A CHAMAS: RESISTENTE AO ARCO ELÉTRICO, FOGO REPENTINO E RESPINGOS DE METAL. TAM P. DETALHES NA ESPECIFICAÇÃO TÉCNICA NO SGN: DIS. CEF.005 ET 008.01 | DIS. CEF.005 ET 008.01 | DUPON SANTANENSE-CA 32370 / 39995 | DUPON SANTANENSE-CA 32370 / 39995 | EPIs, acessórios de Segurança | Vectra Work Ind. Com. de Unif. e EPI’s Ltda. | 11.694.789/0001-44 | 2022-10-06 | 2025-10-06 | HI_2022_10_06_1049533 | Ambos
|  | 0 | 5638001 | 0 | MACACAO RESISTENTE ARCO ELETRICO M | MACACÃO EM TECIDO EM TECIDO COM CARACTERÍSTICAS RETARDANTE A CHAMAS: RESISTENTE AO ARCO ELÉTRICO, FOGO REPENTINO E RESPINGOS DE METAL. TAM M. DETALHES NA ESPECIFICAÇÃO TÉCNICA NO SGN: DIS. CEF.005 ET 008.01 | DIS. CEF.005 ET 008.01 | DUPON SANTANENSE-CA 32370 / 39995 | DUPON SANTANENSE-CA 32370 / 39995 | EPIs, acessórios de Segurança | Vectra Work Ind. Com. de Unif. e EPI’s Ltda. | 11.694.789/0001-44 | 2022-10-06 | 2025-10-06 | HI_2022_10_06_1049533 | Ambos
|  | 0 | 5638002 | 0 | MACACAO RESISTENTE ARCO ELETRICO G | MACACÃO EM TECIDO EM TECIDO COM CARACTERÍSTICAS RETARDANTE A CHAMAS: RESISTENTE AO ARCO ELÉTRICO, FOGO REPENTINO E RESPINGOS DE METAL. TAM G. DETALHES NA ESPECIFICAÇÃO TÉCNICA NO SGN: DIS. CEF.005 ET ET 008.01 | DIS. CEF.005 ET 008.01 | DUPON SANTANENSE-CA 32370 / 39995 | DUPON SANTANENSE-CA 32370 / 39995 | EPIs, acessórios de Segurança | Vectra Work Ind. Com. de Unif. e EPI’s Ltda. | 11.694.789/0001-44 | 2022-10-06 | 2025-10-06 | HI_2022_10_06_1049533 | Ambos
|  | 0 | 5638004 | 0 | MACACAO RESISTENTE ARCO ELETRICO GG | MACACÃO EM TECIDO EM TECIDO COM CARACTERÍSTICAS RETARDANTE A CHAMAS: RESISTENTE AO ARCO ELÉTRICO, FOGO REPENTINO E RESPINGOS DE METAL. TAM GG.DETALHES NA ESPECIFICAÇÃO TÉCNICA NO SGN: DIS. CEF.005 ET 008.01 | DIS. CEF.005 ET 008.01 | DUPON SANTANENSE-CA 32370 / 39995 | DUPON SANTANENSE-CA 32370 / 39995 | EPIs, acessórios de Segurança | Vectra Work Ind. Com. de Unif. e EPI’s Ltda. | 11.694.789/0001-44 | 2022-10-06 | 2025-10-06 | HI_2022_10_06_1049533 | Ambos
|  | 0 | 5638005 | 0 | MACACAO RESISTENTE ARCO ELETRICO EG | MACACÃO EM TECIDO EM TECIDO COM CARACTERÍSTICAS RETARDANTE A CHAMAS: RESISTENTE AO ARCO ELÉTRICO, FOGO REPENTINO E RESPINGOS DE METAL.TAM EG. DETALHES NA ESPECIFICAÇÃO TÉCNICA NO SGN: DIS. CEF.005 ET ET 008.01 | DIS. CEF.005 ET 008.01 | DUPON SANTANENSE-CA 32370 / 39995 | DUPON SANTANENSE-CA 32370 / 39995 | EPIs, acessórios de Segurança | Vectra Work Ind. Com. de Unif. e EPI’s Ltda. | 11.694.789/0001-44 | 2022-10-06 | 2025-10-06 | HI_2022_10_06_1049533 | Ambos
|  | 0 | 5638006 | 0 | MACACAO RESISTENTE ARCO ELETRICO EXG | MACACÃO EM TECIDO EM TECIDO COM CARACTERÍSTICAS RETARDANTE A CHAMAS: RESISTENTE AO ARCO ELÉTRICO, FOGO REPENTINO E RESPINGOS DE METAL.TAM EXG. DETALHES NA ESPECIFICAÇÃO TÉCNICA NO SGN: DIS .CEF.005 ET ET 008.01 | DIS. CEF.005 ET 008.01 | DUPON SANTANENSE-CA 32370 / 39995 | DUPON SANTANENSE-CA 32370 / 39995 | EPIs, acessórios de Segurança | Vectra Work Ind. Com. de Unif. e EPI’s Ltda. | 11.694.789/0001-44 | 2022-10-06 | 2025-10-06 | HI_2022_10_06_1049533 | Ambos
|  | 0 | 5638007 | 0 | MACACAO RESISTENTE ARCO ELETRICO EXXG | MACACÃO EM TECIDO EM TECIDO COM CARACTERÍSTICAS RETARDANTE A CHAMAS: RESISTENTE AO ARCO ELÉTRICO, FOGO REPENTINO E RESPINGOS DE METAL. TAM EXXG. DETALHES NA ESPECIFICAÇÃO TÉCNICA NO SGN: DIS.CEF.005 ET ET 008.01 | DIS. CEF.005 ET 008.01 | DUPON SANTANENSE-CA 32370 / 39995 | DUPON SANTANENSE-CA 32370 / 39995 | EPIs, acessórios de Segurança | Vectra Work Ind. Com. de Unif. e EPI’s Ltda. | 11.694.789/0001-44 | 2022-10-06 | 2025-10-06 | HI_2022_10_06_1049533 | Ambos
|  | 0 | 5638008 | 0 | MACACAO RESISTENTE ARCO ELETRICO ESP1 | MACACÃO EM TECIDO EM TECIDO COM CARACTERÍSTICAS RETARDANTE A CHAMAS: RESISTENTE AO ARCO ELÉTRICO, FOGO REPENTINO E RESPINGOS DE METAL. TAM ESP1. DETALHES NA ESPECIFICAÇÃO TÉCNICA NO SGN: DIS.CEF.005 ET ET 008.01 | DIS. CEF.005 ET 008.01 | DUPON SANTANENSE-CA 32370 / 39995 | DUPON SANTANENSE-CA 32370 / 39995 | EPIs, acessórios de Segurança | Vectra Work Ind. Com. de Unif. e EPI’s Ltda. | 11.694.789/0001-44 | 2022-10-06 | 2025-10-06 | HI_2022_10_06_1049533 | Ambos
|  | 0 | 5638009 | 0 | MACACAO RESISTENTE ARCO ELETRICO ESP2 | MACACÃO EM TECIDO EM TECIDO COM CARACTERÍSTICAS RETARDANTE A CHAMAS: RESISTENTE AO ARCO ELÉTRICO, FOGO REPENTINO E RESPINGOS DE METAL. TAM ESP2. DETALHES NA ESPECIFICAÇÃO TÉCNICA NO SGN: DIS.CEF.005 ET ET 008.01 | DIS. CEF.005 ET 008.01 | DUPON SANTANENSE-CA 32370 / 39995 | DUPON SANTANENSE-CA 32370 / 39995 | EPIs, acessórios de Segurança | Vectra Work Ind. Com. de Unif. e EPI’s Ltda. | 11.694.789/0001-44 | 2022-10-06 | 2025-10-06 | HI_2022_10_06_1049533 | Ambos
|  | 0 | 5638010 | 0 | MACACAO RESISTENTE ARCO ELETRICO ESP3 | MACACÃO EM TECIDO EM TECIDO COM CARACTERÍSTICAS RETARDANTE A CHAMAS: RESISTENTE AO ARCO ELÉTRICO, FOGO REPENTINO E RESPINGOS DE METAL. TAM ESP3. DETALHES NA ESPECIFICAÇÃO TÉCNICA NO SGN: DIS.CEF.005 ET ET 008.01 | DIS. CEF.005 ET 008.01 | DUPON SANTANENSE-CA 32370 / 39995 | DUPON SANTANENSE-CA 32370 / 39995 | EPIs, acessórios de Segurança | Vectra Work Ind. Com. de Unif. e EPI’s Ltda. | 11.694.789/0001-44 | 2022-10-06 | 2025-10-06 | HI_2022_10_06_1049533 | Ambos
|  | 0 | 5638003 | 0 | CAPUZ RESISTENTE ARCO ELETRICO | CAPUZ DE PROTEÇÃO PARA ELETRICISTA CONTRA ARCO ELÉTRICO: USO EM CABINES PRIMÁRIAS E SECUNDÁRIAS,SUBESTAÇÕES E OUTRAS ATIVIDADES COM ELETRICIDADE QUE POSSA GERAR RISCO DE ARCOS ELÉTRICOS. COR: CAQUI. TAMNHO ÚNICO. REQUESITO ADICIONAL: VISEIRA. APLICAÇÃO: U | DIS. CEF.005 ET 008.01 | DUPON SANTANENSE-CA 39757 / 43397 | DUPON SANTANENSE-CA 39757 / 43397 | EPIs, acessórios de Segurança | Vectra Work Ind. Com. de Unif. e EPI’s Ltda. | 11.694.789/0001-44 | 2022-10-06 | 2025-10-06 | HI_2022_10_06_1049533 | Ambos
|  | 0 | 5638046 | 92020661 | CAMISETA RES A ARCO ELET TAM PP | CAMISETTA MANGA COMPRIDA UNISSEX, EM TECIDO RESISTENTE AO ARCO ELÉTRICO FOGO REPENTINO, GOLA CANELADA, GALÃO NO OMBRO E DECOTE TRASEIRO EM FORMA DE VIÉS, MANGAS LONGAS EM PUNHOS CANELADOS E BARRA RETA NA MÁQUINA GOLEIRA - TAM PP. DETALHES NA ESPECIFICAÇ | DIS. CEF.005 ET 008.01 | DUPON SANTANENSE-CA 31558 / 46671 | DUPON SANTANENSE-CA 31558 / 46671 | EPIs, acessórios de Segurança | Vectra Work Ind. Com. de Unif. e EPI’s Ltda. | 11.694.789/0001-44 | 2022-10-06 | 2025-10-06 | HI_2022_10_06_1049533 | Ambos
|  | 12401 | 5638047 | 92020660 | CAMISETA RES A ARCO ELET TAM P | CAMISETTA MANGA COMPRIDA UNISSEX, EM TECIDO RESISTENTE AO ARCO ELÉTRICO FOGO REPENTINO, GOLA CANELADA, GALÃO NO OMBRO E DECOTE TRASEIRO EM FORMA DE VIÉS, MANGAS LONGAS EM PUNHOS CANELADOS E BARRA RETA NA MÁQUINA GOLEIRA - TAM P.DETALHES NA ESPECIFICAÇÃO T | DIS. CEF.005 ET 008.01 | DUPON SANTANENSE-CA 31558 / 46671 | DUPON SANTANENSE-CA 31558 / 46671 | EPIs, acessórios de Segurança | Vectra Work Ind. Com. de Unif. e EPI’s Ltda. | 11.694.789/0001-44 | 2022-10-06 | 2025-10-06 | HI_2022_10_06_1049533 | Ambos
|  | 12402 | 5638048 | 92020659 | CAMISETA RES A ARCO ELET TAM M | CAMISETTA MANGA COMPRIDA UNISSEX, EM TECIDO RESISTENTE AO ARCO ELÉTRICO FOGO REPENTINO, GOLA CANELADA, GALÃO NO OMBRO E DECOTE TRASEIRO EM FORMA DE VIÉS, MANGAS LONGAS EM PUNHOS CANELADOS E BARRA RETA NA MÁQUINA GOLEIRA - TAM M.DETALHES NA ESPECIFICAÇÃO T | DIS. CEF.005 ET 008.01 | DUPON SANTANENSE-CA 31558 / 46671 | DUPON SANTANENSE-CA 31558 / 46671 | EPIs, acessórios de Segurança | Vectra Work Ind. Com. de Unif. e EPI’s Ltda. | 11.694.789/0001-44 | 2022-10-06 | 2025-10-06 | HI_2022_10_06_1049533 | Ambos
|  | 12403 | 5638049 | 92020655 | CAMISETA RES A ARCO ELET TAM G | CAMISETTA MANGA COMPRIDA EM TECIDO RESISTENTE AO ARCO ELÉTRICO FOGO REPENTINO, GOLA CANELADA, GALÃO NO OMBRO E DECOTE TRASEIRO EM FORMA DE VIÉS, MANGAS LONGAS EM PUNHOS CANELADOS E BARRA RETA NA MÁQUINA GOLEIRA - TAM G.DETALHES NA ESPECIFICAÇÃO TÉCNICA N | DIS. CEF.005 ET 008.01 | DUPON SANTANENSE-CA 31558 / 46671 | DUPON SANTANENSE-CA 31558 / 46671 | EPIs, acessórios de Segurança | Vectra Work Ind. Com. de Unif. e EPI’s Ltda. | 11.694.789/0001-44 | 2022-10-06 | 2025-10-06 | HI_2022_10_06_1049533 | Ambos
|  | 12404 | 5638050 | 92020658 | CAMISETA RES A ARCO ELET TAM GG | CAMISETTA MANGA COMPRIDA UNISSEX, EM TECIDO RESISTENTE AO ARCO ELÉTRICO FOGO REPENTINO, GOLA CANELADA, GALÃO NO OMBRO E DECOTE TRASEIRO EM FORMA DE VIÉS, MANGAS LONGAS EM PUNHOS CANELADOS E BARRA RETA NA MÁQUINA GOLEIRA - TAM GG. DETALHES NA ESPECIF | DIS. CEF.005 ET 008.01 | DUPON SANTANENSE-CA 31558 / 46671 | DUPON SANTANENSE-CA 31558 / 46671 | EPIs, acessórios de Segurança | Vectra Work Ind. Com. de Unif. e EPI’s Ltda. | 11.694.789/0001-44 | 2022-10-06 | 2025-10-06 | HI_2022_10_06_1049533 | Ambos
|  | 12405 | 5638051 | 92020654 | CAMISETA RES A ARCO ELET TAM XG | CAMISETTA MANGA COMPRIDA UNISSEX, EM TECIDO RESISTENTE AO ARCO ELÉTRICO FOGO REPENTINO, GOLA CANELADA, GALÃO NO OMBRO E DECOTE TRASEIRO EM FORMA DE VIÉS, MANGAS LONGAS EM PUNHOS CANELADOS E BARRA RETA NA MÁQUINA GOLEIRA - TAM XG.DETALHES NA ESPECIFI | DIS. CEF.005 ET 008.01 | DUPON SANTANENSE-CA 31558 / 46671 | DUPON SANTANENSE-CA 31558 / 46671 | EPIs, acessórios de Segurança | Vectra Work Ind. Com. de Unif. e EPI’s Ltda. | 11.694.789/0001-44 | 2022-10-06 | 2025-10-06 | HI_2022_10_06_1049533 | Ambos
|  | 14091 | 5637121 | 92020740 | COLETE DE SEG REFLETIVO TIPO H TAM P | COLETE REFLETIVO H - CONFECCIONADO EM TECIDO COM FATOR DE PROTECAO SOLAR 50+, NA COR AMARELO FLUORESCENTE COM FATOR DE LUMINANCIA SUPERIOR A 0,7, CONFORME NORMA NBR 15291. - DECOTE EM V, FECHAMENTO FRONTAL POR VELCRO, DOIS BOLSOS FRONTAIS FECHADOS POR VE | DIS.CEF.005 - ET 019.01 | VECTRA-3M | VECTRA-3M | EPIs, acessórios de Segurança | Vectra Work Ind. Com. de Unif. e EPI’s Ltda. | 11.694.789/0001-44 | 2022-10-06 | 2025-10-06 | HI_2022_10_06_1049533 | Ambos
|  | 14092 | 5637122 | 92020741 | COLETE DE SEG REFLETIVO TIPO H TAM M | COLETE REFLETIVO H - CONFECCIONADO EM TECIDO COM FATOR DE PROTECAO SOLAR 50+, NA COR AMARELO FLUORESCENTE COM FATOR DE LUMINANCIA SUPERIOR A 0,7, CONFORME NORMA NBR 15291. - DECOTE EM V, FECHAMENTO FRONTAL POR VELCRO, DOIS BOLSOS FRONTAIS FECHADOS POR VE | DIS.CEF.005 - ET 019.01 | VECTRA-3M | VECTRA-3M | EPIs, acessórios de Segurança | Vectra Work Ind. Com. de Unif. e EPI’s Ltda. | 11.694.789/0001-44 | 2022-10-06 | 2025-10-06 | HI_2022_10_06_1049533 | Ambos
|  | 14093 | 5637123 | 92020742 | COLETE DE SEG REFLETIVO TIPO H TAM G | COLETE REFLETIVO H - CONFECCIONADO EM TECIDO COM FATOR DE PROTECAO SOLAR 50+, NA COR AMARELO FLUORESCENTE COM FATOR DE LUMINANCIA SUPERIOR A 0,7, CONFORME NORMA NBR 15291. - DECOTE EM V, FECHAMENTO FRONTAL POR VELCRO, DOIS BOLSOS FRONTAIS FECHADOS POR VE | DIS.CEF.005 - ET 019.01 | VECTRA-3M | VECTRA-3M | EPIs, acessórios de Segurança | Vectra Work Ind. Com. de Unif. e EPI’s Ltda. | 11.694.789/0001-44 | 2022-10-06 | 2025-10-06 | HI_2022_10_06_1049533 | Ambos
|  | 14094 | 5637184 | 92020743 | COLETE DE SEG REFLETIVO TIPO H TAM GG | COLETE REFLETIVO H - CONFECCIONADO EM TECIDO COM FATOR DE PROTECAO SOLAR 50+, NA COR AMARELO FLUORESCENTE COM FATOR DE LUMINANCIA SUPERIOR A 0,7, CONFORME NORMA NBR 15291. - DECOTE EM V, FECHAMENTO FRONTAL POR VELCRO, DOIS BOLSOS FRONTAIS FECHADOS POR VE | DIS.CEF.005 - ET 019.01 | VECTRA-3M | VECTRA-3M | EPIs, acessórios de Segurança | Vectra Work Ind. Com. de Unif. e EPI’s Ltda. | 11.694.789/0001-44 | 2022-10-06 | 2025-10-06 | HI_2022_10_06_1049533 | Ambos
|  | 14095 | 5637183 | 92020744 | COLETE DE SEG REFLETIVO TIPO H TAM XG | COLETE REFLETIVO H - CONFECCIONADO EM TECIDO COM FATOR DE PROTECAO SOLAR 50+, NA COR AMARELO FLUORESCENTE COM FATOR DE LUMINANCIA SUPERIOR A 0,7, CONFORME NORMA NBR 15291. - DECOTE EM V, FECHAMENTO FRONTAL POR VELCRO, DOIS BOLSOS FRONTAIS FECHADOS POR VE | DIS.CEF.005 - ET 019.01 | VECTRA-3M | VECTRA-3M | EPIs, acessórios de Segurança | Vectra Work Ind. Com. de Unif. e EPI’s Ltda. | 11.694.789/0001-44 | 2022-10-06 | 2025-10-06 | HI_2022_10_06_1049533 | Ambos
|  | 13734 | 0 | 0 | CAMISA POLO MASC COM BOLSO TAM P | CAMISA POLO MASCULINA COM BOLSO TAM P COR VERDE JADE MEDIO CONFECCIONADA EM TECIDO PIQUET PA (POLIESTER E ALGODÃO), GRAVAÇAO DE LOGOTIPO ELEKTRO BORDADO ATÉ 8.000 PONTOS, MANGA CURTA CONFORME CEF 005 ET 010.03 | CEF 005 ET 010.03 | Vectra Work- | Vectra Work- | EPIs, acessórios de Segurança | Vectra Work Ind. Com. de Unif. e EPI’s Ltda. | 11.694.789/0001-44 | 2022-10-06 | 2025-10-06 | HI_2022_10_06_1049533 | Ambos | 0
|  | 13735 | 0 | 0 | CAMISA POLO MASC COM BOLSO TAM M | CAMISA POLO MASCULINA COM BOLSO TAM M COR VERDE JADE MEDIO CONFECCIONADA EM TECIDO PIQUET PA (POLIESTER E ALGODÃO), GRAVAÇAO DE LOGOTIPO ELEKTRO BORDADO ATÉ 8.000 PONTOS, MANGA CURTA CONFORME CEF 005 - ET 010.03 | CEF 005 ET 010.03 | Vectra Work- | Vectra Work- | EPIs, acessórios de Segurança | Vectra Work Ind. Com. de Unif. e EPI’s Ltda. | 11.694.789/0001-44 | 2022-10-06 | 2025-10-06 | HI_2022_10_06_1049533 | Ambos | 0
|  | 13736 | 0 | 0 | CAMISA POLO MASC COM BOLSO TAM G | CAMISA POLO MASCULINA COM BOLSO TAM G COR VERDE JADE MEDIO CONFECCIONADA EM TECIDO PIQUET PA (POLIESTER E ALGODÃO), GRAVAÇAO DE LOGOTIPO ELEKTRO BORDADO ATÉ 8.000 PONTOS, MANGA CURTA CONFORME CEF 005 - ET 010.03 | CEF 005 ET 010.03 | Vectra Work- | Vectra Work- | EPIs, acessórios de Segurança | Vectra Work Ind. Com. de Unif. e EPI’s Ltda. | 11.694.789/0001-44 | 2022-10-06 | 2025-10-06 | HI_2022_10_06_1049533 | Ambos | 0
|  | 13737 | 0 | 0 | CAMISA POLO MASC COM BOLSO TAM GG | CAMISA POLO MASCULINA COM BOLSO TAM GG COR VERDE JADE MEDIO CONFECCIONADA EM TECIDO PIQUET PA (POLIESTER E ALGODÃO), GRAVAÇAO DE LOGOTIPO ELEKTRO BORDADO ATÉ 8.000 PONTOS, MANGA CURTA CONFORME CEF 005 - ET 010.03 | CEF 005 ET 010.03 | Vectra Work- | Vectra Work- | EPIs, acessórios de Segurança | Vectra Work Ind. Com. de Unif. e EPI’s Ltda. | 11.694.789/0001-44 | 2022-10-06 | 2025-10-06 | HI_2022_10_06_1049533 | Ambos | 0
|  | 13738 | 0 | 0 | CAMISA POLO MASC COM BOLSO TAM EG | CAMISA POLO MASCULINA COM BOLSO TAM EG COR VERDE JADE MEDIO CONFECCIONADA EM TECIDO PIQUET PA (POLIESTER E ALGODÃO), GRAVAÇAO DE LOGOTIPO ELEKTRO BORDADO ATÉ 8.000 PONTOS, MANGA CURTA CONFORME CEF 005 - ET 010.03 | CEF 005 ET 010.03 | Vectra Work- | Vectra Work- | EPIs, acessórios de Segurança | Vectra Work Ind. Com. de Unif. e EPI’s Ltda. | 11.694.789/0001-44 | 2022-10-06 | 2025-10-06 | HI_2022_10_06_1049533 | Ambos | 0
|  | 13739 | 0 | 0 | CAMISA POLO FEMININA COM BOLSO TAM P | CAMISA POLO FEMININA COM BOLSO TAM P COR VERDE JADE MEDIO CONFECCIONADA EM TECIDO PIQUET PA (POLIESTER E ALGODÃO), GRAVAÇAO DE LOGOTIPO ELEKTRO BORDADO ATÉ 8.000 PONTOS, MANGA CURTA CONFORME EFES.29.07.14. | CEF 005 ET 010.03 | Vectra Work- | Vectra Work- | EPIs, acessórios de Segurança | Vectra Work Ind. Com. de Unif. e EPI’s Ltda. | 11.694.789/0001-44 | 2022-10-06 | 2025-10-06 | HI_2022_10_06_1049533 | Ambos | 0
|  | 13750 | 0 | 0 | CAMISA POLO FEMININA COM BOLSO TAM M | CAMISA POLO FEMININA COM BOLSO TAM M COR VERDE JADE MEDIO CONFECCIONADA EM TECIDO PIQUET PA (POLIESTER E ALGODÃO), GRAVAÇAO DE LOGOTIPO ELEKTRO BORDADO ATÉ 8.000 PONTOS, MANGA CURTA CONFORME CEF 005 - ET 010.03 | CEF 005 ET 010.03 | Vectra Work- | Vectra Work- | EPIs, acessórios de Segurança | Vectra Work Ind. Com. de Unif. e EPI’s Ltda. | 11.694.789/0001-44 | 2022-10-06 | 2025-10-06 | HI_2022_10_06_1049533 | Ambos | 0
|  | 13751 | 0 | 0 | CAMISA POLO FEMININA COM BOLSO TAM G | CAMISA POLO FEMININA COM BOLSO TAM G COR VERDE JADE MEDIO CONFECCIONADA EM TECIDO PIQUET PA (POLIESTER E ALGODÃO), GRAVAÇAO DE LOGOTIPO ELEKTRO BORDADO ATÉ 8.000 PONTOS, MANGA CURTA CONFORME CEF 005 - ET 010.03 | CEF 005 ET 010.03 | Vectra Work- | Vectra Work- | EPIs, acessórios de Segurança | Vectra Work Ind. Com. de Unif. e EPI’s Ltda. | 11.694.789/0001-44 | 2022-10-06 | 2025-10-06 | HI_2022_10_06_1049533 | Ambos | 0
|  | 12461 | 0 | 92020604 | BOTA CANO LONGO SEG TAM 35 (INSPECAO) | BOTA CANO LONGO DE SEGURANCA; VAQUETA 1ª QUALIDADE COM CURTIMENTO AO CROMO, COR PRETA; BIQUEIRA EM RESINA TERMOPLASTICA (TRUE-LINE); FORRO DA GASPEA EM RASPA DE COURO, CONTENDO REFORCO EM VAQUETA HIDROFUGADA; PARTE TRASEIRA DO CANO TOTALMENTE FORRADA EM N |  | VIPOSA S/A-CA 42418 | VIPOSA S/A-CA 42418 | EPIs, acessórios de Segurança | VIPOSA S/A | 83.054.437/0001-35 | 2022-10-06 | 2025-10-06 | HI_2022_10_06_1064074 | Ambos | 42418
|  | 12463 | 5615005 | 92020605 | BOTA CANO LONGO SEG TAM 36 (INSPECAO) | BOTA CANO LONGO DE SEGURANCA; VAQUETA 1ª QUALIDADE COM CURTI- MENTO AO CROMO, COR PRETA; BIQUEIRA EM RESINA TERMOPLASTICA (TRUE-LINE);FORRO DA GASPEA EM RASPA DE COURO, CONTENDO REFORCO EM VAQUETA HIDROFUGADA; PARTE TRASEIRA DO CANO TOTALMENTE FORRADA EM |  | VIPOSA S/A-CA 42418 | VIPOSA S/A-CA 42418 | EPIs, acessórios de Segurança | VIPOSA S/A | 83.054.437/0001-35 | 2022-10-06 | 2025-10-06 | HI_2022_10_06_1064074 | Ambos | 42418
|  | 12464 | 5615010 | 92020606 | BOTA CANO LONGO SEG TAM 37 (INSPECAO) | BOTA CANO LONGO DE SEGURANCA; VAQUETA 1ª QUALIDADE COM CURTI- MENTO AO CROMO, COR PRETA; BIQUEIRA EM RESINA TERMOPLASTICA (TRUE-LINE); FORRO DA GASPEA EM RASPA DE COURO, CONTENDO REFOR- CO EM VAQUETA HIDROFUGADA; PARTE TRASEIRA DO CANO TOTALMENTE FORRADA |  | VIPOSA S/A-CA 42418 | VIPOSA S/A-CA 42418 | EPIs, acessórios de Segurança | VIPOSA S/A | 83.054.437/0001-35 | 2022-10-06 | 2025-10-06 | HI_2022_10_06_1064074 | Ambos | 42418
|  | 12465 | 5615015 | 92020558 | BOTA CANO LONGO SEG TAM 38 (INSPECAO) | BOTA CANO LONGO DE SEGURANCA; VAQUETA 1ª QUALIDADE COM CURTI- MENTO AO CROMO, COR PRETA; BIQUEIRA EM RESINA TERMOPLASTICA (TRUE-LINE); FORRO DA GASPEA EM RASPA DE COURO, CONTENDO REFOR- CO EM VAQUETA HIDROFUGADA; PARTE TRASEIRA DO CANO TOTALMENTE FORRADA |  | VIPOSA S/A-CA 42418 | VIPOSA S/A-CA 42418 | EPIs, acessórios de Segurança | VIPOSA S/A | 83.054.437/0001-35 | 2022-10-06 | 2025-10-06 | HI_2022_10_06_1064074 | Ambos | 42418
|  | 12466 | 5615020 | 92020559 | BOTA CANO LONGO SEG TAM 39 (INSPECAO) | BOTA CANO LONGO DE SEGURANCA; VAQUETA 1ª QUALIDADE COM CURTI- MENTO AO CROMO, COR PRETA; BIQUEIRA EM RESINA TERMOPLASTICA (TRUE-LINE); FORRO DA GASPEA EM RASPA DE COURO, CONTENDO REFOR- CO EM VAQUETA HIDROFUGADA; PARTE TRASEIRA DO CANO TOTALMENTE FORRADA |  | VIPOSA S/A-CA 42418 | VIPOSA S/A-CA 42418 | EPIs, acessórios de Segurança | VIPOSA S/A | 83.054.437/0001-35 | 2022-10-06 | 2025-10-06 | HI_2022_10_06_1064074 | Ambos | 42418
|  | 12467 | 5615025 | 92020560 | BOTA CANO LONGO SEG TAM 40 (INSPECAO) | BOTA CANO LONGO DE SEGURANCA; VAQUETA 1ª QUALIDADE COM CURTI- MENTO AO CROMO, COR PRETA; BIQUEIRA EM RESINA TERMOPLASTICA (TRUE-LINE); FORRO DA GASPEA EM RASPA DE COURO, CONTENDO REFOR- CO EM VAQUETA HIDROFUGADA; PARTE TRASEIRA DO CANO TOTALMENTE FORRADA |  | VIPOSA S/A-CA 42418 | VIPOSA S/A-CA 42418 | EPIs, acessórios de Segurança | VIPOSA S/A | 83.054.437/0001-35 | 2022-10-06 | 2025-10-06 | HI_2022_10_06_1064074 | Ambos | 42418
|  | 12468 | 5615035 | 92020561 | BOTA CANO LONGO SEG TAM 41 (INSPECAO) | BOTA CANO LONGO DE SEGURANCA; VAQUETA 1ª QUALIDADE COM CURTIMENTO AO CROMO, COR PRETA; BIQUEIRA EM RESINA TERMOPLASTICA (TRUE-LINE); FORRO DA GASPEA EM RASPA DE COURO, CONTENDO REFORCO EM VAQUETA HIDROFUGADA; PARTE TRASEIRA DO CANO TOTALMENTE FOR |  | VIPOSA S/A-CA 42418 | VIPOSA S/A-CA 42418 | EPIs, acessórios de Segurança | VIPOSA S/A | 83.054.437/0001-35 | 2022-10-06 | 2025-10-06 | HI_2022_10_06_1064074 | Ambos | 42418
|  | 12469 | 5615040 | 92020562 | BOTA CANO LONGO SEG TAM 42 (INSPECAO) | BOTA CANO LONGO DE SEGURANCA; VAQUETA 1ª QUALIDADE COM CURTI- MENTO AO CROMO, COR PRETA; BIQUEIRA EM RESINA TERMOPLASTICA (TRUE-LINE); FORRO DA GASPEA EM RASPA DE COURO, CONTENDO REFOR- CO EM VAQUETA HIDROFUGADA; PARTE TRASEIRA DO CANO TOTALMENTE FORRADA |  | VIPOSA S/A-CA 42418 | VIPOSA S/A-CA 42418 | EPIs, acessórios de Segurança | VIPOSA S/A | 83.054.437/0001-35 | 2022-10-06 | 2025-10-06 | HI_2022_10_06_1064074 | Ambos | 42418
|  | 12480 | 5615050 | 92020563 | BOTA CANO LONGO SEG TAM 43 (INSPECAO) | BOTA CANO LONGO DE SEGURANCA; VAQUETA 1ª QUALIDADE COM CURTI- MENTO AO CROMO, COR PRETA; BIQUEIRA EM RESINA TERMOPLASTICA (TRUE-LINE); FORRO DA GASPEA EM RASPA DE COURO, CONTENDO REFOR- CO EM VAQUETA HIDROFUGADA; PARTE TRASEIRA DO CANO TOTALMENTE FORRADA |  | VIPOSA S/A-CA 42418 | VIPOSA S/A-CA 42418 | EPIs, acessórios de Segurança | VIPOSA S/A | 83.054.437/0001-35 | 2022-10-06 | 2025-10-06 | HI_2022_10_06_1064074 | Ambos | 42418
|  | 12481 | 0 | 92020564 | BOTA CANO LONGO SEG TAM 44 (INSPECAO) | BOTA CANO LONGO DE SEGURANCA; VAQUETA 1ª QUALIDADE COM CURTI- MENTO AO CROMO, COR PRETA; BIQUEIRA EM RESINA TERMOPLASTICA (TRUE-LINE);FORRO DA GASPEA EM RASPA DE COURO, CONTENDO REFORCO EM VAQUETA HIDROFUGADA; PARTE TRASEIRA DO CANO TOTALMENTE FOR- |  | VIPOSA S/A-CA 42418 | VIPOSA S/A-CA 42418 | EPIs, acessórios de Segurança | VIPOSA S/A | 83.054.437/0001-35 | 2022-10-06 | 2025-10-06 | HI_2022_10_06_1064074 | Ambos | 42418
|  | 12482 | 0 | 92020607 | BOTA CANO LONGO SEG TAM 45 (INSPECAO) | BOTA CANO LONGO DE SEGURANCA; VAQUETA 1ª QUALIDADE COM CURTIMENTO AO CROMO, COR PRETA; BIQUEIRA EM RESINA TERMOPLASTICA (TRUE-LINE); FORRO DA GASPEA EM RASPA DE COURO, CONTENDO REFORCO EM VAQUETA HIDROFUGADA; PARTE TRASEIRA DO CANO TOTALMENTE FORRADA EM N |  | VIPOSA S/A-CA 42418 | VIPOSA S/A-CA 42418 | EPIs, acessórios de Segurança | VIPOSA S/A | 83.054.437/0001-35 | 2022-10-06 | 2025-10-06 | HI_2022_10_06_1064074 | Ambos | 42418
|  | 10079 | 5616033 | 92030014 | BOTINA SEGUR VAQUETA PRETA 37 | BOTINA SEGURANCA. TIPO: ELETRICISTA. MATERIAL: VAQUETA RELAXADO AO CROMO. SEM REVESTIMENTO. COR: PRETA. SOLADO: POLIURETANO BIDENSIDADE INJETADO DIRETO NO CABEDAL. PALMILHA: SINTETICA. BIQUEIRA DE PROTECAO: COMPOSITE, ISOLAÇÃO: ATE 500 V. SEM COMPONENTES | DIS.CEF.005 ET 003.04. | VIPOSA S/A-CA 39689 - vence dia 31/01/22 e já esta sendo renovado porem com a mudança da norma o numero irá mudar e só teremos o novo em 15/02/2022. | VIPOSA S/A-CA 39689 - vence dia 31/01/22 e já esta sendo renovado porem com a mudança da norma o numero irá mudar e só teremos o novo em 15/02/2022. | EPIs, acessórios de Segurança | VIPOSA S/A | 83.054.437/0001-35 | 2022-10-06 | 2025-10-06 | HI_2022_10_06_1064074 | Ambos | 39689
|  | 10080 | 5616043 | 92030015 | BOTINA SEGUR VAQUETA PRETA 38 | BOTINA SEGURANCA. TIPO: ELETRICISTA. MATERIAL: VAQUETA RELAXADO AO CROMO. SEM REVESTIMENTO. COR: PRETA. SOLADO: POLIURETANO BIDENSIDADE INJETADO DIRETO NO CABEDAL. PALMILHA: SINTETICA. BIQUEIRA DE PROTECAO: COMPOSITE, ISOLAÇÃO: ATE 500 V. SEM COMPONENTES | DIS.CEF.005 ET 003.04. | VIPOSA S/A-CA 39689 - vence dia 31/01/22 e já esta sendo renovado porem com a mudança da norma o numero irá mudar e só teremos o novo em 15/02/2022. | VIPOSA S/A-CA 39689 - vence dia 31/01/22 e já esta sendo renovado porem com a mudança da norma o numero irá mudar e só teremos o novo em 15/02/2022. | EPIs, acessórios de Segurança | VIPOSA S/A | 83.054.437/0001-35 | 2022-10-06 | 2025-10-06 | HI_2022_10_06_1064074 | Ambos | 39689
|  | 10081 | 5616053 | 92030016 | BOTINA SEGUR VAQUETA PRETA 39 | BOTINA SEGURANCA. TIPO: ELETRICISTA. MATERIAL: VAQUETA RELAXADO AO CROMO. SEM REVESTIMENTO. COR: PRETA. SOLADO: POLIURETANO BIDENSIDADE INJETADO DIRETO NO CABEDAL. PALMILHA: SINTETICA. BIQUEIRA DE PROTECAO: COMPOSITE, ISOLAÇÃO: ATE 500 V. SEM COMPONENTES | DIS.CEF.005 ET 003.04. | VIPOSA S/A-CA 39689 - vence dia 31/01/22 e já esta sendo renovado porem com a mudança da norma o numero irá mudar e só teremos o novo em 15/02/2022. | VIPOSA S/A-CA 39689 - vence dia 31/01/22 e já esta sendo renovado porem com a mudança da norma o numero irá mudar e só teremos o novo em 15/02/2022. | EPIs, acessórios de Segurança | VIPOSA S/A | 83.054.437/0001-35 | 2022-10-06 | 2025-10-06 | HI_2022_10_06_1064074 | Ambos | 39689
|  | 10082 | 5616063 | 92030017 | BOTINA SEGUR VAQUETA PRETA 40 | BOTINA SEGURANCA. TIPO: ELETRICISTA. MATERIAL: VAQUETA RELAXADO AO CROMO. SEM REVESTIMENTO. COR: PRETA. SOLADO: POLIURETANO BIDENSIDADE INJETADO DIRETO NO CABEDAL. PALMILHA: SINTETICA. BIQUEIRA DE PROTECAO: COMPOSITE, ISOLAÇÃO: ATE 500 V. SEM COMPONENTES | DIS.CEF.005 ET 003.04. | VIPOSA S/A-CA 39689 - vence dia 31/01/22 e já esta sendo renovado porem com a mudança da norma o numero irá mudar e só teremos o novo em 15/02/2022. | VIPOSA S/A-CA 39689 - vence dia 31/01/22 e já esta sendo renovado porem com a mudança da norma o numero irá mudar e só teremos o novo em 15/02/2022. | EPIs, acessórios de Segurança | VIPOSA S/A | 83.054.437/0001-35 | 2022-10-06 | 2025-10-06 | HI_2022_10_06_1064074 | Ambos | 39689
|  | 10083 | 5616073 | 92030018 | BOTINA SEGUR VAQUETA PRETA 41 | BOTINA SEGURANCA. TIPO: ELETRICISTA. MATERIAL: VAQUETA RELAXADO AO CROMO. SEM REVESTIMENTO. COR: PRETA. SOLADO: POLIURETANO BIDENSIDADE INJETADO DIRETO NO CABEDAL. PALMILHA: SINTETICA. BIQUEIRA DE PROTECAO: COMPOSITE, ISOLAÇÃO: ATE 500 V. SEM COMPONENTES | DIS.CEF.005 ET 003.04. | VIPOSA S/A-CA 39689 - vence dia 31/01/22 e já esta sendo renovado porem com a mudança da norma o numero irá mudar e só teremos o novo em 15/02/2022. | VIPOSA S/A-CA 39689 - vence dia 31/01/22 e já esta sendo renovado porem com a mudança da norma o numero irá mudar e só teremos o novo em 15/02/2022. | EPIs, acessórios de Segurança | VIPOSA S/A | 83.054.437/0001-35 | 2022-10-06 | 2025-10-06 | HI_2022_10_06_1064074 | Ambos | 39689
|  | 10084 | 5616083 | 92030019 | BOTINA SEGUR VAQUETA PRETA 42 | BOTINA SEGURANCA. TIPO: ELETRICISTA. MATERIAL: VAQUETA RELAXADO AO CROMO. SEM REVESTIMENTO. COR: PRETA. SOLADO: POLIURETANO BIDENSIDADE INJETADO DIRETO NO CABEDAL. PALMILHA: SINTETICA. BIQUEIRA DE PROTECAO: COMPOSITE, ISOLAÇÃO: ATE 500 V. SEM COMPONENTES | DIS.CEF.005 ET 003.04. | VIPOSA S/A-CA 39689 - vence dia 31/01/22 e já esta sendo renovado porem com a mudança da norma o numero irá mudar e só teremos o novo em 15/02/2022. | VIPOSA S/A-CA 39689 - vence dia 31/01/22 e já esta sendo renovado porem com a mudança da norma o numero irá mudar e só teremos o novo em 15/02/2022. | EPIs, acessórios de Segurança | VIPOSA S/A | 83.054.437/0001-35 | 2022-10-06 | 2025-10-06 | HI_2022_10_06_1064074 | Ambos | 39689
|  | 10085 | 5616093 | 92030020 | BOTINA SEGUR VAQUETA PRETA 43 | BOTINA SEGURANCA. TIPO: ELETRICISTA. MATERIAL: VAQUETA RELAXADO AO CROMO. SEM REVESTIMENTO. COR: PRETA. SOLADO: POLIURETANO BIDENSIDADE INJETADO DIRETO NO CABEDAL. PALMILHA: SINTETICA. BIQUEIRA DE PROTECAO: COMPOSITE, ISOLAÇÃO: ATE 500 V. SEM COMPONENTES | DIS.CEF.005 ET 003.04. | VIPOSA S/A-CA 39689 - vence dia 31/01/22 e já esta sendo renovado porem com a mudança da norma o numero irá mudar e só teremos o novo em 15/02/2022. | VIPOSA S/A-CA 39689 - vence dia 31/01/22 e já esta sendo renovado porem com a mudança da norma o numero irá mudar e só teremos o novo em 15/02/2022. | EPIs, acessórios de Segurança | VIPOSA S/A | 83.054.437/0001-35 | 2022-10-06 | 2025-10-06 | HI_2022_10_06_1064074 | Ambos | 39689
|  | 10086 | 5616103 | 92030021 | BOTINA SEGUR VAQUETA PRETA 44 | BOTINA SEGURANCA. TIPO: ELETRICISTA. MATERIAL: VAQUETA RELAXADO AO CROMO. SEM REVESTIMENTO. COR: PRETA. SOLADO: POLIURETANO BIDENSIDADE INJETADO DIRETO NO CABEDAL. PALMILHA: SINTETICA. BIQUEIRA DE PROTECAO: COMPOSITE, ISOLAÇÃO: ATE 500 V. SEM COMPONENTES | DIS.CEF.005 ET 003.04. | VIPOSA S/A-CA 39689 - vence dia 31/01/22 e já esta sendo renovado porem com a mudança da norma o numero irá mudar e só teremos o novo em 15/02/2022. | VIPOSA S/A-CA 39689 - vence dia 31/01/22 e já esta sendo renovado porem com a mudança da norma o numero irá mudar e só teremos o novo em 15/02/2022. | EPIs, acessórios de Segurança | VIPOSA S/A | 83.054.437/0001-35 | 2022-10-06 | 2025-10-06 | HI_2022_10_06_1064074 | Ambos | 39689
|  | 11150 | 0 | 0 | BOTA SEG CAMPANHA (COTURNO) PT TAM 35 | BOTA SEG CAMPANHA (COTURNO); VAQUETA 1ª QUALIDADE CURTIDA AO CROMO LISA OU GRANULADA; BIQUEIRA COURO 1ª QUALIDADE OU SINTETICA; PALMILHA COURO, COURO RECONSTITUIDO OU CELULOSE ESPESSURA 2,5MM; CADARCO ALGODAO (POLIAMIDA) COMPRIMENTO 1800MM TRANCADO E ENCE | DIS.CEF.005 - ET 003.06 | VIPOSA-CA 42506. | VIPOSA-CA 42506. | EPIs, acessórios de Segurança | VIPOSA S/A | 83.054.437/0001-35 | 2022-10-06 | 2025-10-06 | HI_2022_10_06_1064074 | Ambos | 42506
|  | 10068 | 0 | 0 | BOTA SEG CAMPANHA (COTURNO) PT TAM 36 | BOTA SEG CAMPANHA (COTURNO); VAQUETA 1ª QUALIDADE CURTIDA AO CROMO LISA OU GRANULADA; BIQUEIRA COURO 1ª QUALIDADE OU SINTETICA; PALMILHA COURO, COURO RECONSTITUIDO OU CELULOSE ESPESSURA 2,5MM; CADARCO ALGODAO (POLIAMIDA) COMPRIMENTO 1800MM TRANCADO E ENCE | DIS.CEF.005 - ET 003.06 | VIPOSA-CA 42506. | VIPOSA-CA 42506. | EPIs, acessórios de Segurança | VIPOSA S/A | 83.054.437/0001-35 | 2022-10-06 | 2025-10-06 | HI_2022_10_06_1064074 | Ambos | 42506
|  | 10069 | 0 | 0 | BOTA SEG CAMPANHA (COTURNO) PT TAM 37 | BOTA SEG CAMPANHA (COTURNO); VAQUETA PRIMEIRA QUALIDADE CURTIDA AO CROMO LISA OU GRANULADA; BIQUEIRA COURO PRIMEIRA QUALIDADE OU SINTETICA; PALMILHA COURO<(>,<)> COURO RECONSTITUIDO OU CELULOSE ESPESSURA 2,5MM; CADARCO ALGODAO (POLIAMIDA) COMPRIMENTO | DIS.CEF.005 - ET 003.06 | VIPOSA-CA 42506. | VIPOSA-CA 42506. | EPIs, acessórios de Segurança | VIPOSA S/A | 83.054.437/0001-35 | 2022-10-06 | 2025-10-06 | HI_2022_10_06_1064074 | Ambos | 42506
|  | 10070 | 0 | 0 | BOTA SEG CAMPANHA (COTURNO) PT TAM 38 | BOTA SEG CAMPANHA (COTURNO); VAQUETA PRIMEIRA QUALIDADE CURTIDA AO CROMO LISA OU GRANULADA; BIQUEIRA COURO PRIMEIRA QUALIDADE OU SINTETICA; PALMILHA COURO<(>,<)> COURO RECONSTITUIDO OU CELULOSE ESPESSURA 2,5MM; CADARCO ALGODAO (POLIAMIDA) COMPRIMENTO | DIS.CEF.005 - ET 003.06 | VIPOSA-CA 42506. | VIPOSA-CA 42506. | EPIs, acessórios de Segurança | VIPOSA S/A | 83.054.437/0001-35 | 2022-10-06 | 2025-10-06 | HI_2022_10_06_1064074 | Ambos | 42506
|  | 10071 | 0 | 0 | BOTA SEG CAMPANHA (COTURNO) PT TAM 39 | BOTA SEG CAMPANHA (COTURNO); VAQUETA PRIMEIRA QUALIDADE CURTIDA AO CROMO LISA OU GRANULADA; BIQUEIRA COURO PRIMEIRA QUALIDADE OU SINTETICA; PALMILHA COURO<(>,<)> COURO RECONSTITUIDO OU CELULOSE ESPESSURA 2,5MM; CADARCO ALGODAO (POLIAMIDA) COMPRIMENTO | DIS.CEF.005 - ET 003.06 | VIPOSA-CA 42506. | VIPOSA-CA 42506. | EPIs, acessórios de Segurança | VIPOSA S/A | 83.054.437/0001-35 | 2022-10-06 | 2025-10-06 | HI_2022_10_06_1064074 | Ambos | 42506
|  | 10072 | 0 | 0 | BOTA SEG CAMPANHA (COTURNO) PT TAM 40 | BOTA SEG CAMPANHA (COTURNO); VAQUETA PRIMEIRA QUALIDADE CURTIDA AO CROMO LISA OU GRANULADA; BIQUEIRA COURO PRIMEIRA QUALIDADE OU SINTETICA; PALMILHA COURO<(>,<)> COURO RECONSTITUIDO OU CELULOSE ESPESSURA 2,5MM; CADARCO ALGODAO (POLIAMIDA) COMPRIMENTO | DIS.CEF.005 - ET 003.06 | VIPOSA-CA 42506. | VIPOSA-CA 42506. | EPIs, acessórios de Segurança | VIPOSA S/A | 83.054.437/0001-35 | 2022-10-06 | 2025-10-06 | HI_2022_10_06_1064074 | Ambos | 42506
|  | 10073 | 0 | 0 | BOTA SEG CAMPANHA (COTURNO) PT TAM 41 | BOTA SEG CAMPANHA (COTURNO); VAQUETA PRIMEIRA QUALIDADE CURTIDA AO CROMO LISA OU GRANULADA; BIQUEIRA COURO PRIMEIRA QUALIDADE OU SINTETICA; PALMILHA COURO, COURO RECONSTITUIDO OU CELULOSE ESPESSURA 2 ,5MM; CADARCO ALGODAO (POLIAMIDA) COMPRIMENTO 1800M | DIS.CEF.005 - ET 003.06 | VIPOSA-CA 42506. | VIPOSA-CA 42506. | EPIs, acessórios de Segurança | VIPOSA S/A | 83.054.437/0001-35 | 2022-10-06 | 2025-10-06 | HI_2022_10_06_1064074 | Ambos | 42506
|  | 10074 | 0 | 0 | BOTA SEG CAMPANHA (COTURNO) PT TAM 42 | BOTA SEG CAMPANHA (COTURNO); VAQUETA PRIMEIRA QUALIDADE CURTIDA AO CROMO LISA OU GRANULADA; BIQUEIRA COURO PRIMEIRA QUALIDADE OU SINTETICA; PALMILHA COURO<(>,<)> COURO RECONSTITUIDO OU CELULOSE ESPESSURA 2,5MM; CADARCO ALGODAO (POLIAMIDA) COMPRIMENTO | DIS.CEF.005 - ET 003.06 | VIPOSA-CA 42506. | VIPOSA-CA 42506. | EPIs, acessórios de Segurança | VIPOSA S/A | 83.054.437/0001-35 | 2022-10-06 | 2025-10-06 | HI_2022_10_06_1064074 | Ambos | 42506
|  | 10075 | 0 | 0 | BOTA SEG CAMPANHA (COTURNO) PT TAM 43 | BOTA SEG CAMPANHA (COTURNO); VAQUETA PRIMEIRA QUALIDADE CURTIDA AO CROMO LISA OU GRANULADA; BIQUEIRA COURO PRIMEIRA QUALIDADE OU SINTETICA; PALMILHA COURO<(>,<)> COURO RECONSTITUIDO OU CELULOSE ESPESSURA 2,5MM; CADARCO ALGODAO (POLIAMIDA) COMPRIMENTO | DIS.CEF.005 - ET 003.06 | VIPOSA-CA 42506. | VIPOSA-CA 42506. | EPIs, acessórios de Segurança | VIPOSA S/A | 83.054.437/0001-35 | 2022-10-06 | 2025-10-06 | HI_2022_10_06_1064074 | Ambos | 42506
|  | 10076 | 0 | 0 | BOTA SEG CAMPANHA (COTURNO) PT TAM 44 | BOTA SEG CAMPANHA (COTURNO); VAQUETA PRIMEIRA QUALIDADE CURTIDA AO CROMO LISA OU GRANULADA; BIQUEIRA COURO PRIMEIRA QUALIDADE OU SINTETICA; PALMILHA COURO<(>,<)> COURO RECONSTITUIDO OU CELULOSE ESPESSURA 2,5MM; CADARCO ALGODAO (POLIAMIDA) COMPRIMENTO | DIS.CEF.005 - ET 003.06 | VIPOSA-CA 42506. | VIPOSA-CA 42506. | EPIs, acessórios de Segurança | VIPOSA S/A | 83.054.437/0001-35 | 2022-10-06 | 2025-10-06 | HI_2022_10_06_1064074 | Ambos | 42506
|  | 10077 | 0 | 0 | BOTA SEG CAMPANHA (COTURNO) PT TAM 45 | BOTA SEG CAMPANHA (COTURNO); VAQUETA 1ª QUALIDADE CURTIDA AO CROMO LISA OU GRANULADA; BIQUEIRA COURO 1ª QUALIDADE OU SINTETICA; PALMILHA COURO, COURO RECONSTITUIDO OU CELULOSE ESPESSURA 2,5MM; CADARCO ALGODAO (POLIAMIDA) COMPRIMENTO 1800MM TRANCADO E ENCE | DIS.CEF.005 - ET 003.06 | VIPOSA-CA 42506. | VIPOSA-CA 42506. | EPIs, acessórios de Segurança | VIPOSA S/A | 83.054.437/0001-35 | 2022-10-06 | 2025-10-06 | HI_2022_10_06_1064074 | Ambos | 42506
|  | 15947 | 5615101 | 92020764 | TENIS DE SEGURANÇA TAM. 35 | TÊNIS COM FECHAMENTO COM CARDAÇO, CONFECCIONADA EM VAQUETA, COLARINHO EM NYLON DUPLA COM MANTE DE NÃO TECIDO, FORRO INTERNO NA GÁSPEA NÃO TECIDO E FORRO DE CANO SANITEC, LINGUA SEMI FOLE, BIQUEIRA PLÁSTICA, PALMILHA DE MONTAGEM NÃO TECIDO, SOLADO INJEÇÃO | DIS.CEF.005 - ET 003.07. | VIPOSA-CA 42844 | VIPOSA-CA 42844 | EPIs, acessórios de Segurança | VIPOSA S/A | 83.054.437/0001-35 | 2022-10-06 | 2025-10-06 | HI_2022_10_06_1064074 | Ambos | 42844
|  | 15948 | 5615102 | 92020765 | TENIS DE SEGURANÇA TAM. 36 | TÊNIS COM FECHAMENTO COM CARDAÇO, CONFECCIONADA EM VAQUETA, COLARINHO EM NYLON DUPLA COM MANTE DE NÃO TECIDO, FORRO INTERNO NA GÁSPEA NÃO TECIDO E FORRO DE CANO SANITEC, LINGUA SEMI FOLE, BIQUEIRA PLÁSTICA, PALMILHA DE MONTAGEM NÃO TECIDO, SOLADO INJEÇÃO | DIS.CEF.005 - ET 003.07. | VIPOSA-CA 42844 | VIPOSA-CA 42844 | EPIs, acessórios de Segurança | VIPOSA S/A | 83.054.437/0001-35 | 2022-10-06 | 2025-10-06 | HI_2022_10_06_1064074 | Ambos | 42844
|  | 13794 | 5615103 | 92020766 | TENIS DE SEGURANÇA TAM. 37 | TÊNIS COM FECHAMENTO COM CARDAÇO, CONFECCIONADA EM VAQUETA, COLARINHO EM NYLON DUPLA COM MANTE DE NÃO TECIDO, FORRO INTERNO NA GÁSPEA NÃO TECIDO E FORRO DE CANO SANITEC, LINGUA SEMI FOLE, BIQUEIRA PLÁSTICA, PALMILHA DE MONTAGEM NÃO TECIDO, SOLADO INJEÇÃO | DIS.CEF.005 - ET 003.07. | VIPOSA-CA 42844 | VIPOSA-CA 42844 | EPIs, acessórios de Segurança | VIPOSA S/A | 83.054.437/0001-35 | 2022-10-06 | 2025-10-06 | HI_2022_10_06_1064074 | Ambos | 42844
|  | 13795 | 5615104 | 92020767 | TENIS DE SEGURANÇA TAM. 38 | TÊNIS COM FECHAMENTO COM CARDAÇO, CONFECCIONADA EM VAQUETA, COLARINHO EM NYLON DUPLA COM MANTE DE NÃO TECIDO, FORRO INTERNO NA GÁSPEA NÃO TECIDO E FORRO DE CANO SANITEC, LINGUA SEMI FOLE, BIQUEIRA PLÁSTICA, PALMILHA DE MONTAGEM NÃO TECIDO, SOLADO INJEÇÃO | DIS.CEF.005 - ET 003.07. | VIPOSA-CA 42844 | VIPOSA-CA 42844 | EPIs, acessórios de Segurança | VIPOSA S/A | 83.054.437/0001-35 | 2022-10-06 | 2025-10-06 | HI_2022_10_06_1064074 | Ambos | 42844
|  | 13796 | 5615105 | 92020768 | TENIS DE SEGURANÇA TAM. 39 | TÊNIS COM FECHAMENTO COM CARDAÇO, CONFECCIONADA EM VAQUETA, COLARINHO EM NYLON DUPLA COM MANTE DE NÃO TECIDO, FORRO INTERNO NA GÁSPEA NÃO TECIDO E FORRO DE CANO SANITEC, LINGUA SEMI FOLE, BIQUEIRA PLÁSTICA, PALMILHA DE MONTAGEM NÃO TECIDO, SOLADO INJEÇÃO | DIS.CEF.005 - ET 003.07. | VIPOSA-CA 42844 | VIPOSA-CA 42844 | EPIs, acessórios de Segurança | VIPOSA S/A | 83.054.437/0001-35 | 2022-10-06 | 2025-10-06 | HI_2022_10_06_1064074 | Ambos | 42844
|  | 13797 | 5615106 | 92020769 | TENIS DE SEGURANÇA TAM. 40 | TÊNIS COM FECHAMENTO COM CARDAÇO, CONFECCIONADA EM VAQUETA, COLARINHO EM NYLON DUPLA COM MANTE DE NÃO TECIDO, FORRO INTERNO NA GÁSPEA NÃO TECIDO E FORRO DE CANO SANITEC, LINGUA SEMI FOLE, BIQUEIRA PLÁSTICA, PALMILHA DE MONTAGEM NÃO TECIDO, SOLADO INJEÇÃO | DIS.CEF.005 - ET 003.07. | VIPOSA-CA 42844 | VIPOSA-CA 42844 | EPIs, acessórios de Segurança | VIPOSA S/A | 83.054.437/0001-35 | 2022-10-06 | 2025-10-06 | HI_2022_10_06_1064074 | Ambos | 42844
|  | 13798 | 5615107 | 92020770 | TENIS DE SEGURANÇA TAM. 41 | TÊNIS COM FECHAMENTO COM CARDAÇO, CONFECCIONADA EM VAQUETA, COLARINHO EM NYLON DUPLA COM MANTE DE NÃO TECIDO, FORRO INTERNO NA GÁSPEA NÃO TECIDO E FORRO DE CANO SANITEC, LINGUA SEMI FOLE, BIQUEIRA PLÁSTICA, PALMILHA DE MONTAGEM NÃO TECIDO, SOLADO INJEÇÃO | DIS.CEF.005 - ET 003.07. | VIPOSA-CA 42844 | VIPOSA-CA 42844 | EPIs, acessórios de Segurança | VIPOSA S/A | 83.054.437/0001-35 | 2022-10-06 | 2025-10-06 | HI_2022_10_06_1064074 | Ambos | 42844
|  | 13799 | 5615108 | 92020771 | TENIS DE SEGURANÇA TAM. 42 | TÊNIS COM FECHAMENTO COM CARDAÇO, CONFECCIONADA EM VAQUETA, COLARINHO EM NYLON DUPLA COM MANTE DE NÃO TECIDO, FORRO INTERNO NA GÁSPEA NÃO TECIDO E FORRO DE CANO SANITEC, LINGUA SEMI FOLE, BIQUEIRA PLÁSTICA, PALMILHA DE MONTAGEM NÃO TECIDO, SOLADO INJEÇÃO | DIS.CEF.005 - ET 003.07. | VIPOSA-CA 42844 | VIPOSA-CA 42844 | EPIs, acessórios de Segurança | VIPOSA S/A | 83.054.437/0001-35 | 2022-10-06 | 2025-10-06 | HI_2022_10_06_1064074 | Ambos | 42844
|  | 13800 | 5615109 | 92020772 | TENIS DE SEGURANÇA TAM. 43 | TÊNIS COM FECHAMENTO COM CARDAÇO, CONFECCIONADA EM VAQUETA, COLARINHO EM NYLON DUPLA COM MANTE DE NÃO TECIDO, FORRO INTERNO NA GÁSPEA NÃO TECIDO E FORRO DE CANO SANITEC, LINGUA SEMI FOLE, BIQUEIRA PLÁSTICA, PALMILHA DE MONTAGEM NÃO TECIDO, SOLADO INJEÇÃO | DIS.CEF.005 - ET 003.07. | VIPOSA-CA 42844 | VIPOSA-CA 42844 | EPIs, acessórios de Segurança | VIPOSA S/A | 83.054.437/0001-35 | 2022-10-06 | 2025-10-06 | HI_2022_10_06_1064074 | Ambos | 42844
|  | 13801 | 5615110 | 92020773 | TENIS DE SEGURANÇA TAM. 44 | TÊNIS COM FECHAMENTO COM CARDAÇO, CONFECCIONADA EM VAQUETA, COLARINHO EM NYLON DUPLA COM MANTE DE NÃO TECIDO, FORRO INTERNO NA GÁSPEA NÃO TECIDO E FORRO DE CANO SANITEC, LINGUA SEMI FOLE, BIQUEIRA PLÁSTICA, PALMILHA DE MONTAGEM NÃO TECIDO, SOLADO INJEÇÃO | DIS.CEF.005 - ET 003.07. | VIPOSA-CA 42844 | VIPOSA-CA 42844 | EPIs, acessórios de Segurança | VIPOSA S/A | 83.054.437/0001-35 | 2022-10-06 | 2025-10-06 | HI_2022_10_06_1064074 | Ambos | 42844
|  | 13802 | 5615111 | 92020774 | TENIS DE SEGURANÇA TAM. 45 | TÊNIS COM FECHAMENTO COM CARDAÇO, CONFECCIONADA EM VAQUETA, COLARINHO EM NYLON DUPLA COM MANTE DE NÃO TECIDO, FORRO INTERNO NA GÁSPEA NÃO TECIDO E FORRO DE CANO SANITEC, LINGUA SEMI FOLE, BIQUEIRA PLÁSTICA, PALMILHA DE MONTAGEM NÃO TECIDO, SOLADO INJEÇÃO | DIS.CEF.005 - ET 003.07. | VIPOSA-CA 42844 | VIPOSA-CA 42844 | EPIs, acessórios de Segurança | VIPOSA S/A | 83.054.437/0001-35 | 2022-10-06 | 2025-10-06 | HI_2022_10_06_1064074 | Ambos | 42844
|  | 14244 | 0 | 0 | BOTA SEG CAMPANHA (COTURNO) PT TAM 46 | BOTA SEG CAMPANHA (COTURNO); VAQUETA 1ª QUALIDADE CURTIDA AO CROMO LISA OU GRANULADA; BIQUEIRA COURO 1ª QUALIDADE OU SINTETICA; PALMILHA COURO, COURO RECONSTITUIDO OU CELULOSE ESPESSURA 2,5MM; CADARCO ALGODAO (POLIAMIDA) COMPRIMENTO 1800MM TRANCADO E ENCE | DIS.CEF.005 - ET 003.06 | VIPOSA-CA 42506. | VIPOSA-CA 42506. | EPIs, acessórios de Segurança | VIPOSA S/A | 83.054.437/0001-35 | 2022-10-06 | 2025-10-06 | HI_2022_10_06_1064074 | Ambos | 42506
|  | 12550 | 5703203 | 92020950 | CAMISA PROFISSIONAL MANGA LONGA PP | CAMISA PROFISSIONAL MANGA LONGA PP, NÃO RETARDANTE A CHAMAS. CAMISA FEITA EM 100% ALGODÃO,DESTINADA A SERVIR COMO FARDAMENTO DO COLABORADOR DA NEOENERGIA. DETALHES NA ESPECIFICAÇÃO TÉCNICA NO SGN: DIS.CEF.005 ET 010.01. | DIS.CEF.005 ET 010.01. | WW Uniformes-0 | WW Uniformes-0 | EPIs, acessórios de Segurança | WW uniformes Profissionais | 25.481.094/0001-99 | 2022-10-06 | 2025-10-06 | HI_2022_10_06_1058636 | Ambos | 0
|  | 12551 | 5703204 | 92020949 | CAMISA PROFISSIONAL MANGA LONGA P | CAMISA PROFISSIONAL MANGA LONGA P, NÃO RETARDANTE A CHAMAS. CAMISA FEITA EM 100% ALGODÃO,DESTINADA A SERVIR COMO FARDAMENTO DO COLABORADOR DA NEOENERGIA. DETALHES NA ESPECIFICAÇÃO TÉCNICA NO SGN: DIS.CEF.005 ET 010.01 | DIS.CEF.005 ET 010.01. | WW Uniformes-0 | WW Uniformes-0 | EPIs, acessórios de Segurança | WW uniformes Profissionais | 25.481.094/0001-99 | 2022-10-06 | 2025-10-06 | HI_2022_10_06_1058636 | Ambos | 0
|  | 12552 | 5703205 | 92020948 | CAMISA PROFISSIONAL MANGA LONGA M | CAMISA PROFISSIONAL MANGA LONGA M, NÃO RETARDANTE A CHAMAS. CAMISA FEITA EM 100% ALGODÃO,DESTINADA A SERVIR COMO FARDAMENTO DO COLABORADOR DA NEOENERGIA. DETALHES NA ESPECIFICAÇÃO TÉCNICA NO SGN: DIS.CEF.005 ET 010.01 | DIS.CEF.005 ET 010.01. | WW Uniformes-0 | WW Uniformes-0 | EPIs, acessórios de Segurança | WW uniformes Profissionais | 25.481.094/0001-99 | 2022-10-06 | 2025-10-06 | HI_2022_10_06_1058636 | Ambos | 0
|  | 12553 | 5703206 | 92020946 | CAMISA PROFISSIONAL MANGA LONGA G | CAMISA PROFISSIONAL MANGA LONGA G, NÃO RETARDANTE A CHAMAS. CAMISA FEITA EM 100% ALGODÃO,DESTINADA A SERVIR COMO FARDAMENTO DO COLABORADOR DA NEOENERGIA. DETALHES NA ESPECIFICAÇÃO TÉCNICA NO SGN: DIS.CEF.005 ET 010.01 | DIS.CEF.005 ET 010.01. | WW Uniformes-0 | WW Uniformes-0 | EPIs, acessórios de Segurança | WW uniformes Profissionais | 25.481.094/0001-99 | 2022-10-06 | 2025-10-06 | HI_2022_10_06_1058636 | Ambos | 0
|  | 12554 | 5703207 | 92020947 | CAMISA PROFISSIONAL MANGA LONGA GG | CAMISA PROFISSIONAL MANGA LONGA GG, NÃO RETARDANTE A CHAMAS. CAMISA FEITA EM 100% ALGODÃO,DESTINADA A SERVIR COMO FARDAMENTO DO COLABORADOR DA NEOENERGIA. DETALHES NA ESPECIFICAÇÃO TÉCNICA NO SGN: DIS.CEF.005 ET 010.01 | DIS.CEF.005 ET 010.01. | WW Uniformes-0 | WW Uniformes-0 | EPIs, acessórios de Segurança | WW uniformes Profissionais | 25.481.094/0001-99 | 2022-10-06 | 2025-10-06 | HI_2022_10_06_1058636 | Ambos | 0
|  | 12555 | 5703208 | 92020951 | CAMISA PROFISSIONAL MANGA LONGA XG | CAMISA PROFISSIONAL MANGA LONGA XG, NÃO RETARDANTE A CHAMAS. CAMISA FEITA EM 100% ALGODÃO,DESTINADA A SERVIR COMO FARDAMENTO DO COLABORADOR DA NEOENERGIA. DETALHES NA ESPECIFICAÇÃO TÉCNICA NO SGN: DIS.CEF.005 ET 010.01. | DIS.CEF.005 ET 010.01. | WW Uniformes-0 | WW Uniformes-0 | EPIs, acessórios de Segurança | WW uniformes Profissionais | 25.481.094/0001-99 | 2022-10-06 | 2025-10-06 | HI_2022_10_06_1058636 | Ambos | 0
|  | 12556 | 5703209 | 92020952 | CAMISA PROFISSIONAL MANGA LONGA XXG | CAMISA PROFISSIONAL MANGA LONGA XXG, NÃO RETARDANTE A CHAMAS. CAMISA FEITA EM 100% ALGODÃO,DESTINADA A SERVIR COMO FARDAMENTO DO COLABORADOR DA NEOENERGIA. DETALHES NA ESPECIFICAÇÃO TÉCNICA NO SGN: DIS.CEF.005 ET 010.01. | DIS.CEF.005 ET 010.01. | WW Uniformes-0 | WW Uniformes-0 | EPIs, acessórios de Segurança | WW uniformes Profissionais | 25.481.094/0001-99 | 2022-10-06 | 2025-10-06 | HI_2022_10_06_1058636 | Ambos | 0
|  | 12441 | 5706153 | 92020909 | CALCA PROFISSIONAL N° 34 | CALÇA PROFISSIONAL N°34, NÃO RETARDANTE A CHAMAS, DESTINADA A IDENTIFICAR O COLABORADOR NA COMPOSIÇÃO DO UNIFORME.DETALHES NA ESPECIFICAÇÃO TÉCNICA NO SGN:DIS.CEF.005 ET 010.02. | DIS.CEF.005 ET 010.02. | WW Uniformes-0 | WW Uniformes-0 | EPIs, acessórios de Segurança | WW uniformes Profissionais | 25.481.094/0001-99 | 2022-10-06 | 2025-10-06 | HI_2022_10_06_1058636 | Ambos | 0
|  | 10982 | 5706154 | 92020910 | CALCA PROFISSIONAL N° 36 | CALÇA PROFISSIONAL N°36, NÃO RETARDANTE A CHAMAS, DESTINADA A IDENTIFICAR O COLABORADOR NA COMPOSIÇÃO DO UNIFORME.DETALHES NA ESPECIFICAÇÃO TÉCNICA NO SGN:DIS.CEF.005 ET 010.02. | DIS.CEF.005 ET 010.02. | WW Uniformes-0 | WW Uniformes-0 | EPIs, acessórios de Segurança | WW uniformes Profissionais | 25.481.094/0001-99 | 2022-10-06 | 2025-10-06 | HI_2022_10_06_1058636 | Ambos | 0
|  | 10116 | 5706155 | 92020911 | CALCA PROFISSIONAL N° 38 | CALÇA PROFISSIONAL N°38, NÃO RETARDANTE A CHAMAS, DESTINADA A IDENTIFICAR O COLABORADOR NA COMPOSIÇÃO DO UNIFORME.DETALHES NA ESPECIFICAÇÃO TÉCNICA NO SGN:DIS.CEF.005 ET 010.02. | DIS.CEF.005 ET 010.02. | WW Uniformes-0 | WW Uniformes-0 | EPIs, acessórios de Segurança | WW uniformes Profissionais | 25.481.094/0001-99 | 2022-10-06 | 2025-10-06 | HI_2022_10_06_1058636 | Ambos | 0
|  | 10117 | 5706156 | 92020912 | CALCA PROFISSIONAL N° 40 | CALÇA PROFISSIONAL N°40, NÃO RETARDANTE A CHAMAS, DESTINADA A IDENTIFICAR O COLABORADOR NA COMPOSIÇÃO DO UNIFORME.DETALHES NA ESPECIFICAÇÃO TÉCNICA NO SGN:DIS.CEF.005 ET 010.02. | DIS.CEF.005 ET 010.02. | WW Uniformes-0 | WW Uniformes-0 | EPIs, acessórios de Segurança | WW uniformes Profissionais | 25.481.094/0001-99 | 2022-10-06 | 2025-10-06 | HI_2022_10_06_1058636 | Ambos | 0
|  | 10118 | 5706157 | 92020913 | CALCA PROFISSIONAL N° 42 | CALÇA PROFISSIONAL N°42, NÃO RETARDANTE A CHAMAS, DESTINADA A IDENTIFICAR O COLABORADOR NA COMPOSIÇÃO DO UNIFORME.DETALHES NA ESPECIFICAÇÃO TÉCNICA NO SGN:DIS.CEF.005 ET 010.02. | DIS.CEF.005 ET 010.02. | WW Uniformes-0 | WW Uniformes-0 | EPIs, acessórios de Segurança | WW uniformes Profissionais | 25.481.094/0001-99 | 2022-10-06 | 2025-10-06 | HI_2022_10_06_1058636 | Ambos | 0
|  | 10119 | 5706158 | 92020914 | CALCA PROFISSIONAL N° 44 | CALÇA PROFISSIONAL N°44, NÃO RETARDANTE A CHAMAS, DESTINADA A IDENTIFICAR O COLABORADOR NA COMPOSIÇÃO DO UNIFORME.DETALHES NA ESPECIFICAÇÃO TÉCNICA NO SGN:DIS.CEF.005 ET 010.02. | DIS.CEF.005 ET 010.02. | WW Uniformes-0 | WW Uniformes-0 | EPIs, acessórios de Segurança | WW uniformes Profissionais | 25.481.094/0001-99 | 2022-10-06 | 2025-10-06 | HI_2022_10_06_1058636 | Ambos | 0
|  | 10120 | 5706159 | 92020915 | CALCA PROFISSIONAL N° 46 | CALÇA PROFISSIONAL N°46, NÃO RETARDANTE A CHAMAS, DESTINADA A IDENTIFICAR O COLABORADOR NA COMPOSIÇÃO DO UNIFORME.DETALHES NA ESPECIFICAÇÃO TÉCNICA NO SGN:DIS.CEF.005 ET 010.02. | DIS.CEF.005 ET 010.02. | WW Uniformes-0 | WW Uniformes-0 | EPIs, acessórios de Segurança | WW uniformes Profissionais | 25.481.094/0001-99 | 2022-10-06 | 2025-10-06 | HI_2022_10_06_1058636 | Ambos | 0
|  | 10121 | 5706160 | 92020916 | CALCA PROFISSIONAL N° 48 | CALÇA PROFISSIONAL N°48, NÃO RETARDANTE A CHAMAS, DESTINADA A IDENTIFICAR O COLABORADOR NA COMPOSIÇÃO DO UNIFORME.DETALHES NA ESPECIFICAÇÃO TÉCNICA NO SGN:DIS.CEF.005 ET 010.02. | DIS.CEF.005 ET 010.02. | WW Uniformes-0 | WW Uniformes-0 | EPIs, acessórios de Segurança | WW uniformes Profissionais | 25.481.094/0001-99 | 2022-10-06 | 2025-10-06 | HI_2022_10_06_1058636 | Ambos | 0
|  | 10122 | 5706161 | 92020917 | CALCA PROFISSIONAL N° 50 | CALÇA PROFISSIONAL N°50, NÃO RETARDANTE A CHAMAS, DESTINADA A IDENTIFICAR O COLABORADOR NA COMPOSIÇÃO DO UNIFORME.DETALHES NA ESPECIFICAÇÃO TÉCNICA NO SGN:DIS.CEF.005 ET 010.02. | DIS.CEF.005 ET 010.02. | WW Uniformes-0 | WW Uniformes-0 | EPIs, acessórios de Segurança | WW uniformes Profissionais | 25.481.094/0001-99 | 2022-10-06 | 2025-10-06 | HI_2022_10_06_1058636 | Ambos | 0
|  | 10097 | 5706162 | 92020918 | CALCA PROFISSIONAL N° 52 | CALÇA PROFISSIONAL N°52, NÃO RETARDANTE A CHAMAS, DESTINADA A IDENTIFICAR O COLABORADOR NA COMPOSIÇÃO DO UNIFORME.DETALHES NA ESPECIFICAÇÃO TÉCNICA NO SGN:DIS.CEF.005 ET 010.02. | DIS.CEF.005 ET 010.02. | WW Uniformes-0 | WW Uniformes-0 | EPIs, acessórios de Segurança | WW uniformes Profissionais | 25.481.094/0001-99 | 2022-10-06 | 2025-10-06 | HI_2022_10_06_1058636 | Ambos | 0
|  | 10098 | 5706163 | 92020919 | CALCA PROFISSIONAL N° 54 | CALÇA PROFISSIONAL N°54, NÃO RETARDANTE A CHAMAS, DESTINADA A IDENTIFICAR O COLABORADOR NA COMPOSIÇÃO DO UNIFORME.DETALHES NA ESPECIFICAÇÃO TÉCNICA NO SGN:DIS.CEF.005 ET 010.02. | DIS.CEF.005 ET 010.02. | WW Uniformes-0 | WW Uniformes-0 | EPIs, acessórios de Segurança | WW uniformes Profissionais | 25.481.094/0001-99 | 2022-10-06 | 2025-10-06 | HI_2022_10_06_1058636 | Ambos | 0
|  | 10881 | 5706164 | 92020920 | CALCA PROFISSIONAL N° 56 | CALÇA PROFISSIONAL N°56, NÃO RETARDANTE A CHAMAS, DESTINADA A IDENTIFICAR O COLABORADOR NA COMPOSIÇÃO DO UNIFORME.DETALHES NA ESPECIFICAÇÃO TÉCNICA NO SGN:DIS.CEF.005 ET 010.02. | DIS.CEF.005 ET 010.02. | WW Uniformes-0 | WW Uniformes-0 | EPIs, acessórios de Segurança | WW uniformes Profissionais | 25.481.094/0001-99 | 2022-10-06 | 2025-10-06 | HI_2022_10_06_1058636 | Ambos | 0
|  | 10880 | 5706165 | 92020921 | CALCA PROFISSIONAL N° 58 | CALÇA PROFISSIONAL N°58, NÃO RETARDANTE A CHAMAS, DESTINADA A IDENTIFICAR O COLABORADOR NA COMPOSIÇÃO DO UNIFORME.DETALHES NA ESPECIFICAÇÃO TÉCNICA NO SGN:DIS.CEF.005 ET 010.02. | DIS.CEF.005 ET 010.02. | WW Uniformes-0 | WW Uniformes-0 | EPIs, acessórios de Segurança | WW uniformes Profissionais | 25.481.094/0001-99 | 2022-10-06 | 2025-10-06 | HI_2022_10_06_1058636 | Ambos | 0
|  | 12443 | 5706166 | 92020922 | CALCA PROFISSIONAL N° 60 | CALÇA PROFISSIONAL N°60, NÃO RETARDANTE A CHAMAS, DESTINADA A IDENTIFICAR O COLABORADOR NA COMPOSIÇÃO DO UNIFORME.DETALHES NA ESPECIFICAÇÃO TÉCNICA NO SGN:DIS.CEF.005 ET 010.02. | DIS.CEF.005 ET 010.02. | WW Uniformes-0 | WW Uniformes-0 | EPIs, acessórios de Segurança | WW uniformes Profissionais | 25.481.094/0001-99 | 2022-10-06 | 2025-10-06 | HI_2022_10_06_1058636 | Ambos | 0
|  | 12056 | 5703196 | 92020943 | CAMISA PROFISSIONAL MANGA CURTA PP | CAMISA PROFISSIONAL MANGA CURTA PP, NÃO RETARDANTE A CHAMAS. CAMISA FEITA EM TECIDO 100% ALGODÃO, DESTINADA A SERVIR COMO FARDAMENTO DO COLABORADOR DA NEOENERGIA. DETALHES NA ESPECIFICAÇÃO TÉCNICA NO SGN: DIS.CEF.005 ET 010.01 | DIS.CEF.005 ET 010.01. | WW Uniformes-0 | WW Uniformes-0 | EPIs, acessórios de Segurança | WW uniformes Profissionais | 25.481.094/0001-99 | 2022-10-06 | 2025-10-06 | HI_2022_10_06_1058636 | Ambos | 0
|  | 12057 | 5703197 | 92020942 | CAMISA PROFISSIONAL MANGA CURTA P | CAMISA PROFISSIONAL MANGA CURTA P, NÃO RETARDANTE A CHAMAS. CAMISA FEITA EM TECIDO 100% ALGODÃO, DESTINADA A SERVIR COMO FARDAMENTO DO COLABORADOR DA NEOENERGIA. DETALHES NA ESPECIFICAÇÃO TÉCNICA NO SGN: DIS.CEF.005 ET 010.01 | DIS.CEF.005 ET 010.01. | WW Uniformes-0 | WW Uniformes-0 | EPIs, acessórios de Segurança | WW uniformes Profissionais | 25.481.094/0001-99 | 2022-10-06 | 2025-10-06 | HI_2022_10_06_1058636 | Ambos | 0
|  | 12058 | 5703198 | 92020941 | CAMISA PROFISSIONAL MANGA CURTA M | CAMISA PROFISSIONAL MANGA CURTA M, NÃO RETARDANTE A CHAMAS. CAMISA FEITA EM TECIDO 100% ALGODÃO, DESTINADA A SERVIR COMO FARDAMENTO DO COLABORADOR DA NEOENERGIA. DETALHES NA ESPECIFICAÇÃO TÉCNICA NO SGN: DIS.CEF.005 ET 010.01 | DIS.CEF.005 ET 010.01. | WW Uniformes-0 | WW Uniformes-0 | EPIs, acessórios de Segurança | WW uniformes Profissionais | 25.481.094/0001-99 | 2022-10-06 | 2025-10-06 | HI_2022_10_06_1058636 | Ambos | 0
|  | 12059 | 5703199 | 92020939 | CAMISA PROFISSIONAL MANGA CURTA G | CAMISA PROFISSIONAL MANGA CURTA G, NÃO RETARDANTE A CHAMAS. CAMISA FEITA EM TECIDO 100% ALGODÃO, DESTINADA A SERVIR COMO FARDAMENTO DO COLABORADOR DA NEOENERGIA. DETALHES NA ESPECIFICAÇÃO TÉCNICA NO SGN: DIS.CEF.005 ET 010.01 | DIS.CEF.005 ET 010.01. | WW Uniformes-0 | WW Uniformes-0 | EPIs, acessórios de Segurança | WW uniformes Profissionais | 25.481.094/0001-99 | 2022-10-06 | 2025-10-06 | HI_2022_10_06_1058636 | Ambos | 0
|  | 12060 | 5703200 | 92020940 | CAMISA PROFISSIONAL MANGA CURTA GG | CAMISA PROFISSIONAL MANGA CURTA GG, NÃO RETARDANTE A CHAMAS. CAMISA FEITA EM TECIDO 100% ALGODÃO, DESTINADA A SERVIR COMO FARDAMENTO DO COLABORADOR DA NEOENERGIA. DETALHES NA ESPECIFICAÇÃO TÉCNICA NO SGN: DIS.CEF.005 ET 010.01 | DIS.CEF.005 ET 010.01. | WW Uniformes-0 | WW Uniformes-0 | EPIs, acessórios de Segurança | WW uniformes Profissionais | 25.481.094/0001-99 | 2022-10-06 | 2025-10-06 | HI_2022_10_06_1058636 | Ambos | 0
|  | 12061 | 5703201 | 92020944 | CAMISA PROFISSIONAL MANGA CURTA XG | CAMISA PROFISSIONAL MANGA CURTA XG, NÃO RETARDANTE A CHAMAS. CAMISA FEITA EM TECIDO 100% ALGODÃO, DESTINADA A SERVIR COMO FARDAMENTO DO COLABORADOR DA NEOENERGIA. DETALHES NA ESPECIFICAÇÃO TÉCNICA NO SGN: DIS.CEF.005 ET 010.01 | DIS.CEF.005 ET 010.01. | WW Uniformes-0 | WW Uniformes-0 | EPIs, acessórios de Segurança | WW uniformes Profissionais | 25.481.094/0001-99 | 2022-10-06 | 2025-10-06 | HI_2022_10_06_1058636 | Ambos | 0
|  | 12069 | 5703202 | 92020945 | CAMISA PROFISSIONAL MANGA CURTA XXG | CAMISA PROFISSIONAL MANGA CURTA XXG, NÃO RETARDANTE A CHAMAS. CAMISA FEITA EM TECIDO 100% ALGODÃO, DESTINADA A SERVIR COMO FARDAMENTO DO COLABORADOR DA NEOENERGIA. DETALHES NA ESPECIFICAÇÃO TÉCNICA NO SGN: DIS.CEF.005 ET 010.01 | DIS.CEF.005 ET 010.01. | WW Uniformes-0 | WW Uniformes-0 | EPIs, acessórios de Segurança | WW uniformes Profissionais | 25.481.094/0001-99 | 2022-10-06 | 2025-10-06 | HI_2022_10_06_1058636 | Ambos | 0
|  | 15258 | 5638053 | 92020444 | BALACLAVA CAT 2 COR AREIA TAM M | BALACLAVA; CONFECCIONADA EM TECIDO RETARDANTE A CHAMA CATEGORIA 2; COR AREIA; TAMANHO M; CONFORME PADRAO DIS.CEF.005 ET 001.08. | DIS.CEF.005 ET 001.08. | WW Uniformes-CA 37054 | WW Uniformes-CA 37054 | EPIs, acessórios de Segurança | WW uniformes Profissionais | 25.481.094/0001-99 | 2022-10-06 | 2025-10-06 | HI_2022_10_06_1058636 | Ambos | 37054
|  | 15259 | 5638054 | 92020445 | BALACLAVA CAT 2 COR AREIA TAM G | BALACLAVA; CONFECCIONADA EM TECIDO RETARDANTE A CHAMA CATEGORIA 2; COR AREIA; TAMANHO G; CONFORME DIS.CEF.005 ET 001.08. | DIS.CEF.005 ET 001.08. | WW Uniformes-CA 37054 | WW Uniformes-CA 37054 | EPIs, acessórios de Segurança | WW uniformes Profissionais | 25.481.094/0001-99 | 2022-10-06 | 2025-10-06 | HI_2022_10_06_1058636 | Ambos | 37054
|  | 13078 | 5725002 | 92020905 | BONE SEM ABA COM SAIA TIPO TOUCA ARABE | BONÉ SEM ABA,COM SAIA,TIPO TOUCA ÁRABE, EM TECIDO DE RETARDANTE A CHAMAS. UTILIZANDO SOB O CAPACETE DE SEGURANÇA. DETALHES NA ESPECIFICAÇÃO TÉCNICA NO SGN: DIS.CEF.005 ET 001.07. | DIS.CEF.005 ET 001.07. | -CA 36876 | -CA 36876 | EPIs, acessórios de Segurança | WW uniformes Profissionais | 25.481.094/0001-99 | 2022-10-06 | 2025-10-06 | HI_2022_10_06_1058636 | Ambos | 36876
|  | 13078 | 5725002 | 92020905 | BONE SEM ABA COM SAIA TIPO TOUCA ARABE | BONÉ SEM ABA,COM SAIA,TIPO TOUCA ÁRABE, EM TECIDO DE RETARDANTE A CHAMAS. UTILIZANDO SOB O CAPACETE DE SEGURANÇA. DETALHES NA ESPECIFICAÇÃO TÉCNICA NO SGN: DIS.CEF.005 ET 001.07. | DIS.CEF.005 ET 001.07. | -Santanense | -Santanense | EPIs, acessórios de Segurança | WW uniformes Profissionais | 25.481.094/0001-99 | 2022-10-06 | 2025-10-06 | HI_2022_10_06_1058636 | Ambos | 0
|  | 10882 | 0 | 92020983 | JAQUETA BRIM TAM 42 | JAQUETA CONFECCIONADA EM BRIM; COR VERDE ; TOTALMENTE FORRADA; MANGAS COMPRIDAS DE DUAS FOLHAS; FECHAMENTO FRONTAL ATRAVES DE ZIPER COBERTO POR LAPELA; C/ DOIS BOLSOS EMBUTIDOS INFERIORES NA DIAGONAL; C/ LOGOTIPO NEOENERGIA BORDADO (TAMANHO, COR E POSICAO | DIS.CEF.005 ET 010.04. | WW Uniformes- | WW Uniformes- | EPIs, acessórios de Segurança | WW uniformes Profissionais | 25.481.094/0001-99 | 2022-10-06 | 2025-10-06 | HI_2022_10_06_1058636 | Ambos | 0
|  | 10124 | 0 | 92020984 | JAQUETA BRIM TAM 44 | JAQUETA CONFECCIONADA EM BRIM; COR VERDE ; TOTALMENTE FORRADA; MANGAS COMPRIDAS DE DUAS FOLHAS; FECHAMENTO FRONTAL ATRAVES DE ZIPER COBERTO POR LAPELA; C/ DOIS BOLSOS EMBUTIDOS INFERIORES NA DIAGONAL; C/ LOGOTIPO NEOENERGIA BORDADO (TAMANHO, COR E POSICAO | DIS.CEF.005 ET 010.04. | WW Uniformes- | WW Uniformes- | EPIs, acessórios de Segurança | WW uniformes Profissionais | 25.481.094/0001-99 | 2022-10-06 | 2025-10-06 | HI_2022_10_06_1058636 | Ambos | 0
|  | 10125 | 0 | 92020985 | JAQUETA BRIM TAM 46 | JAQUETA CONFECCIONADA EM BRIM; COR VERDE ; TOTALMENTE FORRADA; MANGAS COMPRIDAS DE DUAS FOLHAS; FECHAMENTO FRONTAL ATRAVES DE ZIPER COBERTO POR LAPELA; C/ DOIS BOLSOS EMBUTIDOS INFERIORES NA DIAGONAL; C/ LOGOTIPO NEOENERGIA BORDADO (TAMANHO, COR E POSICAO | DIS.CEF.005 ET 010.04. | WW Uniformes- | WW Uniformes- | EPIs, acessórios de Segurança | WW uniformes Profissionais | 25.481.094/0001-99 | 2022-10-06 | 2025-10-06 | HI_2022_10_06_1058636 | Ambos | 0
|  | 10126 | 0 | 92020986 | JAQUETA BRIM TAM 48 | JAQUETA CONFECCIONADA EM BRIM; COR VERDE ; TOTALMENTE FORRADA; MANGAS COMPRIDAS DE DUAS FOLHAS; FECHAMENTO FRONTAL ATRAVES DE ZIPER COBERTO POR LAPELA; C/ DOIS BOLSOS EMBUTIDOS INFERIORES NA DIAGONAL; C/ LOGOTIPO NEOENERGIA BORDADO (TAMANHO, COR E POSICAO | DIS.CEF.005 ET 010.04. | WW Uniformes- | WW Uniformes- | EPIs, acessórios de Segurança | WW uniformes Profissionais | 25.481.094/0001-99 | 2022-10-06 | 2025-10-06 | HI_2022_10_06_1058636 | Ambos | 0
|  | 10127 | 0 | 92020987 | JAQUETA BRIM TAM 50 | JAQUETA CONFECCIONADA EM BRIM; COR VERDE ; TOTALMENTE FORRADA; MANGAS COMPRIDAS DE DUAS FOLHAS; FECHAMENTO FRONTAL ATRAVES DE ZIPER COBERTO POR LAPELA; C/ DOIS BOLSOS EMBUTIDOS INFERIORES NA DIAGONAL; C/ LOGOTIPO NEOENERGIA BORDADO (TAMANHO, COR E POSICAO | DIS.CEF.005 ET 010.04. | WW Uniformes- | WW Uniformes- | EPIs, acessórios de Segurança | WW uniformes Profissionais | 25.481.094/0001-99 | 2022-10-06 | 2025-10-06 | HI_2022_10_06_1058636 | Ambos | 0
|  | 10128 | 0 | 92020988 | JAQUETA BRIM TAM 52 | JAQUETA CONFECCIONADA EM BRIM; COR VERDE ; TOTALMENTE FORRADA; MANGAS COMPRIDAS DE DUAS FOLHAS; FECHAMENTO FRONTAL ATRAVES DE ZIPER COBERTO POR LAPELA; C/ DOIS BOLSOS EMBUTIDOS INFERIORES NA DIAGONAL; C/ LOGOTIPO NEOENERGIA BORDADO (TAMANHO, COR E POSICAO | DIS.CEF.005 ET 010.04. | WW Uniformes- | WW Uniformes- | EPIs, acessórios de Segurança | WW uniformes Profissionais | 25.481.094/0001-99 | 2022-10-06 | 2025-10-06 | HI_2022_10_06_1058636 | Ambos | 0
|  | 10129 | 0 | 92020989 | JAQUETA BRIM TAM 54 | JAQUETA CONFECCIONADA EM BRIM; COR VERDE ; TOTALMENTE FORRADA; MANGAS COMPRIDAS DE DUAS FOLHAS; FECHAMENTO FRONTAL ATRAVES DE ZIPER COBERTO POR LAPELA; C/ DOIS BOLSOS EMBUTIDOS INFERIORES NA DIAGONAL; C/ LOGOTIPO NEOENERGIA BORDADO (TAMANHO, COR E POSICAO | DIS.CEF.005 ET 010.04. | WW Uniformes- | WW Uniformes- | EPIs, acessórios de Segurança | WW uniformes Profissionais | 25.481.094/0001-99 | 2022-10-06 | 2025-10-06 | HI_2022_10_06_1058636 | Ambos | 0
|  | 10130 | 0 | 92020990 | JAQUETA BRIM TAM 56 | JAQUETA CONFECCIONADA EM BRIM; COR VERDE ; TOTALMENTE FORRADA; MANGAS COMPRIDAS DE DUAS FOLHAS; FECHAMENTO FRONTAL ATRAVES DE ZIPER COBERTO POR LAPELA; C/ DOIS BOLSOS EMBUTIDOS INFERIORES NA DIAGONAL; C/ LOGOTIPO NEOENERGIA BORDADO (TAMANHO, COR E POSICAO | DIS.CEF.005 ET 010.04. | WW Uniformes- | WW Uniformes- | EPIs, acessórios de Segurança | WW uniformes Profissionais | 25.481.094/0001-99 | 2022-10-06 | 2025-10-06 | HI_2022_10_06_1058636 | Ambos | 0
|  | 10883 | 0 | 92020991 | JAQUETA BRIM TAM 58 | JAQUETA CONFECCIONADA EM BRIM; COR VERDE ; TOTALMENTE FORRADA; MANGAS COMPRIDAS DE DUAS FOLHAS; FECHAMENTO FRONTAL ATRAVES DE ZIPER COBERTO POR LAPELA; C/ DOIS BOLSOS EMBUTIDOS INFERIORES NA DIAGONAL; C/ LOGOTIPO NEOENERGIA BORDADO (TAMANHO, COR E POSICAO | DIS.CEF.005 ET 010.04. | WW Uniformes- | WW Uniformes- | EPIs, acessórios de Segurança | WW uniformes Profissionais | 25.481.094/0001-99 | 2022-10-06 | 2025-10-06 | HI_2022_10_06_1058636 | Ambos | 0
|  | 13540 | 0 | 92020992 | JAQUETA BRIM TAM 60 | JAQUETA CONFECCIONADA EM BRIM; COR VERDE ; TOTALMENTE FORRADA; MANGAS COMPRIDAS DE DUAS FOLHAS; FECHAMENTO FRONTAL ATRAVES DE ZIPER COBERTO POR LAPELA; C/ DOIS BOLSOS EMBUTIDOS INFERIORES NA DIAGONAL; C/ LOGOTIPO NEOENERGIA BORDADO (TAMANHO, COR E POSICAO | DIS.CEF.005 ET 010.04. | WW Uniformes- | WW Uniformes- | EPIs, acessórios de Segurança | WW uniformes Profissionais | 25.481.094/0001-99 | 2022-10-06 | 2025-10-06 | HI_2022_10_06_1058636 | Ambos | 0
|  | 13541 | 0 | 92020993 | JAQUETA BRIM TAM 62 | JAQUETA CONFECCIONADA EM BRIM; COR VERDE ; TOTALMENTE FORRADA; MANGAS COMPRIDAS DE DUAS FOLHAS; FECHAMENTO FRONTAL ATRAVES DE ZIPER COBERTO POR LAPELA; C/ DOIS BOLSOS EMBUTIDOS INFERIORES NA DIAGONAL; C/ LOGOTIPO NEOENERGIA BORDADO (TAMANHO, COR E POSICAO | DIS.CEF.005 ET 010.04. | WW Uniformes- | WW Uniformes- | EPIs, acessórios de Segurança | WW uniformes Profissionais | 25.481.094/0001-99 | 2022-10-06 | 2025-10-06 | HI_2022_10_06_1058636 | Ambos | 0
|  | 13734 | 0 | 0 | CAMISA POLO MASC COM BOLSO TAM P | CAMISA POLO MASCULINA COM BOLSO TAM P COR VERDE JADE MEDIO CONFECCIONADA EM TECIDO PIQUET PA (POLIESTER E ALGODÃO), GRAVAÇAO DE LOGOTIPO ELEKTRO BORDADO ATÉ 8.000 PONTOS, MANGA CURTA CONFORME CEF 005 ET 010.03 | CEF 005 ET 010.03 | Jumirim- | Jumirim- | EPIs, acessórios de Segurança | WW Uniformes Profissionais | 25.481.094/0001-99 | 2022-10-06 | 2025-10-06 | HI_2022_10_06_1058636 | Ambos | 0
|  | 13735 | 0 | 0 | CAMISA POLO MASC COM BOLSO TAM M | CAMISA POLO MASCULINA COM BOLSO TAM M COR VERDE JADE MEDIO CONFECCIONADA EM TECIDO PIQUET PA (POLIESTER E ALGODÃO), GRAVAÇAO DE LOGOTIPO ELEKTRO BORDADO ATÉ 8.000 PONTOS, MANGA CURTA CONFORME CEF 005 - ET 010.03 | CEF 005 ET 010.03 | Jumirim- | Jumirim- | EPIs, acessórios de Segurança | WW Uniformes Profissionais | 25.481.094/0001-99 | 2022-10-06 | 2025-10-06 | HI_2022_10_06_1058636 | Ambos | 0
|  | 13736 | 0 | 0 | CAMISA POLO MASC COM BOLSO TAM G | CAMISA POLO MASCULINA COM BOLSO TAM G COR VERDE JADE MEDIO CONFECCIONADA EM TECIDO PIQUET PA (POLIESTER E ALGODÃO), GRAVAÇAO DE LOGOTIPO ELEKTRO BORDADO ATÉ 8.000 PONTOS, MANGA CURTA CONFORME CEF 005 - ET 010.03 | CEF 005 ET 010.03 | Jumirim- | Jumirim- | EPIs, acessórios de Segurança | WW Uniformes Profissionais | 25.481.094/0001-99 | 2022-10-06 | 2025-10-06 | HI_2022_10_06_1058636 | Ambos | 0
|  | 13737 | 0 | 0 | CAMISA POLO MASC COM BOLSO TAM GG | CAMISA POLO MASCULINA COM BOLSO TAM GG COR VERDE JADE MEDIO CONFECCIONADA EM TECIDO PIQUET PA (POLIESTER E ALGODÃO), GRAVAÇAO DE LOGOTIPO ELEKTRO BORDADO ATÉ 8.000 PONTOS, MANGA CURTA CONFORME CEF 005 - ET 010.03 | CEF 005 ET 010.03 | Jumirim- | Jumirim- | EPIs, acessórios de Segurança | WW Uniformes Profissionais | 25.481.094/0001-99 | 2022-10-06 | 2025-10-06 | HI_2022_10_06_1058636 | Ambos | 0
|  | 13738 | 0 | 0 | CAMISA POLO MASC COM BOLSO TAM EG | CAMISA POLO MASCULINA COM BOLSO TAM EG COR VERDE JADE MEDIO CONFECCIONADA EM TECIDO PIQUET PA (POLIESTER E ALGODÃO), GRAVAÇAO DE LOGOTIPO ELEKTRO BORDADO ATÉ 8.000 PONTOS, MANGA CURTA CONFORME CEF 005 - ET 010.03 | CEF 005 ET 010.03 | Jumirim- | Jumirim- | EPIs, acessórios de Segurança | WW Uniformes Profissionais | 25.481.094/0001-99 | 2022-10-06 | 2025-10-06 | HI_2022_10_06_1058636 | Ambos | 0
|  | 13739 | 0 | 0 | CAMISA POLO FEMININA COM BOLSO TAM P | CAMISA POLO FEMININA COM BOLSO TAM P COR VERDE JADE MEDIO CONFECCIONADA EM TECIDO PIQUET PA (POLIESTER E ALGODÃO), GRAVAÇAO DE LOGOTIPO ELEKTRO BORDADO ATÉ 8.000 PONTOS, MANGA CURTA CONFORME EFES.29.07.14. | CEF 005 ET 010.03 | Jumirim- | Jumirim- | EPIs, acessórios de Segurança | WW Uniformes Profissionais | 25.481.094/0001-99 | 2022-10-06 | 2025-10-06 | HI_2022_10_06_1058636 | Ambos | 0
|  | 13750 | 0 | 0 | CAMISA POLO FEMININA COM BOLSO TAM M | CAMISA POLO FEMININA COM BOLSO TAM M COR VERDE JADE MEDIO CONFECCIONADA EM TECIDO PIQUET PA (POLIESTER E ALGODÃO), GRAVAÇAO DE LOGOTIPO ELEKTRO BORDADO ATÉ 8.000 PONTOS, MANGA CURTA CONFORME CEF 005 - ET 010.03 | CEF 005 ET 010.03 | Jumirim- | Jumirim- | EPIs, acessórios de Segurança | WW Uniformes Profissionais | 25.481.094/0001-99 | 2022-10-06 | 2025-10-06 | HI_2022_10_06_1058636 | Ambos | 0
|  | 13751 | 0 | 0 | CAMISA POLO FEMININA COM BOLSO TAM G | CAMISA POLO FEMININA COM BOLSO TAM G COR VERDE JADE MEDIO CONFECCIONADA EM TECIDO PIQUET PA (POLIESTER E ALGODÃO), GRAVAÇAO DE LOGOTIPO ELEKTRO BORDADO ATÉ 8.000 PONTOS, MANGA CURTA CONFORME CEF 005 - ET 010.03 | CEF 005 ET 010.03 | Jumirim- | Jumirim- | EPIs, acessórios de Segurança | WW Uniformes Profissionais | 25.481.094/0001-99 | 2022-10-06 | 2025-10-06 | HI_2022_10_06_1058636 | Ambos | 0
|  | 12048 | 5638021 | 92020936 | CAMISA RES A ARCO ELET E CHAMA TAM 1 (PP) | CAMISA EM TECIDO COM CARACTERÍSTICAS RETARDANTE A CHAMAS: RESISTENTE AO ARCO ELÉTRICO,FOGO REPENTINO E RESPINGOS DE METAL ,TAMANHO 1 / PP .DETALHES NA ESPECIFICAÇÃO TÉCNICA NO SGN: DIS. CEF.005 ET 008.01 | DIS. CEF.005 ET 008.01 | Dupont / Santanense-CA 32.000 / CA 34.638 | Dupont / Santanense-CA 32.000 / CA 34.638 | EPIs, acessórios de Segurança | WW Uniformes Profissionais | 25.481.094/0001-99 | 2022-10-06 | 2025-10-06 | HI_2022_10_06_1058636 | Ambos
|  | 12049 | 5638022 | 92020935 | CAMISA RES A ARCO ELET E CHAMA TAM 2 (P) | CAMISA EM TECIDO COM CARACTERÍSTICAS RETARDANTE A CHAMAS: RESISTENTE AO ARCO ELÉTRICO,FOGO REPENTINO E RESPINGOS DE METAL ,TAMANHO 2 / P . DETALHES NA ESPECIFICAÇÃO TÉCNICA NO SGN: DIS. CEF.005 ET 008.01 | DIS. CEF.005 ET 008.01 | Dupont / Santanense-CA 32.000 / CA 34.638 | Dupont / Santanense-CA 32.000 / CA 34.638 | EPIs, acessórios de Segurança | WW Uniformes Profissionais | 25.481.094/0001-99 | 2022-10-06 | 2025-10-06 | HI_2022_10_06_1058636 | Ambos
|  | 12050 | 5638023 | 92020934 | CAMISA RES A ARCO ELET E CHAMA TAM 3 (M) | CAMISA EM TECIDO COM CARACTERÍSTICAS RETARDANTE A CHAMAS: RESISTENTE AO ARCO ELÉTRICO,FOGO REPENTINO E RESPINGOS DE METAL ,TAMANHO 3 / M . DETALHES NA ESPECIFICAÇÃO TÉCNICA NO SGN: DIS. CEF.005 ET 008.01 | DIS. CEF.005 ET 008.01 | Dupont / Santanense-CA 32.000 / CA 34.638 | Dupont / Santanense-CA 32.000 / CA 34.638 | EPIs, acessórios de Segurança | WW Uniformes Profissionais | 25.481.094/0001-99 | 2022-10-06 | 2025-10-06 | HI_2022_10_06_1058636 | Ambos
|  | 12051 | 5638024 | 92020932 | CAMISA RES A ARCO ELET E CHAMA TAM 4 (G) | CAMISA EM TECIDO COM CARACTERÍSTICAS RETARDANTE A CHAMAS: RESISTENTE AO ARCO ELÉTRICO, FOGO REPENTINO E RESPINGOS DE METAL, TAMANHO 4 / G .DETALHES NA ESPECIFICAÇÃO TÉCNICA NO SGN: DIS.CEF.005 ET 008.01. | DIS. CEF.005 ET 008.01 | Dupont / Santanense-CA 32.000 / CA 34.638 | Dupont / Santanense-CA 32.000 / CA 34.638 | EPIs, acessórios de Segurança | WW Uniformes Profissionais | 25.481.094/0001-99 | 2022-10-06 | 2025-10-06 | HI_2022_10_06_1058636 | Ambos
|  | 12053 | 5638025 | 92020933 | CAMISA RES A ARCO ELET E CHAMA TAM 5 GG | CAMISA EM TECIDO COM CARACTERÍSTICAS RETARDANTE A CHAMAS: RESISTENTE AO ARCO ELÉTRICO, FOGO REPENTINO E RESPINGOS DE METAL, TAMANHO 5 / GG . DETALHES NA ESPECIFICAÇÃO TÉCNICA NO SGN: DIS.CEF.005 ET 008.01 | DIS. CEF.005 ET 008.01 | Dupont / Santanense-CA 32.000 / CA 34.638 | Dupont / Santanense-CA 32.000 / CA 34.638 | EPIs, acessórios de Segurança | WW Uniformes Profissionais | 25.481.094/0001-99 | 2022-10-06 | 2025-10-06 | HI_2022_10_06_1058636 | Ambos
|  | 12054 | 5638026 | 92020937 | CAMISA RES A ARCO ELET E CHAMA TAM 6 (XG) | CAMISA EM TECIDO COM CARACTERÍSTICAS RETARDANTE A CHAMAS: RESISTENTE AO ARCO ELÉTRICO, FOGO REPENTINO E RESPINGOS DE METAL, TAMANHO 6 / XG . DETALHES NA ESPECIFICAÇÃO TÉCNICA NO SGN: DIS.CEF.005 ET 008.01 | DIS. CEF.005 ET 008.01 | Dupont / Santanense-CA 32.000 / CA 34.638 | Dupont / Santanense-CA 32.000 / CA 34.638 | EPIs, acessórios de Segurança | WW Uniformes Profissionais | 25.481.094/0001-99 | 2022-10-06 | 2025-10-06 | HI_2022_10_06_1058636 | Ambos
|  | 12055 | 5638027 | 92020938 | CAMISA RES A ARCO ELET E CHAMA TAM 7 (XXG) | CAMISA EM TECIDO COM CARACTERÍSTICAS RETARDANTE A CHAMAS: RESISTENTE AO ARCO ELÉTRICO, FOGO REPENTINO E RESPINGOS DE METAL,TAMANHO 7 / XXG. DETALHES NA ESPECIFICAÇÃO TÉCNICA NO SGN :DIS.CEF.005 ET 008.01 | DIS. CEF.005 ET 008.01 | Dupont / Santanense-CA 32.000 / CA 34.638 | Dupont / Santanense-CA 32.000 / CA 34.638 | EPIs, acessórios de Segurança | WW Uniformes Profissionais | 25.481.094/0001-99 | 2022-10-06 | 2025-10-06 | HI_2022_10_06_1058636 | Ambos
|  | 0 | 5638034 | 0 | CAMISA RES A ARCO ELET E CHAMA TAM 8 (XXG) | CAMISA EM TECIDO COM CARACTERÍSTICAS RETARDANTE A CHAMAS:RESIS- TENTE AO ARCO ELÉTRICO, FOGO REPENTINO E RESPINGOS DE METAL, TAMANHO EXG. DETALHES NA ESPECIFICAÇÃO TÉCNICA NO SGN: DIS.CEF. 005 ET 008.01 | DIS. CEF.005 ET 008.01 | Dupont / Santanense-CA 32.000 / CA 34.638 | Dupont / Santanense-CA 32.000 / CA 34.638 | EPIs, acessórios de Segurança | WW Uniformes Profissionais | 25.481.094/0001-99 | 2022-10-06 | 2025-10-06 | HI_2022_10_06_1058636 | Ambos
|  | 15369 | 5638068 | 92020929 | CAMISA FEMININA RESIS ARCO ELETR TAM 1 (PP) | CAMISA FEMININA EM TECIDO COM CARACTERÍSTICAS RETARDANTE A CHA- MAS: RESISTENTE AO ARCO ELÉTRICO, FOGO REPENTINO E RESPINGOS DE METAL, TAMANHO 1 /PP. DETALHES NA ESPECIFICAÇÃO TÉCNICA NO SGN: DIS.CEF.005 ET 008.01 | DIS. CEF.005 ET 008.01 | Dupont / Santanense-CA 32.000 / CA 34.638 | Dupont / Santanense-CA 32.000 / CA 34.638 | EPIs, acessórios de Segurança | WW Uniformes Profissionais | 25.481.094/0001-99 | 2022-10-06 | 2025-10-06 | HI_2022_10_06_1058636 | Ambos
|  | 15380 | 5638069 | 92020928 | CAMISA FEMININA RESIS ARCO ELETR TAM 2 (P) | CAMISA FEMININA EM TECIDO COM CARACTERÍSTICAS RETARDANTE A CHA- MAS: RESISTENTE AO ARCO ELÉTRICO, FOGO REPENTINO E RESPINGOS DE METAL, TAMANHO 2 / P. DETALHES NA ESPECIFICAÇÃO TÉCNICA NO SGN: DIS.CEF.005 ET 008.01 | DIS. CEF.005 ET 008.01 | Dupont / Santanense-CA 32.000 / CA 34.638 | Dupont / Santanense-CA 32.000 / CA 34.638 | EPIs, acessórios de Segurança | WW Uniformes Profissionais | 25.481.094/0001-99 | 2022-10-06 | 2025-10-06 | HI_2022_10_06_1058636 | Ambos
|  | 15382 | 5638070 | 92020927 | CAMISA FEMININA RESIS ARCO ELETR TAM 3 (M) | CAMISA FEMININA EM TECIDO COM CARACTERÍSTICAS RETARDANTE A CHA- MAS: RESISTENTE AO ARCO ELÉTRICO, FOGO REPENTINO E RESPINGOS DE METAL, TAMANHO 3 / M. DETALHES NA ESPECIFICAÇÃO TÉCNICA NO SGN: DIS.CEF.005 ET 008.01 | DIS. CEF.005 ET 008.01 | Dupont / Santanense-CA 32.000 / CA 34.638 | Dupont / Santanense-CA 32.000 / CA 34.638 | EPIs, acessórios de Segurança | WW Uniformes Profissionais | 25.481.094/0001-99 | 2022-10-06 | 2025-10-06 | HI_2022_10_06_1058636 | Ambos
|  | 12042 | 5638012 | 92010134 | CALCA RESIST A ARCO ELET E CHAMA TAM 40 | CALÇA EM TECIDO EM TECIDO COM CARACTERÍSTICAS RETARDANTE A CHAMAS: RESISTENTE AO ARCO ELÉTRICO, FOGO REPENTINO E RESPINGOS DE METAL, TAM 40.DETALHES NA ESPECIFICAÇÃO TÉCNICA NO SGN: DIS. CEF.005 ET 008.01 | DIS. CEF.005 ET 008.01 | Dupont / Santanense-CA 31.998 / CA 34.640 | Dupont / Santanense-CA 31.998 / CA 34.640 | EPIs, acessórios de Segurança | WW Uniformes Profissionais | 25.481.094/0001-99 | 2022-10-06 | 2025-10-06 | HI_2022_10_06_1058636 | Ambos
|  | 12446 | 5638013 | 92010135 | CALCA RESIST A ARCO ELET E CHAMA TAM 42 | CALÇA EM TECIDO EM TECIDO COM CARACTERÍSTICAS RETARDANTE A CHAMAS: RESISTENTE AO ARCO ELÉTRICO, FOGO REPENTINO E RESPINGOS DE METAL, TAM 42.DETALHES NA ESPECIFICAÇÃO TÉCNICA NO SGN: DIS. CEF.005 ET 008.01 | DIS. CEF.005 ET 008.01 | Dupont / Santanense-CA 31.998 / CA 34.640 | Dupont / Santanense-CA 31.998 / CA 34.640 | EPIs, acessórios de Segurança | WW Uniformes Profissionais | 25.481.094/0001-99 | 2022-10-06 | 2025-10-06 | HI_2022_10_06_1058636 | Ambos
|  | 12043 | 5638014 | 92010136 | CALCA RESIST A ARCO ELET E CHAMA TAM 44 | CALÇA EM TECIDO EM TECIDO COM CARACTERÍSTICAS RETARDANTE A CHAMAS: RESISTENTE AO ARCO ELÉTRICO, FOGO REPENTINO E RESPINGOS DE METAL, TAM 44. DETALHES NA ESPECIFICAÇÃO TÉCNICA NO SGN: DIS.CEF.005 ET 008.01 | DIS. CEF.005 ET 008.01 | Dupont / Santanense-CA 31.998 / CA 34.640 | Dupont / Santanense-CA 31.998 / CA 34.640 | EPIs, acessórios de Segurança | WW Uniformes Profissionais | 25.481.094/0001-99 | 2022-10-06 | 2025-10-06 | HI_2022_10_06_1058636 | Ambos
|  | 12447 | 5638015 | 92010137 | CALCA RESIST A ARCO ELET E CHAMA TAM 46 | CALÇA EM TECIDO EM TECIDO COM CARACTERÍSTICAS RETARDANTE A CHAMAS: RESISTENTE AO ARCO ELÉTRICO, FOGO REPENTINO E RESPINGOS DE METAL, TAM 46.DETALHES NA ESPECIFICAÇÃO TÉCNICA NO SGN: DIS. CEF.005 ET 008.01 | DIS. CEF.005 ET 008.01 | Dupont / Santanense-CA 31.998 / CA 34.640 | Dupont / Santanense-CA 31.998 / CA 34.640 | EPIs, acessórios de Segurança | WW Uniformes Profissionais | 25.481.094/0001-99 | 2022-10-06 | 2025-10-06 | HI_2022_10_06_1058636 | Ambos
|  | 12044 | 5638016 | 92010138 | CALCA RESIST A ARCO ELET E CHAMA TAM 48 | CALÇA EM TECIDO EM TECIDO COM CARACTERÍSTICAS RETARDANTE A CHAMAS: RESISTENTE AO ARCO ELÉTRICO, FOGO REPENTINO E RESPINGOS DE METAL, TAM 48.DETALHES NA ESPECIFICAÇÃO TÉCNICA NO SGN: DIS. CEF.005 ET 008.01 | DIS. CEF.005 ET 008.01 | Dupont / Santanense-CA 31.998 / CA 34.640 | Dupont / Santanense-CA 31.998 / CA 34.640 | EPIs, acessórios de Segurança | WW Uniformes Profissionais | 25.481.094/0001-99 | 2022-10-06 | 2025-10-06 | HI_2022_10_06_1058636 | Ambos
|  | 12448 | 5638017 | 92010139 | CALCA RESIST A ARCO ELET E CHAMA TAM 50 | CALÇA EM TECIDO EM TECIDO COM CARACTERÍSTICAS RETARDANTE A CHAMAS: RESISTENTE AO ARCO ELÉTRICO, FOGO REPENTINO E RESPINGOS DE METAL, TAM 50.DETALHES NA ESPECIFICAÇÃO TÉCNICA NO SGN: DIS. CEF.005 ET 008.01 | DIS. CEF.005 ET 008.01 | Dupont / Santanense-CA 31.998 / CA 34.640 | Dupont / Santanense-CA 31.998 / CA 34.640 | EPIs, acessórios de Segurança | WW Uniformes Profissionais | 25.481.094/0001-99 | 2022-10-06 | 2025-10-06 | HI_2022_10_06_1058636 | Ambos
|  | 12045 | 5638018 | 92010140 | CALCA RESIST A ARCO ELET E CHAMA TAM 52 | CALÇA EM TECIDO EM TECIDO COM CARACTERÍSTICAS RETARDANTE A CHAMAS: RESISTENTE AO ARCO ELÉTRICO, FOGO REPENTINO E RESPINGOS DE METAL, TAM 52.DETALHES NA ESPECIFICAÇÃO TÉCNICA NO SGN: DIS. CEF.005 ET 008.01 | DIS. CEF.005 ET 008.01 | Dupont / Santanense-CA 31.998 / CA 34.640 | Dupont / Santanense-CA 31.998 / CA 34.640 | EPIs, acessórios de Segurança | WW Uniformes Profissionais | 25.481.094/0001-99 | 2022-10-06 | 2025-10-06 | HI_2022_10_06_1058636 | Ambos
|  | 12449 | 5638019 | 92010141 | CALCA RESIST A ARCO ELET E CHAMA TAM 54 | CALÇA EM TECIDO EM TECIDO COM CARACTERÍSTICAS RETARDANTE A CHAMAS: RESISTENTE AO ARCO ELÉTRICO, FOGO REPENTINO E RESPINGOS DE METAL, TAM 54.DETALHES NA ESPECIFICAÇÃO TÉCNICA NO SGN: DIS. CEF.005 ET 008.01 | DIS. CEF.005 ET 008.01 | Dupont / Santanense-CA 31.998 / CA 34.640 | Dupont / Santanense-CA 31.998 / CA 34.640 | EPIs, acessórios de Segurança | WW Uniformes Profissionais | 25.481.094/0001-99 | 2022-10-06 | 2025-10-06 | HI_2022_10_06_1058636 | Ambos
|  | 12046 | 5638020 | 92010142 | CALCA RESIST A ARCO ELET E CHAMA TAM 56 | CALÇA EM TECIDO EM TECIDO COM CARACTERÍSTICAS RETARDANTE A CHAMAS: RESISTENTE AO ARCO ELÉTRICO, FOGO REPENTINO E RESPINGOS DE METAL, TAM 56.DETALHES NA ESPECIFICAÇÃO TÉCNICA NO SGN: DIS. CEF.005 ET 008.01 | DIS. CEF.005 ET 008.01 | Dupont / Santanense-CA 31.998 / CA 34.640 | Dupont / Santanense-CA 31.998 / CA 34.640 | EPIs, acessórios de Segurança | WW Uniformes Profissionais | 25.481.094/0001-99 | 2022-10-06 | 2025-10-06 | HI_2022_10_06_1058636 | Ambos
|  | 12450 | 0 | 92010148 | CALCA RESIST A ARCO ELET E CHAMA TAM 58 | CALÇA EM TECIDO EM TECIDO COM CARACTERÍSTICAS RETARDANTE A CHAMAS: RESISTENTE AO ARCO ELÉTRICO, FOGO REPENTINO E RESPINGOS DE METAL, TAM 58.DETALHES NA ESPECIFICAÇÃO TÉCNICA NO SGN: DIS. CEF.005 ET 008.01 | DIS. CEF.005 ET 008.01 | Dupont / Santanense-CA 31.998 / CA 34.640 | Dupont / Santanense-CA 31.998 / CA 34.640 | EPIs, acessórios de Segurança | WW Uniformes Profissionais | 25.481.094/0001-99 | 2022-10-06 | 2025-10-06 | HI_2022_10_06_1058636 | Ambos
|  | 12047 | 0 | 0 | CALCA RESIST A ARCO ELET E CHAMA TAM 60 | CALÇA EM TECIDO EM TECIDO COM CARACTERÍSTICAS RETARDANTE A CHAMAS: RESISTENTE AO ARCO ELÉTRICO, FOGO REPENTINO E RESPINGOS DE METAL, TAM 60.DETALHES NA ESPECIFICAÇÃO TÉCNICA NO SGN: DIS. CEF.005 ET 008.01 | DIS. CEF.005 ET 008.01 | Dupont / Santanense-CA 31.998 / CA 34.640 | Dupont / Santanense-CA 31.998 / CA 34.640 | EPIs, acessórios de Segurança | WW Uniformes Profissionais | 25.481.094/0001-99 | 2022-10-06 | 2025-10-06 | HI_2022_10_06_1058636 | Ambos
|  | 15375 | 5638067 | 92020631 | CALCA FEM RESIST ARCO ELETRICO N° 36 | CALÇA FEMININA EM TECIDO COM CARACTERÍSTICAS RETARDANTES A CHAMAS: RESISTENTE AO ARCO ELÉTRICO, FOGO REPENTINO E RESPINGOS DE METAL, TAM 36.DETALHES NA ESPECIFICAÇÃO TÉCNICA NO SGN: DIS. CEF.005 ET 008.01 | DIS. CEF.005 ET 008.01 | Dupont / Santanense-CA 31.998 / CA 34.640 | Dupont / Santanense-CA 31.998 / CA 34.640 | EPIs, acessórios de Segurança | WW Uniformes Profissionais | 25.481.094/0001-99 | 2022-10-06 | 2025-10-06 | HI_2022_10_06_1058636 | Ambos
|  | 15376 | 5638066 | 92020632 | CALCA FEM RESIST ARCO ELETRICO N° 38 | CALÇA FEMININA EM TECIDO COM CARACTERÍSTICAS RETARDANTES A CHAMAS: RESISTENTE AO ARCO ELÉTRICO, FOGO REPENTINO E RESPINGOS DE METAL, TAM 38.DETALHES NA ESPECIFICAÇÃO TÉCNICA NO SGN: DIS. CEF.005 ET 008.01 | DIS. CEF.005 ET 008.01 | Dupont / Santanense-CA 31.998 / CA 34.640 | Dupont / Santanense-CA 31.998 / CA 34.640 | EPIs, acessórios de Segurança | WW Uniformes Profissionais | 25.481.094/0001-99 | 2022-10-06 | 2025-10-06 | HI_2022_10_06_1058636 | Ambos
|  | 15377 | 5638065 | 92020633 | CALCA FEM RESIST ARCO ELETRICO N° 40 | CALÇA FEMININA EM TECIDO COM CARACTERÍSTICAS RETARDANTES A CHAMAS: RESISTENTE AO ARCO ELÉTRICO, FOGO REPENTINO E RESPINGOS DE METAL, TAM 40.DETALHES NA ESPECIFICAÇÃO TÉCNICA NO SGN: DIS. CEF.005 ET 008.01 | DIS. CEF.005 ET 008.01 | Dupont / Santanense-CA 31.998 / CA 34.640 | Dupont / Santanense-CA 31.998 / CA 34.640 | EPIs, acessórios de Segurança | WW Uniformes Profissionais | 25.481.094/0001-99 | 2022-10-06 | 2025-10-06 | HI_2022_10_06_1058636 | Ambos
|  | 15378 | 5638064 | 92020634 | CALCA FEMI RESIST ARCO ELETRICO N° 42 | CALÇA FEMININA EM TECIDO COM CARACTERÍSTICAS RETARDANTES A CHAMAS: RESISTENTE AO ARCO ELÉTRICO, FOGO REPENTINO E RESPINGOS DE METAL, TAM 42.DETALHES NA ESPECIFICAÇÃO TÉCNICA NO SGN: DIS. CEF.005 ET 008.01 | DIS. CEF.005 ET 008.01 | Dupont / Santanense-CA 31.998 / CA 34.640 | Dupont / Santanense-CA 31.998 / CA 34.640 | EPIs, acessórios de Segurança | WW Uniformes Profissionais | 25.481.094/0001-99 | 2022-10-06 | 2025-10-06 | HI_2022_10_06_1058636 | Ambos
|  | 15379 | 5638063 | 92020635 | CALCA FEM RESIST ARCO ELETRICO N° 44 | CALÇA FEMININA EM TECIDO COM CARACTERÍSTICAS RETARDANTES A CHAMAS: RESISTENTE AO ARCO ELÉTRICO, FOGO REPENTINO E RESPINGOS DE METAL, TAM 44.DETALHES NA ESPECIFICAÇÃO TÉCNICA NO SGN: DIS. CEF.005 ET 008.01 | DIS. CEF.005 ET 008.01 | Dupont / Santanense-CA 31.998 / CA 34.640 | Dupont / Santanense-CA 31.998 / CA 34.640 | EPIs, acessórios de Segurança | WW Uniformes Profissionais | 25.481.094/0001-99 | 2022-10-06 | 2025-10-06 | HI_2022_10_06_1058636 | Ambos
|  | 15390 | 5638062 | 92020636 | CALCA FEM RESIST ARCO ELETRICO N° 46 | CALÇA FEMININA EM TECIDO COM CARACTERÍSTICAS RETARDANTES A CHAMAS: RESISTENTE AO ARCO ELÉTRICO, FOGO REPENTINO E RESPINGOS DE METAL, TAM 46.DETALHES NA ESPECIFICAÇÃO TÉCNICA NO SGN: DIS. CEF.005 ET 008.01 | DIS. CEF.005 ET 008.01 | Dupont / Santanense-CA 31.998 / CA 34.640 | Dupont / Santanense-CA 31.998 / CA 34.640 | EPIs, acessórios de Segurança | WW Uniformes Profissionais | 25.481.094/0001-99 | 2022-10-06 | 2025-10-06 | HI_2022_10_06_1058636 | Ambos
|  | 15391 | 5638061 | 92020637 | CALCA FEM RESIST ARCO ELETRICO N° 48 | CALÇA FEMININA EM TECIDO COM CARACTERÍSTICAS RETARDANTES A CHAMAS: RESISTENTE AO ARCO ELÉTRICO, FOGO REPENTINO E RESPINGOS DE METAL, TAM 48.DETALHES NA ESPECIFICAÇÃO TÉCNICA NO SGN: DIS. CEF.005 ET 008.01 | DIS. CEF.005 ET 008.01 | Dupont / Santanense-CA 31.998 / CA 34.640 | Dupont / Santanense-CA 31.998 / CA 34.640 | EPIs, acessórios de Segurança | WW Uniformes Profissionais | 25.481.094/0001-99 | 2022-10-06 | 2025-10-06 | HI_2022_10_06_1058636 | Ambos
|  | 15392 | 5638060 | 92020638 | CALCA FEM RESIST ARCO ELETRICO N°50 | CALÇA FEMININA EM TECIDO COM CARACTERÍSTICAS RETARDANTES A CHAMAS: RESISTENTE AO ARCO ELÉTRICO, FOGO REPENTINO E RESPINGOS DE METAL, TAM 50.DETALHES NA ESPECIFICAÇÃO TÉCNICA NO SGN: DIS. CEF.005 ET 008.01 | DIS. CEF.005 ET 008.01 | Dupont / Santanense-CA 31.998 / CA 34.640 | Dupont / Santanense-CA 31.998 / CA 34.640 | EPIs, acessórios de Segurança | WW Uniformes Profissionais | 25.481.094/0001-99 | 2022-10-06 | 2025-10-06 | HI_2022_10_06_1058636 | Ambos
|  | 15393 | 5638059 | 92020639 | CALCA FEM RESIST ARCO ELETRICO N°52 | CALÇA FEMININA EM TECIDO COM CARACTERÍSTICAS RETARDANTES A CHAMAS: RESISTENTE AO ARCO ELÉTRICO, FOGO REPENTINO E RESPINGOS DE METAL, TAM 52.DETALHES NA ESPECIFICAÇÃO TÉCNICA NO SGN: DIS. CEF.005 ET 008.01 | DIS. CEF.005 ET 008.01 | Dupont / Santanense-CA 31.998 / CA 34.640 | Dupont / Santanense-CA 31.998 / CA 34.640 | EPIs, acessórios de Segurança | WW Uniformes Profissionais | 25.481.094/0001-99 | 2022-10-06 | 2025-10-06 | HI_2022_10_06_1058636 | Ambos
|  | 15394 | 5638057 | 92020640 | CALCA FEM RESIST ARCO ELETRICO N°54 | CALÇA FEMININA EM TECIDO COM CARACTERÍSTICAS RETARDANTES A CHAMAS: RESISTENTE AO ARCO ELÉTRICO, FOGO REPENTINO E RESPINGOS DE METAL, TAM 54.DETALHES NA ESPECIFICAÇÃO TÉCNICA NO SGN: DIS. CEF.005 ET 008.01 | DIS. CEF.005 ET 008.01 | Dupont / Santanense-CA 31.998 / CA 34.640 | Dupont / Santanense-CA 31.998 / CA 34.640 | EPIs, acessórios de Segurança | WW Uniformes Profissionais | 25.481.094/0001-99 | 2022-10-06 | 2025-10-06 | HI_2022_10_06_1058636 | Ambos
|  | 15395 | 5638056 | 92020641 | CALCA FEM RESIST ARCO ELETRICO N°56 | CALÇA FEMININA EM TECIDO COM CARACTERÍSTICAS RETARDANTES A CHAMAS: RESISTENTE AO ARCO ELÉTRICO, FOGO REPENTINO E RESPINGOS DE METAL, TAM 56.DETALHES NA ESPECIFICAÇÃO TÉCNICA NO SGN: DIS. CEF.005 ET 008.01 | DIS. CEF.005 ET 008.01 | Dupont / Santanense-CA 31.998 / CA 34.640 | Dupont / Santanense-CA 31.998 / CA 34.640 | EPIs, acessórios de Segurança | WW Uniformes Profissionais | 25.481.094/0001-99 | 2022-10-06 | 2025-10-06 | HI_2022_10_06_1058636 | Ambos
|  | 0 | 5638001 | 0 | MACACAO RESISTENTE ARCO ELETRICO M | MACACÃO EM TECIDO EM TECIDO COM CARACTERÍSTICAS RETARDANTE A CHAMAS: RESISTENTE AO ARCO ELÉTRICO, FOGO REPENTINO E RESPINGOS DE METAL. TAM M. DETALHES NA ESPECIFICAÇÃO TÉCNICA NO SGN: DIS. CEF.005 ET 008.01 | DIS. CEF.005 ET 008.01 | Dupont / Santanense-CA 31.999 / CA 34.639 | Dupont / Santanense-CA 31.999 / CA 34.639 | EPIs, acessórios de Segurança | WW Uniformes Profissionais | 25.481.094/0001-99 | 2022-10-06 | 2025-10-06 | HI_2022_10_06_1058636 | Ambos
|  | 0 | 5638002 | 0 | MACACAO RESISTENTE ARCO ELETRICO G | MACACÃO EM TECIDO EM TECIDO COM CARACTERÍSTICAS RETARDANTE A CHAMAS: RESISTENTE AO ARCO ELÉTRICO, FOGO REPENTINO E RESPINGOS DE METAL. TAM G. DETALHES NA ESPECIFICAÇÃO TÉCNICA NO SGN: DIS. CEF.005 ET ET 008.01 | DIS. CEF.005 ET 008.01 | Dupont / Santanense-CA 31.999 / CA 34.639 | Dupont / Santanense-CA 31.999 / CA 34.639 | EPIs, acessórios de Segurança | WW Uniformes Profissionais | 25.481.094/0001-99 | 2022-10-06 | 2025-10-06 | HI_2022_10_06_1058636 | Ambos
|  | 0 | 5638004 | 0 | MACACAO RESISTENTE ARCO ELETRICO GG | MACACÃO EM TECIDO EM TECIDO COM CARACTERÍSTICAS RETARDANTE A CHAMAS: RESISTENTE AO ARCO ELÉTRICO, FOGO REPENTINO E RESPINGOS DE METAL. TAM GG.DETALHES NA ESPECIFICAÇÃO TÉCNICA NO SGN: DIS. CEF.005 ET 008.01 | DIS. CEF.005 ET 008.01 | Dupont / Santanense-CA 31.999 / CA 34.639 | Dupont / Santanense-CA 31.999 / CA 34.639 | EPIs, acessórios de Segurança | WW Uniformes Profissionais | 25.481.094/0001-99 | 2022-10-06 | 2025-10-06 | HI_2022_10_06_1058636 | Ambos
|  | 0 | 5638005 | 0 | MACACAO RESISTENTE ARCO ELETRICO EG | MACACÃO EM TECIDO EM TECIDO COM CARACTERÍSTICAS RETARDANTE A CHAMAS: RESISTENTE AO ARCO ELÉTRICO, FOGO REPENTINO E RESPINGOS DE METAL.TAM EG. DETALHES NA ESPECIFICAÇÃO TÉCNICA NO SGN: DIS. CEF.005 ET ET 008.01 | DIS. CEF.005 ET 008.01 | Dupont / Santanense-CA 31.999 / CA 34.639 | Dupont / Santanense-CA 31.999 / CA 34.639 | EPIs, acessórios de Segurança | WW Uniformes Profissionais | 25.481.094/0001-99 | 2022-10-06 | 2025-10-06 | HI_2022_10_06_1058636 | Ambos
|  | 0 | 5638006 | 0 | MACACAO RESISTENTE ARCO ELETRICO EXG | MACACÃO EM TECIDO EM TECIDO COM CARACTERÍSTICAS RETARDANTE A CHAMAS: RESISTENTE AO ARCO ELÉTRICO, FOGO REPENTINO E RESPINGOS DE METAL.TAM EXG. DETALHES NA ESPECIFICAÇÃO TÉCNICA NO SGN: DIS .CEF.005 ET ET 008.01 | DIS. CEF.005 ET 008.01 | Dupont / Santanense-CA 31.999 / CA 34.639 | Dupont / Santanense-CA 31.999 / CA 34.639 | EPIs, acessórios de Segurança | WW Uniformes Profissionais | 25.481.094/0001-99 | 2022-10-06 | 2025-10-06 | HI_2022_10_06_1058636 | Ambos
|  | 12403 | 5638049 | 92020655 | CAMISETA RES A ARCO ELET TAM G | CAMISETTA MANGA COMPRIDA EM TECIDO RESISTENTE AO ARCO ELÉTRICO FOGO REPENTINO, GOLA CANELADA, GALÃO NO OMBRO E DECOTE TRASEIRO EM FORMA DE VIÉS, MANGAS LONGAS EM PUNHOS CANELADOS E BARRA RETA NA MÁQUINA GOLEIRA - TAM G.DETALHES NA ESPECIFICAÇÃO TÉCNICA N | DIS. CEF.005 ET 008.01 | Pyrosafe-CA 34.659 | Pyrosafe-CA 34.659 | EPIs, acessórios de Segurança | WW Uniformes Profissionais | 25.481.094/0001-99 | 2022-10-06 | 2025-10-06 | HI_2022_10_06_1058636 | Ambos | 34659
|  | 12404 | 5638050 | 92020658 | CAMISETA RES A ARCO ELET TAM GG | CAMISETTA MANGA COMPRIDA UNISSEX, EM TECIDO RESISTENTE AO ARCO ELÉTRICO FOGO REPENTINO, GOLA CANELADA, GALÃO NO OMBRO E DECOTE TRASEIRO EM FORMA DE VIÉS, MANGAS LONGAS EM PUNHOS CANELADOS E BARRA RETA NA MÁQUINA GOLEIRA - TAM GG. DETALHES NA ESPECIF | DIS. CEF.005 ET 008.01 | Pyrosafe-CA 34.659 | Pyrosafe-CA 34.659 | EPIs, acessórios de Segurança | WW Uniformes Profissionais | 25.481.094/0001-99 | 2022-10-06 | 2025-10-06 | HI_2022_10_06_1058636 | Ambos | 34659
|  | 12405 | 5638051 | 92020654 | CAMISETA RES A ARCO ELET TAM XG | CAMISETTA MANGA COMPRIDA UNISSEX, EM TECIDO RESISTENTE AO ARCO ELÉTRICO FOGO REPENTINO, GOLA CANELADA, GALÃO NO OMBRO E DECOTE TRASEIRO EM FORMA DE VIÉS, MANGAS LONGAS EM PUNHOS CANELADOS E BARRA RETA NA MÁQUINA GOLEIRA - TAM XG.DETALHES NA ESPECIFI | DIS. CEF.005 ET 008.01 | Pyrosafe-CA 34.659 | Pyrosafe-CA 34.659 | EPIs, acessórios de Segurança | WW Uniformes Profissionais | 25.481.094/0001-99 | 2022-10-06 | 2025-10-06 | HI_2022_10_06_1058636 | Ambos | 34659
|  | 15953 | 5613124 | 92020158 | LUVA SEGURANCA 8,0" CL 2 TIPO I OU II | LUVA, ISOLANTE EM BORRACHA; ISOLAMENTO ATE 5KV; CLASSE 2; TIPO I OU II; TAM 8"; PARA ELETRICISTA; DETALHES NA ESPECIFICAÇÃO TÉCNICA NO SGN: DIS.CEF.005 ET 002.01 | DIS.CEF.005 ET 002.01 | ORION | LUVAS ISOLANTES HALOGENADAS | EPIs, acessórios de Segurança | Orion Rubber Representacao Comercial LTDA | 12.515.657/0001-70 | 2022-10-06 | 2025-10-06 | HI_2022_10_06_1074727 | Ambos | 29773
|  | 15954 | 5613127 | 92020157 | LUVA SEGURANCA 8,5" CL 2 TIPO I OU II | LUVA, ISOLANTE EM BORRACHA; ISOLAMENTO ATE 5KV; CLASSE 0; TIPO I OU II; TAM 8,5"; PARA ELETRICISTA; DETALHES NA ESPECIFICAÇÃO TÉCNICA NO SGN: DIS.CEF.005 ET 002.01 | DIS.CEF.005 ET 002.01 | ORION | LUVAS ISOLANTES HALOGENADAS | EPIs, acessórios de Segurança | Orion Rubber Representacao Comercial LTDA | 12.515.657/0001-70 | 2022-10-06 | 2025-10-06 | HI_2022_10_06_1074727 | Ambos | 29773
|  | 10042 | 5613036 | 92020160 | LUVA SEGURANCA 9,0" CL 2 TIPO I OU II | LUVA ISOLANTE EM BORRACHA. TIPO: I OU II. CLASSE 2. TENSÃO MÁXIMA DE TRABALHO: 17000V. TAMANHO: 9"; PARA ELETRICISTA. DETALHES NA ESPECIFICAÇÃO TÉCNICA NO SGN: DIS.CEF.005 ET 002.01 | DIS.CEF.005 ET 002.01 | ORION | LUVAS ISOLANTES HALOGENADAS | EPIs, acessórios de Segurança | Orion Rubber Representacao Comercial LTDA | 12.515.657/0001-70 | 2022-10-06 | 2025-10-06 | HI_2022_10_06_1074727 | Ambos | 29773
|  | 10043 | 5613041 | 92020044 | LUVA SEGURANCA 9,5" CL 2 TIPO I OU II | LUVA ISOLANTE EM BORRACHA. TIPO: I OU II. CLASSE 2. TENSÃO MÁXIMA DE TRABALHO: 17000V. TAMANHO: 9,5"; PARA ELETRICISTA. DETALHES NA ESPECIFICAÇÃO TÉCNICA NO SGN: DIS.CEF.005 ET 002.01 | DIS.CEF.005 ET 002.01 | ORION | LUVAS ISOLANTES HALOGENADAS | EPIs, acessórios de Segurança | Orion Rubber Representacao Comercial LTDA | 12.515.657/0001-70 | 2022-10-06 | 2025-10-06 | HI_2022_10_06_1074727 | Ambos | 29773
|  | 10044 | 5613046 | 92020042 | LUVA SEGURANCA 10,0" CL 2 TIPO I OU II | LUVA ISOLANTE EM BORRACHA. TIPO: I OU II. CLASSE 2. TENSÃO MÁXIMA DE TRABALHO: 17000V. TAMANHO: 10,0"; PARA ELETRICISTA. DETALHES NA ESPECIFICAÇÃO TÉCNICA NO SGN: DIS.CEF.005 ET 002.01 | DIS.CEF.005 ET 002.01 | ORION | LUVAS ISOLANTES HALOGENADAS | EPIs, acessórios de Segurança | Orion Rubber Representacao Comercial LTDA | 12.515.657/0001-70 | 2022-10-06 | 2025-10-06 | HI_2022_10_06_1074727 | Ambos | 29773
|  | 10045 | 5613051 | 92020161 | LUVA SEGURANCA 10,5" CL 2 TIPO I OU II | LUVA ISOLANTE EM BORRACHA. TIPO: I OU II. CLASSE 2. TENSÃO MÁXIMA DE TRABALHO: 17000V. TAMANHO: 10,5"; PARA ELETRICISTA. DETALHES NA ESPECIFICAÇÃO TÉCNICA NO SGN: DIS.CEF.005 ET 002.01 | DIS.CEF.005 ET 002.01 | ORION | LUVAS ISOLANTES HALOGENADAS | EPIs, acessórios de Segurança | Orion Rubber Representacao Comercial LTDA | 12.515.657/0001-70 | 2022-10-06 | 2025-10-06 | HI_2022_10_06_1074727 | Ambos | 29773
|  | 10046 | 5613012 | 92020536 | LUVA SEGURANCA 11" CL 2 TIPO I OU II | LUVA ISOLANTE EM BORRACHA. TIPO: I OU II. CLASSE 2. TENSÃO MÁXIMA DE TRABALHO: 17000V. TAMANHO: 11"; PARA ELETRICISTA. DETALHES NA ESPECIFICAÇÃO TÉCNICA NO SGN: DIS.CEF.005 ET 002.01 | DIS.CEF.005 ET 002.01 | ORION | LUVAS ISOLANTES HALOGENADAS | EPIs, acessórios de Segurança | Orion Rubber Representacao Comercial LTDA | 12.515.657/0001-70 | 2022-10-06 | 2025-10-06 | HI_2022_10_06_1074727 | Ambos | 29773
|  | 15955 | 5613125 | 92020167 | LUVA SEGURANCA 8,0" CL 4 TIPO I OU II | LUVA, ISOLANTE EM BORRACHA; ISOLAMENTO ATE 5KV; CLASSE 4; TIPO I OU II; TAM 8"; PARA ELETRICISTA; DETALHES NA ESPECIFICAÇÃO TÉCNICA NO SGN: DIS.CEF.005 ET 002.01 | DIS.CEF.005 ET 002.01 | ORION | LUVAS ISOLANTES HALOGENADAS | EPIs, acessórios de Segurança | Orion Rubber Representacao Comercial LTDA | 12.515.657/0001-70 | 2022-10-06 | 2025-10-06 | HI_2022_10_06_1074727 | Ambos | 29771
|  | 15956 | 5613128 | 92020166 | LUVA SEGURANCA 8,5" CL 4 TIPO I OU II | LUVA, ISOLANTE EM BORRACHA; ISOLAMENTO ATE 5KV; CLASSE 4; TIPO I OU II; TAM 8,5"; PARA ELETRICISTA; DETALHES NA ESPECIFICAÇÃO TÉCNICA NO SGN: DIS.CEF.005 ET 002.01 | DIS.CEF.005 ET 002.01 | ORION | LUVAS ISOLANTES HALOGENADAS | EPIs, acessórios de Segurança | Orion Rubber Representacao Comercial LTDA | 12.515.657/0001-70 | 2022-10-06 | 2025-10-06 | HI_2022_10_06_1074727 | Ambos | 29771
|  | 11054 | 5613111 | 92020116 | LUVA SEGURANCA 9,0" CL 4 TIPO I OU II | LUVA ISOLANTE EM BORRACHA. TIPO: I OU II. CLASSE 4. TENSÃO MÁXIMA DE TRABALHO: 36KV. TAMANHO: 9,0"; PARA ELETRICISTA. DETALHES NA ESPECIFICAÇÃO TÉCNICA NO SGN: DIS.CEF.005 ET 002.01 | DIS.CEF.005 ET 002.01 | ORION | LUVAS ISOLANTES HALOGENADAS | EPIs, acessórios de Segurança | Orion Rubber Representacao Comercial LTDA | 12.515.657/0001-70 | 2022-10-06 | 2025-10-06 | HI_2022_10_06_1074727 | Ambos | 29771
|  | 10058 | 5613112 | 92020115 | LUVA SEGURANCA 9,5" CL 4 TIPO I OU II | LUVA ISOLANTE EM BORRACHA. TIPO: I OU II. CLASSE 4. TENSÃO MÁXIMA DE TRABALHO: 36KV. TAMANHO: 9,5"; PARA ELETRICISTA. DETALHES NA ESPECIFICAÇÃO TÉCNICA NO SGN: DIS.CEF.005 ET 002.01 | DIS.CEF.005 ET 002.01 | ORION | LUVAS ISOLANTES HALOGENADAS | EPIs, acessórios de Segurança | Orion Rubber Representacao Comercial LTDA | 12.515.657/0001-70 | 2022-10-06 | 2025-10-06 | HI_2022_10_06_1074727 | Ambos | 29771
|  | 11055 | 5613056 | 92020102 | LUVA SEGURANCA 10,0" CL 4 TIPO I OU II | LUVA ISOLANTE EM BORRACHA. TIPO: I OU II. CLASSE 4. TENSÃO MÁXIMA DE TRABALHO: 36KV. TAMANHO: 10"; PARA ELETRICISTA. DETALHES NA ESPECIFICAÇÃO TÉCNICA NO SGN: DIS.CEF.005 ET 002.01 | DIS.CEF.005 ET 002.01 | ORION | LUVAS ISOLANTES HALOGENADAS | EPIs, acessórios de Segurança | Orion Rubber Representacao Comercial LTDA | 12.515.657/0001-70 | 2022-10-06 | 2025-10-06 | HI_2022_10_06_1074727 | Ambos | 29771
|  | 10059 | 5613109 | 92020170 | LUVA SEGURANCA 10,5" CL 4 TIPO I OU II | LUVA ISOLANTE EM BORRACHA. TIPO: I OU II. CLASSE 4. TENSÃO MÁXIMA DE TRABALHO: 36KV. TAMANHO: 10,5"; PARA ELETRICISTA. DETALHES NA ESPECIFICAÇÃO TÉCNICA NO SGN: DIS.CEF.005 ET 002.01 | DIS.CEF.005 ET 002.01 | ORION | LUVAS ISOLANTES HALOGENADAS | EPIs, acessórios de Segurança | Orion Rubber Representacao Comercial LTDA | 12.515.657/0001-70 | 2022-10-06 | 2025-10-06 | HI_2022_10_06_1074727 | Ambos | 29771
|  | 11056 | 5613110 | 92020173 | LUVA SEGURANCA 11" CL 4 TIPO I OU II | LUVA ISOLANTE EM BORRACHA. TIPO: I OU II. CLASSE 4. TENSAO MÁXIMA DE TRABALHO: 36KV. TAMANHO: 11"; PARA ELETRICISTA. DETALHES NA ESPECIFICAÇÃO TÉCNICA NO SGN: DIS.CEF.005 ET 002.01 | DIS.CEF.005 ET 002.01 | ORION | LUVAS ISOLANTES HALOGENADAS | EPIs, acessórios de Segurança | Orion Rubber Representacao Comercial LTDA | 12.515.657/0001-70 | 2022-10-06 | 2025-10-06 | HI_2022_10_06_1074727 | Ambos | 29771
|  | 59196 | 5646019 |  | PROT ESC COLUNA H | KIT DE PROTECAO CONTRA ESCALADA DE ANIMAIS EM COLUNA H DOS PORTICOS DAS SUBESTACOES. ITENS DO KIT: 2 SUPORTES DE AÇO GALVANIZADO; 2 BARRAS ROSCADAS; 4 PORCAS 8 MM; 1 CONJUNTO DE CAIXA COM TAMPA ; 18 PARAFUSOS AUTOBROCANTES SEXTAVADOS DE 4,2 X 13MM; 4 PAR | DIS-ETE-031 | A073-20 | PT-568 | Protetor | GIGTECH FERRAMENTARIA E USINAGEM LT | 15.253.631/0001-90 | 2020-10-10 | 2025-10-09 | HI_2020_10_10_25674 | Ambos
|  | 59197 | 5646020 |  | PROT ESC DISJUNT EXTERNOS | KIT DE PROTECAO CONTRA ESCALADA DE ANIMAIS EM DISJUNTORES. ITENS DO KIT:1 CONJUNTO DE CAIXA COM TAMPA; 26 PARAFUSOS AUTOBROCANTES SE XTAVADOS DE 4,2 X 13MM; 20 PARAFUSOS AUTOBROCANTES SEXTAVADOS DE 5,5 X 19MM. CARACTERISTICAS DOS ITENS DO KIT CONFORME A | DIS-ETE-031 | A074-20 | PT-569 | Protetor | GIGTECH FERRAMENTARIA E USINAGEM LT | 15.253.631/0001-90 | 2020-10-10 | 2025-10-09 | HI_2020_10_10_25674 | Ambos
|  | 100471 | 5646021 |  | PROT ESC ESTRUT AUX | KIT DE PROTECOES CONTRA ESCALADA DE ANIMAIS EM ESTRUTURAS AUXILIARES DE FIXACAO DE CABOS MUFLAS E EM LOCAIS DIVERSOS. ITENS DO KIT: 1 CHAPA GALVANIZADA E 30 ARREBITES. CARACTERISTICAS DOS ITENS DO KIT CONFORME A ESPECIFICACAO: DIS-ETE-031 SE/LT 01 | DIS-ETE-031 | A075-20 | PT-570 | Protetor | GIGTECH FERRAMENTARIA E USINAGEM LT | 15.253.631/0001-90 | 2020-10-10 | 2025-10-09 | HI_2020_10_10_25674 | Ambos
|  | 37982 | 110016 | 12075048 | RELIGADOR MONOFASICO 15 KV 100 A 4 KA | RELIGADOR MONOFASICO AUTOMATICO. TENSAO NOMINAL: 15 KV. NBI: 110KV. CORRENTE NOMINAL: 100A. CAPACIDADE DE INTERRUPCAO: 4KA. NUMERO DE RELIGAMENTOS: MINIMO DE 1 RELIGAMENTO. USO: EXTERNO. APLICACAO: REDE AEREA DE DISTRIBUICAO. NORMAS: DIS-ETE-193. | DIS-ETE-193. | 3AD8 |  | Religador de Tensão | SIEMENS INFRAESTRUTURA E INDUSTRIA LTDA | 34.776.007/0002-00 | 2023-11-14 | 2025-11-14 | HI_2023_11_14 | Ambos | N/A
|  | 37982 | 110016 | 12075048 | RELIGADOR MONOFASICO 15 KV 100 A 4 KA | RELIGADOR MONOFASICO AUTOMATICO. TENSAO NOMINAL: 15 KV. NBI: 110KV. CORRENTE NOMINAL: 100A. CAPACIDADE DE INTERRUPCAO: 4KA. NUMERO DE RELIGAMENTOS: MINIMO DE 1 RELIGAMENTO. USO: EXTERNO. APLICACAO: REDE AEREA DE DISTRIBUICAO. NORMAS: DIS-ETE-193. | DIS-ETE-193. | TripSaver II |  | Religador de Tensão | S&C ELECTRIC DO BRASIL LIMITADA | 02.499.550/0001-22 | 2023-11-14 | 2025-11-14 | HI_2023_11_14 | Ambos | N/A
|  | 59399 | 2314003 | 21095325 | ISOLADOR PILAR PORC 8KN 15KV/110KV | ISOLADOR PILAR. MATERIAL: PORCELANA VITRIFICADA. COR: CINZA. MONTAGEM: VERTICAL. DIAMETRO MAX DA SAIA: 140 MM. DIAMETRO MAX DA BASE: 90MM. FURACAO NA BASE: 1XM20. ALTURA MAXIMA: 220MM.DIAMETRO DO PESCOÇO: 60MM. DISTANCIA DE ESCOAMENTO MINIMA: 300MM. | INS 48.08.03 | 351503 | - | Isoladores | Porcelanas Industriais Germer S.A. | 86.378.189/0001-76 | 2022-04-08 | 2025-11-26 | HI_2022_04_08_1000100 | Ambos | N/A | N/A
|  | 57344 | 2314001 | 24095019 | ISOLADOR PILAR PORCELANA 34KV 800DAN | ISOLADOR PILAR. MATERIAL: PORCELANA VITRIFICADA. COR: CINZA. MONTAGEM: VERTICAL. DIAMETRO MAX DA SAIA: 160 MM. DIAMETRO MAX DA BASE: 90MM. FURACAO NA BASE: 1XM20. ALTURA MAXIMA: 400MM.DIAMETRO DO PESCOÇO: 60MM. DISTANCIA DE ESCOAMENTO MINIMA: 720MM. | INS 48.08.03 | 353503 | - | Isoladores | Porcelanas Industriais Germer S.A. | 86.378.189/0001-76 | 2022-04-08 | 2025-11-26 | HI_2022_04_08_1000100 | Ambos | N/A | N/A
|  | 57343 | 2314002 | 21095326 | ISOLADOR PILAR PORC 8KN 24,2KV/150KV | ISOLADOR PILAR. MATERIAL: PORCELANA VITRIFICADA. COR: CINZA. MONTAGEM: VERTICAL. DIAMETRO MAX DA SAIA: 150 MM. DIAMETRO MAX DA BASE: 90MM. FURACAO NA BASE: 1XM20. ALTURA MAXIMA: 330MM. DIAMETRO DO PESCOÇO: 60MM. DISTANCIA DE ESCOAMENTO MINIMA: 530MM | INS 48.08.03 | 352503 | - | Isoladores | Porcelanas Industriais Germer S.A. | 86.378.189/0001-76 | 2022-04-08 | 2025-11-26 | HI_2022_04_08_1000100 | Ambos | N/A | N/A
|  | 50852 | 2300000 | 24030002 | ISOLADOR ROLDANA PORC 76,0MM 1350DAN | ISOLADOR ROLDANA. MATERIAL: PORCELANA VIDRADA. COR: MARROM. FORMATO : 2. DIAMETRO EXTERNO MAIOR : 79MM. DIAMETRO EXTERNO MENOR : 45MM. DIAMETRO DO FURO : 18MM. ALTURA : 76MM. TENSAO SUPORT.FR.IND.SECO: 22KV. TENSAO SUPORT.FR.IND.CHUVA:13,5X10KV. | INS 48.08.03 | 60006 | - | Isoladores | Porcelanas Industriais Germer S.A. | 86.378.189/0001-76 | 2022-04-08 | 2025-11-26 | HI_2022_04_08_1000100 | Ambos | N/A | N/A
|  | 50844 | 2310022 | 24010008 | ISOLADOR PINO PORCE 25MM 340MM 1360DAN | ISOLADOR PINO; MONOCORPO; FEITO EM PORCELANA COBERTA COM ESMALTE LISO E RADIOTRATADO; DIAMETRO NOMINAL 213,0 MM; DIAMETRO DO PESCOCO 89,0 MM; ALTURA TOTAL 140,0 MM; DIAMETRO DA ROSCA 25,0 MM; DISTANCIA DE ESCOAMENTO 381,0 MM; TENSAO NOMINAL 22,0 KV; TENSA | INS 48.08.03 | 102531 | - | Isoladores | Porcelanas Industriais Germer S.A. | 86.378.189/0001-76 | 2022-04-08 | 2025-11-26 | HI_2022_04_08_1000100 | Ambos | N/A | N/A
|  | 50849 | 2301000 | 24095023 | ISOLADOR CAST PORC 85,0X 90,0MM 3400DAN | ISOLADOR CASTANHA. MATERIAL- PORCELANA VIDRADA. COR- MARROM. FORMATO-2. DIAMETRO EXTERNO DA BASE-85MM. DIAMETRO INTERNO DA BASE-42MM. DIAMETRO DO FURO-20MM. DISTANCIA ENTRE FUROS-44MM. ALTURA -90MM. TENSAO SUPORT. FR.IND.SECO-25KV. TENSAO SUPORT. FR.IND. | INS 48.08.03 | 80056 | - | Isoladores | Porcelanas Industriais Germer S.A. | 86.378.189/0001-76 | 2022-04-08 | 2025-11-26 | HI_2022_04_08_1000100 | Ambos | N/A | N/A
|  | 59932 | 536784 | 11015044 | ELO FUSIVEL 15,0/36,2 KV 6K COBRE | ELO FUSIVEL. TIPO: DISTRIBUICAO (15,0/36,2 KV). FORMATO: BOTAO. ATUACAO: RÁPIDO. TIPO: K. CORRENTE NOMINAL: 6 A. MATERIAL DO ELEMENTO FUSIVEL: COBRE. TIPO CORDOALHA: SIMPLES. COMPRIMENTO TOTAL: 550 MM. NORMA: DIS-ETE-046. | DIS-ETE-046 | 001.007.0004 | 181015 | Elos fusíveis | ELETRO FUSI INDUSTRIA ELETROMETALURGICA LTDA | 49.530.660/0001-73 | 2022-04-08 | 2025-11-28 | HI_2022_04_08_1000062 | Ambos | N/A | N/A
|  | 59933 | 536785 | 11015045 | ELO FUSIVEL 15,0/36,2 KV 8K COBRE | ELO FUSIVEL. TIPO: DISTRIBUICAO (15,0/36,2 KV). FORMATO: BOTAO. ATUACAO: RÁPIDO. TIPO: K. CORRENTE NOMINAL: 8 A. MATERIAL DO ELEMENTO FUSIVEL: COBRE. TIPO CORDOALHA: SIMPLES. COMPRIMENTO TOTAL: 550 MM. NORMA: DIS-ETE-046. | DIS-ETE-046 | 001.007.0002 | 181015 | Elos fusíveis | ELETRO FUSI INDUSTRIA ELETROMETALURGICA LTDA | 49.530.660/0001-73 | 2022-04-08 | 2025-11-28 | HI_2022_04_08_1000062 | Ambos | N/A | N/A
|  | 59934 | 536786 | 11015046 | ELO FUSIVEL 15,0/36,2 KV 10K COBRE | ELO FUSIVEL. TIPO: DISTRIBUICAO (15,0/36,2 KV). FORMATO: BOTAO. ATUACAO: RÁPIDO. TIPO: K. CORRENTE NOMINAL: 10 A. MATERIAL DO ELEMENTO FUSIVEL: COBRE. TIPO CORDOALHA: SIMPLES. COMPRIMENTO TOTAL: 550 MM. NORMA: DIS-ETE-046. | DIS-ETE-046 | 001.007.0008 | 181015 | Elos fusíveis | ELETRO FUSI INDUSTRIA ELETROMETALURGICA LTDA | 49.530.660/0001-73 | 2022-04-08 | 2025-11-28 | HI_2022_04_08_1000062 | Ambos | N/A | N/A
|  | 59935 | 536787 | 11015047 | ELO FUSIVEL 15,0/36,2 KV 15K COBRE | ELO FUSIVEL. TIPO: DISTRIBUICAO (15,0/36,2 KV). FORMATO: BOTAO. ATUACAO: RÁPIDO. TIPO: K. CORRENTE NOMINAL: 15 A. MATERIAL DO ELEMENTO FUSIVEL: COBRE. TIPO CORDOALHA: SIMPLES. COMPRIMENTO TOTAL: 550 MM. NORMA: DIS-ETE-046. | DIS-ETE-046 | 001.007.0011 | 181015 | Elos fusíveis | ELETRO FUSI INDUSTRIA ELETROMETALURGICA LTDA | 49.530.660/0001-73 | 2022-04-08 | 2025-11-28 | HI_2022_04_08_1000062 | Ambos | N/A | N/A
|  | 59936 | 536788 | 11015048 | ELO FUSIVEL 15,0/36,2 KV 25K COBRE | ELO FUSIVEL. TIPO: DISTRIBUICAO (15,0/36,2 KV). FORMATO: BOTAO.ATUACAO: RÁPIDO. TIPO: K. CORRENTE NOMINAL: 25 A. MATERIAL DO ELEMENTO FUSIVEL: COBRE. TIPO CORDOALHA: SIMPLES. COMPRIMENTO TOTAL: 550 MM. NORMA: DIS-ETE-046. | DIS-ETE-046 | 001.007.0021 | 181015 | Elos fusíveis | ELETRO FUSI INDUSTRIA ELETROMETALURGICA LTDA | 49.530.660/0001-73 | 2022-04-08 | 2025-11-28 | HI_2022_04_08_1000062 | Ambos | N/A | N/A
|  | 59937 | 536789 | 11015049 | ELO FUSIVEL 15,0/36,2 KV 40K COBRE | ELO FUSIVEL. TIPO: DISTRIBUICAO (15,0/36,2 KV). FORMATO: BOTAO. ATUACAO: RÁPIDO. TIPO: K. CORRENTE NOMINAL: 40 A. MATERIAL DO ELEMENTO FUSIVEL: COBRE. TIPO CORDOALHA: SIMPLES. COMPRIMENTO TOTAL: 550 MM. NORMA: DIS-ETE-046. | DIS-ETE-046 | 001.007.0022 | 181015 | Elos fusíveis | ELETRO FUSI INDUSTRIA ELETROMETALURGICA LTDA | 49.530.660/0001-73 | 2022-04-08 | 2025-11-28 | HI_2022_04_08_1000062 | Ambos | N/A | N/A
|  | 59938 | 536790 | 11015050 | ELO FUSIVEL 15,0/36,2 KV 65K COBRE | ELO FUSIVEL. TIPO: DISTRIBUICAO (15,0/36,2 KV). FORMATO: BOTAO. ATUACAO: RÁPIDO. TIPO: K. CORRENTE NOMINAL: 65 A. MATERIAL DO ELEMENTO FUSIVEL: COBRE. TIPO CORDOALHA: SIMPLES. COMPRIMENTO TOTAL: 550 MM. NORMA: DIS-ETE-046. | DIS-ETE-046 | 001.007.0020 | 181016 | Elos fusíveis | ELETRO FUSI INDUSTRIA ELETROMETALURGICA LTDA | 49.530.660/0001-73 | 2022-04-08 | 2025-11-28 | HI_2022_04_08_1000062 | Ambos | N/A | N/A
|  | 59939 | 536782 | 11015051 | ELO FUSIVEL 15,0/36,2 KV 80K COBRE | ELO FUSIVEL. TIPO: DISTRIBUICAO (15,0/36,2 KV). FORMATO: BOTAO. ATUACAO: RÁPIDO. TIPO: K. CORRENTE NOMINAL: 80 A. MATERIAL DO ELEMENTO FUSIVEL: COBRE. TIPO CORDOALHA: SIMPLES. COMPRIMENTO TOTAL: 550 MM. NORMA: DIS-ETE-046. | DIS-ETE-046 | 001.007.0019 | 181016 | Elos fusíveis | ELETRO FUSI INDUSTRIA ELETROMETALURGICA LTDA | 49.530.660/0001-73 | 2022-04-08 | 2025-11-28 | HI_2022_04_08_1000062 | Ambos | N/A | N/A
|  | 59917 | 536778 | 11015039 | ELO FUSIVEL 15,0/36,2 KV 0,5H COBRE | ELO FUSIVEL. TIPO: DISTRIBUICAO (15,0/36,2 KV). FORMATO: BOTAO. ATUACAO: ALTO SURTO-TIPO H. CORRENTE NOMINAL: 0,5A. MATERIAL DO ELEMENTO FUSIVEL: COBRE. TIPO CORDOALHA: SIMPLES. COMPRIMENTO TOTAL: 550 MM. NORMA: DIS-ETE-046. | DIS-ETE-046 | 001.007.0013 | 181015 | Elos fusíveis | ELETRO FUSI INDUSTRIA ELETROMETALURGICA LTDA | 49.530.660/0001-73 | 2022-04-08 | 2025-11-28 | HI_2022_04_08_1000062 | Ambos | N/A | N/A
|  | 59918 | 536779 | 11015040 | ELO FUSIVEL 15,0/36,2 KV 1H COBRE | ELO FUSIVEL. TIPO: DISTRIBUICAO (15,0/36,2 KV). FORMATO: BOTAO. ATUACAO: ALTO SURTO-TIPO H. CORRENTE NOMINAL: 1,0A. MATERIAL DO ELEMENTO FUSIVEL: COBRE. TIPO CORDOALHA: SIMPLES. COMPRIMENTO TOTAL: 550 MM. NORMA: DIS-ETE-046. | DIS-ETE-046 | 001.007.0001 | 181015 | Elos fusíveis | ELETRO FUSI INDUSTRIA ELETROMETALURGICA LTDA | 49.530.660/0001-73 | 2022-04-08 | 2025-11-28 | HI_2022_04_08_1000062 | Ambos | N/A | N/A
|  | 59919 | 536780 | 11015041 | ELO FUSIVEL 15,0/36,2 KV 2H COBRE | ELO FUSIVEL. TIPO: DISTRIBUICAO (15,0/36,2 KV). FORMATO: BOTAO. ATUACAO: ALTO SURTO-TIPO H. CORRENTE NOMINAL: 2,0A. MATERIAL DO ELEMENTO FUSIVEL: COBRE. TIPO CORDOALHA: SIMPLES. COMPRIMENTO TOTAL: 550 MM. NORMA: DIS-ETE-046. | DIS-ETE-046 | 001.007.0005 | 181015 | Elos fusíveis | ELETRO FUSI INDUSTRIA ELETROMETALURGICA LTDA | 49.530.660/0001-73 | 2022-04-08 | 2025-11-28 | HI_2022_04_08_1000062 | Ambos | N/A | N/A
|  | 59920 | 536781 | 11015042 | ELO FUSIVEL 15,0/36,2 KV 3H COBRE | ELO FUSIVEL. TIPO: DISTRIBUICAO (15,0/36,2 KV). FORMATO: BOTAO. ATUACAO: ALTO SURTO-TIPO H. CORRENTE NOMINAL: 3,0A. MATERIAL DO ELEMENTO FUSIVEL: COBRE. TIPO CORDOALHA: SIMPLES. COMPRIMENTO TOTAL: 550 MM. NORMA: DIS-ETE-046. | DIS-ETE-046 | 001.007.0007 | 181015 | Elos fusíveis | ELETRO FUSI INDUSTRIA ELETROMETALURGICA LTDA | 49.530.660/0001-73 | 2022-04-08 | 2025-11-28 | HI_2022_04_08_1000062 | Ambos | N/A | N/A
|  | 59931 | 536783 | 11015043 | ELO FUSIVEL 15,0/36,2 KV 5H COBRE | ELO FUSIVEL. TIPO: DISTRIBUICAO (15,0/36,2 KV). FORMATO: BOTAO. ATUACAO: ALTO SURTO-TIPO H. CORRENTE NOMINAL: 5,0A. MATERIAL DO ELEMENTO FUSIVEL: COBRE. TIPO CORDOALHA: SIMPLES. COMPRIMENTO TOTAL: 550 MM. NORMA: DIS-ETE-046. | DIS-ETE-046 | 001.007.0006 | 181015 | Elos fusíveis | ELETRO FUSI INDUSTRIA ELETROMETALURGICA LTDA | 49.530.660/0001-73 | 2022-04-08 | 2025-11-28 | HI_2022_04_08_1000062 | Ambos | N/A | N/A
|  | 0 | 3300153 | 21055023 | POSTE CONCRETO DT 12/400 44F | POSTE DUPLO T. MATERIAL: CONCRETO ARMADO. DIMENSOES DA BASE: 350X476MM. DIMENSOES DO TOPO: 110X140MM. FURACAO DA FACE A: A 150MM DO TOPO (44X100MM).FURACAO DA FACE B: A 100 MM (44X100MM) .COMPRIMENTO TOTAL: 12000 MM. CARGA NOMINAL: 400 DAN. CARGA DE RUPTU | DIS-ETE-011 |  |  | Concreto | MP DOS SANTOS FABRICAÇÃO DE ARTEFATOS DE CONCRETO | 30.072.851/0001-00 | 2024-06-26 | 2026-01-07 | HI_2023_06_30 | Ambos
|  | 59663 | 4404025 | 55010012 | ARAME ACO ZINCADO 8 BWG | ARAME DE ACO. BAIXO TEOR DE CARBONO. ACABAMENTO: GALVANIZADO POR IMERSAO A FOGO. CLASSE DA GALVANIZACAO: B. TIPO DE CAMADA: PESADA. BITOLA: 8 BWG (4,19 MM). QUALIDADE: MACIA. NORMAS: NBR 6331. | NBR 6331 |  |  | Arames e Cordoalhas | ELETRO LUMINAR INDUSTRIA COM.LTDA | 62.331.848/0005-84 | 2021-02-03 | 2026-02-03 | HI_2021_08_17_16080 | Ambos
|  | 52452 | 4404026 | 55010014 | ARAME LISO ACO CARB GALV 2,10MM | ARAME DE ACO. BAIXO TEOR DE CARBONO. ACABAMENTO: GALVANIZADO POR IMERSAO A FOGO. CLASSE DA GALVANIZACAO: B. TIPO DE CAMADA: PESADA. BITOLA: 14 BWG (2,14 MM). QUALIDADE: MACIA. TEMPERA MOLE. NORMAS: NBR 6331. | NBR 6331 |  |  | Arames e Cordoalhas | ELETRO LUMINAR INDUSTRIA COM.LTDA | 62.331.848/0005-84 | 2021-02-03 | 2026-02-03 | HI_2021_08_17_16080 | Ambos
|  | 100013 | 4401035 | 23015011 | CORDOALHA ACO ZINCADO EAR 7,9 MM | CORDOALHA. MATERIAL: ACO CARBONO. ACABAMENTO: GALVANIZADO, ALUMINIZADO OU LIGA BIMETÁLICA DE ZINCO E ALUMÍNIO. DIAMETRO NOMINAL:7,9 MM (5/16"). FORMACAO:7X2,64 MM. CATEGORIA: EAR (5080 DAN). NORMAS: DIS-ETE-005: ITEM 1. | DIS-ETE-005: ITEM 1 |  |  | Arames e Cordoalhas | ELETRO LUMINAR INDUSTRIA COM.LTDA | 62.331.848/0005-84 | 2021-02-03 | 2026-02-03 | HI_2021_08_17_16080 | Ambos
|  | 35663 | 4401045 | 23015012 | CORDOALHA ACO ZINCADO EAR 9,5 MM | CORDOALHA. MATERIAL: ACO CARBONO. ACABAMENTO: GALVANIZADO, ALUMINIZADO OU LIGA BIMETÁLICA DE ZINCO E ALUMÍNIO. DIAMETRO NOMINAL:9,5 MM (3/8").FORMACAO:7X3,05 MM. CATEGORIA: EAR (6990 DAN). NORMAS: DIS-ETE-005: ITEM 2. | DIS-ETE-005: ITEM 2 |  |  | Arames e Cordoalhas | ELETRO LUMINAR INDUSTRIA COM.LTDA | 62.331.848/0005-84 | 2021-02-03 | 2026-02-03 | HI_2021_08_17_16080 | Ambos
|  | 31171 | 110015 | 12075692 | RELIGADOR 15KV 630A 3F AUT 12,5KA | RELIGADOR AUTOMATICO. NUMERO DE FASES: TRIFASICO. USO: EXTERNO. INSTALAÇÃO: EM REDE DE DISTRIBUICAO. EXTINCAO: A VACUO. ISOLACAO: A AR OU EPOXI. TENSAO NOMINAL: 15KV. CORRENTE NOMINAL: 630A. FREQUENCIA: 60 HZ. CAPACIDADE DE INTERRUPCAO: 12,5KA. NIVEL B | INS 74.53.06 | OSM15-6-8000/OSMRC10 |  | Religador de tensão | NOJA POWER SWIT. DO BRASIL LTDA | 15.121.062/0001-29 | 2021-02-05 | 2026-02-05 | HI_2021_02_05_1067531 | Ambos
|  | 32905 | 111004 | 12075693 | RELIGADOR 36KV 630A 3F AUT 12,5KA | RELIGADOR AUTOMATICO. NUMERO DE FASES: TRIFASICO. USO: EXTERNO. NSTALAÇÃO: EM REDE DE DISTRIBUICAO. EXTINCAO: A VACUO. ISOLACAO: A AR OU EPOXI. TENSAO NOMINAL: 36,2KV. CORRENTE NOMINAL: 630A. FREQUENCIA: 60 HZ. CAPACIDADE DE INTERRUPCAO: 12,5KA. NIVEL | INS 74.53.06 | OSM38-6-8000/OSMRC10 |  | Religador de tensão | NOJA POWER SWIT. DO BRASIL LTDA | 15.121.062/0001-29 | 2021-02-05 | 2026-02-05 | HI_2021_02_05_1067531 | Ambos
|  | 31171 | 110015 | 12075692 | RELIGADOR 15KV 630A 3F AUT 12,5KA | RELIGADOR AUTOMATICO. NUMERO DE FASES: TRIFASICO. USO: EXTERNO. INSTALAÇÃO: EM REDE DE DISTRIBUICAO. EXTINCAO: A VACUO. ISOLACAO: A AR OU EPOXI. TENSAO NOMINAL: 15KV. CORRENTE NOMINAL: 630A. FREQUENCIA: 60 HZ. CAPACIDADE DE INTERRUPCAO: 12,5KA. NIVEL B | INS 74.53.06 | smART RC Plus 15 kV/INGETEAM PT15 |  | Religador de tensão | ARTECHE EDC EQUIPAMENTOS E SISTEMAS S/A | 02.782.918/0001-65 | 2021-02-05 | 2026-02-05 | HI_2021_02_05_1064635 | Ambos
|  | 31171 | 110015 | 12075692 | RELIGADOR 15KV 630A 3F AUT 12,5KA | RELIGADOR AUTOMATICO. NUMERO DE FASES: TRIFASICO. USO: EXTERNO. INSTALAÇÃO: EM REDE DE DISTRIBUICAO. EXTINCAO: A VACUO. ISOLACAO: A AR OU EPOXI. TENSAO NOMINAL: 15KV. CORRENTE NOMINAL: 630A. FREQUENCIA: 60 HZ. CAPACIDADE DE INTERRUPCAO: 12,5KA. NIVEL B | INS 74.53.06 | NOVA15W2-CP/FORM6 |  | Religador de tensão | COOPER POWER SYSTEMS DO BRASIL LTDA | 00.570.505/0001-91 | 2021-02-05 | 2026-02-05 | HI_2021_02_05_1045341 | Ambos
|  | 32905 | 111004 | 12075693 | RELIGADOR 36KV 630A 3F AUT 12,5KA | RELIGADOR AUTOMATICO. NUMERO DE FASES: TRIFASICO. USO: EXTERNO. NSTALAÇÃO: EM REDE DE DISTRIBUICAO. EXTINCAO: A VACUO. ISOLACAO: A AR OU EPOXI. TENSAO NOMINAL: 36,2KV. CORRENTE NOMINAL: 630A. FREQUENCIA: 60 HZ. CAPACIDADE DE INTERRUPCAO: 12,5KA. NIVEL | INS 74.53.06 | NOVA38W3-CP /FOMR6 |  | Religador de tensão | COOPER POWER SYSTEMS DO BRASIL LTDA | 00.570.505/0001-91 | 2021-02-05 | 2026-02-05 | HI_2021_02_05_1045341 | Ambos
|  | 31171 | 110015 | 12075692 | RELIGADOR 15KV 630A 3F AUT 12,5KA | RELIGADOR AUTOMATICO. NUMERO DE FASES: TRIFASICO. USO: EXTERNO. INSTALAÇÃO: EM REDE DE DISTRIBUICAO. EXTINCAO: A VACUO. ISOLACAO: A AR OU EPOXI. TENSAO NOMINAL: 15KV. CORRENTE NOMINAL: 630A. FREQUENCIA: 60 HZ. CAPACIDADE DE INTERRUPCAO: 12,5KA. NIVEL B | INS 74.53.06 | PM Set U Series/ADVC3 |  | Religador de tensão | SCHNEIDER ELECTRIC BRASIL LTDA | 82.743.287/0014-29 | 2021-02-05 | 2026-02-05 | HI_2021_02_05_1033922 | Ambos
|  | 31171 | 110015 | 12075692 | RELIGADOR 15KV 630A 3F AUT 12,5KA | RELIGADOR AUTOMATICO. NUMERO DE FASES: TRIFASICO. USO: EXTERNO. INSTALAÇÃO: EM REDE DE DISTRIBUICAO. EXTINCAO: A VACUO. ISOLACAO: A AR OU EPOXI. TENSAO NOMINAL: 15KV. CORRENTE NOMINAL: 630A. FREQUENCIA: 60 HZ. CAPACIDADE DE INTERRUPCAO: 12,5KA. NIVEL B | INS 74.53.06 | IJ-SR1 /Altere V3 |  | Religador de Tensão | ROMAGNOLE PRODUTOS ELETRICOS S.A. | 78.958.717.0016-14 | 2023-08-25 | 2026-02-05 | HI_2023_08_25 | Ambos
|  | 0 | 3324021 | 0 | PLACA CONC ESTAI 400 F22 | PLACA EM CONCRETO, PARA ESTAI, COM ESPESSURA 100MM, DIAMETRO 400MM E 1 FURO CENTRAL COM DIAMETRO 22MM. NORMA: DTN 123. | DESENHO DTN 123 |  |  | Concreto | BRV PRÉ-MOLDADOS LTDA | 37.742.982/0001-05 | 2024-06-26 | 2026-02-17 | HI_23_06_29 | Ambos
|  | 0 | 3310029 | 0 | CRUZETA CONC RET 2400MM 400DAN | CRUZETA CONCRETO. TIPO: DISTRIBUICAO. FORMATO: RETANGULAR. DIMENSOES DA SECAO TRANSVERSAL: 90X114 MM. COMPRIMENTO NOMINAL: 2400 MM. RESISTENCIA NOMINAL: 400 DAN. FURACAO: CONFORME DTN 122. NORMAS: NBR 8453-1, NBR 8453-2 E NBR 8453-3. | DESENHO DTN 122 |  |  | Concreto | BRV PRÉ-MOLDADOS LTDA | 37.742.982/0001-05 | 2024-06-26 | 2026-02-17 | HI_23_06_29 | Ambos
|  | 0 | 3310028 | 0 | CRUZETA CONC RET 2100MM 400DAN | CRUZETA CONCRETO. TIPO: DISTRIBUICAO. FORMATO: RETANGULAR. DIMENSOES DA SECAO TRANSVERSAL: 90X114 MM. COMPRIMENTO NOMINAL: 2100 MM. RESISTENCIA NOMINAL: 400 DAN. FURACAO: CONFORME FIG. C.7 DA NBR 8453-2. NORMAS: NBR 8453-1, NBR 8453-2 E NBR 8453-3. | FIG. C.7 DA NBR 8453-2. NORMAS: NBR 8453-1, NBR 8453-2 E NBR 8453-3. |  |  | Concreto | BRV PRÉ-MOLDADOS LTDA | 37.742.982/0001-05 | 2024-06-26 | 2026-02-17 | HI_23_06_29 | Ambos
|  | 0 | 3310021 | 0 | CRUZETA CONC T 1900 MM 350DAN | CRUZETA CONCRETO. TIPO: DISTRIBUICAO. FORMATO: T. DIMENSOES DA SECAO TRANSVERSAL: 90X90 MM. COMPRIMENTO NOMINAL: 1900 MM. RESISTENCIA NOMINAL: 350 DAN. NORMAS: NBR 8453-1,NBR 8453-2 (FIGURA C.2), NBR 8453- 3. | NBR 8453-2 |  |  | Concreto | BRV PRÉ-MOLDADOS LTDA | 37.742.982/0001-05 | 2024-06-26 | 2026-02-17 | HI_23_06_29 | Ambos
|  | 0 | 3310013 | 0 | CRUZETA CONC L 1700 MM 300DAN | CRUZETA CONCRETO. TIPO L. DIMENSOES DA SECAO TRASNVERSAL: 90X90 MM.COMPRIMENTO NOMINAL: 1700 MM. APLICACAO: REDES E LINHAS AEREAS DE DISTRIBUICAO 15 KV. NORMAS: NBR 8453-1, NBR 8453-2 (FIGURA C.12), NBR 8453-3. | NBR 8453-2 |  |  | Concreto | BRV PRÉ-MOLDADOS LTDA | 37.742.982/0001-05 | 2024-06-26 | 2026-02-17 | HI_23_06_29 | Ambos
|  | 0 | 3310009 | 0 | CRUZETA CONC T 2400MM 400DAN | CRUZETA CONCRETO. TIPO: DISTRIBUICAO. FORMATO: T. DIMENSOES DA SECAO TRANSVERSAL: 90X100 MM. COMPRIMENTO NOMINAL: 2400 MM. RESISTENCIA NOMINAL: 400 DAN. NORMAS: NBR 8453-1, NBR 8453-2 (FIGURA C.3) E NBR 8453-3. | NBR 8453-2 |  |  | Concreto | BRV PRÉ-MOLDADOS LTDA | 37.742.982/0001-05 | 2024-06-26 | 2026-02-17 | HI_23_06_29 | Ambos
|  | 0 | 3302087 | 0 | POSTE CONCRETO CIRCULAR 14/1500 | POSTE CIRCULAR.MATERIAL:CONCRETO ARMADO.DIAMETRO DA BASE:570MM. DIAMETRO DO TOPO:290MM.COMPRIMENTO TOTAL: 14000 MM. RESISTENCIA NOMINAL: 1500DAN. CARGA DE RUPTURA: 3000DAN. CARACTERISTICAS ADICIONAIS: TRACOS DE REFERENCIA E DE ENGASTAMENTO EM BAIXO RELEVO | DIS-ETE-011 |  |  | Concreto | BRV PRÉ-MOLDADOS LTDA | 37.742.982/0001-05 | 2024-06-26 | 2026-02-17 | HI_23_06_29 | Ambos
|  | 0 | 3302085 | 0 | POSTE CONCRETO CIRCULAR 12/1500 | POSTE CIRCULAR.MATERIAL:CONCRETO ARMADO.DIAMETRO DA BASE:530MM. DIAMETRO DO TOPO:290MM. COMPRIMENTO TOTAL: 12000MM. RESISTENCIA NOMINAL: 1500DAN. CARGA DE RUPTURA: 3000DAN. CARACTERISTICAS ADICIONAIS: TRACOS DE REFERENCIA E DE ENGASTAMENTO EM BAIXO RELEVO | DIS-ETE-011 |  |  | Concreto | BRV PRÉ-MOLDADOS LTDA | 37.742.982/0001-05 | 2024-06-26 | 2026-02-17 | HI_23_06_29 | Ambos
|  | 0 | 3302083 | 0 | POSTE CONCRETO CIRCULAR 11/1500 | POSTE CIRCULAR.MATERIAL:CONCRETO ARMADO.DIAMETRO DA BASE:510MM. DIAMETRO DO TOPO:290MM.COMPRIMENTO TOTAL: 11000 MM. RESISTENCIA NOMINAL: 1500DAN. CARGA DE RUPTURA: 3000DAN. CARACTERISTICAS ADICIONAIS: TRACOS DE REFERENCIA E DE ENGASTAMENTO EM BAIXO RELEVO | DIS-ETE-011 |  |  | Concreto | BRV PRÉ-MOLDADOS LTDA | 37.742.982/0001-05 | 2024-06-26 | 2026-02-17 | HI_23_06_29 | Ambos
|  | 0 | 3302082 | 21050011 | POSTE CONCRETO CIRCULAR 11/1000 | POSTE CIRCULAR.MATERIAL:CONCRETO ARMADO.DIAMETRO DA BASE:450MM. DIAMETRO DO TOPO:230MM.COMPRIMENTO TOTAL: 11000 MM. RESISTENCIA NOMINAL: 1000DAN. CARGA DE RUPTURA: 2000DAN. CARACTERISTICAS ADICIONAIS: TRACOS DE REFERENCIA E DE ENGASTAMENTO EM BAIXO RELEVO | DIS-ETE-011 |  |  | Concreto | BRV PRÉ-MOLDADOS LTDA | 37.742.982/0001-05 | 2024-06-26 | 2026-02-17 | HI_23_06_29 | Ambos
|  | 0 | 3302058 | 0 | POSTE CONCRETO CIRCULAR 12/1000 | POSTE CIRCULAR.MATERIAL:CONCRETO ARMADO.DIAMETRO DA BASE:470MM. DIAMETRO DO TOPO:230MM.COMPRIMENTO TOTAL: 12000 MM. RESISTENCIA NOMINAL: 1000DAN. CARGA DE RUPTURA: 2000DAN. CARACTERISTICAS ADICIONAIS: TRACOS DE REFERENCIA E DE ENGASTAMENTO EM BAIXO RELEVO | DIS-ETE-011 |  |  | Concreto | BRV PRÉ-MOLDADOS LTDA | 37.742.982/0001-05 | 2024-06-26 | 2026-02-17 | HI_23_06_29 | Ambos
|  | 0 | 3300153 | 21055023 | POSTE CONCRETO DT 12/400 44F | POSTE DUPLO T. MATERIAL: CONCRETO ARMADO. DIMENSOES DA BASE: 350X476MM. DIMENSOES DO TOPO: 110X140MM. FURACAO DA FACE A: A 150MM DO TOPO (44X100MM).FURACAO DA FACE B: A 100 MM (44X100MM) .COMPRIMENTO TOTAL: 12000 MM. CARGA NOMINAL: 400 DAN. CARGA DE RUPTU | DIS-ETE-011 |  |  | Concreto | BRV PRÉ-MOLDADOS LTDA | 37.742.982/0001-05 | 2024-06-26 | 2026-02-17 | HI_23_06_29 | Ambos
|  | 0 | 3300152 | 21055022 | POSTE CONCRETO DT 11/400 44F | POSTE DUPLO T. MATERIAL: CONCRETO ARMADO. DIMENSOES DA BASE: 330X448MM. DIMENSOES DO TOPO: 110X140MM. FURACAO DA FACE A: A 150MM DO TOPO (44X100MM).FURACAO DA FACE B: A 100MM (44X100MM). COMPRIMENTO TOTAL: 11000MM. CARGA NOMINAL: 400DAN. CARGA DE RUPTURA: | DIS-ETE-011 |  |  | Concreto | BRV PRÉ-MOLDADOS LTDA | 37.742.982/0001-05 | 2024-06-26 | 2026-02-17 | HI_23_06_29 | Ambos
|  | 0 | 3300109 | 0 | POSTE CONCRETO DT 14/600 44F | POSTE DUPLO T. MATERIAL: CONCRETO ARMADO. DIMENSOES DA BASE: 390X532MM. DIMENSOES DO TOPO: 110X140MM. FURACAO DA FACE A: A 150MM DO TOPO (44X100MM).FURACAO DA FACE B: A 100MM (44X100MM). COMPRIMENTO TOTAL: 14000MM. CARGA NOMINAL: 600DAN. CARGA DE RUPTURA: | DIS-ETE-011 |  |  | Concreto | BRV PRÉ-MOLDADOS LTDA | 37.742.982/0001-05 | 2024-06-26 | 2026-02-17 | HI_23_06_29 | Ambos
|  | 0 | 3300082 | 0 | POSTE CONCRETO DT 12/600 44F | POSTE DUPLO T. MATERIAL: CONCRETO ARMADO. DIMENSOES DA BASE: 350X476 MM. DIMENSOES DO TOPO: 110X140 MM. FURACAO DA FACE A: A 150MM DO TOPO (44X100MM). FURACAO DA FACE B: A 100MM (44X100MM) .COMPRIMENTO TOTAL: 12000 MM. CARGA NOMINAL: 600 DAN. CARGA DE RUP | DIS-ETE-011 |  |  | Concreto | BRV PRÉ-MOLDADOS LTDA | 37.742.982/0001-05 | 2024-06-26 | 2026-02-17 | HI_23_06_29 | Ambos
|  | 0 | 3300076 | 21055009 | POSTE CONCRETO DT 9/600 29F | POSTE DUPLO T. MATERIAL: CONCRETO ARMADO. DIMENSOES DA BASE: 290X392 MM. DIMENSOES DO TOPO: 110X140 MM. FURACAO DA FACE A: A 150MM DO TOPO (29F X 100 MM).FURACAO DA FACE B: A 100 MM (29F X100 MM). COMPRIMENTO TOTAL: 9000 MM. CARGA NOMINAL: 600 DAN. CARGA | DIS-ETE-011 |  |  | Concreto | BRV PRÉ-MOLDADOS LTDA | 37.742.982/0001-05 | 2024-06-26 | 2026-02-17 | HI_23_06_29 | Ambos
|  | 0 | 3300016 | 21055016 | POSTE CONCRETO DT 11/600 44F | POSTE DUPLO T. MATERIAL: CONCRETO ARMADO. DIMENSOES DA BASE: 330X448 MM. DIMENSOES DO TOPO: 110X140 MM. FURACAO DA FACE A: A 150MM DO TOPO (44X100MM).FURACAO DA FACE B: A 100MM (44X100MM). COMPRIMENTO TOTAL: 11000 MM. CARGA NOMINAL: 600 DAN. CARGA DE RUPT | DIS-ETE-011 |  |  | Concreto | BRV PRÉ-MOLDADOS LTDA | 37.742.982/0001-05 | 2024-06-26 | 2026-02-17 | HI_23_06_29 | Ambos
|  | 0 | 3300012 | 21055021 | POSTE CONCRETO DT 9/400 29F | POSTE DUPLO T. MATERIAL: CONCRETO ARMADO. DIMENSOES DA BASE: 290X392 MM. DIMENSOES DO TOPO: 110X140 MM. FURACAO DA FACE A: A 150 MM DO TOPO (29F X 100 MM).FURACAO DA FACE B:A 100 MM (29F X100 MM). COMPRIMENTO TOTAL: 9000 MM. CARGA NOMINAL: 400 DAN. CARGA | DIS-ETE-011 |  |  | Concreto | BRV PRÉ-MOLDADOS LTDA | 37.742.982/0001-05 | 2024-06-26 | 2026-02-17 | HI_23_06_29 | Ambos
|  | 30432 | 2202041 | 31010009 | CABO ALUM CAA NU 1/0AWG 1F RAVEN | CABO DE ALUMINIO NU. TEMPERA: H19. ALMA: CAA - COM ALMA DE ACO. REVESTIMENTO DA ALMA: GALVANIZADA OU ALUMINIZADA. ENCORDOAMENTO: CLASSE AA. BITOLA: 1/0 AWG. CODIGO: RAVEN. FORMACAO DO CABO: 6 X 3,371 MM. FORMACAO DA ALMA: 1 X 3,371 MM. CLASSE DE GALVANIZ | NBR 7270, NBR 10841, INS 54.63.05. |  |  | Condutores | COPPERFIO INDÚSTRIA E COMÉRCIO LTDA | 56.059.702/0001-03 | 2021-03-10 | 2026-03-09 |  | Ambos
|  | 30102 | 2230078 | 31005079 | CABO MLP ALUM XLPE 3X1X120/70MM2 N ISO | CABO ELETRICO MULTIPLEXADO AUTO SUSTENTADO. MATERIAL DO CONDUTOR: ALUMINIO. TEMPERA: H19. MATERIAL DO ELEMENTO DE SUSTENTACAO: ALUMINIO LIGA 6201. TEMPERA: T81. CLASSE DE ENCORDOAMENTO DO CONDUTOR : 2 (RC). NUMERO DE FIOS DO CONDUTOR FASE: 15 (MIN) - 19 | NBR 8182, INS 56.36.02. |  |  | Condutores | COPPERFIO INDÚSTRIA E COMÉRCIO LTDA | 56.059.702/0001-03 | 2021-03-10 | 2026-03-09 |  | Ambos
|  | 30121 | 2230083 | 31005083 | CABO MLP ALUM XLPE 3X1X50/50MM2 N ISO | CABO ELETRICO MULTIPLEXADO AUTO SUSTENTADO. MATERIAL DO CONDUTOR: ALUMINIO. TEMPERA:H19. MATERIAL ELEMENTO SUSTENTACAO: ALUMINIO LIGA 6201. TEMPERA: T81. CLASSE DE ENCORDOAMENTO DO CONDUTOR: 2(RC). NUMERO FIOS DO CONDUTOR FASE: 6(MIN)- 7(MAX). NUMERO FIOS | NBR 8182, INS 56.36.02. |  |  | Condutores | COPPERFIO INDÚSTRIA E COMÉRCIO LTDA | 56.059.702/0001-03 | 2021-03-10 | 2026-03-09 |  | Ambos
|  | 30101 | 2230084 | 31005084 | CABO MLP ALUM XLPE 3X1X70/50MM2 N ISO | CABO ELETRICO MULTIPLEXADO AUTO SUSTENTADO. MATERIAL DO CONDUTOR: ALUMINIO. TEMPERA: H19. MATERIAL ELEMENTO SUSTENTACAO: ALUMINIO LIGA 6201. TEMPERA: T81. CLASSE DE ENCORDOAMENTO DO CONDUTOR: 2(RC). NUMERO FIOS DO CONDUTOR FASE: 15(MIN)-19(MAX). NUMERO FI | NBR 8182, INS 56.36.02. |  |  | Condutores | COPPERFIO INDÚSTRIA E COMÉRCIO LTDA | 56.059.702/0001-03 | 2021-03-10 | 2026-03-09 |  | Ambos
|  | 33293 | 2201017 | 0 | CABO ALUM CAA NU 336,40MCM 1F ORIOLE | CABO ALUMINIO NU. TEMPERA H-19. ALMA: CAA ? COM ALMA DE ACO. REVESTIMENTO DA ALMA: GALVANIZADA OU ALUMINIZADA. ENCORDOAMENTO: CLASS E AA. BITOLA: 336,4 MCM. CODIGO ORIOLE. FORMACAO DO CABO 30 X 2,69 MM. FORMACAO DA ALMA: 7 X 2,69 MM. CLASSE DE GALVANIZAC | INS 54.63.05 | 04.08.0010 | N/A | Condutores | COPPERFIO INDUSTRIA E COMERCIO LTDA | 56.059.702/0001-03 | 2024-06-14 | 2026-03-09 | HI_2024_06_14 | Ambos
|  | 30463 | 2201019 | 0 | CABO ALUM NU CA 2/0AWG 1F ASTER CLA A | CABO ALUMINIO NU. TEMPERA H-19. CA- S/ALMA ACO. ENCORDOAMENTO CLASSE A. CODIGO ASTER. BITOLA 2/0 AWG. FORMACAO DO CABO 7 X 3,50 MM. COROA ENCORDOAMENTO ALTERNADO. COROA EXTERNA DIREITA (HORARIO). PADRAO ABNT NBR 7271, INS 54.63.05. | INS 54.63.05 | 04.07.0007 | N/A | Condutores | COPPERFIO INDUSTRIA E COMERCIO LTDA | 56.059.702/0001-03 | 2024-06-14 | 2026-03-09 | HI_2024_06_14 | Ambos
|  | 35621 | 2202014 | 0 | CABO ALUMINIO CAL 246,9 MCM ALLIANCE | CABO DE ALUMINIO NU. TEMPERA: T81 - LIGA DE ALUMINIO - CAL.ALMA: SEM ALMA. ENCORDOAMENTO: CLASSE AA. BITOLA: 246,9 MCM. CODIGO: ALLIANCE. FORMACAO DO CABO: 7 X 4,770 MM. NORMAS: NBR 10298, INS 54.63.05. | INS 54.63.05 | 04.10.0007 | N/A | Condutores | COPPERFIO INDUSTRIA E COMERCIO LTDA | 56.059.702/0001-03 | 2024-06-14 | 2026-03-09 | HI_2024_06_14 | Ambos
|  | 35622 | 2202015 | 0 | CABO ALUMINIO NU CAL 465,4 MCM CAIRO | CABO DE ALUMINIO NU. TEMPERA: T81 - LIGA DE ALUMINIO - CAL. ALMA: SEM ALMA. ENCORDOAMENTO: CLASSE AA. BITOLA: 465,4 MCM. CODIGO: CAIRO. FORMACAO DO CABO: 19 X 3,980 MM. NORMAS: NBR 10298, INS 54.63.05. | INS 54.63.05 |  | N/A | Condutores | COPPERFIO INDUSTRIA E COMERCIO LTDA | 56.059.702/0001-03 | 2024-06-14 | 2026-03-09 | HI_2024_06_14 | Ambos
|  | 30441 | 2202039 | 0 | CABO ALUM CAA NU 2AWG 1F SPARROW | CABO ALUMINIO NU. TEMPERA H-19. ALMA: CAA # COM ALMA DE ACO. REVESTIMENTO DA ALMA: GALVANIZADA OU ALUMINIZADA. ENCORDOAMENTO: CLASSE AA. BITOLA 2 AWG. CODIGO: SPARROW. FORMACAO DO CABO: 6 X 2,67 MM. FORMACAO DA ALMA: 1 X 2,67 MM. CLASSE DE GALVANIZACAO D | INS 54.63.05 | 04.08.0002 | N/A | Condutores | COPPERFIO INDUSTRIA E COMERCIO LTDA | 56.059.702/0001-03 | 2024-06-14 | 2026-03-09 | HI_2024_06_14 | Ambos
|  | 30440 | 2202040 | 0 | CABO ALUM NU CAA 4AWG 1F SWAN | CABO DE ALUMINIO NU. TEMPERA: H19. ALMA: CAA - COM ALMA DE ACO. REVESTIMENTO DA ALMA: GALVANIZADA OU ALUMINIZADA. ENCORDOAMENTO: CLASSE AA. BITOLA:4 AWG. CODIGO: SWAN. FORMACAO DO CABO: 6 X 2,118 MM. FORMACAO DA ALMA:1 X 2,118 MM. CLASSE DE GALVANIZACAO D | INS 54.63.05 | 04.08.0001 | N/A | Condutores | COPPERFIO INDUSTRIA E COMERCIO LTDA | 56.059.702/0001-03 | 2024-06-14 | 2026-03-09 | HI_2024_06_14 | Ambos
|  | 30432 | 2202041 | 0 | CABO ALUM CAA NU 1/0AWG 1F RAVEN | CABO DE ALUMINIO NU. TEMPERA: H19. ALMA: CAA - COM ALMA DE ACO. REVESTIMENTO DA ALMA: GALVANIZADA OU ALUMINIZADA. ENCORDOAMENTO: CLASSE AA. BITOLA: 1/0 AWG. CODIGO: RAVEN. FORMACAO DO CABO: 6 X 3,371 MM. FORMACAO DA ALMA: 1 X 3,371 MM. CLASSE DE GALVANIZ | INS 54.63.05 | 04.08.0003 | N/A | Condutores | COPPERFIO INDUSTRIA E COMERCIO LTDA | 56.059.702/0001-03 | 2024-06-14 | 2026-03-09 | HI_2024_06_14 | Ambos
|  | 30443 | 2202043 | 0 | CABO ALUM CAA NU 4/0AWG 1F PENGUIN | CABO DE ALUMINIO NU. TEMPERA: H19. ALMA: CAA - COM ALMA DE ACO. REVESTIMENTO DA ALMA: GALVANIZADA OU ALUMINIZADA. ENCORDOAMENTO: CLASSE AA. BITOLA: 4/0 AWG. CODIGO: PENGUIN. FORMACAO DO CABO: 6 X 4,770 MM. FORMACAO DA ALMA: 1X4,770 MM. CLASSE DE GALVANIZA | INS 54.63.05 | 04.08.0006 | N/A | Condutores | COPPERFIO INDUSTRIA E COMERCIO LTDA | 56.059.702/0001-03 | 2024-06-14 | 2026-03-09 | HI_2024_06_14 | Ambos
|  | 32624 | 2202044 | 0 | CABO ALUM CAA NU 336,40MCM 1F LINNET | CABO DE ALUMINIO NU. TEMPERA: H19. ALMA: CAA - COM ALMA DE ACO. REVESTIMENTO DA ALMA: GALVANIZADA OU ALUMINIZADA. ENCORDOAMENTO: CLASSE AA. BITOLA: 336,4 MCM. CODIGO: LINNET. FORMACAO DO CABO: 26X2,888 MM. FORMACAO DA ALMA: 7X2,245 MM. CLASSE DE GALVANIZA | INS 54.63.05 | 04.08.0009 | N/A | Condutores | COPPERFIO INDUSTRIA E COMERCIO LTDA | 56.059.702/0001-03 | 2024-06-14 | 2026-03-09 | HI_2024_06_14 | Ambos
|  | 30790 | 2202046 | 0 | CABO ALUM NU CAA 477,0MCM 1F HAWK | CABO DE ALUMINIO NU. TEMPERA: H19. ALMA: CAA - COM ALMA DE ACO. REVESTIMENTO DA ALMA: GALVANIZADA OU ALUMINIZADA. ENCORDOAMENTO: CLASSE AA. BITOLA: 477 MCM. CODIGO: HAWK. FORMACAO DO CABO: 26X3,439 MM. FORMACAO DA ALMA: 7X2,675 MM. CLASSE DE GALVANIZACAO | INS 54.63.05 | 04.08.0012 | N/A | Condutores | COPPERFIO INDUSTRIA E COMERCIO LTDA | 56.059.702/0001-03 | 2024-06-14 | 2026-03-09 | HI_2024_06_14 | Ambos
|  | 31280 | 2202047 | 0 | CABO ALUM CAA NU 636MCM 1F GROSBEAK | CABO DE ALUMINIO NU. TEMPERA: H19. ALMA: CAA - COM ALMA DE ACO. REVESTIMENTO DA ALMA: GALVANIZADA OU ALUMINIZADA. ENCORDOAMENTO: CLASSE AA. BITOLA: 636,4 MCM. CODIGO:GROSBEAK. FORMACAO DO CABO: 26 X 3 ,973 MM. FORMACAO DA ALMA: 7 X 3,089 MM. CLASSE DE GAL | INS 54.63.05 | 04.08.0014 | N/A | Condutores | COPPERFIO INDUSTRIA E COMERCIO LTDA | 56.059.702/0001-03 | 2024-06-14 | 2026-03-09 | HI_2024_06_14 | Ambos
|  | 30451 | 2202048 | 0 | CABO ALUM NU CA 2AWG 1F IRIS CLA A | CABO ALUMINIO NU; TEMPERA H-19; CA- S/ALMA ACO; ENCORDOAMENTO CLASSE A; CODIGO IRIS; BITOLA 2 AWG; FORMACAO DO CABO 7 X 2,47 MM; COROA ENCORDOAMENTO ALTERNADO; COROA EXTERNA DIREITA (HORARIO). PADRAO ABNT NBR 7271, INS 54.63.05. | INS 54.63.05 | 04.07.0004 | N/A | Condutores | COPPERFIO INDUSTRIA E COMERCIO LTDA | 56.059.702/0001-03 | 2024-06-14 | 2026-03-09 | HI_2024_06_14 | Ambos
|  | 30994 | 2202054 | 0 | CABO ALUM CA NU 636,00MCM 1F ORCHID | CABO DE ALUMINIO NU. TEMPERA: H19. ENCORDOAMENTO: CLASSE AA. BITOLA: 636,4 MCM. FORMACAO DO CABO 37X 3,33 MM. SECAO NOMINAL: 322,27 MM2 (636 MCM CA). CODIGO: ORCHID. NORMAS: NBR 7271, INS 54.63.05. | INS 54.63.05 | 04.07.0026 | N/A | Condutores | COPPERFIO INDUSTRIA E COMERCIO LTDA | 56.059.702/0001-03 | 2024-06-14 | 2026-03-09 | HI_2024_06_14 | Ambos
|  | 52557 | 2202058 | 0 | CABO ALUM CAA NU 134,60MCM 1F LEGHORN | CABO DE ALUMINIO NU. TEMPERA: H19. ALMA: CAA - COM ALMA DE ACO. REVESTIMENTO DA ALMA: GALVANIZADA OU ALUMINIZADA. ENCORDOAMENTO: CLASSE AA. BITOLA: 134,6 MCM. CODIGO: LEGHORN. FORMACAO DO CABO: 12 X 2,690 MM. FORMACAO DA ALMA: 7 X 2,690 MM. CLASSE DE GALV | INS 54.63.05 | 04.09.0004 | N/A | Condutores | COPPERFIO INDUSTRIA E COMERCIO LTDA | 56.059.702/0001-03 | 2024-06-14 | 2026-03-09 | HI_2024_06_14 | Ambos
|  | 36656 | 2202059 | 0 | CABO ALUM CAA NU 795,0MCM 1F DRAKE | CABO DE ALUMINIO NU. TEMPERA: H19. ALMA: CAA - COM ALMA DE ACO. REVESTIMENTO DA ALMA: GALVANIZADA OU ALUMINIZADA. ENCORDOAMENTO: CLASSE AA. BITOLA: 795,0 MCM. CODIGO: DRAKE. FORMACAO DO CABO: 26 X 4,442 MM. FORMACAO DA ALMA: 7 X 3,454 MM. CLASSE DE GALVAN | INS 54.63.05 | 04.08.0015 | N/A | Condutores | COPPERFIO INDUSTRIA E COMERCIO LTDA | 56.059.702/0001-03 | 2024-06-14 | 2026-03-09 | HI_2024_06_14 | Ambos
|  | 37449 | 2202079 | 0 | CABO ALUM CA NU 795,0MCM 1F ARBUTUS | CABO ALUMINIO NU; TEMPERA H-19; CA-S/ALMA ACO; ENCORDOAMENTO CLASSE AA; PADRAO ABNT NBR 7271 - VIOLET; CODIGO ARBUTUS; BITOLA 795,0 MCM; FORMACAO DO CABO 37 X 3,72 MM; SECAO NOMINAL 402,14 MM2; NORMA: INS 54.63.05. | INS 54.63.05 | 04.07.0031 | N/A | Condutores | COPPERFIO INDUSTRIA E COMERCIO LTDA | 56.059.702/0001-03 | 2024-06-14 | 2026-03-09 | HI_2024_06_14 | Ambos
|  | 31281 | 2202080 | 0 | CABO ALUM CA NU 397,50MCM 1F CANNA | CABO ALUMINIO NU; TEMPERA H-19; CA- S/ALMA ACO; ENCORDOAMENTO CLASSE AA; PADRAO ABNT NBR 7271 - CANNA; CODIGO CANNA; BITOLA 397,50 MCM; FORMACAO DO CABO 19 X 3,68 MM; SECAO NOMINAL 202,09 MM2. NORMA: INS 54.63.05. | INS 54.63.05 | 04.07.0017 | N/A | Condutores | COPPERFIO INDUSTRIA E COMERCIO LTDA | 56.059.702/0001-03 | 2024-06-14 | 2026-03-09 | HI_2024_06_14 | Ambos
|  | 38345 | 2202086 | 0 | CABO ALUMINIO NU CAL 394,5 MCM CANTON | CABO DE ALUMINIO NU CAL. LIGA DE ALUMINIO 6201-T81. ALMA: SEM ALMA. ENCORDOAMENTO: CLASSE 2. BITOLA: 394,5 MCM. CODIGO: CANTON. FORM ACAO DO CABO: 19 X 3,660 MM. NORMAS: NBR 10298, INS 54.63.05. | INS 54.63.05 | - | N/A | Condutores | COPPERFIO INDUSTRIA E COMERCIO LTDA | 56.059.702/0001-03 | 2024-06-14 | 2026-03-09 | HI_2024_06_14 | Ambos
|  | 59273 | 2210005 | 0 | FIO ALUM COBERTO 10MM2 | FIO ALUMINIO 1350 COBERTO EM XLPE; TEMPERA 0; SECAO 10 MM2; ESPESSURA DA COBERTURA EM XLPE: 1.2 MM, DIAMETRO MAXIMO SOBRE A ISOLACAO: 6.5 MM + OU - 1 PORCENTO; NORMAS: NBR 5118 E NBR 11873. | NBR 5118 E NBR 11873 | M4.13.0001 | N/A | Condutores | COPPERFIO INDUSTRIA E COMERCIO LTDA | 56.059.702/0001-03 | 2024-06-14 | 2026-03-09 | HI_2024_06_14 | Ambos
|  | 38516 | 2222027 | 0 | CABO ALUMIN XLPE 120MM2 1KV 1F C2 | CABO ELETRICO DE POTENCIA. TENSAO DE ISOLACAO: 0,6/1,0 KV. CONDUTOR: ALUMINIO, TEMPERA MOLE, CLASSE DE ENCORDOAMENTO 2, REDONDO COMP | NBR NM 280; NBR 6251 E NBR 7287 | 04.04.0019 | N/A | Condutores | COPPERFIO INDUSTRIA E COMERCIO LTDA | 56.059.702/0001-03 | 2024-06-14 | 2026-03-09 | HI_2024_06_14 | Ambos
|  | 38517 | 2222028 | 0 | CABO ALUMIN XLPE 185MM2 1KV 1F C2 | CABO ELETRICO DE POTENCIA. TENSAO DE ISOLACAO: 0,6/1,0 KV. CONDUTOR: ALUMINIO, TEMPERA MOLE, CLASSE DE ENCORDOAMENTO 2, REDONDO COMP ACTADO (RC), FORMACAO DO CABO: 1 X 185,00MM2. ISOLACAO: XLPE 90 C. COBERTURA: PVC/ST2 ANTICHAMA E LIVRE DE CHUMBO, COR: PR | NBR NM 280; NBR 6251 E NBR 7287 | 04.04.0020 | N/A | Condutores | COPPERFIO INDUSTRIA E COMERCIO LTDA | 56.059.702/0001-03 | 2024-06-14 | 2026-03-09 | HI_2024_06_14 | Ambos
|  | 38518 | 2222029 | 0 | CABO ALUMIN XLPE 240MM2 1KV 1F C2 | CABO ELETRICO DE POTENCIA. TENSAO DE ISOLACAO: 0,6/1,0 KV. CONDUTOR: ALUMINIO, TEMPERA MOLE, CLASSE DE ENCORDOAMENTO 2, REDONDO COMP ACTADO (RC), FORMACAO DO CABO: 1 X 240,00MM2. ISOLACAO: XLPE 90 C. COBERTURA: PVC/ST2 ANTICHAMA E LIVRE DE CHUMBO, COR: PR | NBR NM 280; NBR 6251 E NBR 7287 | - | N/A | Condutores | COPPERFIO INDUSTRIA E COMERCIO LTDA | 56.059.702/0001-03 | 2024-06-14 | 2026-03-09 | HI_2024_06_14 | Ambos
|  | 33513 | 2230072 | 0 | CABO MLP ALUM XLPE 2X1X16/16MM2 N ISO | CABO ELETRICO MULTIPLEXADO AUTO SUSTENTADO. MATERIAL DO CONDUTOR: ALUMINIO. TEMPERA: H19. MATERIAL DO ELEMENTO DE SUSTENTACAO: ALUMINIO. TEMPERA: H19. CLASSE DE ENCORDOAMENTO DO CONDUTOR: 2 (RC). NUMERO DE FIOS DO CONDUTOR FASE : 6 (MIN) - 7 (MAX). NUME | INS 56.36.02 | M4.02.0016 | N/A | Condutores | COPPERFIO INDUSTRIA E COMERCIO LTDA | 56.059.702/0001-03 | 2024-06-14 | 2026-03-09 | HI_2024_06_14 | Ambos
|  | 35773 | 2230073 | 0 | CABO MLP ALUM XLPE 2X1X35/35MM2 N ISO | CABO ELETRICO MULTIPLEXADO AUTO SUSTENTADO. MATERIAL DO CONDUTOR: ALUMINIO. TEMPERA: H19. MATERIAL DO ELEMENTO DE SUSTENTACAO: ALUMINIO LIGA 6201. TEMPERA: T81. CLASSE DE ENCORDOAMENTO DO CONDUTOR: 2 (RC). NUMERO DE FIOS DO CONDUTOR FASE: 6 (MIN) - 7 (MAX | INS 56.36.02 | M4.02.0042 | N/A | Condutores | COPPERFIO INDUSTRIA E COMERCIO LTDA | 56.059.702/0001-03 | 2024-06-14 | 2026-03-09 | HI_2024_06_14 | Ambos
|  | 33519 | 2230074 | 0 | CABO MLP ALUM XLPE 3X1X10/10MM2 N ISO | CABO ELETRICO MULTIPLEXADO AUTO SUSTENTADO. MATERIAL DO CONDUTOR: ALUMINIO. TEMPERA: H19. MATERIAL DO ELEMENTO DE SUSTENTACAO: ALUMINIO. TEMPERA: H19. CLASSE DE ENCORDOAMENTO DO CONDUTOR: 2 (RN). NUMERO DE FIOS DO CONDUTOR FASE: 7. NUMERO DE FIOS DO ELEME | INS 56.36.02 | M4.03.0010 | N/A | Condutores | COPPERFIO INDUSTRIA E COMERCIO LTDA | 56.059.702/0001-03 | 2024-06-14 | 2026-03-09 | HI_2024_06_14 | Ambos
|  | 33514 | 2230075 | 0 | CABO MLP ALUM XLPE 3X1X16/16MM2 N ISO | CABO ELETRICO MULTIPLEXADO AUTO SUSTENTADO. MATERIAL DO CONDUTOR: ALUMINIO. TEMPERA: H19. MATERIAL DO ELEMENTO DE SUSTENTACAO: ALUMINIO. TEMPERA: H19. CLASSE DE ENCORDOAMENTO DO CONDUTOR: 2 (RC). NUMERO DE FIOS DO CONDUTOR FASE: 6 (MIN) - 7 (MAX). NUMERO | INS 56.36.02 | M4.03.0020 | N/A | Condutores | COPPERFIO INDUSTRIA E COMERCIO LTDA | 56.059.702/0001-03 | 2024-06-14 | 2026-03-09 | HI_2024_06_14 | Ambos
|  | 35834 | 2230076 | 0 | CABO MLP ALUM XLPE 3X1X35/35MM2 N ISO | CABO ELETRICO MULTIPLEXADO AUTO SUSTENTADO. MATERIAL DO CONDUTOR: ALUMINIO. TEMPERA: H19. MATERIAL DO ELEMENTO DE SUSTENTACAO: ALUMINIO LIGA 6201. TEMPERA: T81. CLASSE DE ENCORDOAMENTO DO CONDUTOR: 2 (RC). NUMERO DE FIOS DO CONDUTOR FASE: 6 (MIN) - 7 (MA | INS 56.36.02 | M4.03.0043 | N/A | Condutores | COPPERFIO INDUSTRIA E COMERCIO LTDA | 56.059.702/0001-03 | 2024-06-14 | 2026-03-09 | HI_2024_06_14 | Ambos
|  | 30102 | 2230078 | 0 | CABO MLP ALUM XLPE 3X1X120/70MM2 N ISO | CABO ELETRICO MULTIPLEXADO AUTO SUSTENTADO. MATERIAL DO CONDUTOR: ALUMINIO. TEMPERA: H19. MATERIAL DO ELEMENTO DE SUSTENTACAO: ALUMINIO LIGA 6201. TEMPERA: T81. CLASSE DE ENCORDOAMENTO DO CONDUTOR : 2 (RC). NUMERO DE FIOS DO CONDUTOR FASE: 15 (MIN) - 19 ( | INS 56.36.02 | M4.03.0105 | N/A | Condutores | COPPERFIO INDUSTRIA E COMERCIO LTDA | 56.059.702/0001-03 | 2024-06-14 | 2026-03-09 | HI_2024_06_14 | Ambos
|  | 33520 | 2230081 | 0 | CABO MLP ALUM XLPE 2X1X25/25MM2 N ISO | CABO ELETRICO MULTIPLEXADO AUTO SUSTENTADO. MATERIAL DO CONDUTOR: ALUMINIO. TEMPERA: H19. MATERIAL DO ELEMENTO DE SUSTENTACAO: ALUMINIO LIGA 6201. TEMPERA: T81. CLASSE DE ENCORDOAMENTO DO CONDUTOR: 2 (RC). NUMERO DE FIOS DO CONDUTOR FASE: 6 (MIN) - 7 (MAX | INS 56.36.02 | M4.02.0018 | N/A | Condutores | COPPERFIO INDUSTRIA E COMERCIO LTDA | 56.059.702/0001-03 | 2024-06-14 | 2026-03-09 | HI_2024_06_14 | Ambos
|  | 33515 | 2230082 | 0 | CABO MLP ALUM XLPE 3X1X25/25MM2 N ISO | CABO ELETRICO MULTIPLEXADO AUTO SUSTENTADO. MATERIAL DO CONDUTOR: ALUMINIO. TEMPERA: H19. MATERIAL DO ELEMENTO DE SUSTENTACAO: ALUMINIO. TEMPERA: H19. CLASSE DE ENCORDOAMENTO DO CONDUTOR: 2 (RC). NUMERO DE FIOS DO CONDUTOR FASE: 6 (MIN) - 7 (MAX). NUMERO | INS 56.36.02 | M4.03.0027 | N/A | Condutores | COPPERFIO INDUSTRIA E COMERCIO LTDA | 56.059.702/0001-03 | 2024-06-14 | 2026-03-09 | HI_2024_06_14 | Ambos
|  | 30121 | 2230083 | 0 | CABO MLP ALUM XLPE 3X1X50/50MM2 N ISO | CABO ELETRICO MULTIPLEXADO AUTO SUSTENTADO. MATERIAL DO CONDUTOR: ALUMINIO. TEMPERA:H19. MATERIAL ELEMENTO SUSTENTACAO: ALUMINIO LIGA 6201. TEMPERA: T81. CLASSE DE ENCORDOAMENTO DO CONDUTOR: 2(RC). NUMERO FIOS DO CONDUTOR FASE: 6(MIN)- 7(MAX). NUMERO FI | INS 56.36.02 | M4.03.0060 | N/A | Condutores | COPPERFIO INDUSTRIA E COMERCIO LTDA | 56.059.702/0001-03 | 2024-06-14 | 2026-03-09 | HI_2024_06_14 | Ambos
|  | 30101 | 2230084 | 0 | CABO MLP ALUM XLPE 3X1X70/50MM2 N ISO | CABO ELETRICO MULTIPLEXADO AUTO SUSTENTADO. MATERIAL DO CONDUTOR: ALUMINIO. TEMPERA: H19. MATERIAL ELEMENTO SUSTENTACAO: ALUMINIO LIGA 6201. TEMPERA: T81. CLASSE DE ENCORDOAMENTO DO CONDUTOR: 2(RC). NUMERO FIOS DO CONDUTOR FASE: 15(MIN)-19(MAX). NUMERO | INS 56.36.02 | M4.03.0085 | N/A | Condutores | COPPERFIO INDUSTRIA E COMERCIO LTDA | 56.059.702/0001-03 | 2024-06-14 | 2026-03-09 | HI_2024_06_14 | Ambos
|  | 33518 | 2230102 | 0 | CABO MLP ALUM XLPE 1X1X16/16MM2 N ISO | CABO ELETRICO MULTIPLEXADO AUTO SUSTENTADO. MATERIAL DO CONDUTOR: ALUMINIO. TEMPERA: H19. MATERIAL DO ELEMENTO DE SUSTENTACAO: ALU MINIO. TEMPERA: H19. CLASSE DE ENCORDOAMENTO DO CONDUTOR: 2 (RC). NUMERO DE FIOS DO CONDUTOR FASE : 6 (MIN) - 7 (MAX). NUM | INS 56.36.02 | M4.01.0010 | N/A | Condutores | COPPERFIO INDUSTRIA E COMERCIO LTDA | 56.059.702/0001-03 | 2024-06-14 | 2026-03-09 | HI_2024_06_14 | Ambos
|  | 30442 | 0 | 0 | CABO ALUM CAA NU 2/0AWG 1F QUAIL | CABO ALUMINIO NU; TEMPERA H-19; CAA- C/ALMA ACO GALVANIZADA OU ALUMINIZADA; CODIGO QUAIL; BITOLA 2/0 AWG; FORMACAO DO CABO 6 X 3,78 MM; FORMACAO DA ALMA 1 X 3,78 MM; SECCAO DA ALMA 11,22MM2; CLASSE DE GALVANIZACAO DA ALMA: A ; COROA ENCORDOAMENTO ALTERNAD | INS 54.63.05 | 04.08.0008 | N/A | Condutores | COPPERFIO INDUSTRIA E COMERCIO LTDA | 56.059.702/0001-03 | 2024-06-14 | 2026-03-09 | HI_2024_06_14 | Ambos
|  | 59991 | 3340010 | 22015020 | CRUZETA FIBRA RETA 90X90 2,0M REFORCADA | CRUZETA PARA POSTE. MATERIAL: POLIESTER REFORCADO COM FIBRA DE VIDRO (PRFV). FORMATO: RETO. SECAO TRANSVERSAL: 90 X 90 MM. COMPRIMENTO TOTAL: 2000 MM.RESISTENCIA NOMINAL:400 DAN. RESIST. A RUPTURA: 800 DAN . REQUISITOS ADICIONAIS: CRUZETAS OCAS DEVEM | DIS-ETE-006 | DIS-ETE-006 |  | Postes e cruzetas de FV | BV AGENCIAMENTO DE SERVIÇOS | 27.542.830/0001-05 | 2024-01-25 | 2026-03-25 | HI_2024_01_25 | Ambos | N/A | N/A
|  | 59992 | 3340011 | 22015018 | CRUZETA FIBRA RETA 90X90 2,4M REFORCADA | CRUZETA PARA POSTE. MATERIAL: POLIESTER REFORCADO COM FIBRA DE VIDRO (PRFV). FORMATO: RETO. SECAO TRANSVERSAL: 90 X 90 MM. COMPRIMENTO TOTAL: 2400 MM.RESISTENCIA NOMINAL:400 DAN. RESIST. A RUPTURA: 800 DAN . REQUISITOS ADICIONAIS: CRUZETAS OCAS DEVEM | DIS-ETE-006 | DIS-ETE-006 |  | Postes e cruzetas de FV | BV AGENCIAMENTO DE SERVIÇOS | 27.542.830/0001-05 | 2024-01-25 | 2026-03-25 | HI_2024_01_25 | Ambos | N/A | N/A
|  | 101150 | 3340012 | 22015032 | CRUZETA FIBRA RETA 90X90 3,2M REFORCADA | CRUZETA PARA POSTE. MATERIAL: POLIESTER REFORCADO COM FIBRA DE VIDRO (PRFV). FORMATO: RETO. SECAO TRANSVERSAL: 90 X 90 MM. COMPRIMENTO TOTAL: 3200 MM. RESISTENCIA NOMINAL:400 DAN. RESIST. A RUPTURA: 800 daN. REQUISITOS ADICIONAIS: CRUZETAS OCAS DEVEM | DIS-ETE-006 | DIS-ETE-006 |  | Postes e cruzetas de FV | BV AGENCIAMENTO DE SERVIÇOS | 27.542.830/0001-05 | 2024-01-25 | 2026-03-25 | HI_2024_01_25 | Ambos | N/A | N/A
|  | 101285 | 3340014 | 22015036 | CRUZETA FIBRA T 90X90 2,0M REFORCADA | CRUZETA PARA POSTE. MATERIAL: POLIESTER REFORCADO COM FIBRA DE VIDRO (PRFV). FORMATO: QUADRADA. SECAO TRANSVERSAL: 90 X 90 MM. COMPRIMENTO TOTAL: 2000 MM.RESISTENCIA NOMINAL: 400 DAN. RESIST. A RUPTURA: 800 DAN. ACESSORIO: SUPORTE COM SECAO TRANSVERSAL | DIS-ETE-006 | DIS-ETE-006 |  | Postes e cruzetas de FV | BV AGENCIAMENTO DE SERVIÇOS | 27.542.830/0001-05 | 2024-01-25 | 2026-03-25 | HI_2024_01_25 | Ambos | N/A | N/A
|  | 101286 | 3340013 | 22015037 | CRUZETA FIBRA T 90X90 2,4M REFORCADA | CRUZETA PARA POSTE. MATERIAL: POLIESTER REFORCADO COM FIBRA DE VIDRO (PRFV). FORMATO: QUADRADA. SECAO TRANSVERSAL: 90 X 90 MM. COMPRIMENTO TOTAL: 2400 MM.RESISTENCIA NOMINAL: 400 DAN. RESIST. A RUPTURA: 800 DAN. ACESSORIO: SUPORTE COM SECAO TRANSVERSAL | DIS-ETE-006 | DIS-ETE-006 |  | Postes e cruzetas de FV | BV AGENCIAMENTO DE SERVIÇOS | 27.542.830/0001-05 | 2024-01-25 | 2026-03-25 | HI_2024_01_25 | Ambos | N/A | N/A
|  | 0 | 3341027 | 21095331 | PADRAO ENTRADA FIBRA VIDRO 5000MM C/ATER | POSTE QUADRADO. MATERIAL: FIBRA DE VIDRO REFORCADO COM RESINA DE POLIESTER (PRFV). COMPRIMENTO: 5 M. ESPESSURA MIN.: 4,0 MM. SECAO:90 X 90 MM. RESISTÊNCIA NOMINAL: 75 DAN. FABRICADO PELO SISTEMA DE FILAMENTO CONTINUO OU PULTRUSÃO, COM ADITIVO ANTI UV NA E | DIS-ETE-019 | DIS-ETE-019 |  | Postes e cruzetas de FV | BV AGENCIAMENTO DE SERVIÇOS | 27.542.830/0001-05 | 2024-01-25 | 2026-03-25 | HI_2024_01_25 | Ambos | N/A | N/A
|  | 100680 | 3341028 | 21095114 | PADRAO ENTRADA FIBRA VIDRO 7000MM C/ATER | POSTE QUADRADO. MATERIAL: FIBRA DE VIDRO REFORCADO COM RESINA DE POLIESTER (PRFV). COMPRIMENTO: 7 M. ESPESSURA MIN.: 4,0 MM. SECAO:90 X 90 MM. RESISTENCIA NOMINAL: 75 DAN. FABRICADO PELO SISTEMA DE FILAMENTO CONTINUO OU PULTRUSAO, COM ADITIVO ANTI UV NA E | DIS-ETE-019 | DIS-ETE-019 |  | Postes e cruzetas de FV | BV AGENCIAMENTO DE SERVIÇOS | 27.542.830/0001-05 | 2024-01-25 | 2026-03-25 | HI_2024_01_25 | Ambos | N/A | N/A
|  | 0 | 3341049 | 21095338 | POSTE APOIO FIBRA DE VIDRO 7000MM | POSTE QUADRADO. MATERIAL: FIBRA DE VIDRO REFORCADO COM RESINA DE POLIESTER(PRFV). COMPRIMENTO: 7 M. ESPESSURA MIN.: 4,0 MM. SECAO: 90 X 90 MM. RESISTÊNCIA NOMINAL: 75 DAN. FABRICADO PELO SISTEMA DE FILAMENTO CONTINUO OU PULTRUSÃO, COM ADITIVO ANTI UV NA E | DIS-ETE-019 | DIS-ETE-019 |  | Postes e cruzetas de FV | BV AGENCIAMENTO DE SERVIÇOS | 27.542.830/0001-05 | 2024-01-25 | 2026-03-25 | HI_2024_01_25 | Ambos | N/A | N/A
|  | 38252 | 3341970 | 21095348 | POSTE CIRC UNITARIO PRFV 11000MM 400DAN | POSTE CIRCULAR UNITARIO; FIBRA DE VIDRO; DIAMETRO DA BASE 370.0 MM; DIAMETRO DO TOPO 165.0 MM; COMPRIMENTO TOTAL 11000 MM; RESISTENC IA NOMINAL 400 DAN; PADRAO DIS-ETE-002. | DIS-ETE-002 | DIS-ETE-002 |  | Postes e cruzetas de FV | BV AGENCIAMENTO DE SERVIÇOS | 27.542.830/0001-05 | 2024-01-25 | 2026-03-25 | HI_2024_01_25 | Ambos | N/A | N/A
|  | 33189 | 3341971 | 21095349 | POSTE CIRC UNITARIO PRFV 11000MM 600DAN | POSTE CIRCULAR UNITARIO; FIBRA DE VIDRO; DIAMETRO DA BASE 371.0 MM; DIAMETRO DO TOPO 196.0 MM; COMPRIMENTO TOTAL 11000 MM; RESISTENC IA NOMINAL 600 DAN; PADRAO DIS-ETE-002. | DIS-ETE-002 | DIS-ETE-002 |  | Postes e cruzetas de FV | BV AGENCIAMENTO DE SERVIÇOS | 27.542.830/0001-05 | 2024-01-25 | 2026-03-25 | HI_2024_01_25 | Ambos | N/A | N/A
|  | 33201 | 3341972 | 21095350 | POSTE CIRC UNITARIO PRFV 12000MM 600DAN | POSTE CIRCULAR UNITARIO; FIBRA DE VIDRO; DIAMETRO DA BASE 377.0 MM; DIAMETRO DO TOPO 202.0 MM; COMPRIMENTO TOTAL 12000 MM; RESISTENC IA NOMINAL 600 DAN; PADRAO DIS-ETE-002. | DIS-ETE-002 | DIS-ETE-002 |  | Postes e cruzetas de FV | BV AGENCIAMENTO DE SERVIÇOS | 27.542.830/0001-05 | 2024-01-25 | 2026-03-25 | HI_2024_01_25 | Ambos | N/A | N/A
|  | 0 | 3341009 | 0 | POSTE FIBRA CIRC/QUAD 11/400 | POSTE CIRCULAR COM TOPO QUADRADO. MATERIAL: FIBRA DE VIDRO REFORCADO COM RESINA DE POLIESTER (PRVF) . DIAMETRO DA BASE: 370MM.DIMENSOES DO TOPO: 165X165MM. COMPRIMENTO DO TOPO:3000MM. FURACAO DA FACE A: 100MM (29X100MM). FURACAO DA FACE B: 150MM (29X100MM | DIS-ETE-002 | DIS-ETE-002 | 3341009 | Postes e cruzetas de FV | BV AGENCIAMENTO DE SERVIÇOS | 27.542.830/0001-05 | 2024-01-25 | 2026-03-25 | HI_2024_01_25 | Ambos | N/A | N/A
|  | 0 | 3341010 | 0 | POSTE FIBRA CIRC/QUAD 11/600 | POSTE CIRCULAR COM TOPO QUADRADO. MATERIAL: FIBRA DE VIDRO REFORCADO COM RESINA DE POLIESTER (PRVF) . DIAMETRO DA BASE: 380MM.DIMENSOES DO TOPO: 180X180MM. COMPRIMENTO DO TOPO:3000MM. FURACAO DA FACE A: 100MM (29X100MM). FURACAO DA FACE B: 150MM (29X100MM | DIS-ETE-002 | DIS-ETE-002 | 3341010 | Postes e cruzetas de FV | BV AGENCIAMENTO DE SERVIÇOS | 27.542.830/0001-05 | 2024-01-25 | 2026-03-25 | HI_2024_01_25 | Ambos | N/A | N/A
|  | 37831 | 3341013 | 0 | POSTE FIBRA CIRC/QUAD 12/1000 | POSTE CIRCULAR COM TOPO QUADRADO. MATERIAL: FIBRA DE VIDRO REFORCADO COM RESINA DE POLIESTER (PRVF) . DIAMETRO DA BASE: 400M M.DIMENSOES DO TOPO: 190X190MM. COMPRIMENTO DO TOPO:3000MM. FURACAO DA FACE A: 100MM (29X100MM). FURACAO DA FACE B: 150M | DIS-ETE-002 | DIS-ETE-002 |  | Postes e cruzetas de FV | BV AGENCIAMENTO DE SERVIÇOS | 27.542.830/0001-05 | 2024-01-25 | 2026-03-25 | HI_2024_01_25 | Ambos | N/A | N/A
|  | 37819 | 3341012 | 0 | POSTE FIBRA CIRC/QUAD 12/400 | POSTE CIRCULAR COM TOPO QUADRADO. MATERIAL: FIBRA DE VIDRO REFORCADO COM RESINA DE POLIESTER (PRVF) . DIAMETRO DA BASE: 375MM. DIMENSOES DO TOPO: 170X170MM.COMPRIMENTO DO TOPO:3000MM. FURACAO DA FACE A: 100MM (29X100MM). FURACAO DA FACE B: 150MM | DIS-ETE-002 | DIS-ETE-002 |  | Postes e cruzetas de FV | BV AGENCIAMENTO DE SERVIÇOS | 27.542.830/0001-05 | 2024-01-25 | 2026-03-25 | HI_2024_01_25 | Ambos | N/A | N/A
|  | 37820 | 3341017 | 0 | POSTE FIBRA CIRC/QUAD 12/600 | POSTE CIRCULAR COM TOPO QUADRADO. MATERIAL: FIBRA DE VIDRO REFORCADO COM RESINA DE POLIESTER (PRVF) . DIAMETRO DA BASE: 400MM.DIMENSOES DO TOPO: 170X170MM. COMPRIMENTO DO TOPO:3000MM. FURACAO DA FACE A: 100MM (29X100MM). FURACAO DA FACE B: 150MM | DIS-ETE-002 | DIS-ETE-002 |  | Postes e cruzetas de FV | BV AGENCIAMENTO DE SERVIÇOS | 27.542.830/0001-05 | 2024-01-25 | 2026-03-25 | HI_2024_01_25 | Ambos | N/A | N/A
|  | 0 | 3341021 | 0 | POSTE FIBRA CIRC/QUAD 9/600 | POSTE CIRCULAR COM TOPO QUADRADO. MATERIAL: FIBRA DE VIDRO REFORCADO COM RESINA DE POLIESTER (PRVF) . DIAMETRO DA BASE: 360MM. DIMENSOES DO TOPO: 170X170MM. COMPRIMENTO DO TOPO: 2000/3000MM.FURACAO DA FACE A: 100MM (19/29X100MM). FURACAO DA FACE B: 150MM( | DIS-ETE-002 | DIS-ETE-002 | 3341021 | Postes e cruzetas de FV | BV AGENCIAMENTO DE SERVIÇOS | 27.542.830/0001-05 | 2024-01-25 | 2026-03-25 | HI_2024_01_25 | Ambos | N/A | N/A
|  | 0 | 3341014 | 0 | POSTE FIBRA CIRC/QUAD 11/1000 | POSTE CIRCULAR COM TOPO QUADRADO. MATERIAL: FIBRA DE VIDRO REFORCADO COM RESINA DE POLIESTER (PRVF) . DIAMETRO DA BASE: 400MM.DIMENSOES DO TOPO: 190X190MM. COMPRIMENTO DO TOPO:3000MM. FURACAO DA FACE A: 100MM (29X100MM). FURACAO DA FACE B: 150MM (29X100MM | DIS-ETE-002 | DIS-ETE-002 | 3341014 | Postes e cruzetas de FV | BV AGENCIAMENTO DE SERVIÇOS | 27.542.830/0001-05 | 2024-01-25 | 2026-03-25 | HI_2024_01_25 | Ambos | N/A | N/A
|  | 37618 | 3341051 | 21095116 | POSTE CIRC MODULAR PRFV 9000MM 400DAN | POSTE CIRCULAR MODULAR; FIBRA DE VIDRO; TRES MODULOS; JUNCAO NIPLE REFORCADO OU OUTROS; COMPRIMENTO TOTAL 9000MM;RESISTENCIA NOMINAL 400 DAN. NORMA: DIS-ETE-002. | DIS-ETE-002 | DIS-ETE-002 |  | Postes e cruzetas de FV | BV AGENCIAMENTO DE SERVIÇOS | 27.542.830/0001-05 | 2024-01-25 | 2026-03-25 | HI_2024_01_25 | Ambos | N/A | N/A
|  | 37619 | 3341052 | 21095117 | POSTE CIRC MODULAR PRFV 11000MM 400DAN | POSTE CIRCULAR MODULAR; FIBRA DE VIDRO; TRES MODULOS; JUNCAO NIPLE REFORCADO OU OUTROS; COMPRIMENTO TOTAL 11000MM;RESISTENCIA NOMINAL 400 DAN. NORMA: DIS-ETE-002. | DIS-ETE-002 | DIS-ETE-002 |  | Postes e cruzetas de FV | BV AGENCIAMENTO DE SERVIÇOS | 27.542.830/0001-05 | 2024-01-25 | 2026-03-25 | HI_2024_01_25 | Ambos | N/A | N/A
|  | 33214 | 3341045 | 21095118 | POSTE CIRC MODULAR PRFV 11000MM 600DAN | POSTE CIRCULAR MODULAR; FIBRA DE VIDRO; TRES MODULOS; JUNCAO NIPLE REFORCADO OU OUTROS;DIAMETRO DA BASE 371,0 MM;DIAMETRO DO TOPO 196,4MM; COMPRIMENTO TOTAL 11000MM;RESISTENCIA NOM.600DAN. NORMAS: NOR.DISTRIBU-ENGE-0001 E DIS-ETE-002 : ITEM 12.. | DIS-ETE-002 | DIS-ETE-002 |  | Postes e cruzetas de FV | BV AGENCIAMENTO DE SERVIÇOS | 27.542.830/0001-05 | 2024-01-25 | 2026-03-25 | HI_2024_01_25 | Ambos | N/A | N/A
|  | 33216 | 3341046 | 21095119 | POSTE CIRC MODULAR PRFV 12000MM 600DAN | POSTE CIRCULAR MODULAR ; FIBRA DE VIDRO; TRES MODULOS; JUNCAO NIPLE REFORCADO OU OUTROS;DIAMETRO DA BASE 377,0 MM;DIAMETRO DO TOPO 202,0MM; COMPRIMENTO TOTAL 12000MM;RESISTENCIA NOMINAL 600 DAN. NORMAS: NOR.DISTRIBU-ENGE-0001 E DIS-ETE-002 : ITEM 13. | DIS-ETE-002 | DIS-ETE-002 |  | Postes e cruzetas de FV | BV AGENCIAMENTO DE SERVIÇOS | 27.542.830/0001-05 | 2024-01-25 | 2026-03-25 | HI_2024_01_25 | Ambos | N/A | N/A
|  | 37621 | 3341053 | 21095121 | POSTE CIRC MODULAR PRFV 14000MM 1000DAN | POSTE CIRCULAR MODULAR; FIBRA DE VIDRO; TRES MODULOS; JUNCAO NIPLE REFORCADO OU OUTROS; COMPRIMENTO TOTAL 14000MM;RESISTENCIA NOMINAL 1000 DAN. NORMA: DIS-ETE-002. | DIS-ETE-002 | DIS-ETE-002 |  | Postes e cruzetas de FV | BV AGENCIAMENTO DE SERVIÇOS | 27.542.830/0001-05 | 2024-01-25 | 2026-03-25 | HI_2024_01_25 | Ambos | N/A | N/A
|  | 37622 | 3341054 | 21095122 | POSTE CIRC MODULAR PRFV 14000MM 1500DAN | POSTE CIRCULAR MODULAR; FIBRA DE VIDRO; TRES MODULOS; JUNCAO NIPLE REFORCADO OU OUTROS; COMPRIMENTO TOTAL 14000MM;RESISTENCIA NOMINAL 1500 DAN. NORMA: DIS-ETE-002. | DIS-ETE-002 | DIS-ETE-002 |  | Postes e cruzetas de FV | BV AGENCIAMENTO DE SERVIÇOS | 27.542.830/0001-05 | 2024-01-25 | 2026-03-25 | HI_2024_01_25 | Ambos | N/A | N/A
|  | 0 | 3341059 | 0 | POSTE CIRC MODULAR PRFV 18000MM 1000DAN | POSTE CIRCULAR MODULAR; FIBRA DE VIDRO; JUNCAO NIPLE REFORCADO OU OUTROS; COMPRIMENTO TOTAL 18000MM;RESISTENCIA NOMINAL 1000 DAN. NORMA: DIS-ETE-002. | DIS-ETE-002 | DIS-ETE-002 | 3341059 | Postes e cruzetas de FV | BV AGENCIAMENTO DE SERVIÇOS | 27.542.830/0001-05 | 2024-01-25 | 2026-03-25 | HI_2024_01_25 | Ambos | N/A | N/A
|  | 0 | 3341042 | 0 | POSTE CIRC MODULAR PRFV 20000MM 600DAN | POSTE CIRCULAR. MATERIAL: FIBRA DE VIDRO REFORCADO COM RESINA DE POLIESTER (PRVF). DIAMETRO DO TOPO: 275MM. DIAMETRO DA BASE: 570MM (TOLERANCIA +/- 15MM). COMPRIMENTO TOTAL: 20000MM. RESISTENCIA NOMINAL: 600DAN. CARGA DE RUPTURA: 1200DAN. ENGASTAMENTO: 26 | DIS-ETE-002 | DIS-ETE-002 | 3341042 | Postes e cruzetas de FV | BV AGENCIAMENTO DE SERVIÇOS | 27.542.830/0001-05 | 2024-01-25 | 2026-03-25 | HI_2024_01_25 | Ambos | N/A | N/A
|  | 37624 | 3341056 | 21095124 | POSTE CIRC MODULAR PRFV 22000MM 600DAN | POSTE CIRCULAR MODULAR; FIBRA DE VIDRO; QUATRO MODULOS; JUNCAO NIPLE REFORCADO OU OUTROS; COMPRIMENTO TOTAL 22000MM;RESISTENCIA NOMINAL 600 DAN. NORMA: DIS-ETE-002. | DIS-ETE-002 | DIS-ETE-002 |  | Postes e cruzetas de FV | BV AGENCIAMENTO DE SERVIÇOS | 27.542.830/0001-05 | 2024-01-25 | 2026-03-25 | HI_2024_01_25 | Ambos | N/A | N/A
|  | 37818 | 3341048 | 21095115 | POSTE FIBRA QUAD/CONICO QUAD 7,5/150 | POSTE QUADRADO OU CONICO QUADRADO. MATERIAL: FIBRA DE VIDRO REFORCADO COM RESINA DE POLIESTER (PRVF) . DIAMETRO DA BASE: 150MM. DIMENSOES DO TOPO: 150 MM (QUADRADO) OU 100 MM (CONICO QUADRADO). FURACAO DA FACE A: 8 FUROS. FURACAO DA FACE B: 2 FUR | DIS-ETE-002 | DIS-ETE-002 |  | Postes e cruzetas de FV | BV AGENCIAMENTO DE SERVIÇOS | 27.542.830/0001-05 | 2024-01-25 | 2026-03-25 | HI_2024_01_25 | Ambos | N/A | N/A
|  | 0 | 3512288 | 64030068 | VIGA CONC VSH 3740MM J530MM 1200DAN | VIGA. TIPO: VSH. MATERIAL: CONCRETO ARMADO. COMPRIMENTO:3740MM. DIAMETRO DA JANELA: 530MM. RESISTENCIA NOMINAL: 1200DAN. CARGA DE RUPTURA: 2400 DAN. APLICACAO : LINHA DE SUBTRANSMISSAO. NORMA: DIS-ETE-094. | DIS-ETE-094 |  |  | Concreto | PINCOL PREMOLDADOS INDUSTRIA E COM LTDA | 10.724.474/0001-30 | 2024-06-26 | 2026-05-03 | HI_2023_06_30 | Ambos
|  | 0 | 3324155 | 64010010 | TUBO CONCRETO ARMADO 1.50X3.30 M | TUBO DE CONCRETO ARMADO; DIÂMETRO: 1500M COMPRIMENTO 3300MM . NORMA: DIS-ETE-094. | DIS-ETE-094 |  |  | Concreto | PINCOL PREMOLDADOS INDUSTRIA E COM LTDA | 10.724.474/0001-30 | 2024-06-26 | 2026-05-03 | HI_2023_06_30 | Ambos
|  | 0 | 3324150 | 64010014 | TUBO CONCRETO ARMADO 1.50X3.10 M | TUBO DE CONCRETO ARMADO; DIÂMETRO: 1500M COMPRIMENTO 3100MM . NORMA: DIS-ETE-094. | DIS-ETE-094 |  |  | Concreto | PINCOL PREMOLDADOS INDUSTRIA E COM LTDA | 10.724.474/0001-30 | 2024-06-26 | 2026-05-03 | HI_2023_06_30 | Ambos
|  | 0 | 3324145 | 64010009 | TUBO CONCRETO ARMADO 1.50X3.00 M | TUBO DE CONCRETO ARMADO; DIÂMETRO: 1500M COMPRIMENTO 3000MM . NORMA: DIS-ETE-094. | DIS-ETE-094 |  |  | Concreto | PINCOL PREMOLDADOS INDUSTRIA E COM LTDA | 10.724.474/0001-30 | 2024-06-26 | 2026-05-03 | HI_2023_06_30 | Ambos
|  | 0 | 3324140 | 64010013 | TUBO CONCRETO ARMADO 1.50X2.80 M | TUBO, CONCRETO ARMADO; DIMENSOES: DIÂMETRO 1500M, COMPRI MENTO 2800MM. NORMA: DIS-ETE-094. | DIS-ETE-094 |  |  | Concreto | PINCOL PREMOLDADOS INDUSTRIA E COM LTDA | 10.724.474/0001-30 | 2024-06-26 | 2026-05-03 | HI_2023_06_30 | Ambos
|  | 0 | 3324135 | 64010008 | TUBO CONCRETO ARMADO 1.50X2.70 M | TUBO, CONCRETO ARMADO; DIMENSOES: DIÂMETRO 1500M, COMPRI MENTO 2700MM. NORMA: DIS-ETE-094. | DIS-ETE-094 |  |  | Concreto | PINCOL PREMOLDADOS INDUSTRIA E COM LTDA | 10.724.474/0001-30 | 2024-06-26 | 2026-05-03 | HI_2023_06_30 | Ambos
|  | 0 | 3324021 | 0 | PLACA CONC ESTAI 400 F22 | PLACA EM CONCRETO, PARA ESTAI, COM ESPESSURA 100MM, DIAMETRO 400MM E 1 FURO CENTRAL COM DIAMETRO 22MM. NORMA: DTN 123. | DESENHO DTN 123 |  |  | Concreto | PINCOL PREMOLDADOS INDUSTRIA E COM LTDA | 10.724.474/0001-30 | 2024-06-26 | 2026-05-03 | HI_2023_06_30 | Ambos
|  | 0 | 3324016 | 64010007 | TUBO CONC ARM 1500X4300MM | TUBO CONCRETO ARMADO.APLICACAO:FUNDACAO PARA POSTE.EXTREMIDADE: SEM ENCAIXE. DIAMETRO NOMINAL:1500MM.COMPRIMENTO:4300MM. NORMA: DIS-ETE-094. | DIS-ETE-094 |  |  | Concreto | PINCOL PREMOLDADOS INDUSTRIA E COM LTDA | 10.724.474/0001-30 | 2024-06-26 | 2026-05-03 | HI_2023_06_30 | Ambos
|  | 0 | 3324010 | 64010006 | BLOCO CONCRETO ANCOR.200X200X600MM | BLOCO, CONCRETO EM CONCRETO CICLOPTICO; SECAO QUADRADA; COMPRIMENTO 600MM;DIAMETRO DO FURO 21MM; ESFORCO DE COMPRESSAO 5000DAN. NORMA: DIS-ETE-094. | DIS-ETE-094 |  |  | Concreto | PINCOL PREMOLDADOS INDUSTRIA E COM LTDA | 10.724.474/0001-30 | 2024-06-26 | 2026-05-03 | HI_2023_06_30 | Ambos
|  | 0 | 3324008 | 64010012 | TUBO CONC ARM 3600X1500MM | TUBO. MATERIAL: CONCRETO ARMADO. DIAMETRO INTERNO: 1500MM. COMPRIMENTO: 3600MM. EXTREMIDADES- MACHO/FEMEA. NORMA: DIS-ETE-094. | DIS-ETE-094 |  |  | Concreto | PINCOL PREMOLDADOS INDUSTRIA E COM LTDA | 10.724.474/0001-30 | 2024-06-26 | 2026-05-03 | HI_2023_06_30 | Ambos
|  | 0 | 3324007 | 64010011 | TUBO CONC ARM 3500X1500MM | TUBO. MATERIAL: CONCRETO ARMADO. DIAMETRO INTERNO: 1500MM. COMPRIMENTO: 3500MM. EXTREMIDADES- MACHO/FEMEA. NORMA: DIS-ETE-094. | DIS-ETE-094 |  |  | Concreto | PINCOL PREMOLDADOS INDUSTRIA E COM LTDA | 10.724.474/0001-30 | 2024-06-26 | 2026-05-03 | HI_2023_06_30 | Ambos
|  | 0 | 3323011 | 64030003 | BRACO CONCR RETO 2180MM 600KGF | BRACO RETO. MATERIAL: CONCRETO ARMADO. COMPRIMENTO NOMINAL: 2.180MM. RESISTENCIA NOMINAL: 600DAN. CARGA DE RUPTURA:1200DAN. APLICACAO : ESTRUTURA DE LINHA DE TRANSMISSAO DE 138kV. NORMAS: DIS-ETE-094. | DIS-ETE-094 |  |  | Concreto | PINCOL PREMOLDADOS INDUSTRIA E COM LTDA | 10.724.474/0001-30 | 2024-06-26 | 2026-05-03 | HI_2023_06_30 | Ambos
|  | 0 | 3323010 | 64030030 | BRACO CONC RETO 1500MM 600KGF | BRACO RETO. MATERIAL: CONCRETO ARMADO. COMPRIMENTO NOMINAL: 1500MM. RESISTENCIA NOMINAL: 600DAN. CARGA DE RUPTURA:1200DAN. APLICACAO : ESTRUTURA DE LINHA DE TRANSMISSAO . NORMA: DIS-ETE-094. | DIS-ETE-094 |  |  | Concreto | PINCOL PREMOLDADOS INDUSTRIA E COM LTDA | 10.724.474/0001-30 | 2024-06-26 | 2026-05-03 | HI_2023_06_30 | Ambos
|  | 0 | 3320255 | 64095038 | ANEL CONC ACH 550X690MM | ANEL. TIPO: ACH. MATERIAL: CONCRETO ARMADO. DIMENSOES DO FURO: 560X690MM. RESISTENCIA NOMINAL : 600DAN. CARGA DE RUPTURA: 1200DAN . APLICACAO : CRUZETA DE CONCRETO CTH . NORMA: DIS-ETE-094. | DIS-ETE-094 |  |  | Concreto | PINCOL PREMOLDADOS INDUSTRIA E COM LTDA | 10.724.474/0001-30 | 2024-06-26 | 2026-05-03 | HI_2023_06_30 | Ambos
|  | 0 | 3320250 | 64095043 | ANEL CONC ACC 385X550MM | ANEL. TIPO: ACC. MATERIAL: CONCRETO ARMADO. DIMENSOES DO FURO: 385X550MM. RESISTENCIA NOMINAL : 1000DAN. CARGA DE RUPTURA: 2000DAN. APLICACAO: CRUZETA DE CONCRETO TIPO COSMOS. NORMA:DIS-ETE-094. | DIS-ETE-094 |  |  | Concreto | PINCOL PREMOLDADOS INDUSTRIA E COM LTDA | 10.724.474/0001-30 | 2024-06-26 | 2026-05-03 | HI_2023_06_30 | Ambos
|  | 0 | 3320222 | 64095026 | ANEL CONC ACT 570X750MM | ANEL. TIPO: ACT. MATERIAL: CONCRETO ARMADO. DIMENSOES DO FURO: 570X750MM. RESISTENCIA NOMINAL: 1500DAN. CARGA DE RUPTURA: 3000 DAN. APLICACAO: CRUZETA DE CONCRETO CT. NORMA: DIS-ETE-094. | DIS-ETE-094 |  |  | Concreto | PINCOL PREMOLDADOS INDUSTRIA E COM LTDA | 10.724.474/0001-30 | 2024-06-26 | 2026-05-03 | HI_2023_06_30 | Ambos
|  | 0 | 3320190 | 64095037 | ANEL CONC ACH 510X650MM | ANEL. TIPO: ACH. MATERIAL: CONCRETO ARMADO. DIMENSOES DO FURO: 510X650MM. RESISTENCIA NOMINAL : 600DAN. CARGA DE RUPTURA: 1200DAN. APLICACAO : CRUZETA DE CONCRETO CTH . NORMA: DIS-ETE-094. | DIS-ETE-094 |  |  | Concreto | PINCOL PREMOLDADOS INDUSTRIA E COM LTDA | 10.724.474/0001-30 | 2024-06-26 | 2026-05-03 | HI_2023_06_30 | Ambos
|  | 0 | 3320187 | 64095019 | ANEL CONC ACT 520X620MM | ANEL. TIPO: ACT. MATERIAL: CONCRETO ARMADO. DIMENSOES DO FURO: 520X620MM. RESISTENCIA NOMINAL: 1500DAN. CARGA DE RUPTURA: 3000 DAN. APLICACAO: CRUZETA DE CONCRETO CTT EM POSTE DT. NORMA: DIS-ETE-094. | DIS-ETE-094 |  |  | Concreto | PINCOL PREMOLDADOS INDUSTRIA E COM LTDA | 10.724.474/0001-30 | 2024-06-26 | 2026-05-03 | HI_2023_06_30 | Ambos
|  | 0 | 3320186 | 64095020 | ANEL CONC ACT 560X660MM | ANEL. TIPO: ACT. MATERIAL: CONCRETO ARMADO. DIMENSOES DO FURO: 560X660MM. RESISTENCIA NOMINAL: 1500DAN. CARGA DE RUPTURA: 3000 DAN. APLICACAO: CRUZETA DE CONCRETO CTT EM POSTE DT. NORMA: DIS-ETE-094. | DIS-ETE-094 |  |  | Concreto | PINCOL PREMOLDADOS INDUSTRIA E COM LTDA | 10.724.474/0001-30 | 2024-06-26 | 2026-05-03 | HI_2023_06_30 | Ambos
|  | 0 | 3320185 | 64095018 | ANEL CONC ACT 460X560MM | ANEL. TIPO: ACT. MATERIAL: CONCRETO ARMADO. DIMENSOES DO FURO: 460X560MM. RESISTENCIA NOMINAL: 1500DAN. CARGA DE RUPTURA: 3000 DAN. APLICACAO: CRUZETA DE CONCRETO CTT EM POSTE DT. NORMA: DIS-ETE-094. | DIS-ETE-094 |  |  | Concreto | PINCOL PREMOLDADOS INDUSTRIA E COM LTDA | 10.724.474/0001-30 | 2024-06-26 | 2026-05-03 | HI_2023_06_30 | Ambos
|  | 0 | 3320184 | 64095014 | ANEL CONC ACTC JANELA 700MM | ANEL. TIPO: ACTC. MATERIAL: CONCRETO ARMADO. DIAMETRO DA JANELA: 700,0MM. RESISTENCIA NOMINAL: 1500 DAN. CARGA DE RUPTURA: 3000DAN. APLICACAO: INSTALACAO DE CRUZETA DE CONCRETO CTT EM POSTE CIRCULAR. NORMA: DIS-ETE-094. | DIS-ETE-094 |  |  | Concreto | PINCOL PREMOLDADOS INDUSTRIA E COM LTDA | 10.724.474/0001-30 | 2024-06-26 | 2026-05-03 | HI_2023_06_30 | Ambos
|  | 0 | 3320183 | 64095012 | ANEL CONC ACTC JANELA 630MM | ANEL. TIPO: ACTC. MATERIAL: CONCRETO ARMADO. DIAMETRO DA JANELA: 630,0MM. RESISTENCIA NOMINAL: 1500DAN. CARGA DE RUPTURA: 3000 DAN. APLICACAO: INSTALACAO DE CRUZETA DE CONCRETO CTT EM POSTE CIRCULAR. NORMA: DIS-ETE-094. | DIS-ETE-094 |  |  | Concreto | PINCOL PREMOLDADOS INDUSTRIA E COM LTDA | 10.724.474/0001-30 | 2024-06-26 | 2026-05-03 | HI_2023_06_30 | Ambos
|  | 0 | 3320182 | 64095010 | ANEL CONC ACTC JANELA 550MM | ANEL. TIPO: ACTC. MATERIAL: CONCRETO ARMADO. DIAMETRO DA JANELA: 550,0MM. RESISTENCIA NOMINAL: 1500 DAN. CARGA DE RUPTURA: 3000DAN. APLICACAO: INSTALACAO DE CRUZETA DE CONCRETO CTT EM POSTE CIRCULAR. NORMA: DIS-ETE-094. | DIS-ETE-094 |  |  | Concreto | PINCOL PREMOLDADOS INDUSTRIA E COM LTDA | 10.724.474/0001-30 | 2024-06-26 | 2026-05-03 | HI_2023_06_30 | Ambos
|  | 0 | 3320181 | 64095011 | ANEL CONC ACTC JANELA 600MM | ANEL. TIPO: ACTC. MATERIAL: CONCRETO ARMADO. DIAMETRO DA JANELA: 600,0MM. RESISTENCIA NOMINAL: 1500 DAN. CARGA DE RUPTURA: 3000DAN. APLICACAO: INSTALACAO DE CRUZETA DE CONCRETO CTT EM POSTE CIRCULAR. NORMA: DIS-ETE-094. | DIS-ETE-094 |  |  | Concreto | PINCOL PREMOLDADOS INDUSTRIA E COM LTDA | 10.724.474/0001-30 | 2024-06-26 | 2026-05-03 | HI_2023_06_30 | Ambos
|  | 0 | 3320180 | 64095013 | ANEL CONC ACTC JANELA 650MM | ANEL. TIPO: ACTC. MATERIAL: CONCRETO ARMADO. DIAMETRO DA JANELA: 650,0MM. RESISTENCIA NOMINAL: 1500DAN. CARGA DE RUPTURA: 3000 DAN. APLICACAO: INSTALACAO DE CRUZETA DE CONCRETO CTT EM POSTE CIRCULAR. NORMA: DIS-ETE-094. | DIS-ETE-094 |  |  | Concreto | PINCOL PREMOLDADOS INDUSTRIA E COM LTDA | 10.724.474/0001-30 | 2024-06-26 | 2026-05-03 | HI_2023_06_30 | Ambos
|  | 0 | 3320164 | 64095016 | ANEL CONC ACT 375X470MM | ANEL. TIPO: ACT. MATERIAL: CONCRETO ARMADO. DIMENSOES DO FURO: 375X470 MM. RESISTENCIA NOMINAL: 1500 DAN. CARGA DE RUPTURA: 3000 DAN. APLICACAO : CRUZETA DE CONCRETO TIPO CTT. NORMA: DIS-ETE-094. | DIS-ETE-094 |  |  | Concreto | PINCOL PREMOLDADOS INDUSTRIA E COM LTDA | 10.724.474/0001-30 | 2024-06-26 | 2026-05-03 | HI_2023_06_30 | Ambos
|  | 0 | 3320163 | 64095017 | ANEL CONC ACT 410X510MM | ANEL. TIPO: ACT. MATERIAL: CONCRETO ARMADO. DIMENSOES DO FURO: 410X510 MM. RESISTENCIA NOMINAL: 1500 DAN. CARGA DE RUPTURA: 3000 DAN. APLICACAO : CRUZETA DE CONCRETO TIPO CTT. NORMA: DIS-ETE-094. | DIS-ETE-094 |  |  | Concreto | PINCOL PREMOLDADOS INDUSTRIA E COM LTDA | 10.724.474/0001-30 | 2024-06-26 | 2026-05-03 | HI_2023_06_30 | Ambos
|  | 0 | 3320162 | 64095041 | ANEL CONC ACC 345X440MM | ANEL. TIPO: ACC. MATERIAL: CONCRETO ARMADO. DIMENSOES DO FURO: 345X440MM. RESISTENCIA NOMINAL : 1000DAN. CARGA DE RUPTURA: 2000DAN. APLICACAO: CRUZETA DE CONCRETO TIPO COSMOS. NORMA:DIS-ETE-094. | DIS-ETE-094 |  |  | Concreto | PINCOL PREMOLDADOS INDUSTRIA E COM LTDA | 10.724.474/0001-30 | 2024-06-26 | 2026-05-03 | HI_2023_06_30 | Ambos
|  | 0 | 3320161 | 64095042 | ANEL CONC ACC 375X480MM | ANEL. TIPO: ACC. MATERIAL: CONCRETO ARMADO. DIMENSOES DO FURO: 375X480MM. RESISTENCIA NOMINAL : 1000DAN. CARGA DE RUPTURA: 2000DAN. APLICACAO: CRUZETA DE CONCRETO TIPO COSMOS. NORMA:DIS-ETE-094. | DIS-ETE-094 |  |  | Concreto | PINCOL PREMOLDADOS INDUSTRIA E COM LTDA | 10.724.474/0001-30 | 2024-06-26 | 2026-05-03 | HI_2023_06_30 | Ambos
|  | 0 | 3320160 | 64095031 | ANEL CONC ACH 385X485MM | ANEL. TIPO: ACH. MATERIAL: CONCRETO ARMADO. DIMENSOES DO FURO: 385X485MM. RESISTENCIA NOMINAL : 600DAN. CARGA DE RUPTURA: 1200DAN. APLICACAO:BRACO CURVO DE CONCRETO CTH. NORMA: DIS-ETE-094. | DIS-ETE-094 |  |  | Concreto | PINCOL PREMOLDADOS INDUSTRIA E COM LTDA | 10.724.474/0001-30 | 2024-06-26 | 2026-05-03 | HI_2023_06_30 | Ambos
|  | 0 | 3320159 | 64095032 | ANEL CONC ACH 425X540MM | ANEL. TIPO: ACH. MATERIAL: CONCRETO ARMADO. DIMENSOES DO FURO: 425X540MM. RESISTENCIA NOMINAL : 600DAN. CARGA DE RUPTURA: 1200DAN. APLICACAO: BRACO CURVO DE CONCRETO , TIPO CTH. NORMA: DIS-ETE-094. | DIS-ETE-094 |  |  | Concreto | PINCOL PREMOLDADOS INDUSTRIA E COM LTDA | 10.724.474/0001-30 | 2024-06-26 | 2026-05-03 | HI_2023_06_30 | Ambos
|  | 0 | 3320158 | 64095033 | ANEL CONC ACH 470X610MM | ANEL. TIPO: ACH. MATERIAL: CONCRETO ARMADO. DIMENSOES DO FURO: 470X610MM. RESISTENCIA NOMINAL : 600DAN. CARGA DE RUPTURA: 1200DAN. APLICACAO: BRACO CURVO DE CONCRETO , TIPO CTH. NORMA: DIS-ETE-094. | DIS-ETE-094 |  |  | Concreto | PINCOL PREMOLDADOS INDUSTRIA E COM LTDA | 10.724.474/0001-30 | 2024-06-26 | 2026-05-03 | HI_2023_06_30 | Ambos
|  | 0 | 3320155 | 64095001 | ANEL CONC ACTC JANELA 240MM | ANEL. TIPO: ACTC. MATERIAL: CONCRETO ARMADO. DIAMETRO DA JANELA: 240,0 MM. RESISTENCIA NOMINAL: 1500DAN. CARGA DE RUPTURA: 3000DAN. APLICACAO: INSTALACAO DE CRUZETA DE CONCRETO CTT EM POSTE CIRCULAR. NORMA: DIS-ETE-094. | DIS-ETE-094 |  |  | Concreto | PINCOL PREMOLDADOS INDUSTRIA E COM LTDA | 10.724.474/0001-30 | 2024-06-26 | 2026-05-03 | HI_2023_06_30 | Ambos
|  | 0 | 3320154 | 64095002 | ANEL CONC ACTC JANELA 290MM | ANEL. TIPO: ACTC. MATERIAL: CONCRETO ARMADO. DIAMETRO DA JANELA: 290,0 MM. RESISTENCIA NOMINAL: 1500DAN. CARGA DE RUPTURA: 3000DAN. APLICACAO: INSTALACAO DE CRUZETA DE CONCRETO CTT EM POSTE CIRCULAR. NORMA: DIS-ETE-094. | DIS-ETE-094 |  |  | Concreto | PINCOL PREMOLDADOS INDUSTRIA E COM LTDA | 10.724.474/0001-30 | 2024-06-26 | 2026-05-03 | HI_2023_06_30 | Ambos
|  | 0 | 3320153 | 64095003 | ANEL CONC ACTC JANELA 330MM | ANEL. TIPO: ACTC. MATERIAL: CONCRETO ARMADO. DIAMETRO DA JANELA: 330,0 MM. RESISTENCIA NOMINAL:1500DAN. CARGA DE RUPTURA: 3000 DAN. APLICACAO: INSTALACAO DE CRUZETA DE CONCRETO CTT EM POSTE CIRCULAR. NORMA: DIS-ETE-094. | DIS-ETE-094 |  |  | Concreto | PINCOL PREMOLDADOS INDUSTRIA E COM LTDA | 10.724.474/0001-30 | 2024-06-26 | 2026-05-03 | HI_2023_06_30 | Ambos
|  | 0 | 3320152 | 64095004 | ANEL CONC ACTC JANELA 346MM | ANEL. TIPO: ACTC. MATERIAL: CONCRETO ARMADO. DIAMETRO DA JANELA: 346,0 MM. RESISTENCIA NOMINAL:1500 DAN. CARGA DE RUPTURA: 3000DAN. APLICACAO: INSTALACAO DE CRUZETA DE CONCRETO CTT EM POSTE CIRCULAR. NORMA: DIS-ETE-094. | DIS-ETE-094 |  |  | Concreto | PINCOL PREMOLDADOS INDUSTRIA E COM LTDA | 10.724.474/0001-30 | 2024-06-26 | 2026-05-03 | HI_2023_06_30 | Ambos
|  | 0 | 3320151 | 64095005 | ANEL CONC ACTC JANELA 360MM | ANEL. TIPO: ACTC. MATERIAL: CONCRETO ARMADO. DIAMETRO DA JANELA: 360,0 MM. RESISTENCIA NOMINAL:1500DAN. CARGA DE RUPTURA: 3000DAN. APLICACAO: INSTALACAO DE CRUZETA DE CONCRETO CTT EM POSTE CIRCULAR.NORMA: DIS-ETE-094. | DIS-ETE-094 |  |  | Concreto | PINCOL PREMOLDADOS INDUSTRIA E COM LTDA | 10.724.474/0001-30 | 2024-06-26 | 2026-05-03 | HI_2023_06_30 | Ambos
|  | 0 | 3320150 | 64095006 | ANEL CONC ACTC JANELA 392MM | ANEL. TIPO: ACTC. MATERIAL: CONCRETO ARMADO. DIAMETRO DA JANELA: 392,0 MM. RESISTENCIA NOMINAL: 1500DAN. CARGA DE RUPTURA:3000DAN. APLICACAO: INSTALACAO DE CRUZETA DE CONCRETO CTT EM POSTE CIRCULAR. NORMA: DIS-ETE-094. | DIS-ETE-094 |  |  | Concreto | PINCOL PREMOLDADOS INDUSTRIA E COM LTDA | 10.724.474/0001-30 | 2024-06-26 | 2026-05-03 | HI_2023_06_30 | Ambos
|  | 0 | 3320149 | 64095007 | ANEL CONC ACTC JANELA 400MM | ANEL. TIPO: ACTC. MATERIAL: CONCRETO ARMADO. DIAMETRO DA JANELA: 400,0 MM. RESISTENCIA NOMINAL: 1500 DAN. CARGA DE RUPTURA:3000DAN. APLICACAO: INSTALACAO DE CRUZETA DE CONCRETO CTT EM POSTE CIRCULAR. NORMA: DIS-ETE-094. | DIS-ETE-094 |  |  | Concreto | PINCOL PREMOLDADOS INDUSTRIA E COM LTDA | 10.724.474/0001-30 | 2024-06-26 | 2026-05-03 | HI_2023_06_30 | Ambos
|  | 0 | 3320148 | 64095008 | ANEL CONC ACTC JANELA 450MM | ANEL. TIPO: ACTC. MATERIAL: CONCRETO ARMADO. DIAMETRO DA JANELA: 450,0 MM. RESISTENCIA NOMINAL:1500 DAN. CARGA DE RUPTURA:3000 DAN. APLICACAO: INSTALACAO DE CRUZETA DE CONCRETO CTT EM POSTE CIRCULAR. NORMA: DIS-ETE-094. | DIS-ETE-094 |  |  | Concreto | PINCOL PREMOLDADOS INDUSTRIA E COM LTDA | 10.724.474/0001-30 | 2024-06-26 | 2026-05-03 | HI_2023_06_30 | Ambos
|  | 0 | 3320146 | 64095009 | ANEL CONC ACTC JANELA 500MM | ANEL. TIPO: ACTC. MATERIAL: CONCRETO ARMADO. DIAMETRO DA JANELA: 500,0 MM. RESISTENCIA NOMINAL:1500DAN. CARGA DE RUPTURA: 3000DAN. APLICACAO: INSTALACAO DE CRUZETA DE CONCRETO CTT EM POSTE CIRCULAR. NORMA: DIS-ETE-094. | DIS-ETE-094 |  |  | Concreto | PINCOL PREMOLDADOS INDUSTRIA E COM LTDA | 10.724.474/0001-30 | 2024-06-26 | 2026-05-03 | HI_2023_06_30 | Ambos
|  | 0 | 3320123 | 64095021 | ANEL CONC ACT 180X234MM | ANEL. TIPO: ACT. MATERIAL: CONCRETO ARMADO. DIMENSOES DO FURO: 180X234MM. RESISTENCIA NOMINAL: 1500DAN. CARGA DE RUPTURA: 3000 DAN. APLICACAO: CRUZETA DE CONCRETO CT. NORMA: DIS-ETE-094. | DIS-ETE-094 |  |  | Concreto | PINCOL PREMOLDADOS INDUSTRIA E COM LTDA | 10.724.474/0001-30 | 2024-06-26 | 2026-05-03 | HI_2023_06_30 | Ambos
|  | 0 | 3320112 | 64095025 | ANEL CONC ACT 310X410MM | ANEL. TIPO: ACT. MATERIAL: CONCRETO ARMADO. DIMENSOES DO FURO: 310X410 MM. RESISTENCIA NOMINAL: 1500 DAN. CARGA DE RUPTURA: 3000 DAN. APLICACAO : CRUZETA DE CONCRETO CTT. NORMA: DIS-ETE-094. | DIS-ETE-094 |  |  | Concreto | PINCOL PREMOLDADOS INDUSTRIA E COM LTDA | 10.724.474/0001-30 | 2024-06-26 | 2026-05-03 | HI_2023_06_30 | Ambos
|  | 0 | 3320111 | 64095034 | ANEL CONC ACH 215X270MM | ANEL. TIPO: ACH. MATERIAL: CONCRETO ARMADO. DIMENSOES DO FURO: 215X270MM. RESISTENCIA NOMINAL : 1500DAN. CARGA DE RUPTURA: 3000DAN. APLICACAO: CRUZETA DE CONCRETO CTT. NORMA: DIS-ETE-094. | DIS-ETE-094 |  |  | Concreto | PINCOL PREMOLDADOS INDUSTRIA E COM LTDA | 10.724.474/0001-30 | 2024-06-26 | 2026-05-03 | HI_2023_06_30 | Ambos
|  | 0 | 3320110 | 64095022 | ANEL CONC ACT 225X285MM | ANEL. TIPO: ACT. MATERIAL: CONCRETO ARMADO. DIMENSOES DO FURO: 225X285 MM. RESISTENCIA NOMINAL: 1500DAN. CARGA DE RUPTURA: 3000 DAN. APLICACAO: CRUZETA DE CONCRETO CTT. NORMA: DIS-ETE-094. | DIS-ETE-094 |  |  | Concreto | PINCOL PREMOLDADOS INDUSTRIA E COM LTDA | 10.724.474/0001-30 | 2024-06-26 | 2026-05-03 | HI_2023_06_30 | Ambos
|  | 0 | 3320109 | 64095023 | ANEL CONC ACT 255X330MM | ANEL. TIPO: ACT. MATERIAL: CONCRETO ARMADO. DIMENSOES DO FURO: 255X330 MM. RESISTENCIA NOMINAL: 1500 DAN. CARGA DE RUPTURA: 3000 DAN. APLICACAO: CRUZETA DE CONCRETO CTT. NORMA: DIS-ETE-094. | DIS-ETE-094 |  |  | Concreto | PINCOL PREMOLDADOS INDUSTRIA E COM LTDA | 10.724.474/0001-30 | 2024-06-26 | 2026-05-03 | HI_2023_06_30 | Ambos
|  | 0 | 3320108 | 64095024 | ANEL CONC ACT 280X360MM | ANEL. TIPO: ACT. MATERIAL: CONCRETO ARMADO. DIMENSOES DO FURO: 280X360 MM. RESISTENCIA NOMINAL: 1500 DAN. CARGA DE RUPTURA: 3000 DAN. APLICACAO: CRUZETA DE CONCRETO CTT. NORMA: DIS-ETE-094. | DIS-ETE-094 |  |  | Concreto | PINCOL PREMOLDADOS INDUSTRIA E COM LTDA | 10.724.474/0001-30 | 2024-06-26 | 2026-05-03 | HI_2023_06_30 | Ambos
|  | 0 | 3320107 | 64095015 | ANEL CONC ACT 300X380MM | ANEL. TIPO: ACT. MATERIAL: CONCRETO ARMADO. DIMENSOES DO FURO: 300X380 MM. RESISTENCIA NOMINAL: 1500 DAN. CARGA DE RUPTURA: 3000 DAN. APLICACAO: CRUZETA DE CONCRETO CTT . NORMA: DIS-ETE-094. | DIS-ETE-094 |  |  | Concreto | PINCOL PREMOLDADOS INDUSTRIA E COM LTDA | 10.724.474/0001-30 | 2024-06-26 | 2026-05-03 | HI_2023_06_30 | Ambos
|  | 0 | 3320106 | 64095036 | ANEL CONC ACH 250X320MM | ANEL. TIPO: ACH. MATERIAL: CONCRETO ARMADO. DIMENSOES DO FURO: 250X320MM. RESISTENCIA NOMINAL : 600DAN. CARGA DE RUPTURA: 1200DAN. APLICACAO: CRUZETA DE CONCRETO CTH. NORMA: DIS-ETE-094. | DIS-ETE-094 |  |  | Concreto | PINCOL PREMOLDADOS INDUSTRIA E COM LTDA | 10.724.474/0001-30 | 2024-06-26 | 2026-05-03 | HI_2023_06_30 | Ambos
|  | 0 | 3320105 | 64095027 | ANEL CONC ACH 210X270MM | ANEL. TIPO: ACH. MATERIAL: CONCRETO ARMADO. DIMENSOES DO FURO: 210X270MM. RESISTENCIA NOMINAL : 600DAN. CARGA DE RUPTURA: 1200DAN. APLICACAO: CRUZETA DE CONCRETO CTH. NORMA: DIS-ETE-094. | DIS-ETE-094 |  |  | Concreto | PINCOL PREMOLDADOS INDUSTRIA E COM LTDA | 10.724.474/0001-30 | 2024-06-26 | 2026-05-03 | HI_2023_06_30 | Ambos
|  | 0 | 3320104 | 64095028 | ANEL CONC ACH 280X355MM | ANEL. TIPO: ACH. MATERIAL: CONCRETO ARMADO. DIMENSOES DO FURO: 280X355MM. RESISTENCIA NOMINAL : 600DAN. CARGA DE RUPTURA: 1200DAN. APLICACAO: CRUZETA DE CONCRETO CTH. NORMA: DIS-ETE-094. | DIS-ETE-094 |  |  | Concreto | PINCOL PREMOLDADOS INDUSTRIA E COM LTDA | 10.724.474/0001-30 | 2024-06-26 | 2026-05-03 | HI_2023_06_30 | Ambos
|  | 0 | 3320103 | 64095029 | ANEL CONC ACH 300X395MM | ANEL. TIPO: ACH. MATERIAL: CONCRETO ARMADO. DIMENSOES DO FURO: 300X395MM. RESISTENCIA NOMINAL : 600DAN. CARGA DE RUPTURA: 1200DAN. APLICACAO: CRUZETA DE CONCRETO CTH. NORMA: DIS-ETE-094. | DIS-ETE-094 |  |  | Concreto | PINCOL PREMOLDADOS INDUSTRIA E COM LTDA | 10.724.474/0001-30 | 2024-06-26 | 2026-05-03 | HI_2023_06_30 | Ambos
|  | 0 | 3320102 | 64095030 | ANEL CONC ACH 330X430MM | ANEL. TIPO: ACH. MATERIAL: CONCRETO ARMADO. DIMENSOES DO FURO: 330X430MM. RESISTENCIA NOMINAL : 600DAN. CARGA DE RUPTURA: 1200DAN. APLICACAO: CRUZETA DE CONCRETO CTH. NORMA: DIS-ETE-094. | DIS-ETE-094 |  |  | Concreto | PINCOL PREMOLDADOS INDUSTRIA E COM LTDA | 10.724.474/0001-30 | 2024-06-26 | 2026-05-03 | HI_2023_06_30 | Ambos
|  | 0 | 3320101 | 64095040 | ANEL CONC ACC 300X390MM | ANEL. TIPO: ACC. MATERIAL: CONCRETO ARMADO. DIMENSOES DO FURO: 300X390MM. RESISTENCIA NOMINAL : 1000DAN. CARGA DE RUPTURA: 2000DAN. APLICACAO: CRUZETA DE CONCRETO TIPO COSMOS. NORMA:DIS-ETE-094. | DIS-ETE-094 |  |  | Concreto | PINCOL PREMOLDADOS INDUSTRIA E COM LTDA | 10.724.474/0001-30 | 2024-06-26 | 2026-05-03 | HI_2023_06_30 | Ambos
|  | 0 | 3320074 | 64095035 | ANEL CONC ACH 190X244MM | ANEL. TIPO: ACH. MATERIAL: CONCRETO ARMADO. DIMENSOES DO FURO: 190X244MM. RESISTENCIA NOMINAL : 600DAN. CARGA DE RUPTURA: 1200DAN. APLICACAO: CRUZETA DE CONCRETO CTH. NORMA: DIS-ETE-094. | DIS-ETE-094 |  |  | Concreto | PINCOL PREMOLDADOS INDUSTRIA E COM LTDA | 10.724.474/0001-30 | 2024-06-26 | 2026-05-03 | HI_2023_06_30 | Ambos
|  | 0 | 3320060 | 64095039 | ANEL CONC ACC 270X330MM | ANEL. TIPO: ACC. MATERIAL: CONCRETO ARMADO. DIMENSOES DO FURO: 270X330MM. RESISTENCIA NOMINAL : 1000DAN. CARGA DE RUPTURA: 2000DAN. APLICACAO: CRUZETA DE CONCRETO TIPO COSMOS. NORMA:DIS-ETE-094. | DIS-ETE-094 |  |  | Concreto | PINCOL PREMOLDADOS INDUSTRIA E COM LTDA | 10.724.474/0001-30 | 2024-06-26 | 2026-05-03 | HI_2023_06_30 | Ambos
|  | 0 | 3312318 | 64030029 | VIGA CONC VSH 5630MM J530MM 1200DAN | VIGA. TIPO: VSH. MATERIAL: CONCRETO ARMADO. COMPRIMENTO:5630MM. DIAMETRO DA JANELA: 530MM. RESISTENCIA NOMINAL: 1200DAN. CARGA DE RUPTURA: 2400DAN. APLICACAO: LINHA DE SUBTRANSMISSAO 138KV. NORMA: DIS-ETE-094. | DIS-ETE-094 |  |  | Concreto | PINCOL PREMOLDADOS INDUSTRIA E COM LTDA | 10.724.474/0001-30 | 2024-06-26 | 2026-05-03 | HI_2023_06_30 | Ambos
|  | 0 | 3312262 | 64030028 | VIGA CONC VSH 5630MM J480MM 1200DAN | VIGA. TIPO: VSH. MATERIAL: CONCRETO ARMADO. COMPRIMENTO:5630MM. DIAMETRO DA JANELA: 480MM. RESISTENCIA NOMINAL: 1200DAN. CARGA DE RUPTURA: 2400DAN. APLICACAO: LINHA DE SUBTRANSMISSAO 138KV. NORMA: DIS-ETE-094. | DIS-ETE-094 |  |  | Concreto | PINCOL PREMOLDADOS INDUSTRIA E COM LTDA | 10.724.474/0001-30 | 2024-06-26 | 2026-05-03 | HI_2023_06_30 | Ambos
|  | 0 | 3312261 | 64030027 | VIGA CONC VSH 5630MM J430MM 1200DAN | VIGA. TIPO: VSH. MATERIAL: CONCRETO ARMADO. COMPRIMENTO:5630MM. DIAMETRO DA JANELA: 430MM. RESISTENCIA NOMINAL: 1200DAN. CARGA DE RUPTURA: 2400DAN. APLICACAO: LINHA DE SUBTRANSMISSAO 138KV. NORMA: DIS-ETE-094. | DIS-ETE-094 |  |  | Concreto | PINCOL PREMOLDADOS INDUSTRIA E COM LTDA | 10.724.474/0001-30 | 2024-06-26 | 2026-05-03 | HI_2023_06_30 | Ambos
|  | 0 | 3312260 | 64030026 | VIGA CONC VSH 5630MM J390MM 1200DAN | VIGA. TIPO: VSH. MATERIAL: CONCRETO ARMADO. COMPRIMENTO:5630MM. DIAMETRO DA JANELA: 390MM. RESISTENCIA NOMINAL: 1200DAN. CARGA DE RUPTURA: 2400 DAN. APLICACAO: LINHA DE SUBTRANSMISSAO 138KV. NORMA: DIS-ETE-094. | DIS-ETE-094 |  |  | Concreto | PINCOL PREMOLDADOS INDUSTRIA E COM LTDA | 10.724.474/0001-30 | 2024-06-26 | 2026-05-03 | HI_2023_06_30 | Ambos
|  | 0 | 3312259 | 64030025 | VIGA CONC VSH 5630MM J340MM 1200DAN | VIGA. TIPO: VSH. MATERIAL: CONCRETO ARMADO. COMPRIMENTO:5640MM. DIAMETRO DA JANELA: 340MM. RESISTENCIA NOMINAL: 1200DAN. CARGA DE RUPTURA: 2400DAN. APLICACAO: LINHA DE SUBTRANSMISSAO 138KV. NORMA: DIS-ETE-094. ,, | DIS-ETE-094 |  |  | Concreto | PINCOL PREMOLDADOS INDUSTRIA E COM LTDA | 10.724.474/0001-30 | 2024-06-26 | 2026-05-03 | HI_2023_06_30 | Ambos
|  | 0 | 3312242 | 64030065 | VIGA CONC VSH 3740MM J390MM 1200DAN | VIGA. TIPO: VSH. MATERIAL: CONCRETO ARMADO. COMPRIMENTO:3740MM. DIAMETRO DA JANELA: 390MM. RESISTENCIA NOMINAL: 1200DAN. CARGA DE RUPTURA: 2400 DAN. APLICACAO: LINHA DE SUBTRANSMISSAO. NORMA: DIS-ETE-094. | DIS-ETE-094 |  |  | Concreto | PINCOL PREMOLDADOS INDUSTRIA E COM LTDA | 10.724.474/0001-30 | 2024-06-26 | 2026-05-03 | HI_2023_06_30 | Ambos
|  | 0 | 3312241 | 64030066 | VIGA CONC VSH 3740MM J430MM 1200DAN | VIGA. TIPO: VSH. MATERIAL: CONCRETO ARMADO. COMPRIMENTO:3740MM. DIAMETRO DA JANELA: 430MM. RESISTENCIA NOMINAL: 1200DAN. CARGA DE RUPTURA : 2400 DAN. APLICACAO: LINHA DE SUBTRANSMISSAO. NORMA: DIS-ETE-094. | DIS-ETE-094 |  |  | Concreto | PINCOL PREMOLDADOS INDUSTRIA E COM LTDA | 10.724.474/0001-30 | 2024-06-26 | 2026-05-03 | HI_2023_06_30 | Ambos
|  | 0 | 3312240 | 64030067 | VIGA CONC VSH 3740MM J480MM 1200DAN | VIGA. TIPO: VSH. MATERIAL: CONCRETO ARMADO. COMPRIMENTO:3740MM. DIAMETRO DA JANELA: 480MM. RESISTENCIA NOMINAL: 1200DAN. CARGA DE RUPTURA: 2400 DAN. APLICACAO: LINHA DE SUBTRANSMISSAO. NORMA: DIS-ETE-094. | DIS-ETE-094 |  |  | Concreto | PINCOL PREMOLDADOS INDUSTRIA E COM LTDA | 10.724.474/0001-30 | 2024-06-26 | 2026-05-03 | HI_2023_06_30 | Ambos
|  | 0 | 3312228 | 64030064 | VIGA CONC VSH 3740MM J340MM 1200DAN | VIGA. TIPO: VSH. MATERIAL: CONCRETO ARMADO. COMPRIMENTO:3740MM. DIAMETRO DA JANELA: 340MM. RESISTENCIA NOMINAL: 1200DAN. CARGA DE RUPTURA: 2400 DAN. APLICACAO : LINHA DE SUBTRANSMISSAO. NORMA: DIS-ETE-094. | DIS-ETE-094 |  |  | Concreto | PINCOL PREMOLDADOS INDUSTRIA E COM LTDA | 10.724.474/0001-30 | 2024-06-26 | 2026-05-03 | HI_2023_06_30 | Ambos
|  | 0 | 3311097 | 64030047 | CRUZETA CONC 4500MM F 950MM | CRUZETA. MATERIAL-CONCRETO ARMADO. COMPRIMENTO NOMINAL-4500MM. DIAMETRO DO FURO DE MONTAGEM- 950MM. FURAÇÃO PARA FIXAÇÃO DE FERRAGENS- 02 VERTICAIS E 04 HORIZONTAIS, DIÂMETRO- 25,0MM. PONTOS DE ATERRAMENTO- 03.APLICAÇÃO: LINHA DE TRANSMISSÃO CLASSE 69KV. | DIS-ETE-094 |  |  | Concreto | PINCOL PREMOLDADOS INDUSTRIA E COM LTDA | 10.724.474/0001-30 | 2024-06-26 | 2026-05-03 | HI_2023_06_30 | Ambos
|  | 0 | 3311094 | 64030036 | CRUZETA CONC 4500MM F 405MM | CRUZETA. MATERIAL-CONCRETO ARMADO. COMPRIMENTO NOMINAL-4500MM. DIAMETRO DO FURO DE MONTAGEM- 405MM. FURAÇÃO PARA FIXAÇÃO DE FERRAGENS- 02 VERTICAIS E 04 HORIZONTAIS, DIÂMETRO- 25,0MM. PONTOS DE ATERRAMENTO- 03. APLICAÇÃO: LINHA DE TRANSMISSÃO. NORMA: | DIS-ETE-094 |  |  | Concreto | PINCOL PREMOLDADOS INDUSTRIA E COM LTDA | 10.724.474/0001-30 | 2024-06-26 | 2026-05-03 | HI_2023_06_30 | Ambos
|  | 0 | 3311093 | 64030013 | CRUZETA CONC CTT 5400MM JANELA 950MM | CRUZETA. TIPO: CTT. MATERIAL : CONCRETO ARMADO. COMPRIMENTO: 5400MM. SECAO: 170X250MM. DIAMETRO DA JANELA: 950MM. RESISTENCIA NOMINAL:1500DAN. CARGA DE RUPTURA:3000DAN. APLICACAO: ESTRUTURA DE LINHA DE TRANSMISSAO. NORMA: DIS-ETE-094. | DIS-ETE-094 |  |  | Concreto | PINCOL PREMOLDADOS INDUSTRIA E COM LTDA | 10.724.474/0001-30 | 2024-06-26 | 2026-05-03 | HI_2023_06_30 | Ambos
|  | 0 | 3311092 | 64030012 | CRUZETA CONC CTT 5400MM JANELA 780MM | CRUZETA. TIPO: CTT. MATERIAL : CONCRETO ARMADO. COMPRIMENTO: 5400MM. SECAO: 170X250MM. DIAMETRO DA JANELA: 780MM. RESISTENCIA NOMINAL:1500DAN. CARGA DE RUPTURA:3000DAN. APLICACAO: ESTRUTURA DE LINHA DE TRANSMISSAO. NORMA: DIS-ETE-094. | DIS-ETE-094 |  |  | Concreto | PINCOL PREMOLDADOS INDUSTRIA E COM LTDA | 10.724.474/0001-30 | 2024-06-26 | 2026-05-03 | HI_2023_06_30 | Ambos
|  | 0 | 3311090 | 64030046 | CRUZETA CONC 4500MM F 820MM | CRUZETA. MATERIAL-CONCRETO ARMADO. COMPRIMENTO NOMINAL-4500MM. DIAMETRO DO FURO DE MONTAGEM- 820MM. FURAÇÃO PARA FIXAÇÃO DE FERRAGENS- 02 VERTICAIS E 04 HORIZONTAIS, DIÂMETRO- 25,0MM. PONTOS DE ATERRAMENTO - 03. APLICAÇÃO: LINHA DE TRANSMISSÃO. NORMA: DIS | DIS-ETE-094 |  |  | Concreto | PINCOL PREMOLDADOS INDUSTRIA E COM LTDA | 10.724.474/0001-30 | 2024-06-26 | 2026-05-03 | HI_2023_06_30 | Ambos
|  | 0 | 3311088 | 64030031 | CONJUNTO CRUZETA COSMOS 4180MM REF | CONJUNTO DE CRUZETAS REFORCADAS. TIPO: COSMOS. MATERIAL: CONCRETO ARMADO. COMPRIMENTO TOTAL: 4180MM. NUMERO DE ELEMENTOS POR CONJUNTO: 02. APLICACAO: ESTRUTURA TIPO C.PADRAO: 69KV. NORMA: DIS-ETE-094. | DIS-ETE-094 |  |  | Concreto | PINCOL PREMOLDADOS INDUSTRIA E COM LTDA | 10.724.474/0001-30 | 2024-06-26 | 2026-05-03 | HI_2023_06_30 | Ambos
|  | 0 | 3311087 | 64030004 | CRUZETA CONC CTT 5400MM JANELA 400MM | CRUZETA. TIPO: CTT. MATERIAL : CONCRETO ARMADO. COMPRIMENTO: 5400MM. SECAO: 170X250MM. DIAMETRO DA JANELA: 400MM. RESITENCIA NOMINAL:1500DAN. CARGA DE RUPTURA:3000DAN. APLICACAO: ESTRUTURA DE LINHA DE TRANSMISSAO. NORMA: DIS-ETE-094. | DIS-ETE-094 |  |  | Concreto | PINCOL PREMOLDADOS INDUSTRIA E COM LTDA | 10.724.474/0001-30 | 2024-06-26 | 2026-05-03 | HI_2023_06_30 | Ambos
|  | 0 | 3311086 | 64030023 | CRUZETA CONC CTH 10500MM J820MM 1500DAN | CRUZETA. TIPO: CTH. MATERIAL: CONCRETO ARMADO. COMPRIMENTO: 10500MM. SECAO: 150X200MM. DIAMETRO DA JANELA: 820MM. RESITENCIA NOMINAL: 1500DAN. CARGA DE RUPTURA: 3000DAN. NORMA: DIS-ETE-094. | DIS-ETE-094 |  |  | Concreto | PINCOL PREMOLDADOS INDUSTRIA E COM LTDA | 10.724.474/0001-30 | 2024-06-26 | 2026-05-03 | HI_2023_06_30 | Ambos
|  | 0 | 3311085 | 64030022 | CRUZETA CONC CTH 10500MM J780MM 1500DAN | CRUZETA. TIPO: CTH. MATERIAL: CONCRETO ARMADO. COMPRIMENTO: 10500MM. SECAO: 150X200MM. DIAMETRO DA JANELA: 780MM. RESITENCIA NOMINAL: 1500DAN. CARGA DE RUPTURA: 3000DAN. NORMA: DIS-ETE-094. | DIS-ETE-094 |  |  | Concreto | PINCOL PREMOLDADOS INDUSTRIA E COM LTDA | 10.724.474/0001-30 | 2024-06-26 | 2026-05-03 | HI_2023_06_30 | Ambos
|  | 0 | 3311084 | 64030016 | CRUZETA CONC CTH 10500MM J510MM 1500DAN | CRUZETA. TIPO: CTH. MATERIAL: CONCRETO ARMADO. COMPRIMENTO: 10500MM. SECAO: 150X200MM. DIAMETRO DA JANELA: 510MM. RESITENCIA NOMINAL: 1500DAN. CARGA DE RUPTURA: 3000DAN. NORMA: DIS-ETE-094. | DIS-ETE-094 |  |  | Concreto | PINCOL PREMOLDADOS INDUSTRIA E COM LTDA | 10.724.474/0001-30 | 2024-06-26 | 2026-05-03 | HI_2023_06_30 | Ambos
|  | 0 | 3311083 | 64030015 | CRUZETA CONC CTH 10500MM J430MM 1500DAN | CRUZETA. TIPO: CTH. MATERIAL: CONCRETO ARMADO. COMPRIMENTO: 10500MM. SECAO: 150X200MM. DIAMETRO DA JANELA: 430MM. RESITENCIA NOMINAL: 1500DAN. CARGA DE RUPTURA: 3000DAN. NORMA: DIS-ETE-094. | DIS-ETE-094 |  |  | Concreto | PINCOL PREMOLDADOS INDUSTRIA E COM LTDA | 10.724.474/0001-30 | 2024-06-26 | 2026-05-03 | HI_2023_06_30 | Ambos
|  | 0 | 3311082 | 64030014 | CRUZETA CONC CTH 10500MM J338MM 1500DAN | CRUZETA. TIPO: CTH. MATERIAL: CONCRETO ARMADO. COMPRIMENTO: 10500MM. SECAO: 150X200MM. DIAMETRO DA JANELA: 338MM. RESITENCIA NOMINAL: 1500DAN. CARGA DE RUPTURA: 3000DAN. NORMA: DIS-ETE-094. | DIS-ETE-094 |  |  | Concreto | PINCOL PREMOLDADOS INDUSTRIA E COM LTDA | 10.724.474/0001-30 | 2024-06-26 | 2026-05-03 | HI_2023_06_30 | Ambos
|  | 0 | 3311081 | 64030011 | CRUZETA CONC CTT 5400MM JANELA 700MM | CRUZETA. TIPO: CTT. MATERIAL : CONCRETO ARMADO. COMPRIMENTO: 5400MM. SECAO: 170X250MM. DIAMETRO DA JANELA: 700MM. RESITENCIA NOMINAL:1500DAN. CARGA DE RUPTURA:3000DAN. APLICACAO: ESTRUTURA DE LINHA DE TRANSMISSAO. NORMA: DIS-ETE-094. | DIS-ETE-094 |  |  | Concreto | PINCOL PREMOLDADOS INDUSTRIA E COM LTDA | 10.724.474/0001-30 | 2024-06-26 | 2026-05-03 | HI_2023_06_30 | Ambos
|  | 0 | 3311080 | 64030010 | CRUZETA CONC CTT 5400MM JANELA 650MM | CRUZETA. TIPO: CTT. MATERIAL : CONCRETO ARMADO. COMPRIMENTO: 5400MM. SECAO: 170X250MM. DIAMETRO DA JANELA: 650MM. RESITENCIA NOMINAL:1500DAN. CARGA DE RUPTURA:3000DAN. APLICACAO: ESTRUTURA DE LINHA DE TRANSMISSAO. NORMA: DIS-ETE-094. | DIS-ETE-094 |  |  | Concreto | PINCOL PREMOLDADOS INDUSTRIA E COM LTDA | 10.724.474/0001-30 | 2024-06-26 | 2026-05-03 | HI_2023_06_30 | Ambos
|  | 0 | 3311079 | 64030009 | CRUZETA CONC CTT 5400MM JANELA 630MM | CRUZETA. TIPO: CTT. MATERIAL : CONCRETO ARMADO. COMPRIMENTO: 5400MM. SECAO: 170X250MM. DIAMETRO DA JANELA: 630MM. RESITENCIA NOMINAL:1500DAN. CARGA DE RUPTURA:3000DAN. APLICACAO: ESTRUTURA DE LINHA DE TRANSMISSAO. NORMA: DIS-ETE-094. | DIS-ETE-094 |  |  | Concreto | PINCOL PREMOLDADOS INDUSTRIA E COM LTDA | 10.724.474/0001-30 | 2024-06-26 | 2026-05-03 | HI_2023_06_30 | Ambos
|  | 0 | 3311078 | 64030008 | CRUZETA CONC CTT 5400MM JANELA 600MM | CRUZETA. TIPO: CTT. MATERIAL : CONCRETO ARMADO. COMPRIMENTO: 5400MM. SECAO: 170X250MM. DIAMETRO DA JANELA: 600MM. RESITENCIA NOMINAL:1500DAN. CARGA DE RUPTURA:3000DAN. APLICACAO: ESTRUTURA DE LINHA DE TRANSMISSAO. NORMA: DIS-ETE-094. | DIS-ETE-094 |  |  | Concreto | PINCOL PREMOLDADOS INDUSTRIA E COM LTDA | 10.724.474/0001-30 | 2024-06-26 | 2026-05-03 | HI_2023_06_30 | Ambos
|  | 0 | 3311077 | 64030007 | CRUZETA CONC CTT 5400MM JANELA 550MM | CRUZETA. TIPO: CTT. MATERIAL : CONCRETO ARMADO. COMPRIMENTO: 5400MM. SECAO: 170X250MM. DIAMETRO DA JANELA: 550MM. RESITENCIA NOMINAL:1500DAN. CARGA DE RUPTURA:3000DAN. APLICACAO: ESTRUTURA DE LINHA DE TRANSMISSAO. NORMA: DIS-ETE-094. | DIS-ETE-094 |  |  | Concreto | PINCOL PREMOLDADOS INDUSTRIA E COM LTDA | 10.724.474/0001-30 | 2024-06-26 | 2026-05-03 | HI_2023_06_30 | Ambos
|  | 0 | 3311076 | 64030006 | CRUZETA CONC CTT 5400MM JANELA 500MM | CRUZETA. TIPO: CTT. MATERIAL : CONCRETO ARMADO. COMPRIMENTO: 5400MM. SECAO: 170X250MM. DIAMETRO DA JANELA: 500MM. RESITENCIA NOMINAL:1500DAN. CARGA DE RUPTURA:3000DAN. APLICACAO: ESTRUTURA DE LINHA DE TRANSMISSAO. NORMA: DIS-ETE-094. | DIS-ETE-094 |  |  | Concreto | PINCOL PREMOLDADOS INDUSTRIA E COM LTDA | 10.724.474/0001-30 | 2024-06-26 | 2026-05-03 | HI_2023_06_30 | Ambos
|  | 0 | 3311075 | 64030005 | CRUZETA CONC CTT 5400MM JANELA 450MM | CRUZETA. TIPO: CTT. MATERIAL : CONCRETO ARMADO. COMPRIMENTO: 5400MM. SECAO: 170X250MM. DIAMETRO DA JANELA: 450MM. RESITENCIA NOMINAL:1500DAN. CARGA DE RUPTURA:3000DAN. APLICACAO: ESTRUTURA DE LINHA DE TRANSMISSAO. NORMA: DIS-ETE-094. | DIS-ETE-094 |  |  | Concreto | PINCOL PREMOLDADOS INDUSTRIA E COM LTDA | 10.724.474/0001-30 | 2024-06-26 | 2026-05-03 | HI_2023_06_30 | Ambos
|  | 0 | 3311073 | 64030020 | CRUZETA CONC CTH 10500MM J710MM 1500DA | CRUZETA. TIPO: CTH. MATERIAL : CONCRETO ARMADO. COMPRIMENTO: 10500MM. SECAO: 150X200MM. DIAMETRO DA JANELA: 710MM. RESITENCIA NOMINAL: 1500DAN. CARGA DE RUPTURA: 3000DAN. NORMA: DIS-ETE-094. | DIS-ETE-094 |  |  | Concreto | PINCOL PREMOLDADOS INDUSTRIA E COM LTDA | 10.724.474/0001-30 | 2024-06-26 | 2026-05-03 | HI_2023_06_30 | Ambos
|  | 0 | 3311072 | 64030019 | CRUZETA CONC CTH 10500MM J665MM 1500DA | CRUZETA. TIPO: CTH. MATERIAL : CONCRETO ARMADO. COMPRIMENTO: 10500MM.SECAO: 150X200MM. DIAMETRO DA JANELA: 665MM. RESITENCIA NOMINAL: 1500DAN. CARGA DE RUPTURA: 3000DAN.,,,,,,,,,,. NORMA: DIS-ETE-094. | DIS-ETE-094 |  |  | Concreto | PINCOL PREMOLDADOS INDUSTRIA E COM LTDA | 10.724.474/0001-30 | 2024-06-26 | 2026-05-03 | HI_2023_06_30 | Ambos
|  | 0 | 3311071 | 64030018 | CRUZETA CONC CTH 10500MM J630MM 1500DA | CRUZETA. TIPO: CTH. MATERIAL : CONCRETO ARMADO. COMPRIMENTO: 10500MM. SECAO: 150X200MM. DIAMETRO DA JANELA: 630MM. RESITENCIA NOMINAL: 1500DAN. CARGA DE RUPTURA: 3000DAN.,,,,,,,,,,. NORMA: DIS-ETE-094. | DIS-ETE-094 |  |  | Concreto | PINCOL PREMOLDADOS INDUSTRIA E COM LTDA | 10.724.474/0001-30 | 2024-06-26 | 2026-05-03 | HI_2023_06_30 | Ambos
|  | 0 | 3311070 | 64030017 | CRUZETA CONC CTH 10500MM J570MM 1500DA | CRUZETA. TIPO: CTH. MATERIAL : CONCRETO ARMADO. COMPRIMENTO: 10500MM. SECAO: 150X200MM. DIAMETRO DA JANELA: 570MM. RESITENCIA NOMINAL: 1500DAN. CARGA DE RUPTURA: 3000DAN.,,,,,,,,,,. NORMA: DIS-ETE-094. | DIS-ETE-094 |  |  | Concreto | PINCOL PREMOLDADOS INDUSTRIA E COM LTDA | 10.724.474/0001-30 | 2024-06-26 | 2026-05-03 | HI_2023_06_30 | Ambos
|  | 0 | 3311067 | 64030002 | CONJUNTO CRUZETA COSMOS 4880MM 138KV | CONJUNTO DE CRUZETAS REFORCADAS. TIPO:COSMOS. MATERIAL:CONCRETO ARMADO. COMPRIMENTO TOTAL : 4880MM. NUMERO DE ELEMENTOS POR CONJUNTO: 02 . APLICACAO: ESTRUTURA TIPO C, PADRAO 138KV. NORMA: DIS-ETE-094. | DIS-ETE-094 |  |  | Concreto | PINCOL PREMOLDADOS INDUSTRIA E COM LTDA | 10.724.474/0001-30 | 2024-06-26 | 2026-05-03 | HI_2023_06_30 | Ambos
|  | 0 | 3311065 | 64030054 | CRUZETA CONC CTH 6700MM J570MM 1500DAN | CRUZETA. TIPO: CTH. MATERIAL: CONCRETO ARMADO. COMPRIMENTO: 6700MM. SECAO: 110X140 MM. DIAMETRO DA JANELA: 570 MM. RESISTENCIA NOMINAL: 1500 DAN. CARGA DE RUPTURA: 3000 DAN. NORMA: DIS-ETE-094. | DIS-ETE-094 |  |  | Concreto | PINCOL PREMOLDADOS INDUSTRIA E COM LTDA | 10.724.474/0001-30 | 2024-06-26 | 2026-05-03 | HI_2023_06_30 | Ambos
|  | 0 | 3311064 | 64030056 | CRUZETA CONC CTH 6700MM J630MM 1500DAN | CRUZETA. TIPO: CTH. MATERIAL: CONCRETO ARMADO. COMPRIMENTO: 6700 MM. SECAO: 110X140 MM. DIAMETRO DA JANELA: 630 MM. RESISTENCIA NOMINAL: 1500 DAN. CARGA DE RUPTURA: 3000 DAN. NORMA: DIS-ETE-094. | DIS-ETE-094 |  |  | Concreto | PINCOL PREMOLDADOS INDUSTRIA E COM LTDA | 10.724.474/0001-30 | 2024-06-26 | 2026-05-03 | HI_2023_06_30 | Ambos
|  | 0 | 3311063 | 64030058 | CRUZETA CONC CTH 6700MM J665MM 1500DAN | CRUZETA. TIPO: CTH. MATERIAL: CONCRETO ARMADO. COMPRIMENTO: 6700 MM. SECAO: 110X140 MM. DIAMETRO DA JANELA: 665 MM. RESISTENCIA NOMINAL: 1500 DAN. CARGA DE RUPTURA: 3000 DAN. NORMA: DIS-ETE-094. | DIS-ETE-094 |  |  | Concreto | PINCOL PREMOLDADOS INDUSTRIA E COM LTDA | 10.724.474/0001-30 | 2024-06-26 | 2026-05-03 | HI_2023_06_30 | Ambos
|  | 0 | 3311062 | 64030060 | CRUZETA CONC CTH 6700MM J710MM 1500DAN | CRUZETA. TIPO: CTH. MATERIAL: CONCRETO ARMADO. COMPRIMENTO: 6700 MM. SECAO: 110X140 MM. DIAMETRO DA JANELA: 710 MM. RESISTENCIA NOMINAL: 1500 DAN. CARGA DE RUPTURA: 3000 DAN. NORMA: DIS-ETE-094. | DIS-ETE-094 |  |  | Concreto | PINCOL PREMOLDADOS INDUSTRIA E COM LTDA | 10.724.474/0001-30 | 2024-06-26 | 2026-05-03 | HI_2023_06_30 | Ambos
|  | 0 | 3311061 | 64030062 | CRUZETA CONC CTH 6700MM J740MM 1500DAN | CRUZETA. TIPO: CTH. MATERIAL: CONCRETO ARMADO. COMPRIMENTO: 6700 MM. SECAO: 110X140 MM. DIAMETRO DA JANELA: 740 MM. RESISTENCIA NOMINAL: 1500 DAN. CARGA DE RUPTURA: 3000 DAN. NORMA: DIS-ETE-094. | DIS-ETE-094 |  |  | Concreto | PINCOL PREMOLDADOS INDUSTRIA E COM LTDA | 10.724.474/0001-30 | 2024-06-26 | 2026-05-03 | HI_2023_06_30 | Ambos
|  | 0 | 3311053 | 64030055 | CRUZETA CONC CTH 6700MM J570MM 2500DAN | CRUZETA. TIPO: CTH. MATERIAL: CONCRETO ARMADO. COMPRIMENTO: 6700 MM. SECAO: 200X250 MM. DIAMETRO DA JANELA: 570 MM. RESISTENCIA NOMINAL: 2500 DAN. CARGA DE RUPTURA: 5000 DAN. NORMA: DIS-ETE-094. | DIS-ETE-094 |  |  | Concreto | PINCOL PREMOLDADOS INDUSTRIA E COM LTDA | 10.724.474/0001-30 | 2024-06-26 | 2026-05-03 | HI_2023_06_30 | Ambos
|  | 0 | 3311052 | 64030057 | CRUZETA CONC CTH 6700MM J630MM 2500DAN | CRUZETA. TIPO: CTH. MATERIAL: CONCRETO ARMADO. COMPRIMENTO: 6700 MM. SECAO: 200X250 MM. DIAMETRO DA JANELA: 630 MM. RESISTENCIA NOMINAL: 2500 DAN. CARGA DE RUPTURA: 5000 DAN. NORMA: DIS-ETE-094. | DIS-ETE-094 |  |  | Concreto | PINCOL PREMOLDADOS INDUSTRIA E COM LTDA | 10.724.474/0001-30 | 2024-06-26 | 2026-05-03 | HI_2023_06_30 | Ambos
|  | 0 | 3311051 | 64030059 | CRUZETA CONC CTH 6700MM J665MM 2500DAN | CRUZETA. TIPO: CTH. MATERIAL: CONCRETO ARMADO. COMPRIMENTO: 6700 MM. SECAO: 200X250 MM. DIAMETRO DA JANELA: 665 MM. RESISTENCIA NOMINAL: 2500 DAN. CARGA DE RUPTURA: 5000 DAN. NORMA: DIS-ETE-094. | DIS-ETE-094 |  |  | Concreto | PINCOL PREMOLDADOS INDUSTRIA E COM LTDA | 10.724.474/0001-30 | 2024-06-26 | 2026-05-03 | HI_2023_06_30 | Ambos
|  | 0 | 3311050 | 64030061 | CRUZETA CONC CTH 6700MM J710MM 2500DAN | CRUZETA. TIPO: CTH. MATERIAL: CONCRETO ARMADO. COMPRIMENTO: 6700 MM. SECAO: 200X250 MM. DIAMETRO DA JANELA: 710 MM. RESISTENCIA NOMINAL: 2500 DAN. CARGA DE RUPTURA: 5000 DAN. NORMA: DIS-ETE-094. | DIS-ETE-094 |  |  | Concreto | PINCOL PREMOLDADOS INDUSTRIA E COM LTDA | 10.724.474/0001-30 | 2024-06-26 | 2026-05-03 | HI_2023_06_30 | Ambos
|  | 0 | 3311049 | 64030063 | CRUZETA CONC CTH 6700MM J740MM 2500DAN | CRUZETA. TIPO: CTH. MATERIAL: CONCRETO ARMADO. COMPRIMENTO: 6700 MM. SECAO: 200X250 MM. DIAMETRO DA JANELA: 740 MM. RESISTENCIA NOMINAL: 2500 DAN. CARGA DE RUPTURA: 5000 DAN. NORMA: DIS-ETE-094. | DIS-ETE-094 |  |  | Concreto | PINCOL PREMOLDADOS INDUSTRIA E COM LTDA | 10.724.474/0001-30 | 2024-06-26 | 2026-05-03 | HI_2023_06_30 | Ambos
|  | 0 | 3311048 | 64030053 | CRUZETA CONC CTH 6700MM J510MM 2500DAN | CRUZETA. TIPO: CTH. MATERIAL: CONCRETO ARMADO. COMPRIMENTO: 6700 MM. SECAO: 200X250 MM. DIAMETRO DA JANELA: 510 MM. RESISTENCIA NOMINAL: 2500 DAN. CARGA DE RUPTURA: 5000 DAN. NORMA: DIS-ETE-094. | DIS-ETE-094 |  |  | Concreto | PINCOL PREMOLDADOS INDUSTRIA E COM LTDA | 10.724.474/0001-30 | 2024-06-26 | 2026-05-03 | HI_2023_06_30 | Ambos
|  | 0 | 3311047 | 64030051 | CRUZETA CONC CTH 6700MM J430MM 2500DAN | CRUZETA. TIPO: CTH. MATERIAL: CONCRETO ARMADO. COMPRIMENTO: 6700 MM. SECAO: 200X250 MM. DIAMETRO DA JANELA: 430 MM. RESISTENCIA NOMINAL: 2500 DAN. CARGA DE RUPTURA: 5000 DAN. NORMA: DIS-ETE-094. | DIS-ETE-094 |  |  | Concreto | PINCOL PREMOLDADOS INDUSTRIA E COM LTDA | 10.724.474/0001-30 | 2024-06-26 | 2026-05-03 | HI_2023_06_30 | Ambos
|  | 0 | 3311046 | 64030049 | CRUZETA CONC CTH 6700MM J338MM 2500DAN | CRUZETA. TIPO: CTH. MATERIAL: CONCRETO ARMADO. COMPRIMENTO: 6700 MM. SECAO: 200X250 MM. DIAMETRO DA JANELA: 338 MM. RESISTENCIA NOMINAL: 2500 DAN. CARGA DE RUPTURA: 5000 DAN. NORMA: DIS-ETE-094. | DIS-ETE-094 |  |  | Concreto | PINCOL PREMOLDADOS INDUSTRIA E COM LTDA | 10.724.474/0001-30 | 2024-06-26 | 2026-05-03 | HI_2023_06_30 | Ambos
|  | 0 | 3311035 | 64030052 | CRUZETA CONC CTH 6700MM J510MM 1500DAN | CRUZETA. TIPO: CTH. MATERIAL: CONCRETO ARMADO. COMPRIMENTO: 6700 MM. SECAO: 110X140 MM. DIAMETRO DA JANELA: 510 MM. RESISTENCIA NOMINAL: 1500 DAN. CARGA DE RUPTURA: 3000 DAN. NORMA: DIS-ETE-094. | DIS-ETE-094 |  |  | Concreto | PINCOL PREMOLDADOS INDUSTRIA E COM LTDA | 10.724.474/0001-30 | 2024-06-26 | 2026-05-03 | HI_2023_06_30 | Ambos
|  | 0 | 3311034 | 64030050 | CRUZETA CONC CTH 6700MM J430MM 1500DAN | CRUZETA. TIPO: CTH. MATERIAL: CONCRETO ARMADO. COMPRIMENTO: 6700 MM. SECAO: 110X140 MM. DIAMETRO DA JANELA: 430MM. RESISTENCIA NOMINAL: 1500 DAN .CARGA DE RUPTURA: 3000 DAN. NORMA: DIS-ETE-094. | DIS-ETE-094 |  |  | Concreto | PINCOL PREMOLDADOS INDUSTRIA E COM LTDA | 10.724.474/0001-30 | 2024-06-26 | 2026-05-03 | HI_2023_06_30 | Ambos
|  | 0 | 3311033 | 64030048 | CRUZETA CONC CTH 6700MM J338MM 1500DAN | CRUZETA. TIPO: CTH. MATERIAL: CONCRETO ARMADO. COMPRIMENTO: 6700 MM. SECAO: 110X140 MM. DIAMETRO DA JANELA: 338 MM. RESISTENCIA NOMINAL: 1500 DAN. CARGA DE RUPTURA: 3000 DAN. NORMA: DIS-ETE-094. | DIS-ETE-094 |  |  | Concreto | PINCOL PREMOLDADOS INDUSTRIA E COM LTDA | 10.724.474/0001-30 | 2024-06-26 | 2026-05-03 | HI_2023_06_30 | Ambos
|  | 0 | 3311025 | 64030033 | CRUZETA CONC 4500MM F 320MM | CRUZETA. MATERIAL-CONCRETO ARMADO. COMPRIMENTO NOMINAL-4500MM. DIAMETRO DO FURO DE MONTAGEM- 320MM. FURAÇÃO PARA FIXAÇÃO DE FERRAGENS- 02 VERTICAIS E 04 HORIZONTAIS, DIÂMETRO- 25,0MM. PONTOS DE ATERRAMENTO- 03. APLICAÇÃO: LINHA DE TRANSMISSÃO. NORMA: DIS- | DIS-ETE-094 |  |  | Concreto | PINCOL PREMOLDADOS INDUSTRIA E COM LTDA | 10.724.474/0001-30 | 2024-06-26 | 2026-05-03 | HI_2023_06_30 | Ambos
|  | 0 | 3311024 | 64030032 | CRUZETA CONC 4500MM F 305MM | CRUZETA. MATERIAL-CONCRETO ARMADO. COMPRIMENTO NOMINAL-4500MM. DIAMETRO DO FURO DE MONTAGEM- 305MM. FURAÇÃO PARA FIXAÇÃO DE FERRAGENS- 02 VERTICAIS E 04 HORIZONTAIS, DIÂMETRO- 25,0MM. PONTOS DE ATERRAMENTO- 03.APLICAÇÃO: LINHA DE TRANSMISSÃO. NORMA: DIS-E | DIS-ETE-094 |  |  | Concreto | PINCOL PREMOLDADOS INDUSTRIA E COM LTDA | 10.724.474/0001-30 | 2024-06-26 | 2026-05-03 | HI_2023_06_30 | Ambos
|  | 0 | 3311020 | 64030045 | CRUZETA CONC 4500MM F 750MM | CRUZETA. MATERIAL-CONCRETO ARMADO. COMPRIMENTO NOMINAL-4500MM. DIAMETRO DO FURO DE MONTAGEM- 750MM FURAÇÃO PARA FIXAÇÃO DE FERRAGENS- 02 VERTICAIS E 04 HORIZONTAIS, DIÂMETRO- 25,0MM. PONTOS DE ATERRAMENTO- 03. APLICAÇÃO: LINHA DE TRANSMISSÃO CLASSE 69KV. | DIS-ETE-094 |  |  | Concreto | PINCOL PREMOLDADOS INDUSTRIA E COM LTDA | 10.724.474/0001-30 | 2024-06-26 | 2026-05-03 | HI_2023_06_30 | Ambos
|  | 0 | 3311019 | 64030038 | CRUZETA CONC 4500MM F 475MM | CRUZETA. MATERIAL-CONCRETO ARMADO. COMPRIMENTO NOMINAL-4500MM. DIAMETRO DO FURO DE MONTAGEM- 475MM. FURAÇÃO PARA FIXAÇÃO DE FERRAGENS- 02 VERTICAIS E 04 HORIZONTAIS, DIÂMETRO- 25,0MM. PONTOS DE ATERRAMENTO- 03. APLICAÇÃO: LINHA DE TRANSMISSÃO CLASSE 69KV. | DIS-ETE-094 |  |  | Concreto | PINCOL PREMOLDADOS INDUSTRIA E COM LTDA | 10.724.474/0001-30 | 2024-06-26 | 2026-05-03 | HI_2023_06_30 | Ambos
|  | 0 | 3311018 | 64030043 | CRUZETA CONC 4500MM F 650MM | CRUZETA. MATERIAL-CONCRETO ARMADO. COMPRIMENTO NOMINAL-4500MM. DIAMETRO DO FURO DE MONTAGEM- 650MM. FURAÇÃO PARA FIXAÇÃO DE FERRAGENS- 02 VERTICAIS E 04 HORIZONTAIS, DIÂMETRO- 25,0MM. PONTOS DE ATERRAMENTO- 03. APLICAÇÃO: LINHA DE TRANSMISSÃO CLASSE 69KV. | DIS-ETE-094 |  |  | Concreto | PINCOL PREMOLDADOS INDUSTRIA E COM LTDA | 10.724.474/0001-30 | 2024-06-26 | 2026-05-03 | HI_2023_06_30 | Ambos
|  | 0 | 3311017 | 64030042 | CRUZETA CONC 4500MM F 615MM | CRUZETA. MATERIAL-CONCRETO ARMADO. COMPRIMENTO NOMINAL-4500MM. DIAMETRO DO FURO DE MONTAGEM- 615MM. FURAÇÃO PARA FIXAÇÃO DE FERRAGENS- 02 VERTICAIS E 04 HORIZONTAIS, DIÂMETRO- 25,0MM. PONTOS DE ATERRAMENTO- 03. APLICAÇÃO: LINHA DE TRANSMISSÃO CLASSE 69KV. | DIS-ETE-094 |  |  | Concreto | PINCOL PREMOLDADOS INDUSTRIA E COM LTDA | 10.724.474/0001-30 | 2024-06-26 | 2026-05-03 | HI_2023_06_30 | Ambos
|  | 0 | 3311016 | 64030041 | CRUZETA CONC 4500MM F 580MM | CRUZETA. MATERIAL-CONCRETO ARMADO. COMPRIMENTO NOMINAL-4500MM. DIAMETRO DO FURO DE MONTAGEM- 580MM. FURAÇÃO PARA FIXAÇÃO DE FERRAGENS- 02 VERTICAIS E 04 HORIZONTAIS, DIÂMETRO- 25,0MM. PONTOS DE ATERRAMENTO- 03.APLICAÇÃO: LINHA DE TRANSMISSÃO CLASSE 69KV. | DIS-ETE-094 |  |  | Concreto | PINCOL PREMOLDADOS INDUSTRIA E COM LTDA | 10.724.474/0001-30 | 2024-06-26 | 2026-05-03 | HI_2023_06_30 | Ambos
|  | 0 | 3311015 | 64030040 | CRUZETA CONC 4500MM F 550MM | CRUZETA. MATERIAL-CONCRETO ARMADO. COMPRIMENTO NOMINAL-4500MM. DIAMETRO DO FURO DE MONTAGEM- 550MM. FURAÇÃO PARA FIXAÇÃO DE FERRAGENS- 02 VERTICAIS E 04 HORIZONTAIS, DIÂMETRO- 25,0MM. PONTOS DE ATERRAMENTO- 03. APLICAÇÃO: LINHA DE TRANSMISSÃO CLASSE 69KV. | DIS-ETE-094 |  |  | Concreto | PINCOL PREMOLDADOS INDUSTRIA E COM LTDA | 10.724.474/0001-30 | 2024-06-26 | 2026-05-03 | HI_2023_06_30 | Ambos
|  | 0 | 3311014 | 64030044 | CRUZETA CONC 4500MM F 685MM | CRUZETA. MATERIAL-CONCRETO ARMADO. COMPRIMENTO NOMINAL-4500MM. DIAMETRO DO FURO DE MONTAGEM- 685MM. FURAÇÃO PARA FIXAÇÃO DE FERRAGENS- 02 VERTICAIS E 04 HORIZONTAIS, DIÂMETRO- 25,0MM. PONTOS DE ATERRAMENTO- 03. APLICAÇÃO: LINHA DE TRANSMISSÃO CLASSE 69KV. | DIS-ETE-094 |  |  | Concreto | PINCOL PREMOLDADOS INDUSTRIA E COM LTDA | 10.724.474/0001-30 | 2024-06-26 | 2026-05-03 | HI_2023_06_30 | Ambos
|  | 0 | 3311013 | 64030039 | CRUZETA CONC 4500MM F 510MM | CRUZETA. MATERIAL-CONCRETO ARMADO. COMPRIMENTO NOMINAL-4500MM. DIAMETRO DO FURO DE MONTAGEM- 510MM. FURAÇÃO PARA FIXAÇÃO DE FERRAGENS- 02 VERTICAIS E 04 HORIZONTAIS, DIÂMETRO- 25,0MM. PONTOS DE ATERRAMENTO- 03. APLICAÇÃO: LINHA DE TRANSMISSÃO CLASSE 69KV. | DIS-ETE-094 |  |  | Concreto | PINCOL PREMOLDADOS INDUSTRIA E COM LTDA | 10.724.474/0001-30 | 2024-06-26 | 2026-05-03 | HI_2023_06_30 | Ambos
|  | 0 | 3311006 | 64030035 | CRUZETA CONC 4500MM F 390MM | CRUZETA. MATERIAL-CONCRETO ARMADO. COMPRIMENTO NOMINAL-4500MM. DIAMETRO DO FURO DE MONTAGEM- 390MM. FURAÇÃO PARA FIXAÇÃO DE FERRAGENS- 02 VERTICAIS E 04 HORIZONTAIS, DIÂMETRO- 25,0MM. PONTOS DE ATERRAMENTO- 03. APLICAÇÃO: LINHA DE TRANSMISSÃO. NORMA: DIS- | DIS-ETE-094 |  |  | Concreto | PINCOL PREMOLDADOS INDUSTRIA E COM LTDA | 10.724.474/0001-30 | 2024-06-26 | 2026-05-03 | HI_2023_06_30 | Ambos
|  | 0 | 3311004 | 64030037 | CRUZETA CONC 4500MM F 440MM | CRUZETA. MATERIAL-CONCRETO ARMADO. COMPRIMENTO NOMINAL-4500MM. DIAMETRO DO FURO DE MONTAGEM- 440MM. FURAÇÃO PARA FIXAÇÃO DE FERRAGENS- 02 VERTICAIS E 04 HORIZONTAIS, DIÂMETRO- 25,0MM. PONTOS DE ATERRAMENTO- 03. APLICAÇÃO: LINHA DE TRANSMISSÃO. NORMA: DIS- | DIS-ETE-094 |  |  | Concreto | PINCOL PREMOLDADOS INDUSTRIA E COM LTDA | 10.724.474/0001-30 | 2024-06-26 | 2026-05-03 | HI_2023_06_30 | Ambos
|  | 0 | 3311003 | 64030034 | CRUZETA CONC 4500MM F 355MM | CRUZETA. MATERIAL-CONCRETO ARMADO. COMPRIMENTO NOMINAL-4500MM. DIAMETRO DO FURO DE MONTAGEM- 355MM. FURAÇÃO PARA FIXAÇÃO DE FERRAGENS- 02 VERTICAIS E 04 HORIZONTAIS, DIÂMETRO- 25,0MM. PONTOS DE ATERRAMENTO- 03. APLICAÇÃO: LINHA DE TRANSMISSÃO. NORMA: DIS- | DIS-ETE-094 |  |  | Concreto | PINCOL PREMOLDADOS INDUSTRIA E COM LTDA | 10.724.474/0001-30 | 2024-06-26 | 2026-05-03 | HI_2023_06_30 | Ambos
|  | 0 | 3310029 | 0 | CRUZETA CONC RET 2400MM 400DAN | CRUZETA CONCRETO. TIPO: DISTRIBUICAO. FORMATO: RETANGULAR. DIMENSOES DA SECAO TRANSVERSAL: 90X114 MM. COMPRIMENTO NOMINAL: 2400 MM. RESISTENCIA NOMINAL: 400 DAN. FURACAO: CONFORME DTN 122. NORMAS: NBR 8453-1, NBR 8453-2 E NBR 8453-3. | DESENHO DTN 122 |  |  | Concreto | PINCOL PREMOLDADOS INDUSTRIA E COM LTDA | 10.724.474/0001-30 | 2024-06-26 | 2026-05-03 | HI_2023_06_30 | Ambos
|  | 0 | 3310028 | 0 | CRUZETA CONC RET 2100MM 400DAN | CRUZETA CONCRETO. TIPO: DISTRIBUICAO. FORMATO: RETANGULAR. DIMENSOES DA SECAO TRANSVERSAL: 90X114 MM. COMPRIMENTO NOMINAL: 2100 MM. RESISTENCIA NOMINAL: 400 DAN. FURACAO: CONFORME FIG. C.7 DA NBR 8453-2. NORMAS: NBR 8453-1, NBR 8453-2 E NBR 8453-3. | FIG. C.7 DA NBR 8453-2. NORMAS: NBR 8453-1, NBR 8453-2 E NBR 8453-3. |  |  | Concreto | PINCOL PREMOLDADOS INDUSTRIA E COM LTDA | 10.724.474/0001-30 | 2024-06-26 | 2026-05-03 | HI_2023_06_30 | Ambos
|  | 0 | 3310021 | 0 | CRUZETA CONC T 1900 MM 350DAN | CRUZETA CONCRETO. TIPO: DISTRIBUICAO. FORMATO: T. DIMENSOES DA SECAO TRANSVERSAL: 90X90 MM. COMPRIMENTO NOMINAL: 1900 MM. RESISTENCIA NOMINAL: 350 DAN. NORMAS: NBR 8453-1,NBR 8453-2 (FIGURA C.2), NBR 8453- 3. | NBR 8453-2 |  |  | Concreto | PINCOL PREMOLDADOS INDUSTRIA E COM LTDA | 10.724.474/0001-30 | 2024-06-26 | 2026-05-03 | HI_2023_06_30 | Ambos
|  | 0 | 3310013 | 0 | CRUZETA CONC L 1700 MM 300DAN | CRUZETA CONCRETO. TIPO L. DIMENSOES DA SECAO TRASNVERSAL: 90X90 MM.COMPRIMENTO NOMINAL: 1700 MM. APLICACAO: REDES E LINHAS AEREAS DE DISTRIBUICAO 15 KV. NORMAS: NBR 8453-1, NBR 8453-2 (FIGURA C.12), NBR 8453-3. | NBR 8453-2 |  |  | Concreto | PINCOL PREMOLDADOS INDUSTRIA E COM LTDA | 10.724.474/0001-30 | 2024-06-26 | 2026-05-03 | HI_2023_06_30 | Ambos
|  | 0 | 3310009 | 0 | CRUZETA CONC T 2400MM 400DAN | CRUZETA CONCRETO. TIPO: DISTRIBUICAO. FORMATO: T. DIMENSOES DA SECAO TRANSVERSAL: 90X100 MM. COMPRIMENTO NOMINAL: 2400 MM. RESISTENCIA NOMINAL: 400 DAN. NORMAS: NBR 8453-1, NBR 8453-2 (FIGURA C.3) E NBR 8453-3. | NBR 8453-2 |  |  | Concreto | PINCOL PREMOLDADOS INDUSTRIA E COM LTDA | 10.724.474/0001-30 | 2024-06-26 | 2026-05-03 | HI_2023_06_30 | Ambos
|  | 0 | 3303351 | 21050066 | POSTE CONC CIRC 32/4000 SUBTR | POSTE CIRCULAR. MATERIAL: CONCRETO ARMADO. DIAMETRO DA BASE: 955 MM. DIAMETRO DO TOPO: 475 MM. COMPRIMENTO TOTAL: 32000MM. RESISTENCIA NOMINAL: 4000 DAN. CARGA DE RUPTURA: 8000 DAN. CARACTERISTICAS ADICIONAIS:TRACOS DE REFERENCIA E ENGASTAMENTO EM BAIXO R | DIS-ETE-013 |  |  | Concreto | PINCOL PREMOLDADOS INDUSTRIA E COM LTDA | 10.724.474/0001-30 | 2024-06-26 | 2026-05-03 | HI_2023_06_30 | Ambos
|  | 0 | 3303350 | 21050065 | POSTE CONC CIRC 32/3000 SUBTR | POSTE CIRCULAR. MATERIAL: CONCRETO ARMADO. DIAMETRO DA BASE: 880 MM. DIAMETRO DO TOPO: 400 MM. COMPRIMENTO TOTAL: 32000 MM. RESISTENCIA NOMINAL: 3000 DAN. CARGA DE RUPTURA: 6000 DAN. CARACTERISTICAS ADICIONAIS: TRACOS DE REFERENCIA E ENGASTAMENTO EM BAIXO | DIS-ETE-013 |  |  | Concreto | PINCOL PREMOLDADOS INDUSTRIA E COM LTDA | 10.724.474/0001-30 | 2024-06-26 | 2026-05-03 | HI_2023_06_30 | Ambos
|  | 0 | 3303348 | 21050064 | POSTE CONC CIRC 32/2000 SUBTR | POSTE CIRCULAR. MATERIAL: CONCRETO ARMADO. DIAMETRO DA BASE: 805 MM. DIAMETRO DO TOPO: 325 MM. COMPRIMENTO TOTAL: 32000 MM. RESISTENCIA NOMINAL: 2000 DAN. CARGA DE RUPTURA: 4000 DAN. CARACTERISTICAS ADICIONAIS: TRACOS DE REFERENCIA E ENGASTAMENTO EM BAIXO | DIS-ETE-013 |  |  | Concreto | PINCOL PREMOLDADOS INDUSTRIA E COM LTDA | 10.724.474/0001-30 | 2024-06-26 | 2026-05-03 | HI_2023_06_30 | Ambos
|  | 0 | 3303347 | 21050063 | POSTE CONC CIRC 30/4000 SUBTR | POSTE CIRCULAR. MATERIAL: CONCRETO ARMADO. DIAMETRO DA BASE: 925 MM. DIAMETRO DO TOPO: 475 MM. COMPRIMENTO TOTAL: 30000 MM. RESISTENCIA NOMINAL: 4000 DAN. CARGA DE RUPTURA: 8000 DAN. CARACTERISTICAS ADICIONAIS: TRACOS DE REFERENCIA E ENGASTAMENTO EM BAIXO | DIS-ETE-013 |  |  | Concreto | PINCOL PREMOLDADOS INDUSTRIA E COM LTDA | 10.724.474/0001-30 | 2024-06-26 | 2026-05-03 | HI_2023_06_30 | Ambos
|  | 0 | 3303346 | 21050062 | POSTE CONC CIRC 30/3000 SUBTR | POSTE CIRCULAR. MATERIAL: CONCRETO ARMADO. DIAMETRO DA BASE: 850 MM. DIAMETRO DO TOPO: 400 MM. COMPRIMENTO TOTAL: 30000 MM. RESISTENCIA NOMINAL: 3000 DAN. CARGA DE RUPTURA: 6000 DAN. CARACTERISTICAS ADICIONAIS: TRACOS DE REFERENCIA E ENGASTAMENTO EM BAIXO | DIS-ETE-013 |  |  | Concreto | PINCOL PREMOLDADOS INDUSTRIA E COM LTDA | 10.724.474/0001-30 | 2024-06-26 | 2026-05-03 | HI_2023_06_30 | Ambos
|  | 0 | 3303344 | 21050061 | POSTE CONC CIRC 30/2000 SUBTR | POSTE CIRCULAR. MATERIAL: CONCRETO ARMADO. DIAMETRO DA BASE: 775 MM. DIAMETRO DO TOPO: 325 MM. COMPRIMENTO TOTAL: 30000 MM. RESISTENCIA NOMINAL: 2000 DAN. CARGA DE RUPTURA: 4000 DAN. CARACTERISTICAS ADICIONAIS: TRACOS DE REFERENCIA E ENGASTAMENTO EM BAIXO | DIS-ETE-013 |  |  | Concreto | PINCOL PREMOLDADOS INDUSTRIA E COM LTDA | 10.724.474/0001-30 | 2024-06-26 | 2026-05-03 | HI_2023_06_30 | Ambos
|  | 0 | 3303343 | 21050060 | POSTE CONC CIRC 28/4000 SUBTR | POSTE CIRCULAR. MATERIAL: CONCRETO ARMADO. DIAMETRO DA BASE: 895 MM. DIAMETRO DO TOPO: 475 MM. COMPRIMENTO TOTAL: 28000MM. RESISTENCIA NOMINAL: 4000 DAN. CARGA DE RUPTURA: 8000 DAN. CARACTERISTICAS ADICIONAIS:TRACOS DE REFERENCIA E ENGASTAMENTO EM BAIXO R | DIS-ETE-013 |  |  | Concreto | PINCOL PREMOLDADOS INDUSTRIA E COM LTDA | 10.724.474/0001-30 | 2024-06-26 | 2026-05-03 | HI_2023_06_30 | Ambos
|  | 0 | 3303342 | 21050059 | POSTE CONC CIRC 28/3000 SUBTR | POSTE CIRCULAR. MATERIAL: CONCRETO ARMADO. DIAMETRO DA BASE: 820 MM. DIAMETRO DO TOPO: 400 MM. COMPRIMENTO TOTAL: 28000MM. RESISTENCIA NOMINAL: 3000 DAN. CARGA DE RUPTURA: 6000 DAN. CARACTERISTICAS ADICIONAIS:TRACOS DE REFERENCIA E ENGASTAMENTO EM BAIXO R | DIS-ETE-013 |  |  | Concreto | PINCOL PREMOLDADOS INDUSTRIA E COM LTDA | 10.724.474/0001-30 | 2024-06-26 | 2026-05-03 | HI_2023_06_30 | Ambos
|  | 0 | 3303340 | 21050058 | POSTE CONC CIRC 28/2000 SUBTR | POSTE CIRCULAR. MATERIAL: CONCRETO ARMADO. DIAMETRO DA BASE: 745 MM. DIAMETRO DO TOPO: 325 MM. COMPRIMENTO TOTAL: 28000 MM. RESISTENCIA NOMINAL: 2000 DAN. CARGA DE RUPTURA: 4000 DAN. CARACTERISTICAS ADICIONAIS: TRACOS DE REFERENCIA E ENGASTAMENTO EM BAIXO | DIS-ETE-013 |  |  | Concreto | PINCOL PREMOLDADOS INDUSTRIA E COM LTDA | 10.724.474/0001-30 | 2024-06-26 | 2026-05-03 | HI_2023_06_30 | Ambos
|  | 0 | 3303339 | 21050057 | POSTE CONC CIRC 26/4000 SUBTR | POSTE CIRCULAR. MATERIAL: CONCRETO ARMADO. DIAMETRO DA BASE: 865 MM. DIAMETRO DO TOPO: 475 MM. COMPRIMENTO TOTAL: 26000 MM. RESISTENCIA NOMINAL: 4000 DAN. CARGA DE RUPTURA: 8000 DAN. CARACTERISTICAS ADICIONAIS: TRACOS DE REFERENCIA E ENGASTAMENTO EM BAIXO | DIS-ETE-013 |  |  | Concreto | PINCOL PREMOLDADOS INDUSTRIA E COM LTDA | 10.724.474/0001-30 | 2024-06-26 | 2026-05-03 | HI_2023_06_30 | Ambos
|  | 0 | 3303337 | 21050056 | POSTE CONC CIRC 26/2500 SUBTR | POSTE CIRCULAR . MATERIAL: CONCRETO ARMADO. DIAMETRO DA BASE: 760 MM. DIAMETRO DO TOPO: 370 MM. COMPRIMENTO TOTAL: 26000 MM. RESISTENCIA NOMINAL : 2500 DAN. CARGA DE RUPTURA : 5000 DAN. CARACTERISTICAS ADICIONAIS: TRACOS DE REFERENCIA E ENGASTAMENTO EM BA | DIS-ETE-013 |  |  | Concreto | PINCOL PREMOLDADOS INDUSTRIA E COM LTDA | 10.724.474/0001-30 | 2024-06-26 | 2026-05-03 | HI_2023_06_30 | Ambos
|  | 0 | 3303335 | 21050055 | POSTE CONC CIRC 26/1500 SUBTR | POSTE CIRCULAR. MATERIAL: CONCRETO ARMADO. DIAMETRO DA BASE: 670 MM. DIAMETRO DO TOPO: 280 MM. COMPRIMENTO TOTAL: 26000 MM. RESISTENCIA NOMINAL: 1500 DAN. CARGA DE RUPTURA: 3000 DAN. CARACTERISTICAS ADICIONAIS: TRACOS DE REFERENCIA E ENGASTAMENTO EM BAIXO | DIS-ETE-013 |  |  | Concreto | PINCOL PREMOLDADOS INDUSTRIA E COM LTDA | 10.724.474/0001-30 | 2024-06-26 | 2026-05-03 | HI_2023_06_30 | Ambos
|  | 0 | 3303333 | 21050054 | POSTE CONC CIRC 24/4000 SUBTR | POSTE CIRCULAR. MATERIAL: CONCRETO ARMADO. DIAMETRO DA BASE: 835 MM. DIAMETRO DO TOPO: 475 MM. COMPRIMENTO TOTAL: 24000 MM. RESISTENCIA NOMINAL: 4000 DAN. CARGA DE RUPTURA: 8000 DAN. CARACTERISTICAS ADICIONAIS: TRACOS DE REFERENCIA E ENGASTAMENTO EM BAIXO | DIS-ETE-013 |  |  | Concreto | PINCOL PREMOLDADOS INDUSTRIA E COM LTDA | 10.724.474/0001-30 | 2024-06-26 | 2026-05-03 | HI_2023_06_30 | Ambos
|  | 0 | 3303332 | 21050053 | POSTE CONC CIRC 24/3000 SUBTR | POSTE CIRCULAR. MATERIAL: CONCRETO ARMADO. DIAMETRO DA BASE: 760 MM. DIAMETRO DO TOPO: 400 MM. COMPRIMENTO TOTAL: 24000 MM. RESISTENCIA NOMINAL: 3000 DAN. CARGA DE RUPTURA: 6000 DAN. CARACTERISTICAS ADICIONAIS: TRACOS DE REFERENCIA E ENGASTAMENTO EM BAIXO | DIS-ETE-013 |  |  | Concreto | PINCOL PREMOLDADOS INDUSTRIA E COM LTDA | 10.724.474/0001-30 | 2024-06-26 | 2026-05-03 | HI_2023_06_30 | Ambos
|  | 0 | 3303331 | 21050052 | POSTE CONC CIRC 24/2500 SUBTR | POSTE CIRCULAR . MATERIAL: CONCRETO ARMADO. DIAMETRO DA BASE: 730 MM. DIAMETRO DO TOPO: 370 MM. COMPRIMENTO TOTAL: 24000 MM. RESISTENCIA NOMINAL : 2500 DAN. CARGA DE RUPTURA : 5000 DAN. CARACTERISTICAS ADICIONAIS: TRACOS DE REFERENCIA E ENGASTAMENTO EM BA | DIS-ETE-013 |  |  | Concreto | PINCOL PREMOLDADOS INDUSTRIA E COM LTDA | 10.724.474/0001-30 | 2024-06-26 | 2026-05-03 | HI_2023_06_30 | Ambos
|  | 0 | 3303330 | 21050051 | POSTE CONC CIRC 24/2000 SUBTR | POSTE CIRCULAR. MATERIAL: CONCRETO ARMADO. DIAMETRO DA BASE: 685 MM. DIAMETRO DO TOPO: 325 MM. COMPRIMENTO TOTAL: 24000 MM. RESISTENCIA NOMINAL: 2000 DAN. CARGA DE RUPTURA: 4000 DAN. CARACTERISTICAS ADICIONAIS: TRACOS DE REFERENCIA E ENGASTAMENTO EM BAIXO | DIS-ETE-013 |  |  | Concreto | PINCOL PREMOLDADOS INDUSTRIA E COM LTDA | 10.724.474/0001-30 | 2024-06-26 | 2026-05-03 | HI_2023_06_30 | Ambos
|  | 0 | 3303329 | 21050050 | POSTE CONC CIRC 24/1500 SUBTR | POSTE CIRCULAR. MATERIAL: CONCRETO ARMADO. DIAMETRO DA BASE: 640 MM. DIAMETRO DO TOPO: 280 MM. COMPRIMENTO TOTAL: 24000 MM. RESISTENCIA NOMINAL: 1500 DAN. CARGA DE RUPTURA: 3000 DAN. CARACTERISTICAS ADICIONAIS: TRACOS DE REFERENCIA E ENGASTAMENTO EM BAIXO | DIS-ETE-013 |  |  | Concreto | PINCOL PREMOLDADOS INDUSTRIA E COM LTDA | 10.724.474/0001-30 | 2024-06-26 | 2026-05-03 | HI_2023_06_30 | Ambos
|  | 0 | 3303327 | 21050049 | POSTE CONC CIRC 22/4000 SUBTR | POSTE CIRCULAR. MATERIAL: CONCRETO ARMADO. DIAMETRO DA BASE: 805 MM. DIAMETRO DO TOPO: 475 MM. COMPRIMENTO TOTAL: 22000 MM. RESISTENCIA NOMINAL: 4000 DAN. CARGA DE RUPTURA: 8000 DAN. CARACTERISTICAS ADICIONAIS: TRACOS DE REFERENCIA E ENGASTAMENTO EM BAIXO | DIS-ETE-013 |  |  | Concreto | PINCOL PREMOLDADOS INDUSTRIA E COM LTDA | 10.724.474/0001-30 | 2024-06-26 | 2026-05-03 | HI_2023_06_30 | Ambos
|  | 0 | 3303326 | 21050048 | POSTE CONC CIRC 22/3000 SUBTR | POSTE CIRCULAR. MATERIAL: CONCRETO ARMADO. DIAMETRO DA BASE: 730 MM. DIAMETRO DO TOPO: 400 MM. COMPRIMENTO TOTAL: 22000 MM. RESISTENCIA NOMINAL: 3000 DAN. CARGA DE RUPTURA: 6000 DAN. CARACTERISTICAS ADICIONAIS: TRACOS DE REFERENCIA E ENGASTAMENTO EM BAIXO | DIS-ETE-013 |  |  | Concreto | PINCOL PREMOLDADOS INDUSTRIA E COM LTDA | 10.724.474/0001-30 | 2024-06-26 | 2026-05-03 | HI_2023_06_30 | Ambos
|  | 0 | 3303325 | 21050047 | POSTE CONC CIRC 22/2500 SUBTR | POSTE CIRCULAR . MATERIAL: CONCRETO ARMADO. DIAMETRO DA BASE: 700 MM. DIAMETRO DO TOPO: 370 MM. COMPRIMENTO TOTAL: 22000 MM. RESISTENCIA NOMINAL : 2500 DAN. CARGA DE RUPTURA : 5000 DAN. CARACTERISTICAS ADICIONAIS: TRACOS DE REFERENCIA E ENGASTAMENTO EM BA | DIS-ETE-013 |  |  | Concreto | PINCOL PREMOLDADOS INDUSTRIA E COM LTDA | 10.724.474/0001-30 | 2024-06-26 | 2026-05-03 | HI_2023_06_30 | Ambos
|  | 0 | 3303324 | 21050046 | POSTE CONC CIRC 22/2000 SUBTR | POSTE CIRCULAR. MATERIAL: CONCRETO ARMADO. DIAMETRO DA BASE: 655 MM. DIAMETRO DO TOPO: 325 MM. COMPRIMENTO TOTAL: 22000 MM. RESISTENCIA NOMINAL: 2000 DAN. CARGA DE RUPTURA: 4000 DAN. CARACTERISTICAS ADICIONAIS: TRACOS DE REFERENCIA E ENGASTAMENTO EM BAIXO | DIS-ETE-013 |  |  | Concreto | PINCOL PREMOLDADOS INDUSTRIA E COM LTDA | 10.724.474/0001-30 | 2024-06-26 | 2026-05-03 | HI_2023_06_30 | Ambos
|  | 0 | 3303323 | 21050045 | POSTE CONC CIRC 22/1500 SUBTR | POSTE CIRCULAR. MATERIAL: CONCRETO ARMADO. DIAMETRO DA BASE: 610 MM. DIAMETRO DO TOPO: 280 MM. COMPRIMENTO TOTAL: 22000 MM. RESISTENCIA NOMINAL: 1500 DAN. CARGA DE RUPTURA: 3000 DAN. CARACTERISTICAS ADICIONAIS: TRACOS DE REFERENCIA E ENGASTAMENTO EM BAIXO | DIS-ETE-013 |  |  | Concreto | PINCOL PREMOLDADOS INDUSTRIA E COM LTDA | 10.724.474/0001-30 | 2024-06-26 | 2026-05-03 | HI_2023_06_30 | Ambos
|  | 0 | 3303321 | 21050044 | POSTE CONC CIRC 20/4000 SUBTR | POSTE CIRCULAR. MATERIAL: CONCRETO ARMADO. DIAMETRO DA BASE: 775 MM. DIAMETRO DO TOPO: 475 MM. COMPRIMENTO TOTAL: 20000 MM. RESISTENCIA NOMINAL: 4000 DAN. CARGA DE RUPTURA: 8000 DAN. CARACTERISTICAS ADICIONAIS: TRACOS DE REFERENCIA E ENGASTAMENTO EM BAIXO | DIS-ETE-013 |  |  | Concreto | PINCOL PREMOLDADOS INDUSTRIA E COM LTDA | 10.724.474/0001-30 | 2024-06-26 | 2026-05-03 | HI_2023_06_30 | Ambos
|  | 0 | 3303320 | 21050043 | POSTE CONC CIRC 20/3000 SUBTR | POSTE CIRCULAR. MATERIAL: CONCRETO ARMADO. DIAMETRO DA BASE: 700 MM. DIAMETRO DO TOPO: 400 MM. COMPRIMENTO TOTAL: 20000 MM. RESISTENCIA NOMINAL: 3000 DAN. CARGA DE RUPTURA: 6000 DAN. CARACTERISTICAS ADICIONAIS: TRACOS DE REFERENCIA E ENGASTAMENTO EM BAIXO | DIS-ETE-013 |  |  | Concreto | PINCOL PREMOLDADOS INDUSTRIA E COM LTDA | 10.724.474/0001-30 | 2024-06-26 | 2026-05-03 | HI_2023_06_30 | Ambos
|  | 0 | 3303319 | 21050042 | POSTE CONC CIRC 20/2500 SUBTR | POSTE CIRCULAR . MATERIAL: CONCRETO ARMADO. DIAMETRO DA BASE: 670 MM. DIAMETRO DO TOPO: 370 MM. COMPRIMENTO TOTAL: 20000 MM. RESISTENCIA NOMINAL : 2500 DAN. CARGA DE RUPTURA : 5000 DAN. CARACTERISTICAS ADICIONAIS: TRACOS DE REFERENCIA E ENGASTAMENTO EM BA | DIS-ETE-013 |  |  | Concreto | PINCOL PREMOLDADOS INDUSTRIA E COM LTDA | 10.724.474/0001-30 | 2024-06-26 | 2026-05-03 | HI_2023_06_30 | Ambos
|  | 0 | 3303318 | 21050041 | POSTE CONC CIRC 20/2000 SUBTR | POSTE CIRCULAR . MATERIAL: CONCRETO ARMADO. DIAMETRO DA BASE: 625 MM. DIAMETRO DO TOPO: 325 MM. COMPRIMENTO TOTAL: 20000 MM. RESISTENCIA NOMINAL : 2000 DAN. CARGA DE RUPTURA : 4000 DAN. CARACTERISTICAS ADICIONAIS: TRACOS DE REFERENCIA E ENGASTAMENTO EM BA | DIS-ETE-013 |  |  | Concreto | PINCOL PREMOLDADOS INDUSTRIA E COM LTDA | 10.724.474/0001-30 | 2024-06-26 | 2026-05-03 | HI_2023_06_30 | Ambos
|  | 0 | 3303317 | 21050040 | POSTE CONC CIRC 20/1500 SUBTR | POSTE CIRCULAR. MATERIAL: CONCRETO ARMADO. DIAMETRO DA BASE: 580 MM. DIAMETRO DO TOPO: 280 MM. COMPRIMENTO TOTAL: 20000 MM. RESISTENCIA NOMINAL: 1500 DAN. CARGA DE RUPTURA: 3000 DAN. CARACTERISTICAS ADICIONAIS: TRACOS DE REFERENCIA E ENGASTAMENTO EM BAIXO | DIS-ETE-013 |  |  | Concreto | PINCOL PREMOLDADOS INDUSTRIA E COM LTDA | 10.724.474/0001-30 | 2024-06-26 | 2026-05-03 | HI_2023_06_30 | Ambos
|  | 0 | 3303315 | 21050039 | POSTE CONC CIRC 18/3000 SUBTR | POSTE CIRCULAR. MATERIAL: CONCRETO ARMADO. DIAMETRO DA BASE: 670 MM. DIAMETRO DO TOPO: 400 MM. COMPRIMENTO TOTAL: 18000 MM. RESISTENCIA NOMINAL: 3000 DAN. CARGA DE RUPTURA: 6000 DAN. CARACTERISTICAS ADICIONAIS: TRACOS DE REFERENCIA E ENGASTAMENTO EM BAIXO | DIS-ETE-013 |  |  | Concreto | PINCOL PREMOLDADOS INDUSTRIA E COM LTDA | 10.724.474/0001-30 | 2024-06-26 | 2026-05-03 | HI_2023_06_30 | Ambos
|  | 0 | 3303314 | 21050038 | POSTE CONC CIRC 18/2000 SUBTR | POSTE CIRCULAR. MATERIAL: CONCRETO ARMADO. DIAMETRO DA BASE: 595 MM. DIAMETRO DO TOPO: 325 MM. COMPRIMENTO TOTAL: 18000 MM. RESISTENCIA NOMINAL: 2000 DAN. CARGA DE RUPTURA: 4000 DAN. CARACTERISTICAS ADICIONAIS: TRACOS DE REFERENCIA E ENGASTAMENTO EM BAIXO | DIS-ETE-013 |  |  | Concreto | PINCOL PREMOLDADOS INDUSTRIA E COM LTDA | 10.724.474/0001-30 | 2024-06-26 | 2026-05-03 | HI_2023_06_30 | Ambos
|  | 0 | 3303313 | 21050037 | POSTE CONC CIRC 18/1500 SUBTR | POSTE CIRCULAR. MATERIAL: CONCRETO ARMADO. DIAMETRO DA BASE: 550 MM. DIAMETRO DO TOPO: 280 MM. COMPRIMENTO TOTAL: 18000 MM. RESISTENCIA NOMINAL: 1500 DAN. CARGA DE RUPTURA: 3000 DAN. CARACTERISTICAS ADICIONAIS: TRACOS DE REFERENCIA E ENGASTAMENTO EM BAIXO | DIS-ETE-013 |  |  | Concreto | PINCOL PREMOLDADOS INDUSTRIA E COM LTDA | 10.724.474/0001-30 | 2024-06-26 | 2026-05-03 | HI_2023_06_30 | Ambos
|  | 0 | 3303311 | 21050036 | POSTE CONC CIRC 16/2000 SUBTR | POSTE CIRCULAR. MATERIAL: CONCRETO ARMADO. DIAMETRO DA BASE: 650 MM. DIAMETRO DO TOPO: 330 MM. COMPRIMENTO TOTAL: 16000 MM. RESISTENCIA NOMINAL: 2000 DAN. CARGA DE RUPTURA: 4000 DAN. CARACTERISTICAS ADICIONAIS: TRACOS DE REFERENCIA E ENGASTAMENTO EM BAIXO | DIS-ETE-013 |  |  | Concreto | PINCOL PREMOLDADOS INDUSTRIA E COM LTDA | 10.724.474/0001-30 | 2024-06-26 | 2026-05-03 | HI_2023_06_30 | Ambos
|  | 0 | 3303308 | 21050035 | POSTE CONC CIRC 14/2000 SUBTR | POSTE CIRCULAR. MATERIAL: CONCRETO ARMADO. DIAMETRO DA BASE: 610 MM. DIAMETRO DO TOPO: 330 MM. COMPRIMENTO TOTAL: 14000 MM. RESISTENCIA NOMINAL: 2000 DAN. CARGA DE RUPTURA: 4000 DAN. CARACTERISTICAS ADICIONAIS: TRACOS DE REFERENCIA E ENGASTAMENTO EM BAIXO | DIS-ETE-013 |  |  | Concreto | PINCOL PREMOLDADOS INDUSTRIA E COM LTDA | 10.724.474/0001-30 | 2024-06-26 | 2026-05-03 | HI_2023_06_30 | Ambos
|  | 0 | 3303306 | 21050034 | POSTE CONC CIRC 12/2000 SUBTR | POSTE CIRCULAR. MATERIAL: CONCRETO ARMADO. DIAMETRO DA BASE: 570 MM. DIAMETRO DO TOPO: 330 MM. COMPRIMENTO TOTAL: 12000 MM. RESISTENCIA NOMINAL: 2000 DAN. CARGA DE RUPTURA: 4000 DAN. CARACTERISTICAS ADICIONAIS: TRACOS DE REFERENCIA E ENGASTAMENTO EM BAIXO | DIS-ETE-013 |  |  | Concreto | PINCOL PREMOLDADOS INDUSTRIA E COM LTDA | 10.724.474/0001-30 | 2024-06-26 | 2026-05-03 | HI_2023_06_30 | Ambos
|  | 0 | 3302087 | 0 | POSTE CONCRETO CIRCULAR 14/1500 | POSTE CIRCULAR.MATERIAL:CONCRETO ARMADO.DIAMETRO DA BASE:570MM. DIAMETRO DO TOPO:290MM.COMPRIMENTO TOTAL: 14000 MM. RESISTENCIA NOMINAL: 1500DAN. CARGA DE RUPTURA: 3000DAN. CARACTERISTICAS ADICIONAIS: TRACOS DE REFERENCIA E DE ENGASTAMENTO EM BAIXO RELEVO | DIS-ETE-011 |  |  | Concreto | PINCOL PREMOLDADOS INDUSTRIA E COM LTDA | 10.724.474/0001-30 | 2024-06-26 | 2026-05-03 | HI_2023_06_30 | Ambos
|  | 0 | 3302085 | 0 | POSTE CONCRETO CIRCULAR 12/1500 | POSTE CIRCULAR.MATERIAL:CONCRETO ARMADO.DIAMETRO DA BASE:530MM. DIAMETRO DO TOPO:290MM. COMPRIMENTO TOTAL: 12000MM. RESISTENCIA NOMINAL: 1500DAN. CARGA DE RUPTURA: 3000DAN. CARACTERISTICAS ADICIONAIS: TRACOS DE REFERENCIA E DE ENGASTAMENTO EM BAIXO RELEVO | DIS-ETE-011 |  |  | Concreto | PINCOL PREMOLDADOS INDUSTRIA E COM LTDA | 10.724.474/0001-30 | 2024-06-26 | 2026-05-03 | HI_2023_06_30 | Ambos
|  | 0 | 3302083 | 0 | POSTE CONCRETO CIRCULAR 11/1500 | POSTE CIRCULAR.MATERIAL:CONCRETO ARMADO.DIAMETRO DA BASE:510MM. DIAMETRO DO TOPO:290MM.COMPRIMENTO TOTAL: 11000 MM. RESISTENCIA NOMINAL: 1500DAN. CARGA DE RUPTURA: 3000DAN. CARACTERISTICAS ADICIONAIS: TRACOS DE REFERENCIA E DE ENGASTAMENTO EM BAIXO RELEVO | DIS-ETE-011 |  |  | Concreto | PINCOL PREMOLDADOS INDUSTRIA E COM LTDA | 10.724.474/0001-30 | 2024-06-26 | 2026-05-03 | HI_2023_06_30 | Ambos
|  | 0 | 3302082 | 21050011 | POSTE CONCRETO CIRCULAR 11/1000 | POSTE CIRCULAR.MATERIAL:CONCRETO ARMADO.DIAMETRO DA BASE:450MM. DIAMETRO DO TOPO:230MM.COMPRIMENTO TOTAL: 11000 MM. RESISTENCIA NOMINAL: 1000DAN. CARGA DE RUPTURA: 2000DAN. CARACTERISTICAS ADICIONAIS: TRACOS DE REFERENCIA E DE ENGASTAMENTO EM BAIXO RELEVO | DIS-ETE-011 |  |  | Concreto | PINCOL PREMOLDADOS INDUSTRIA E COM LTDA | 10.724.474/0001-30 | 2024-06-26 | 2026-05-03 | HI_2023_06_30 | Ambos
|  | 0 | 3302058 | 0 | POSTE CONCRETO CIRCULAR 12/1000 | POSTE CIRCULAR.MATERIAL:CONCRETO ARMADO.DIAMETRO DA BASE:470MM. DIAMETRO DO TOPO:230MM.COMPRIMENTO TOTAL: 12000 MM. RESISTENCIA NOMINAL: 1000DAN. CARGA DE RUPTURA: 2000DAN. CARACTERISTICAS ADICIONAIS: TRACOS DE REFERENCIA E DE ENGASTAMENTO EM BAIXO RELEVO | DIS-ETE-011 |  |  | Concreto | PINCOL PREMOLDADOS INDUSTRIA E COM LTDA | 10.724.474/0001-30 | 2024-06-26 | 2026-05-03 | HI_2023_06_30 | Ambos
|  | 0 | 3301661 | 21055032 | POSTE CONC DT 26/2000 SUBTR | POSTE DUPLO T. MATERIAL: CONCRETO ARMADO. DIMENSOES DA BASE: 750 X 1036 MM. DIMENSOES DO TOPO: 230 X 308 MM. FURACAO FACE "A" E FACE "B" CONFORME NORMAS DAS DISTRIBUIDORAS. COMPRIMENTO TOTAL: 26000 MM. RESISTENCIA NOMINAL: 2000 DAN. CARGA RUPTURA: 4000 DA | DIS-ETE-013 |  |  | Concreto | PINCOL PREMOLDADOS INDUSTRIA E COM LTDA | 10.724.474/0001-30 | 2024-06-26 | 2026-05-03 | HI_2023_06_30 | Ambos
|  | 0 | 3301654 | 21050094 | POSTE CONC DT 32/4000 SUBTR | POSTE DUPLO T. MATERIAL: CONCRETO ARMADO. DIMENSOES DA BASE: 930 X 1260 MM. DIMENSOES DO TOPO: 290 X 392MM. FURACAO FACE "A" E FACE "B" CONFORME NORMAS DAS DISTRIBUIDORAS. COMPRIMENTO TOTAL: 32000 MM. RESISTENCIA NOMINAL: 4000 DAN. CARGA RUPTURA: 8000 DAN | DIS-ETE-013 |  |  | Concreto | PINCOL PREMOLDADOS INDUSTRIA E COM LTDA | 10.724.474/0001-30 | 2024-06-26 | 2026-05-03 | HI_2023_06_30 | Ambos
|  | 0 | 3301653 | 21050093 | POSTE CONC DT 32/3000 SUBTR | POSTE DUPLO T. MATERIAL: CONCRETO ARMADO. DIMENSOES DA BASE: 870 X 1204 MM. DIMENSOES DO TOPO: 230 X 308 MM. FURACAO FACE "A" E FACE "B" CONFORME NORMAS DAS DISTRIBUIDORAS. COMPRIMENTO TOTAL: 32000 MM. RESISTENCIA NOMINAL: 3000 DAN. CARGA RUPTURA: 6000 DA | DIS-ETE-013 |  |  | Concreto | PINCOL PREMOLDADOS INDUSTRIA E COM LTDA | 10.724.474/0001-30 | 2024-06-26 | 2026-05-03 | HI_2023_06_30 | Ambos
|  | 0 | 3301651 | 21055034 | POSTE CONC DT 32/2000 SUBTR | POSTE DUPLO T. MATERIAL: CONCRETO ARMADO. DIMENSOES DA BASE: 870 X 1204 MM. DIMENSOES DO TOPO: 230 X 308 MM. FURACAO FACE "A" E FACE "B" CONFORME NORMAS DAS DISTRIBUIDORAS. COMPRIMENTO TOTAL: 32000 MM. RESISTENCIA NOMINAL: 2000 DAN. CARGA RUPTURA: 4000 DA | DIS-ETE-013 |  |  | Concreto | PINCOL PREMOLDADOS INDUSTRIA E COM LTDA | 10.724.474/0001-30 | 2024-06-26 | 2026-05-03 | HI_2023_06_30 | Ambos
|  | 0 | 3301650 | 21050092 | POSTE CONC DT 30/4000 SUBTR | POSTE DUPLO T. MATERIAL: CONCRETO ARMADO. DIMENSOES DA BASE: 890 X 1204 MM. DIMENSOES DO TOPO: 290 X 392MM. FURACAO FACE "A" E FACE "B" CONFORME NORMAS DAS DISTRIBUIDORAS. COMPRIMENTO TOTAL: 30000 MM. RESISTENCIA NOMINAL: 4000 DAN. CARGA RUPTURA: 8000 DAN | DIS-ETE-013 |  |  | Concreto | PINCOL PREMOLDADOS INDUSTRIA E COM LTDA | 10.724.474/0001-30 | 2024-06-26 | 2026-05-03 | HI_2023_06_30 | Ambos
|  | 0 | 3301649 | 21050091 | POSTE CONC DT 30/3000 SUBTR | POSTE DUPLO T. MATERIAL: CONCRETO ARMADO. DIMENSOES DA BASE: 830 X 1148 MM. DIMENSOES DO TOPO: 230 X 308 MM.FURACAO FACE "A" E FACE "B" CONFORME NORMAS DAS DISTRIBUIDORAS. COMPRIMENTO TOTAL: 30000 MM. RESISTENCIA NOMINAL: 3000 DAN. CARGA RUPTURA: 6000 DAN | DIS-ETE-013 |  |  | Concreto | PINCOL PREMOLDADOS INDUSTRIA E COM LTDA | 10.724.474/0001-30 | 2024-06-26 | 2026-05-03 | HI_2023_06_30 | Ambos
|  | 0 | 3301648 | 21050090 | POSTE CONC DT 30/2500 SUBTR | POSTE DUPLO T. MATERIAL: CONCRETO ARMADO. DIMENSOES DA BASE: 830 X 1148 MM. DIMENSOES DO TOPO: 230 X 308 MM. FURACAO FACE "A" E FACE "B" CONFORME NORMAS DAS DISTRIBUIDORAS. COMPRIMENTO TOTAL: 30000 MM. RESISTENCIA NOMINAL: 2500 DAN. CARGA RUPTURA: 5000 DA | DIS-ETE-013 |  |  | Concreto | PINCOL PREMOLDADOS INDUSTRIA E COM LTDA | 10.724.474/0001-30 | 2024-06-26 | 2026-05-03 | HI_2023_06_30 | Ambos
|  | 0 | 3301647 | 21055033 | POSTE CONC DT 30/2000 SUBTR | POSTE DUPLO T. MATERIAL: CONCRETO ARMADO. DIMENSOES DA BASE: 830 X 1148 MM. DIMENSOES DO TOPO: 230 x 308 MM. FURACAO FACE "A" E FACE "B" CONFORME NORMAS DAS DISTRIBUIDORAS. COMPRIMENTO, TOTAL: 30000 MM. RESISTENCIA NOMINAL: 2000 DAN. CARGA RUPTURA: 4000 D | DIS-ETE-013 |  |  | Concreto | PINCOL PREMOLDADOS INDUSTRIA E COM LTDA | 10.724.474/0001-30 | 2024-06-26 | 2026-05-03 | HI_2023_06_30 | Ambos
|  | 0 | 3301646 | 21050089 | POSTE CONC DT 28/4000 SUBTR | POSTE DUPLO T. MATERIAL: CONCRETO ARMADO. DIMENSOES DA BASE: 850 X 1148 MM. DIMENSOES DO TOPO: 290 X 392MM. FURACAO FACE "A" E FACE "B" CONFORME NORMAS DAS DISTRIBUIDORAS. COMPRIMENTO TOTAL: 28000 MM. RESISTENCIA NOMINAL: 4000 DAN. CARGA RUPTURA: 8000 DAN | DIS-ETE-013 |  |  | Concreto | PINCOL PREMOLDADOS INDUSTRIA E COM LTDA | 10.724.474/0001-30 | 2024-06-26 | 2026-05-03 | HI_2023_06_30 | Ambos
|  | 0 | 3301644 | 21050088 | POSTE CONC DT 28/2500 SUBTR | POSTE DUPLO T. MATERIAL: CONCRETO ARMADO. DIMENSOES DA BASE: 790 X 1092 MM. DIMENSOES DO TOPO: 230 X 308 MM. FURACAO FACE "A" E FACE "B" CONFORME NORMAS DAS DISTRIBUIDORAS. COMPRIMENTO TOTAL: 28000 MM. RESISTENCIA NOMINAL: 2500 DAN. CARGA RUPTURA: 5000 DA | DIS-ETE-013 |  |  | Concreto | PINCOL PREMOLDADOS INDUSTRIA E COM LTDA | 10.724.474/0001-30 | 2024-06-26 | 2026-05-03 | HI_2023_06_30 | Ambos
|  | 0 | 3301642 | 21050087 | POSTE CONC DT 26/4000 SUBTR | POSTE DUPLO T. MATERIAL: CONCRETO ARMADO. DIMENSOES DA BASE: 810 X 1092 MM. DIMENSOES DO TOPO: 290 X 392 MM. FURACAO FACE "A" E FACE "B" CONFORME NORMAS DAS DISTRIBUIDORAS. COMPRIMENTO TOTAL: 26000 MM. RESISTENCIA NOMINAL: 4000 DAN. CARGA RUPTURA: 8000 DA | DIS-ETE-013 |  |  | Concreto | PINCOL PREMOLDADOS INDUSTRIA E COM LTDA | 10.724.474/0001-30 | 2024-06-26 | 2026-05-03 | HI_2023_06_30 | Ambos
|  | 0 | 3301641 | 21050086 | POSTE CONC DT 26/3000 SUBTR | POSTE DUPLO T. MATERIAL: CONCRETO ARMADO. DIMENSOES DA BASE: 750 X 1036 MM. DIMENSOES DO TOPO: 230 X 308 MM. FURACAO FACE "A" E FACE "B" CONFORME NORMAS DAS DISTRIBUIDORAS. COMPRIMENTO TOTAL: 26000 MM. RESISTENCIA NOMINAL: 3000 DAN. CARGA RUPTURA: 6000 DA | DIS-ETE-013 |  |  | Concreto | PINCOL PREMOLDADOS INDUSTRIA E COM LTDA | 10.724.474/0001-30 | 2024-06-26 | 2026-05-03 | HI_2023_06_30 | Ambos
|  | 0 | 3301640 | 21050085 | POSTE CONC DT 26/2500 SUBTR | POSTE DUPLO T. MATERIAL: CONCRETO ARMADO. DIMENSOES DA BASE: 750 X 1036 MM. DIMENSOES DO TOPO: 230 X 308 MM. FURACAO FACE "A" E FACE "B" CONFORME NORMAS DAS DISTRIBUIDORAS. COMPRIMENTO TOTAL: 26000 MM. RESISTENCIA NOMINAL: 2500 DAN. CARGA RUPTURA: 5000 DA | DIS-ETE-013 |  |  | Concreto | PINCOL PREMOLDADOS INDUSTRIA E COM LTDA | 10.724.474/0001-30 | 2024-06-26 | 2026-05-03 | HI_2023_06_30 | Ambos
|  | 0 | 3301638 | 21050084 | POSTE CONC DT 26/1500 SUBTR | POSTE DUPLO T. MATERIAL: CONCRETO ARMADO. DIMENSOES DA BASE: 690 X 952 MM. DIMENSOES DO TOPO: 170 X 224 MM. FURACAO FACE "A" E FACE "B" CONFORME NORMAS DAS DISTRIBUIDORAS. COMPRIMENTO TOTAL: 26000 MM. RESISTENCIA NOMINAL: 1500 DAN. CARGA RUPTURA: 3000 DAN | DIS-ETE-013 |  |  | Concreto | PINCOL PREMOLDADOS INDUSTRIA E COM LTDA | 10.724.474/0001-30 | 2024-06-26 | 2026-05-03 | HI_2023_06_30 | Ambos
|  | 0 | 3301636 | 21050083 | POSTE CONC DT 24/4000 SUBTR | POSTE DUPLO T. MATERIAL: CONCRETO ARMADO. DIMENSOES DA BASE: 770 X 1064 MM. DIMENSOES DO TOPO: 290 X 392MM. FURACAO FACE "A" E FACE "B" CONFORME NORMAS DAS DISTRIBUIDORAS. COMPRIMENTO TOTAL: 24000 MM. RESISTENCIA NOMINAL: 4000 DAN. CARGA RUPTURA: 8000 DAN | DIS-ETE-013 |  |  | Concreto | PINCOL PREMOLDADOS INDUSTRIA E COM LTDA | 10.724.474/0001-30 | 2024-06-26 | 2026-05-03 | HI_2023_06_30 | Ambos
|  | 0 | 3301635 | 21050082 | POSTE CONC DT 24/3000 SUBTR | POSTE DUPLO T. MATERIAL: CONCRETO ARMADO. DIMENSOES DA BASE: 710 X 980 MM. DIMENSOES DO TOPO: 230 X 308 MM.FURACAO FACE "A" E FACE "B" CONFORME NORMAS DAS DISTRIBUIDORAS. COMPRIMENTO TOTAL: 24000 MM. RESISTENCIA NOMINAL: 3000 DAN. CARGA RUPTURA: 6000 DAN. | DIS-ETE-013 |  |  | Concreto | PINCOL PREMOLDADOS INDUSTRIA E COM LTDA | 10.724.474/0001-30 | 2024-06-26 | 2026-05-03 | HI_2023_06_30 | Ambos
|  | 0 | 3301634 | 21050081 | POSTE CONC DT 24/2500 SUBTR | POSTE DUPLO T. MATERIAL: CONCRETO ARMADO. DIMENSOES DA BASE: 710 X 980 MM. DIMENSOES DO TOPO: 230 X 308 MM. FURACAO FACE "A" E FACE "B" CONFORME NORMAS DAS DISTRIBUIDORAS. COMPRIMENTO TOTAL: 24000 MM. RESISTENCIA NOMINAL: 2500 DAN. CARGA RUPTURA: 5000 DAN | DIS-ETE-013 |  |  | Concreto | PINCOL PREMOLDADOS INDUSTRIA E COM LTDA | 10.724.474/0001-30 | 2024-06-26 | 2026-05-03 | HI_2023_06_30 | Ambos
|  | 0 | 3301633 | 21055031 | POSTE CONC DT 24/2000 SUBTR | POSTE DUPLO T. MATERIAL: CONCRETO ARMADO. DIMENSOES DA BASE: 710 X 980 MM. DIMENSOES DO TOPO: 230 X 308 MM.FURACAO FACE "A" E FACE "B" CONFORME NORMAS DAS DISTRIBUIDORAS. COMPRIMENTO TOTAL: 24000 MM. RESISTENCIA NOMINAL: 2000 DAN. CARGA RUPTURA: 4000 DAN. | DIS-ETE-013 |  |  | Concreto | PINCOL PREMOLDADOS INDUSTRIA E COM LTDA | 10.724.474/0001-30 | 2024-06-26 | 2026-05-03 | HI_2023_06_30 | Ambos
|  | 0 | 3301632 | 21050080 | POSTE CONC DT 24/1500 SUBTR | POSTE DUPLO T. MATERIAL: CONCRETO ARMADO. DIMENSOES DA BASE: 650 X 896 MM. DIMENSOES DO TOPO: 170 X 224 MM. FURACAO FACE "A" E FACE "B" CONFORME NORMAS DAS DISTRIBUIDORAS. COMPRIMENTO TOTAL: 24000 MM. RESISTENCIA NOMINAL: 1500 DAN. CARGA RUPTURA: 3000 DAN | DIS-ETE-013 |  |  | Concreto | PINCOL PREMOLDADOS INDUSTRIA E COM LTDA | 10.724.474/0001-30 | 2024-06-26 | 2026-05-03 | HI_2023_06_30 | Ambos
|  | 0 | 3301631 | 21055030 | POSTE CONC DT 24/1000 SUBTR | POSTE DUPLO T. MATERIAL: CONCRETO ARMADO. DIMENSOES DA BASE: 650 X 896 MM.DIMENSOES DO TOPO: 170 X 224 MM. FURACAO FACE "A" E FACE "B" CONFORME NORMAS DAS DISTRIBUIDORAS. COMPRIMENTO TOTAL: 24000 MM. RESISTENCIA NOMINAL: 1000 DAN. CARGA RUPTURA: 2000 DAN. | DIS-ETE-013 |  |  | Concreto | PINCOL PREMOLDADOS INDUSTRIA E COM LTDA | 10.724.474/0001-30 | 2024-06-26 | 2026-05-03 | HI_2023_06_30 | Ambos
|  | 0 | 3301630 | 21050079 | POSTE CONC DT 22/4000 SUBTR | POSTE DUPLO T. MATERIAL: CONCRETO ARMADO. DIMENSOES DA BASE: 730 X 1008 MM. DIMENSOES DO TOPO: 290 X 392MM. FURACAO FACE "A" E FACE "B" CONFORME NORMAS DAS DISTRIBUIDORAS. COMPRIMENTO TOTAL: 22000 MM. RESISTENCIA NOMINAL: 4000 DAN. CARGA RUPTURA: 8000 DAN | DIS-ETE-013 |  |  | Concreto | PINCOL PREMOLDADOS INDUSTRIA E COM LTDA | 10.724.474/0001-30 | 2024-06-26 | 2026-05-03 | HI_2023_06_30 | Ambos
|  | 0 | 3301629 | 21050078 | POSTE CONC DT 22/3000 SUBTR | POSTE DUPLO T. MATERIAL: CONCRETO ARMADO. DIMENSOES DA BASE: 670 X 924 MM. DIMENSOES DO TOPO: 230 X 308 MM. FURACAO FACE "A" E FACE "B" CONFORME NORMAS DAS DISTRIBUIDORAS. COMPRIMENTO TOTAL: 22000 MM. RESISTENCIA NOMINAL: 3000 DAN. CARGA RUPTURA: 6000 DAN | DIS-ETE-013 |  |  | Concreto | PINCOL PREMOLDADOS INDUSTRIA E COM LTDA | 10.724.474/0001-30 | 2024-06-26 | 2026-05-03 | HI_2023_06_30 | Ambos
|  | 0 | 3301628 | 21050077 | POSTE CONC DT 22/2500 SUBTR | POSTE DUPLO T. MATERIAL: CONCRETO ARMADO. DIMENSOES DA BASE: 670 X 924 MM. DIMENSOES DO TOPO: 230 X 308 MM. FURACAO FACE "A" E FACE "B" CONFORME NORMAS DAS DISTRIBUIDORAS. COMPRIMENTO TOTAL: 22000 MM. RESISTENCIA NOMINAL: 2500 DAN. CARGA RUPTURA: 5000 DAN | DIS-ETE-013 |  |  | Concreto | PINCOL PREMOLDADOS INDUSTRIA E COM LTDA | 10.724.474/0001-30 | 2024-06-26 | 2026-05-03 | HI_2023_06_30 | Ambos
|  | 0 | 3301627 | 21055029 | POSTE CONC DT 22/2000 SUBTR | POSTE DUPLO T. MATERIAL: CONCRETO ARMADO. DIMENSOES DA BASE: 670 X 924 MM. DIMENSOES DO TOPO: 230 X 308 MM. FURACAO FACE "A" E FACE "B" CONFORME NORMAS DAS DISTRIBUIDORAS. COMPRIMENTO TOTAL: 22000 MM. RESISTENCIA NOMINAL: 2000 DAN. CARGA RUPTURA: 4000 DAN | DIS-ETE-013 |  |  | Concreto | PINCOL PREMOLDADOS INDUSTRIA E COM LTDA | 10.724.474/0001-30 | 2024-06-26 | 2026-05-03 | HI_2023_06_30 | Ambos
|  | 0 | 3301626 | 21050076 | POSTE CONC DT 22/1500 SUBTR | POSTE DUPLO T. MATERIAL: CONCRETO ARMADO. DIMENSOES DA BASE: 610 X 840 MM. DIMENSOES DO TOPO: 170 X 224 MM. FURACAO FACE "A" E FACE "B" CONFORME NORMAS DAS DISTRIBUIDORAS. COMPRIMENTO TOTAL: 22000 MM. RESISTENCIA NOMINAL: 1500 DAN. CARGA RUPTURA: 3000 DAN | DIS-ETE-013 |  |  | Concreto | PINCOL PREMOLDADOS INDUSTRIA E COM LTDA | 10.724.474/0001-30 | 2024-06-26 | 2026-05-03 | HI_2023_06_30 | Ambos
|  | 0 | 3301625 | 21055028 | POSTE CONC DT 22/1000 SUBTR | POSTE DUPLO T. MATERIAL: CONCRETO ARMADO. DIMENSOES DA BASE: 610 X 840 MM. DIMENSOES DO TOPO: 170 X 224 MM. FURACAO FACE "A" E FACE "B" CONFORME NORMAS DAS DISTRIBUIDORAS. COMPRIMENTO TOTAL: 22000 MM. RESISTENCIA NOMINAL: 1000 DAN. CARGA RUPTURA: 2000 DAN | DIS-ETE-013 |  |  | Concreto | PINCOL PREMOLDADOS INDUSTRIA E COM LTDA | 10.724.474/0001-30 | 2024-06-26 | 2026-05-03 | HI_2023_06_30 | Ambos
|  | 0 | 3301624 | 21050075 | POSTE CONC DT 20/4000 SUBTR | POSTE DUPLO T. MATERIAL: CONCRETO ARMADO. DIMENSOES DA BASE: 690 X 952 MM. DIMENSOES DO TOPO: 290 X 392 MM. FURACAO FACE "A" E FACE "B" CONFORME NORMAS DAS DISTRIBUIDORAS. COMPRIMENTO TOTAL: 20000 MM. RESISTENCIA NOMINAL: 4000 DAN. CARGA RUPTURA: 8000 DAN | DIS-ETE-013 |  |  | Concreto | PINCOL PREMOLDADOS INDUSTRIA E COM LTDA | 10.724.474/0001-30 | 2024-06-26 | 2026-05-03 | HI_2023_06_30 | Ambos
|  | 0 | 3301623 | 21050074 | POSTE CONC DT 20/3000 SUBTR | POSTE DUPLO T. MATERIAL: CONCRETO ARMADO. DIMENSOES DA BASE: 630 X 868 MM. DIMENSOES DO TOPO: 230 X 308 MM. FURACAO FACE "A" E FACE "B" CONFORME NORMAS DAS DISTRIBUIDORAS. COMPRIMENTO TOTAL: 20000 MM. RESISTENCIA NOMINAL: 3000 DAN. CARGA RUPTURA: 6000 DAN | DIS-ETE-013 |  |  | Concreto | PINCOL PREMOLDADOS INDUSTRIA E COM LTDA | 10.724.474/0001-30 | 2024-06-26 | 2026-05-03 | HI_2023_06_30 | Ambos
|  | 0 | 3301622 | 21050073 | POSTE CONC DT 20/2500 SUBTR | POSTE DUPLO T. MATERIAL: CONCRETO ARMADO. DIMENSOES DA BASE: 630 X 868 MM. DIMENSOES DO TOPO: 230 X 308 MM. FURACAO FACE "A" E FACE "B" CONFORME NORMAS DAS DISTRIBUIDORAS. COMPRIMENTO TOTAL: 20000 MM. RESISTENCIA NOMINAL: 2500 DAN. CARGA RUPTURA: 5000 DAN | DIS-ETE-013 |  |  | Concreto | PINCOL PREMOLDADOS INDUSTRIA E COM LTDA | 10.724.474/0001-30 | 2024-06-26 | 2026-05-03 | HI_2023_06_30 | Ambos
|  | 58875 | 5646001 | 92020331 | PROT BUCHA MT CONEC NEMA 2 FUROS | PROTECAO CONTRA FLASHOVERS DECORRENTE DE EVENTUAL CONTATO DE ANIMAIS SILVESTRES ENTRE AS PARTES ENERGIZADAS E ATERRADAS EM BUCHAS (POLIMERICA OU CERAMICA) DE MEDIA TENSAO; APLICACAO: PARA-RAIOS E BUCHAS DE TRANSFORMADORES DE POTENCIAL QUE | DIS-ET-031 - Subestação | BCAC-5D/8-01(B4) | BCAC-5D_8-01- ENG_CD_NC-P2235 | Protetores | TE CONNECTIVITY BRASIL INDUSTRIA DE | 00.907.845/0015-60 | 2022-05-11 | 2026-05-11 | HI_2022_05_11_1001748 | Ambos
|  | 58882 | 5646010 | 92020330 | PROT BUCHA MT CONEC HORIZONTAL | PROTECAO CONTRA FLASHOVERS DECORRENTE DE EVENTUAL CONTATO DE ANIMAIS SILVESTRES ENTRE AS PARTES ENERGIZADAS E ATERRADAS EM BUCHAS DE MEDIA TENSAO. APLICACAO: BUCHAS DE MEDIA TENSAO QUE UTILIZAM CONECTORES DE SAIDA NA HORIZONTAL.CLASSE DE TENSAO | DIS-ET-031 - Subestação | BCIC-10D/18-3(B3) | BCIC-10D-18-3 - ENG_CD_NC-P2092 | Protetores | TE CONNECTIVITY BRASIL INDUSTRIA DE | 00.907.845/0015-60 | 2022-05-11 | 2026-05-11 | HI_2022_05_11_1001748 | Ambos
|  | 58883 | 5646016 | 92020339 | PROT CHAVES FUSIVEIS ATE 100A | PROTECAO CONTRA FLASHOVERS DECORRENTE DE EVENTUAL CONTATO DE ANIMAIS SILVESTRES ENTRE AS PARTES ENERGIZADAS E ATERRADAS EM CHAVES FUSIVEIS. APLICACAO:CHAVES FUSIVES DE BASE "C" DE ATE 100A. CLASSE DE TENSAO: 15KV. ESPECIFICACAO: DIS-ETE-031 SE/L | DIS-ET-031 - Subestação | BCAC-G-CUTOUT-100-01-B12 | BCAC-CUTOUT-100 - ENG_CD_NC-P3435 | Protetores | TE CONNECTIVITY BRASIL INDUSTRIA DE | 00.907.845/0015-60 | 2022-05-11 | 2026-05-11 | HI_2022_05_11_1001748 | Ambos
|  | 58884 | 5646009 | 92020347 | PROT ISOL PEDEST TR4 BARRAMENTO TUBO | PROTECAO CONTRA FLASHOVERS DECORRENTE DE EVENTUAL CONTATO DE ANIMAIS SILVESTRES ENTRE AS PARTES ENERGIZADAS E ATERRADAS EM ISOLADORES PEDESTAL. APLICACAO: ISOLADORES TIPO PEDESTAL DE MEDIA TENSAO MODELO TR4 EM BARRAMENTO DE TUBO. CLASSE DE TENSAO | DIS-ET-031 - Subestação | BCIC-7.5D/18-3(B3) | BCIC-7_5D_18(B3) - ENG CD NC-P1950 | Protetores | TE CONNECTIVITY BRASIL INDUSTRIA DE | 00.907.845/0015-60 | 2022-05-11 | 2026-05-11 | HI_2022_05_11_1001748 | Ambos
|  | 58955 | 5646003 | 92020349 | PROT TERM ISOL PEDEST 178X305MM | PROTECAO CONTRA FLASHOVERS DECORRENTE DE EVENTUAL CONTATO DE ANIMAIS SILVESTRES ENTRE AS PARTES ENERGIZADAS E ATERRADAS EM BARRA TERMINAL DO ISOLADOR. APLICACAO: ISOLADORES TIPO PEDESTAL DE MEDIA TENSAO MODELO TR4. CLASSE DE TENSAO 35KV. PROFUNDIDADE | DIS-ET-031 - Subestação | BCIC-7/12/7-H(B3) | BCIC-7_12_7 - ENG_CD_NC-P1877 | Protetores | TE CONNECTIVITY BRASIL INDUSTRIA DE | 00.907.845/0015-60 | 2022-05-11 | 2026-05-11 | HI_2022_05_11_1001748 | Ambos
|  | 59929 | 5646124 | 92020350 | PROT TERM ISOL PEDEST 483X356MM | PROTECAO CONTRA FLASHOVERS DECORRENTE DE EVENTUAL CONTATO DE ANIMAIS SILVESTRES ENTRE AS PARTES ENERGIZADAS E ATERRADAS EM PARAFUSO TERMINAL DO ISOLADOR. APLICAO: A ISOLADORES TIPO PEDESTAL DE MEDIA TENSAO PROFUNDIDADE MIN: 142MM. ALTURA MIN: | DIS-ET-031 - Subestação | BCIC-14/19/6-U(B3) | BCIC-14_19_6 - ENG_CD_NC-P1921 | Protetores | TE CONNECTIVITY BRASIL INDUSTRIA DE | 00.907.845/0015-60 | 2022-05-11 | 2026-05-11 | HI_2022_05_11_1001748 | Ambos
|  | 59944 | 5646008 | 92020348 | PROT TERM CELULA BCO CAPACITOR | PROTECAO CONTRA FLASHOVERS DECORRENTE DE EVENTUAL CONTATO DE ANIMAIS SILVESTRES ENTRE AS PARTES ENERGIZADAS E ATERRADAS EM TERMINAL DO ISOLADOR DA CELULA CAPACITIVA. APLICACAO: TERMINAIS DOS ISOLADORES DAS CELULAS CAPACITIVAS DOS BANCOS | DIS-ET-031 - Subestação | BCIC-3D/6-3(B3) | BCIC-3D-6-3 - ENG_CD_NC-P2155 | Protetores | TE CONNECTIVITY BRASIL INDUSTRIA DE | 00.907.845/0015-60 | 2022-05-11 | 2026-05-11 | HI_2022_05_11_1001748 | Ambos
|  | 59945 | 5646011 | 92020332 | PROT BUCHA MT CONEC VERT 273MM | PROTECAO CONTRA FLASHOVERS DECORRENTE DE EVENTUAL CONTATO DE ANIMAIS SILVESTRES ENTRE AS PARTES ENERGIZADAS E ATERRADAS EM BUCHAS (POLIMERICA OU CERAMICA) DE MEDIA TENSAO. APLICACAO: BUCHAS DE MEDIA TENSAO QUE UTILIZAM CONECTORES DE SAIDA NA | DIS-ET-031 - Subestação | BCAC-IC-10.5D/20(B6) | BCAC-IC-10.5D_20 -ENG_CD_E00000880_A | Protetores | TE CONNECTIVITY BRASIL INDUSTRIA DE | 00.907.845/0015-60 | 2022-05-11 | 2026-05-11 | HI_2022_05_11_1001748 | Ambos
|  | 100535 | 2448043 | 13095141 | PROTETOR BUCHA ATE 36KV TRAF DIST REG 1F | PROTETOR TERMINAL DE BUCHA. TIPO:FIXO. MATERIAL: POLIMERICO. CLASSE DE ISOLACAO: ATE 36,2 KV. DIMENSOES: ALTURA: DE 150 A 370 MM. REQUISITOS ADICIONAIS: DIFUSORES PARA SAIDA DE AGUA. USO COM CABO NU OU PROTEGIDO. APLICACAO: BUCHAS DE AT DE TRANSFORMADORES | DIS-ETE-092 -Redes | PBF | 040 versão 04/08/2016 | Protetores | VICENTINO'S DO BRASIL PLASTIC INJ | 02.811.903/0001-88 | 2022-05-11 | 2026-05-11 | HI_2022_05_11_1007985 | Ambos
|  | 59196 | 5646019 | 92020342 | PROT ESC COLUNA H | KIT DE PROTECAO CONTRA ESCALADA DE ANIMAIS EM COLUNA H DOS PORTICOS DAS SUBESTACOES. ITENS DO KIT: 2 SUPORTES DE AÇO GALVANIZADO; 2 BARRAS ROSCADAS; 4 PORCAS 8MM; 1 CONJUNTO DE CAIXA COM TAMPA ; 18 PARAFUSOS AUTOBROCANTES SEXTAVADOS DE | DIS-ET-031 - Subestação | CTA-1030a / CTA-1030b | CTA-1030a / CTA-1030b | Protetores | CENTROACO INDUSTRIA E COMERCIO DE A | 12.027.138/0001-63 | 2022-05-11 | 2026-05-11 | HI_2022_05_11_1045140 | Ambos
|  | 59197 | 5646020 | 92020343 | PROT ESC DISJUNT EXTERNOS | KIT DE PROTECAO CONTRA ESCALADA DE ANIMAIS EM DISJUNTORES.ITENS DO KIT:1 CONJUNTO DE CAIXA COM TAMPA;26 PARAFUSOS AUTOBROCANTES SEXTAVADOS DE 4,2 X 13MM; 20 PARAFUSOS AUTOBROCANTES SEXTAVADOS DE 5,5 X 19MM. CARACTERISTICAS DOS ITENS DO KIT CONFORME | DIS-ET-031 - Subestação | CTA-1040 | CTA-1040 | Protetores | CENTROACO INDUSTRIA E COMERCIO DE A | 12.027.138/0001-63 | 2022-05-11 | 2026-05-11 | HI_2022_05_11_1045140 | Ambos
|  | 100471 | 5646021 | 92020345 | PROT ESC ESTRUT AUX | KIT DE PROTECOES CONTRA ESCALADA DE ANIMAIS EM ESTRUTURAS AUXILIARES DE FIXACAO DE CABOS MUFLAS E EM LOCAIS DIVERSOS. ITENS DO KIT: 1 CHAPA GALVANIZADA E 30 ARREBITES. CARACTERISTICAS DOS ITENS DO KIT CONFORME ESPECIFICACAO: DIS-ETE | DIS-ET-031 - Subestação | CTA-1050 | CTA-1050 | Protetores | CENTROACO INDUSTRIA E COMERCIO DE A | 12.027.138/0001-63 | 2022-05-11 | 2026-05-11 | HI_2022_05_11_1045140 | Ambos
|  | 59196 | 5646019 | 92020342 | PROT ESC COLUNA H | KIT DE PROTECAO CONTRA ESCALADA DE ANIMAIS EM COLUNA H DOS PORTICOS DAS SUBESTACOES. ITENS DO KIT: 2 SUPORTES DE AÇO GALVANIZADO; 2 BARRAS ROSCADAS; 4 PORCAS 8MM; 1 CONJUNTO DE CAIXA COM TAMPA ; 18 PARAFUSOS AUTOBROCANTES SEXTAVADOS DE | DIS-ET-031 - Subestação |  |  | Protetores | IND DE IMPLEMENTOS ROD SAO JOAO LTD | 56.400.153/0001-80 | 2022-05-11 | 2026-05-11 | HI_2022_05_11_1068252 | Ambos
|  | 59197 | 5646020 | 92020343 | PROT ESC DISJUNT EXTERNOS | KIT DE PROTECAO CONTRA ESCALADA DE ANIMAIS EM DISJUNTORES.ITENS DO KIT:1 CONJUNTO DE CAIXA COM TAMPA;26 PARAFUSOS AUTOBROCANTES SEXTAVADOS DE 4,2 X 13MM; 20 PARAFUSOS AUTOBROCANTES SEXTAVADOS DE 5,5 X 19MM. CARACTERISTICAS DOS ITENS DO KIT CONFORME | DIS-ET-031 - Subestação |  |  | Protetores | IND DE IMPLEMENTOS ROD SAO JOAO LTD | 56.400.153/0001-80 | 2022-05-11 | 2026-05-11 | HI_2022_05_11_1068252 | Ambos
|  | 100471 | 5646021 | 92020345 | PROT ESC ESTRUT AUX | KIT DE PROTECOES CONTRA ESCALADA DE ANIMAIS EM ESTRUTURAS AUXILIARES DE FIXACAO DE CABOS MUFLAS E EM LOCAIS DIVERSOS. ITENS DO KIT: 1 CHAPA GALVANIZADA E 30 ARREBITES. CARACTERISTICAS DOS ITENS DO KIT CONFORME ESPECIFICACAO: DIS-ETE | DIS-ET-031 - Subestação |  |  | Protetores | IND DE IMPLEMENTOS ROD SAO JOAO LTD | 56.400.153/0001-80 | 2022-05-11 | 2026-05-11 | HI_2022_05_11_1068252 | Ambos
|  | 58479 | 5646013 | 92020341 | PROT DISCO TELA P/ ISOLAD | DISCO PROTECAO PARA ISOLADORES CONTRA ANIMAIS SILVESTRES. TELA EM FORMATO DE DISCO. USO EXTERNO. CLASSE DE TENSAO: 15KV. FAIXA DE BITOLA DO ISOLADOR: 25 A 115 MM2. DIAMETRO EXTERNO MINIMO: 609MM.ESPECIFICACAO: DIS-ETE-031 SE/LT 01 | DIS-ET-031 - Subestação | BISG-60/115-02(S10) | BISG-60_115 | Protetores | TE CONNECTIVITY BRASIL INDUSTRIA DE | 00.907.845/0015-60 | 2022-05-11 | 2026-05-11 | HI_2022_05_11_1001748 | Ambos
|  | 58873 | 5646012 | 92020334 | PROT BUCHA MT CONEC VERT 178MM | PROTECAO CONTRA FLASHOVERS DECORRENTE DE EVENTUAL CONTATO DE ANIMAIS SILVESTRES ENTRE AS PARTES ENERGIZADAS E ATERRADAS EM BUCHAS (POLIMERICA OU CERAMICA) DE MEDIA TENSAO. APLICACAO: BUCHAS DE MEDIA TENSAO QUE UTILIZAM CONECTORES DE SAIDA | DIS-ET-031 - Subestação | BCAC-IC-7D/12(B6) | BCAC-IC-7D_12(B6) - ENG_CD_E00000881_A | Protetores | TE CONNECTIVITY BRASIL INDUSTRIA DE | 00.907.845/0015-60 | 2022-05-11 | 2026-05-11 | HI_2022_05_11_1001748 | Ambos
|  | 58874 | 5646123 | 92020333 | PROT BUCHA MT CONEC VERT 127 MM | PROTECAO CONTRA FLASHOVERS DECORRENTE DE EVENTUAL CONTATO DE ANIMAIS SILVESTRES ENTRE AS PARTES ENERGIZADAS E ATERRADAS EM BUCHAS ( POLIMERICA OU CERAMICA ) DE MEDIA TENSAO. APLICACAO: BUCHAS DE MEDIA TENSAO QUE UTILIZAM CONECTORES DE SAÍDA | DIS-ET-031 - Subestação | BCAC-G-IC-5D/6(B6) | BCAC-IC-5D_6 - ENG_CD_E00000892_A1 | Protetores | TE CONNECTIVITY BRASIL INDUSTRIA DE | 00.907.845/0015-60 | 2022-05-11 | 2026-05-11 | HI_2022_05_11_1001748 | Ambos
|  | 59946 | 5646014 | 92020340 | PROT DISCO FECH P/ ISOLAD | DISCO PROTECAO PARA ISOLADORES CONTRA ANIMAIS SILVESTRES. FECHADO EM FORMATO DE DISCO. USO EXTERNO. CLASSE DE TENSAO: 15KV. FAIXA DE BITOLA DO ISOLADOR: 25 A 115 MM2. DIAMETRO EXTERNO MINIMO: 406MM. ESPECIFICACAO: DIS-ETE-031 SE/LT 01 | DIS-ET-031 - Subestação | BISG-100/400(B3) | BISG-100_400 - ENG_CD_E00000874_A | Protetores | TE CONNECTIVITY BRASIL INDUSTRIA DE | 00.907.845/0015-60 | 2022-05-11 | 2026-05-11 | HI_2022_05_11_1001748 | Ambos
|  | 59948 | 2449014 | 92020353 | PROT TUBO TERMO 15KV 33MM A 51MM | TUBO ISOLANTE. TIPO: TERMOCONTRATIL. APLICACAO : ISOLACAO E PROTECAO PARA CONDUTORES, INSTALADOS EM CUBÍCULOS EXPOSTOS A INTEMPERIES EM SUBESTACOES .CLASSE DE ISOLACAO : 15KV. FAIXA DE UTILIZACAO DO BARRAMENTO: 33MM A 51MM. ESPECIFICACAO: DI | DIS-ET-031 - Subestação | BPTM-75/30-A/U-4(S20) | BPTM - ENG_CD_E00000813_A | Protetores | TE CONNECTIVITY BRASIL INDUSTRIA DE | 00.907.845/0015-60 | 2022-05-11 | 2026-05-11 | HI_2022_05_11_1001748 | Ambos
|  | 59949 | 2449000 | 92020354 | PROT TUBO TERMO 15 KV 55MM A 95MM | TUBO ISOLANTE. TIPO: TERMOCONTRATIL. APLICACAO : ISOLACAO E PROTECAO PARA CONDUTORES, INSTALADOS EM CUBÍCULOS EXPOSTOS A INTEMPERIES EM SUBESTACOES .CLASSE DE ISOLACAO : 15KV. FAIXA DE UTILIZACAO DO BARRAMENTO: 55MM A 95MM. ESPECIFICACAO: DIS-E | DIS-ET-031 - Subestação | BPTM-120/50-A/U-4(S25) | BPTM - ENG_CD_E00000813_A | Protetores | TE CONNECTIVITY BRASIL INDUSTRIA DE | 00.907.845/0015-60 | 2022-05-11 | 2026-05-11 | HI_2022_05_11_1001748 | Ambos
|  | 59950 | 2449013 | 92020352 | PROT TUBO TERMO 15KV 13MM A 21MM | TUBO ISOLANTE. TIPO: TERMOCONTRATIL. APLICACAO : ISOLACAO E PROTECAO PARA CONDUTORES, INSTALADOS EM CUBÍCULOS EXPOSTOS A INTEMPERIES EM SUBESTACOES .CLASSE DE ISOLACAO : 15KV. FAIXA DE UTILIZACAO DO BARRAMENTO: 13MM A 21MM. ESPECIFICACAO: DIS-E | DIS-ET-031 - Subestação | BPTM-30/12-A/U-4(S30) | BPTM - ENG_CD_E00000813_A | Protetores | TE CONNECTIVITY BRASIL INDUSTRIA DE | 00.907.845/0015-60 | 2022-05-11 | 2026-05-11 | HI_2022_05_11_1001748 | Ambos
|  | 59951 | 5646002 | 92020351 | PROT TERM TUB ISOL DISJ 203X305MM | PROTECAO CONTRA FLASHOVERS DECORRENTE DE EVENTUAL CONTATO DE ANIMAIS SILVESTRES ENTRE AS PARTES ENERGIZADAS E ATERRADAS EM TUBO TERMINAL DO ISOLADOR. APLICACAO: TERMINAIS DOS ISOLADORES DOS DISJUNTORES DE MEDIA TENSAO. CLASSE DE TENSAO | DIS-ET-031 - Subestação | BCIC-8/12/2-SCE(B3) | BCIC-8_12_2 - ENG_CD_NC-P1915 | Protetores | TE CONNECTIVITY BRASIL INDUSTRIA DE | 00.907.845/0015-60 | 2022-05-11 | 2026-05-11 | HI_2022_05_11_1001748 | Ambos
|  | 100472 | 2447010 | 92020336 | PROT CALHA P/ CONDUTORES 70MM2 | CALHA ISOLANTE PARA CONDUTORES ELETRICOS. USO EXTERNO. CLASSE DE TENSAO: 15KV. SECAO NOMINAL DO CABO 70MM2. TIPO DE APLICACAO : MANUAL. ESPECIFICACAO: DIS-ETE-031 SE/LT 01 | DIS-ET-031 - Subestação | MVLC-14-A/U-C(100) | MVLC-14 - ENG_CD_7-1200972-9_A | Protetores | TE CONNECTIVITY BRASIL INDUSTRIA DE | 00.907.845/0015-60 | 2022-05-11 | 2026-05-11 | HI_2022_05_11_1001748 | Ambos
|  | 100473 | 2447009 | 92020335 | PROT CALHA P/ CONDUTORES 185MM2 | CALHA ISOLANTE PARA CONDUTORES ELETRICOS. USO EXTERNO. CLASSE DE TENSAO: 15 KV. SECAO NOMINAL DO CABO 185MM2. TIPO DE APLICACAO: MANUAL. ESPECIFICACAO: DIS-ETE-031 SE/LT 01 | DIS-ET-031 - Subestação | MVLC-18-A/U-C(75) | MVLC-18 - ENG_CD-MVLC-18 | Protetores | TE CONNECTIVITY BRASIL INDUSTRIA DE | 00.907.845/0015-60 | 2022-05-11 | 2026-05-11 | HI_2022_05_11_1001748 | Ambos
|  | 100474 | 2447008 | 92020337 | PROT CALHA P/ CONDUTORES 800MM2 | CALHA ISOLANTE PARA CONDUTORES ELETRICOS. USO EXTERNO. CLASSE DE TENSAO: 15 KV. SECAO NOMINAL DO CABO 800MM2. TIPO DE APLICACAO: MANUAL.ESPECIFICACAO: DIS-ETE-031 SE/LT 01 | DIS-ET-031 - Subestação | MVLC-38R-A/U-C(50) | MVLC-38R | Protetores | TE CONNECTIVITY BRASIL INDUSTRIA DE | 00.907.845/0015-60 | 2022-05-11 | 2026-05-11 | HI_2022_05_11_1001748 | Ambos
|  | 100475 | 2660027 | 92020346 | PROT FITA ISOL A FRIO 15KV A 35 KV | FITA ISOLANTE DE APLICACAO A FRIO EM MEDIA TENSAO. APLICACAO: ESTRUTURAS DIVERSAS COM PRESENÇA DE PARTES VIVAS ONDE AS SOLUCOES PADRONIZADAS NÃO SÃO APLICAVEIS. MATERIAL: POLIMERO DE SILICONE QUE NÃO LIBERE GASES TOXICOS OU CORROSIVOS. CLASSE DE | DIS-ET-031 - Subestação | MVFT-G-2-12(B4) | MVFT-G-2-12(B4) - ENG_CD_E00000857_A | Protetores | TE CONNECTIVITY BRASIL INDUSTRIA DE | 00.907.845/0015-60 | 2022-05-11 | 2026-05-11 | HI_2022_05_11_1001748 | Ambos
|  | 100536 | 2448032 | 13095140 | PROTETOR BUCHA RELIGADOR | PROTETOR TERMINAL DE BUCHA. TIPO: REMOVIVEL. MATERIAL: POLIMERICO. CLASSE DE ISOLACAO: 15 KV. DIMENSOES: ALTURA: 365 MM. REQUISITOS ADICIONAIS: COM ABERTURA LATERAL E DISTANCIADORES DE 1 MM DE ALTURA E 1 MM DE LARGURA PARA SAIDA DE AGUA. APLICACAO: BUCHAS | DIS-ETE-092 -Redes | BCAC-4D/13-2(B18) | BCAC-4D_13-2 - ENG_CD_NC-P4014_H1 | Protetores | TE CONNECTIVITY BRASIL INDUSTRIA DE | 00.907.845/0015-60 | 2022-05-11 | 2026-05-11 | HI_2022_05_11_1001748 | Ambos
|  | 58658 | 5646015 | 92020338 | PROT CHAVE SECC MONOP | PROTECAO PARA CHAVES SECCIONADORAS MONOPOLARES CONTRA ANIMAIS SILVESTRES, PROTECAO EM FORMATO RETANGULAR. APLICACAO: SECCIONADORES MONOPOLARES.CLASSE DE TENSAO:15KV. BITOLA MAXIMA DO ISOLADOR: 76,2MM. ESPECIFICACAO: DIS-ETE-031 SE/LT 01 | DIS-ET-031 - Subestação | CPSM 15KV | 204 | Protetores | ASW BRASIL TECNOLOGIA EM PLÁSTICOS | 09.662.563/0001-10 | 2022-05-11 | 2026-05-11 | HI_2022_05_11_1039213 | Ambos
|  | 100535 | 2448043 | 13095141 | PROTETOR BUCHA RELIGADOR | PROTETOR TERMINAL DE BUCHA. TIPO:FIXO. MATERIAL: POLIMERICO. CLASSE DE ISOLACAO: ATE 36,2 KV. DIMENSOES: ALTURA: DE 150 A 370 MM. REQUISITOS ADICIONAIS: DIFUSORES PARA SAIDA DE AGUA. USO COM CABO NU OU PROTEGIDO. APLICACAO: BUCHAS DE AT DE TRANSFORMADORES | DIS-ETE-092 -Redes | CBPE 34,5 KV | 190 | Protetores | ASW BRASIL TECNOLOGIA EM PLÁSTICOS | 09.662.563/0001-10 | 2022-05-11 | 2026-05-11 | HI_2022_05_11_1039213 | Ambos
|  | 58658 | 5646015 | 92020338 | PROT CHAVE SECC MONOP | PROTECAO PARA CHAVES SECCIONADORAS MONOPOLARES CONTRA ANIMAIS SILVESTRES, PROTECAO EM FORMATO RETANGULAR. APLICACAO: SECCIONADORES MONOPOLARES.CLASSE DE TENSAO:15KV. BITOLA MAXIMA DO ISOLADOR: 76,2MM. ESPECIFICACAO: DIS-ETE-031 SE/LT 01 | DIS-ET-031 - Subestação | COB19874-1 |  | Protetores | RITZ FERRAMENTAS LTDA | 14.084.715/0001-84 | 2022-05-11 | 2026-05-11 | HI_2022_05_11_1040545 | Ambos
|  | 100536 | 2448032 | 13095140 | PROTETOR BUCHA RELIGADOR | PROTETOR TERMINAL DE BUCHA. TIPO: REMOVIVEL. MATERIAL: POLIMERICO. CLASSE DE ISOLACAO: 15 KV. DIMENSOES: ALTURA: 365 MM. REQUISITOS ADICIONAIS: COM ABERTURA LATERAL E DISTANCIADORES DE 1 MM DE ALTURA E 1 MM DE LARGURA PARA SAIDA DE AGUA. APLICACAO: BUCHAS | DIS-ETE-092 -Redes | CPR-17004 |  | Protetores | RITZ FERRAMENTAS LTDA | 14.084.715/0001-84 | 2022-05-11 | 2026-05-11 | HI_2022_05_11_1040545 | Ambos
|  | 59291 | 5646017 | 92020344 | PROT ESC ESFERA BIPART 480MM | PROTECAO DE ESCALADA DE ANIAMAIS. APLICACAO: ESTRUTURAS DE PORTICOS DE 13,8KV. DIAMETRO DA ESFERA: 480MM. ESPESSURA MIN: 2MM.ESPECIFICACAO: DIS-ETE-031 SE/LT 01 | DIS-ET-031 - Subestação | CODIGO 1077615- A |  | Protetores | E R DE OLIVEIRA MARTINS FIBRAS | 33.004.142/0001-86 | 2022-05-11 | 2026-05-11 | HI_2022_05_11_1077615 | Ambos
|  | 59946 | 5646014 | 92020340 | PROT DISCO FECH P/ ISOLAD | DISCO PROTECAO PARA ISOLADORES CONTRA ANIMAIS SILVESTRES. FECHADO EM FORMATO DE DISCO. USO EXTERNO. CLASSE DE TENSAO: 15KV. FAIXA DE BITOLA DO ISOLADOR: 25 A 115 MM2. DIAMETRO EXTERNO MINIMO: 406MM. ESPECIFICACAO: DIS-ETE-031 SE/LT 01 | DIS-ET-031 - Subestação | CODIGO 1077615-B |  | Protetores | E R DE OLIVEIRA MARTINS FIBRAS | 33.004.142/0001-86 | 2022-05-11 | 2026-05-11 | HI_2022_05_11_1077615 | Ambos
|  | 0 | 0 | 21050031 | POSTE CONCRETO CIRCULAR 14/1000 | POSTE CIRCULAR.MATERIAL:CONCRETO ARMADO.DIAMETRO DA BASE:510MM. DIAMETRO DO TOPO:230MM.COMPRIMENTO TOTAL: 14000 MM. RESISTENCIA NOMINAL: 1000DAN. CARGA DE RUPTURA: 2000DAN. CARACTERISTICAS ADICIONAIS: TRACOS DE REFERENCIA E DE ENGASTAMENTO EM BAIXO R | DIS-ETE-011 |  |  | Concreto | CONCREPOSTE IND. E COM. DE ARTEFATOS DE CIMENTO LTDA | 03.906.716/0001-40 | 2024-06-26 | 2026-06-07 | HI_2023_06_30 | Ambos
|  | 0 | 3512288 | 64030068 | VIGA CONC VSH 3740MM J530MM 1200DAN | VIGA. TIPO: VSH. MATERIAL: CONCRETO ARMADO. COMPRIMENTO:3740MM. DIAMETRO DA JANELA: 530MM. RESISTENCIA NOMINAL: 1200DAN. CARGA DE RUPTURA: 2400 DAN. APLICACAO : LINHA DE SUBTRANSMISSAO. NORMA: DIS-ETE-094. | DIS-ETE-094 |  |  | Concreto | CONCREPOSTE IND. E COM. DE ARTEFATOS DE CIMENTO LTDA | 03.906.716/0001-40 | 2024-06-26 | 2026-06-07 | HI_2023_06_30 | Ambos
|  | 0 | 3324155 | 64010010 | TUBO CONCRETO ARMADO 1.50X3.30 M | TUBO DE CONCRETO ARMADO; DIÂMETRO: 1500M COMPRIMENTO 3300MM . NORMA: DIS-ETE-094. | DIS-ETE-094 |  |  | Concreto | CONCREPOSTE IND. E COM. DE ARTEFATOS DE CIMENTO LTDA | 03.906.716/0001-40 | 2024-06-26 | 2026-06-07 | HI_2023_06_30 | Ambos
|  | 0 | 3324150 | 64010014 | TUBO CONCRETO ARMADO 1.50X3.10 M | TUBO DE CONCRETO ARMADO; DIÂMETRO: 1500M COMPRIMENTO 3100MM . NORMA: DIS-ETE-094. | DIS-ETE-094 |  |  | Concreto | CONCREPOSTE IND. E COM. DE ARTEFATOS DE CIMENTO LTDA | 03.906.716/0001-40 | 2024-06-26 | 2026-06-07 | HI_2023_06_30 | Ambos
|  | 0 | 3324145 | 64010009 | TUBO CONCRETO ARMADO 1.50X3.00 M | TUBO DE CONCRETO ARMADO; DIÂMETRO: 1500M COMPRIMENTO 3000MM . NORMA: DIS-ETE-094. | DIS-ETE-094 |  |  | Concreto | CONCREPOSTE IND. E COM. DE ARTEFATOS DE CIMENTO LTDA | 03.906.716/0001-40 | 2024-06-26 | 2026-06-07 | HI_2023_06_30 | Ambos
|  | 0 | 3324140 | 64010013 | TUBO CONCRETO ARMADO 1.50X2.80 M | TUBO, CONCRETO ARMADO; DIMENSOES: DIÂMETRO 1500M, COMPRI MENTO 2800MM. NORMA: DIS-ETE-094. | DIS-ETE-094 |  |  | Concreto | CONCREPOSTE IND. E COM. DE ARTEFATOS DE CIMENTO LTDA | 03.906.716/0001-40 | 2024-06-26 | 2026-06-07 | HI_2023_06_30 | Ambos
|  | 0 | 3324135 | 64010008 | TUBO CONCRETO ARMADO 1.50X2.70 M | TUBO, CONCRETO ARMADO; DIMENSOES: DIÂMETRO 1500M, COMPRI MENTO 2700MM. NORMA: DIS-ETE-094. | DIS-ETE-094 |  |  | Concreto | CONCREPOSTE IND. E COM. DE ARTEFATOS DE CIMENTO LTDA | 03.906.716/0001-40 | 2024-06-26 | 2026-06-07 | HI_2023_06_30 | Ambos
|  | 0 | 3324016 | 64010007 | TUBO CONC ARM 1500X4300MM | TUBO CONCRETO ARMADO.APLICACAO:FUNDACAO PARA POSTE.EXTREMIDADE: SEM ENCAIXE. DIAMETRO NOMINAL:1500MM.COMPRIMENTO:4300MM. NORMA: DIS-ETE-094. | DIS-ETE-094 |  |  | Concreto | CONCREPOSTE IND. E COM. DE ARTEFATOS DE CIMENTO LTDA | 03.906.716/0001-40 | 2024-06-26 | 2026-06-07 | HI_2023_06_30 | Ambos
|  | 0 | 3324010 | 64010006 | BLOCO CONCRETO ANCOR.200X200X600MM | BLOCO, CONCRETO EM CONCRETO CICLOPTICO; SECAO QUADRADA; COMPRIMENTO 600MM;DIAMETRO DO FURO 21MM; ESFORCO DE COMPRESSAO 5000DAN. NORMA: DIS-ETE-094. | DIS-ETE-094 |  |  | Concreto | CONCREPOSTE IND. E COM. DE ARTEFATOS DE CIMENTO LTDA | 03.906.716/0001-40 | 2024-06-26 | 2026-06-07 | HI_2023_06_30 | Ambos
|  | 0 | 3324008 | 64010012 | TUBO CONC ARM 3600X1500MM | TUBO. MATERIAL: CONCRETO ARMADO. DIAMETRO INTERNO: 1500MM. COMPRIMENTO: 3600MM. EXTREMIDADES- MACHO/FEMEA. NORMA: DIS-ETE-094. | DIS-ETE-094 |  |  | Concreto | CONCREPOSTE IND. E COM. DE ARTEFATOS DE CIMENTO LTDA | 03.906.716/0001-40 | 2024-06-26 | 2026-06-07 | HI_2023_06_30 | Ambos
|  | 0 | 3324007 | 64010011 | TUBO CONC ARM 3500X1500MM | TUBO. MATERIAL: CONCRETO ARMADO. DIAMETRO INTERNO: 1500MM. COMPRIMENTO: 3500MM. EXTREMIDADES- MACHO/FEMEA. NORMA: DIS-ETE-094. | DIS-ETE-094 |  |  | Concreto | CONCREPOSTE IND. E COM. DE ARTEFATOS DE CIMENTO LTDA | 03.906.716/0001-40 | 2024-06-26 | 2026-06-07 | HI_2023_06_30 | Ambos
|  | 0 | 3323011 | 64030003 | BRACO CONCR RETO 2180MM 600KGF | BRACO RETO. MATERIAL: CONCRETO ARMADO. COMPRIMENTO NOMINAL: 2.180MM. RESISTENCIA NOMINAL: 600DAN. CARGA DE RUPTURA:1200DAN. APLICACAO : ESTRUTURA DE LINHA DE TRANSMISSAO DE 138kV. NORMAS: DIS-ETE-094. | DIS-ETE-094 |  |  | Concreto | CONCREPOSTE IND. E COM. DE ARTEFATOS DE CIMENTO LTDA | 03.906.716/0001-40 | 2024-06-26 | 2026-06-07 | HI_2023_06_30 | Ambos
|  | 0 | 3323010 | 64030030 | BRACO CONC RETO 1500MM 600KGF | BRACO RETO. MATERIAL: CONCRETO ARMADO. COMPRIMENTO NOMINAL: 1500MM. RESISTENCIA NOMINAL: 600DAN. CARGA DE RUPTURA:1200DAN. APLICACAO : ESTRUTURA DE LINHA DE TRANSMISSAO . NORMA: DIS-ETE-094. | DIS-ETE-094 |  |  | Concreto | CONCREPOSTE IND. E COM. DE ARTEFATOS DE CIMENTO LTDA | 03.906.716/0001-40 | 2024-06-26 | 2026-06-07 | HI_2023_06_30 | Ambos
|  | 0 | 3320255 | 64095038 | ANEL CONC ACH 550X690MM | ANEL. TIPO: ACH. MATERIAL: CONCRETO ARMADO. DIMENSOES DO FURO: 560X690MM. RESISTENCIA NOMINAL : 600DAN. CARGA DE RUPTURA: 1200DAN . APLICACAO : CRUZETA DE CONCRETO CTH . NORMA: DIS-ETE-094. | DIS-ETE-094 |  |  | Concreto | CONCREPOSTE IND. E COM. DE ARTEFATOS DE CIMENTO LTDA | 03.906.716/0001-40 | 2024-06-26 | 2026-06-07 | HI_2023_06_30 | Ambos
|  | 0 | 3320250 | 64095043 | ANEL CONC ACC 385X550MM | ANEL. TIPO: ACC. MATERIAL: CONCRETO ARMADO. DIMENSOES DO FURO: 385X550MM. RESISTENCIA NOMINAL : 1000DAN. CARGA DE RUPTURA: 2000DAN. APLICACAO: CRUZETA DE CONCRETO TIPO COSMOS. NORMA:DIS-ETE-094. | DIS-ETE-094 |  |  | Concreto | CONCREPOSTE IND. E COM. DE ARTEFATOS DE CIMENTO LTDA | 03.906.716/0001-40 | 2024-06-26 | 2026-06-07 | HI_2023_06_30 | Ambos
|  | 0 | 3320222 | 64095026 | ANEL CONC ACT 570X750MM | ANEL. TIPO: ACT. MATERIAL: CONCRETO ARMADO. DIMENSOES DO FURO: 570X750MM. RESISTENCIA NOMINAL: 1500DAN. CARGA DE RUPTURA: 3000 DAN. APLICACAO: CRUZETA DE CONCRETO CT. NORMA: DIS-ETE-094. | DIS-ETE-094 |  |  | Concreto | CONCREPOSTE IND. E COM. DE ARTEFATOS DE CIMENTO LTDA | 03.906.716/0001-40 | 2024-06-26 | 2026-06-07 | HI_2023_06_30 | Ambos
|  | 0 | 3320190 | 64095037 | ANEL CONC ACH 510X650MM | ANEL. TIPO: ACH. MATERIAL: CONCRETO ARMADO. DIMENSOES DO FURO: 510X650MM. RESISTENCIA NOMINAL : 600DAN. CARGA DE RUPTURA: 1200DAN. APLICACAO : CRUZETA DE CONCRETO CTH . NORMA: DIS-ETE-094. | DIS-ETE-094 |  |  | Concreto | CONCREPOSTE IND. E COM. DE ARTEFATOS DE CIMENTO LTDA | 03.906.716/0001-40 | 2024-06-26 | 2026-06-07 | HI_2023_06_30 | Ambos
|  | 0 | 3320187 | 64095019 | ANEL CONC ACT 520X620MM | ANEL. TIPO: ACT. MATERIAL: CONCRETO ARMADO. DIMENSOES DO FURO: 520X620MM. RESISTENCIA NOMINAL: 1500DAN. CARGA DE RUPTURA: 3000 DAN. APLICACAO: CRUZETA DE CONCRETO CTT EM POSTE DT. NORMA: DIS-ETE-094. | DIS-ETE-094 |  |  | Concreto | CONCREPOSTE IND. E COM. DE ARTEFATOS DE CIMENTO LTDA | 03.906.716/0001-40 | 2024-06-26 | 2026-06-07 | HI_2023_06_30 | Ambos
|  | 0 | 3320186 | 64095020 | ANEL CONC ACT 560X660MM | ANEL. TIPO: ACT. MATERIAL: CONCRETO ARMADO. DIMENSOES DO FURO: 560X660MM. RESISTENCIA NOMINAL: 1500DAN. CARGA DE RUPTURA: 3000 DAN. APLICACAO: CRUZETA DE CONCRETO CTT EM POSTE DT. NORMA: DIS-ETE-094. | DIS-ETE-094 |  |  | Concreto | CONCREPOSTE IND. E COM. DE ARTEFATOS DE CIMENTO LTDA | 03.906.716/0001-40 | 2024-06-26 | 2026-06-07 | HI_2023_06_30 | Ambos
|  | 0 | 3320185 | 64095018 | ANEL CONC ACT 460X560MM | ANEL. TIPO: ACT. MATERIAL: CONCRETO ARMADO. DIMENSOES DO FURO: 460X560MM. RESISTENCIA NOMINAL: 1500DAN. CARGA DE RUPTURA: 3000 DAN. APLICACAO: CRUZETA DE CONCRETO CTT EM POSTE DT. NORMA: DIS-ETE-094. | DIS-ETE-094 |  |  | Concreto | CONCREPOSTE IND. E COM. DE ARTEFATOS DE CIMENTO LTDA | 03.906.716/0001-40 | 2024-06-26 | 2026-06-07 | HI_2023_06_30 | Ambos
|  | 0 | 3320184 | 64095014 | ANEL CONC ACTC JANELA 700MM | ANEL. TIPO: ACTC. MATERIAL: CONCRETO ARMADO. DIAMETRO DA JANELA: 700,0MM. RESISTENCIA NOMINAL: 1500 DAN. CARGA DE RUPTURA: 3000DAN. APLICACAO: INSTALACAO DE CRUZETA DE CONCRETO CTT EM POSTE CIRCULAR. NORMA: DIS-ETE-094. | DIS-ETE-094 |  |  | Concreto | CONCREPOSTE IND. E COM. DE ARTEFATOS DE CIMENTO LTDA | 03.906.716/0001-40 | 2024-06-26 | 2026-06-07 | HI_2023_06_30 | Ambos
|  | 0 | 3320183 | 64095012 | ANEL CONC ACTC JANELA 630MM | ANEL. TIPO: ACTC. MATERIAL: CONCRETO ARMADO. DIAMETRO DA JANELA: 630,0MM. RESISTENCIA NOMINAL: 1500DAN. CARGA DE RUPTURA: 3000 DAN. APLICACAO: INSTALACAO DE CRUZETA DE CONCRETO CTT EM POSTE CIRCULAR. NORMA: DIS-ETE-094. | DIS-ETE-094 |  |  | Concreto | CONCREPOSTE IND. E COM. DE ARTEFATOS DE CIMENTO LTDA | 03.906.716/0001-40 | 2024-06-26 | 2026-06-07 | HI_2023_06_30 | Ambos
|  | 0 | 3320182 | 64095010 | ANEL CONC ACTC JANELA 550MM | ANEL. TIPO: ACTC. MATERIAL: CONCRETO ARMADO. DIAMETRO DA JANELA: 550,0MM. RESISTENCIA NOMINAL: 1500 DAN. CARGA DE RUPTURA: 3000DAN. APLICACAO: INSTALACAO DE CRUZETA DE CONCRETO CTT EM POSTE CIRCULAR. NORMA: DIS-ETE-094. | DIS-ETE-094 |  |  | Concreto | CONCREPOSTE IND. E COM. DE ARTEFATOS DE CIMENTO LTDA | 03.906.716/0001-40 | 2024-06-26 | 2026-06-07 | HI_2023_06_30 | Ambos
|  | 0 | 3320181 | 64095011 | ANEL CONC ACTC JANELA 600MM | ANEL. TIPO: ACTC. MATERIAL: CONCRETO ARMADO. DIAMETRO DA JANELA: 600,0MM. RESISTENCIA NOMINAL: 1500 DAN. CARGA DE RUPTURA: 3000DAN. APLICACAO: INSTALACAO DE CRUZETA DE CONCRETO CTT EM POSTE CIRCULAR. NORMA: DIS-ETE-094. | DIS-ETE-094 |  |  | Concreto | CONCREPOSTE IND. E COM. DE ARTEFATOS DE CIMENTO LTDA | 03.906.716/0001-40 | 2024-06-26 | 2026-06-07 | HI_2023_06_30 | Ambos
|  | 0 | 3320180 | 64095013 | ANEL CONC ACTC JANELA 650MM | ANEL. TIPO: ACTC. MATERIAL: CONCRETO ARMADO. DIAMETRO DA JANELA: 650,0MM. RESISTENCIA NOMINAL: 1500DAN. CARGA DE RUPTURA: 3000 DAN. APLICACAO: INSTALACAO DE CRUZETA DE CONCRETO CTT EM POSTE CIRCULAR. NORMA: DIS-ETE-094. | DIS-ETE-094 |  |  | Concreto | CONCREPOSTE IND. E COM. DE ARTEFATOS DE CIMENTO LTDA | 03.906.716/0001-40 | 2024-06-26 | 2026-06-07 | HI_2023_06_30 | Ambos
|  | 0 | 3320164 | 64095016 | ANEL CONC ACT 375X470MM | ANEL. TIPO: ACT. MATERIAL: CONCRETO ARMADO. DIMENSOES DO FURO: 375X470 MM. RESISTENCIA NOMINAL: 1500 DAN. CARGA DE RUPTURA: 3000 DAN. APLICACAO : CRUZETA DE CONCRETO TIPO CTT. NORMA: DIS-ETE-094. | DIS-ETE-094 |  |  | Concreto | CONCREPOSTE IND. E COM. DE ARTEFATOS DE CIMENTO LTDA | 03.906.716/0001-40 | 2024-06-26 | 2026-06-07 | HI_2023_06_30 | Ambos
|  | 0 | 3320163 | 64095017 | ANEL CONC ACT 410X510MM | ANEL. TIPO: ACT. MATERIAL: CONCRETO ARMADO. DIMENSOES DO FURO: 410X510 MM. RESISTENCIA NOMINAL: 1500 DAN. CARGA DE RUPTURA: 3000 DAN. APLICACAO : CRUZETA DE CONCRETO TIPO CTT. NORMA: DIS-ETE-094. | DIS-ETE-094 |  |  | Concreto | CONCREPOSTE IND. E COM. DE ARTEFATOS DE CIMENTO LTDA | 03.906.716/0001-40 | 2024-06-26 | 2026-06-07 | HI_2023_06_30 | Ambos
|  | 0 | 3320162 | 64095041 | ANEL CONC ACC 345X440MM | ANEL. TIPO: ACC. MATERIAL: CONCRETO ARMADO. DIMENSOES DO FURO: 345X440MM. RESISTENCIA NOMINAL : 1000DAN. CARGA DE RUPTURA: 2000DAN. APLICACAO: CRUZETA DE CONCRETO TIPO COSMOS. NORMA:DIS-ETE-094. | DIS-ETE-094 |  |  | Concreto | CONCREPOSTE IND. E COM. DE ARTEFATOS DE CIMENTO LTDA | 03.906.716/0001-40 | 2024-06-26 | 2026-06-07 | HI_2023_06_30 | Ambos
|  | 0 | 3320161 | 64095042 | ANEL CONC ACC 375X480MM | ANEL. TIPO: ACC. MATERIAL: CONCRETO ARMADO. DIMENSOES DO FURO: 375X480MM. RESISTENCIA NOMINAL : 1000DAN. CARGA DE RUPTURA: 2000DAN. APLICACAO: CRUZETA DE CONCRETO TIPO COSMOS. NORMA:DIS-ETE-094. | DIS-ETE-094 |  |  | Concreto | CONCREPOSTE IND. E COM. DE ARTEFATOS DE CIMENTO LTDA | 03.906.716/0001-40 | 2024-06-26 | 2026-06-07 | HI_2023_06_30 | Ambos
|  | 0 | 3320160 | 64095031 | ANEL CONC ACH 385X485MM | ANEL. TIPO: ACH. MATERIAL: CONCRETO ARMADO. DIMENSOES DO FURO: 385X485MM. RESISTENCIA NOMINAL : 600DAN. CARGA DE RUPTURA: 1200DAN. APLICACAO:BRACO CURVO DE CONCRETO CTH. NORMA: DIS-ETE-094. | DIS-ETE-094 |  |  | Concreto | CONCREPOSTE IND. E COM. DE ARTEFATOS DE CIMENTO LTDA | 03.906.716/0001-40 | 2024-06-26 | 2026-06-07 | HI_2023_06_30 | Ambos
|  | 0 | 3320159 | 64095032 | ANEL CONC ACH 425X540MM | ANEL. TIPO: ACH. MATERIAL: CONCRETO ARMADO. DIMENSOES DO FURO: 425X540MM. RESISTENCIA NOMINAL : 600DAN. CARGA DE RUPTURA: 1200DAN. APLICACAO: BRACO CURVO DE CONCRETO , TIPO CTH. NORMA: DIS-ETE-094. | DIS-ETE-094 |  |  | Concreto | CONCREPOSTE IND. E COM. DE ARTEFATOS DE CIMENTO LTDA | 03.906.716/0001-40 | 2024-06-26 | 2026-06-07 | HI_2023_06_30 | Ambos
|  | 0 | 3320158 | 64095033 | ANEL CONC ACH 470X610MM | ANEL. TIPO: ACH. MATERIAL: CONCRETO ARMADO. DIMENSOES DO FURO: 470X610MM. RESISTENCIA NOMINAL : 600DAN. CARGA DE RUPTURA: 1200DAN. APLICACAO: BRACO CURVO DE CONCRETO , TIPO CTH. NORMA: DIS-ETE-094. | DIS-ETE-094 |  |  | Concreto | CONCREPOSTE IND. E COM. DE ARTEFATOS DE CIMENTO LTDA | 03.906.716/0001-40 | 2024-06-26 | 2026-06-07 | HI_2023_06_30 | Ambos
|  | 0 | 3320155 | 64095001 | ANEL CONC ACTC JANELA 240MM | ANEL. TIPO: ACTC. MATERIAL: CONCRETO ARMADO. DIAMETRO DA JANELA: 240,0 MM. RESISTENCIA NOMINAL: 1500DAN. CARGA DE RUPTURA: 3000DAN. APLICACAO: INSTALACAO DE CRUZETA DE CONCRETO CTT EM POSTE CIRCULAR. NORMA: DIS-ETE-094. | DIS-ETE-094 |  |  | Concreto | CONCREPOSTE IND. E COM. DE ARTEFATOS DE CIMENTO LTDA | 03.906.716/0001-40 | 2024-06-26 | 2026-06-07 | HI_2023_06_30 | Ambos
|  | 0 | 3320154 | 64095002 | ANEL CONC ACTC JANELA 290MM | ANEL. TIPO: ACTC. MATERIAL: CONCRETO ARMADO. DIAMETRO DA JANELA: 290,0 MM. RESISTENCIA NOMINAL: 1500DAN. CARGA DE RUPTURA: 3000DAN. APLICACAO: INSTALACAO DE CRUZETA DE CONCRETO CTT EM POSTE CIRCULAR. NORMA: DIS-ETE-094. | DIS-ETE-094 |  |  | Concreto | CONCREPOSTE IND. E COM. DE ARTEFATOS DE CIMENTO LTDA | 03.906.716/0001-40 | 2024-06-26 | 2026-06-07 | HI_2023_06_30 | Ambos
|  | 0 | 3320153 | 64095003 | ANEL CONC ACTC JANELA 330MM | ANEL. TIPO: ACTC. MATERIAL: CONCRETO ARMADO. DIAMETRO DA JANELA: 330,0 MM. RESISTENCIA NOMINAL:1500DAN. CARGA DE RUPTURA: 3000 DAN. APLICACAO: INSTALACAO DE CRUZETA DE CONCRETO CTT EM POSTE CIRCULAR. NORMA: DIS-ETE-094. | DIS-ETE-094 |  |  | Concreto | CONCREPOSTE IND. E COM. DE ARTEFATOS DE CIMENTO LTDA | 03.906.716/0001-40 | 2024-06-26 | 2026-06-07 | HI_2023_06_30 | Ambos
|  | 0 | 3320152 | 64095004 | ANEL CONC ACTC JANELA 346MM | ANEL. TIPO: ACTC. MATERIAL: CONCRETO ARMADO. DIAMETRO DA JANELA: 346,0 MM. RESISTENCIA NOMINAL:1500 DAN. CARGA DE RUPTURA: 3000DAN. APLICACAO: INSTALACAO DE CRUZETA DE CONCRETO CTT EM POSTE CIRCULAR. NORMA: DIS-ETE-094. | DIS-ETE-094 |  |  | Concreto | CONCREPOSTE IND. E COM. DE ARTEFATOS DE CIMENTO LTDA | 03.906.716/0001-40 | 2024-06-26 | 2026-06-07 | HI_2023_06_30 | Ambos
|  | 0 | 3320151 | 64095005 | ANEL CONC ACTC JANELA 360MM | ANEL. TIPO: ACTC. MATERIAL: CONCRETO ARMADO. DIAMETRO DA JANELA: 360,0 MM. RESISTENCIA NOMINAL:1500DAN. CARGA DE RUPTURA: 3000DAN. APLICACAO: INSTALACAO DE CRUZETA DE CONCRETO CTT EM POSTE CIRCULAR.NORMA: DIS-ETE-094. | DIS-ETE-094 |  |  | Concreto | CONCREPOSTE IND. E COM. DE ARTEFATOS DE CIMENTO LTDA | 03.906.716/0001-40 | 2024-06-26 | 2026-06-07 | HI_2023_06_30 | Ambos
|  | 0 | 3320150 | 64095006 | ANEL CONC ACTC JANELA 392MM | ANEL. TIPO: ACTC. MATERIAL: CONCRETO ARMADO. DIAMETRO DA JANELA: 392,0 MM. RESISTENCIA NOMINAL: 1500DAN. CARGA DE RUPTURA:3000DAN. APLICACAO: INSTALACAO DE CRUZETA DE CONCRETO CTT EM POSTE CIRCULAR. NORMA: DIS-ETE-094. | DIS-ETE-094 |  |  | Concreto | CONCREPOSTE IND. E COM. DE ARTEFATOS DE CIMENTO LTDA | 03.906.716/0001-40 | 2024-06-26 | 2026-06-07 | HI_2023_06_30 | Ambos
|  | 0 | 3320149 | 64095007 | ANEL CONC ACTC JANELA 400MM | ANEL. TIPO: ACTC. MATERIAL: CONCRETO ARMADO. DIAMETRO DA JANELA: 400,0 MM. RESISTENCIA NOMINAL: 1500 DAN. CARGA DE RUPTURA:3000DAN. APLICACAO: INSTALACAO DE CRUZETA DE CONCRETO CTT EM POSTE CIRCULAR. NORMA: DIS-ETE-094. | DIS-ETE-094 |  |  | Concreto | CONCREPOSTE IND. E COM. DE ARTEFATOS DE CIMENTO LTDA | 03.906.716/0001-40 | 2024-06-26 | 2026-06-07 | HI_2023_06_30 | Ambos
|  | 0 | 3320148 | 64095008 | ANEL CONC ACTC JANELA 450MM | ANEL. TIPO: ACTC. MATERIAL: CONCRETO ARMADO. DIAMETRO DA JANELA: 450,0 MM. RESISTENCIA NOMINAL:1500 DAN. CARGA DE RUPTURA:3000 DAN. APLICACAO: INSTALACAO DE CRUZETA DE CONCRETO CTT EM POSTE CIRCULAR. NORMA: DIS-ETE-094. | DIS-ETE-094 |  |  | Concreto | CONCREPOSTE IND. E COM. DE ARTEFATOS DE CIMENTO LTDA | 03.906.716/0001-40 | 2024-06-26 | 2026-06-07 | HI_2023_06_30 | Ambos
|  | 0 | 3320146 | 64095009 | ANEL CONC ACTC JANELA 500MM | ANEL. TIPO: ACTC. MATERIAL: CONCRETO ARMADO. DIAMETRO DA JANELA: 500,0 MM. RESISTENCIA NOMINAL:1500DAN. CARGA DE RUPTURA: 3000DAN. APLICACAO: INSTALACAO DE CRUZETA DE CONCRETO CTT EM POSTE CIRCULAR. NORMA: DIS-ETE-094. | DIS-ETE-094 |  |  | Concreto | CONCREPOSTE IND. E COM. DE ARTEFATOS DE CIMENTO LTDA | 03.906.716/0001-40 | 2024-06-26 | 2026-06-07 | HI_2023_06_30 | Ambos
|  | 0 | 3320123 | 64095021 | ANEL CONC ACT 180X234MM | ANEL. TIPO: ACT. MATERIAL: CONCRETO ARMADO. DIMENSOES DO FURO: 180X234MM. RESISTENCIA NOMINAL: 1500DAN. CARGA DE RUPTURA: 3000 DAN. APLICACAO: CRUZETA DE CONCRETO CT. NORMA: DIS-ETE-094. | DIS-ETE-094 |  |  | Concreto | CONCREPOSTE IND. E COM. DE ARTEFATOS DE CIMENTO LTDA | 03.906.716/0001-40 | 2024-06-26 | 2026-06-07 | HI_2023_06_30 | Ambos
|  | 0 | 3320112 | 64095025 | ANEL CONC ACT 310X410MM | ANEL. TIPO: ACT. MATERIAL: CONCRETO ARMADO. DIMENSOES DO FURO: 310X410 MM. RESISTENCIA NOMINAL: 1500 DAN. CARGA DE RUPTURA: 3000 DAN. APLICACAO : CRUZETA DE CONCRETO CTT. NORMA: DIS-ETE-094. | DIS-ETE-094 |  |  | Concreto | CONCREPOSTE IND. E COM. DE ARTEFATOS DE CIMENTO LTDA | 03.906.716/0001-40 | 2024-06-26 | 2026-06-07 | HI_2023_06_30 | Ambos
|  | 0 | 3320111 | 64095034 | ANEL CONC ACH 215X270MM | ANEL. TIPO: ACH. MATERIAL: CONCRETO ARMADO. DIMENSOES DO FURO: 215X270MM. RESISTENCIA NOMINAL : 1500DAN. CARGA DE RUPTURA: 3000DAN. APLICACAO: CRUZETA DE CONCRETO CTT. NORMA: DIS-ETE-094. | DIS-ETE-094 |  |  | Concreto | CONCREPOSTE IND. E COM. DE ARTEFATOS DE CIMENTO LTDA | 03.906.716/0001-40 | 2024-06-26 | 2026-06-07 | HI_2023_06_30 | Ambos
|  | 0 | 3320110 | 64095022 | ANEL CONC ACT 225X285MM | ANEL. TIPO: ACT. MATERIAL: CONCRETO ARMADO. DIMENSOES DO FURO: 225X285 MM. RESISTENCIA NOMINAL: 1500DAN. CARGA DE RUPTURA: 3000 DAN. APLICACAO: CRUZETA DE CONCRETO CTT. NORMA: DIS-ETE-094. | DIS-ETE-094 |  |  | Concreto | CONCREPOSTE IND. E COM. DE ARTEFATOS DE CIMENTO LTDA | 03.906.716/0001-40 | 2024-06-26 | 2026-06-07 | HI_2023_06_30 | Ambos
|  | 0 | 3320109 | 64095023 | ANEL CONC ACT 255X330MM | ANEL. TIPO: ACT. MATERIAL: CONCRETO ARMADO. DIMENSOES DO FURO: 255X330 MM. RESISTENCIA NOMINAL: 1500 DAN. CARGA DE RUPTURA: 3000 DAN. APLICACAO: CRUZETA DE CONCRETO CTT. NORMA: DIS-ETE-094. | DIS-ETE-094 |  |  | Concreto | CONCREPOSTE IND. E COM. DE ARTEFATOS DE CIMENTO LTDA | 03.906.716/0001-40 | 2024-06-26 | 2026-06-07 | HI_2023_06_30 | Ambos
|  | 0 | 3320108 | 64095024 | ANEL CONC ACT 280X360MM | ANEL. TIPO: ACT. MATERIAL: CONCRETO ARMADO. DIMENSOES DO FURO: 280X360 MM. RESISTENCIA NOMINAL: 1500 DAN. CARGA DE RUPTURA: 3000 DAN. APLICACAO: CRUZETA DE CONCRETO CTT. NORMA: DIS-ETE-094. | DIS-ETE-094 |  |  | Concreto | CONCREPOSTE IND. E COM. DE ARTEFATOS DE CIMENTO LTDA | 03.906.716/0001-40 | 2024-06-26 | 2026-06-07 | HI_2023_06_30 | Ambos
|  | 0 | 3320107 | 64095015 | ANEL CONC ACT 300X380MM | ANEL. TIPO: ACT. MATERIAL: CONCRETO ARMADO. DIMENSOES DO FURO: 300X380 MM. RESISTENCIA NOMINAL: 1500 DAN. CARGA DE RUPTURA: 3000 DAN. APLICACAO: CRUZETA DE CONCRETO CTT . NORMA: DIS-ETE-094. | DIS-ETE-094 |  |  | Concreto | CONCREPOSTE IND. E COM. DE ARTEFATOS DE CIMENTO LTDA | 03.906.716/0001-40 | 2024-06-26 | 2026-06-07 | HI_2023_06_30 | Ambos
|  | 0 | 3320106 | 64095036 | ANEL CONC ACH 250X320MM | ANEL. TIPO: ACH. MATERIAL: CONCRETO ARMADO. DIMENSOES DO FURO: 250X320MM. RESISTENCIA NOMINAL : 600DAN. CARGA DE RUPTURA: 1200DAN. APLICACAO: CRUZETA DE CONCRETO CTH. NORMA: DIS-ETE-094. | DIS-ETE-094 |  |  | Concreto | CONCREPOSTE IND. E COM. DE ARTEFATOS DE CIMENTO LTDA | 03.906.716/0001-40 | 2024-06-26 | 2026-06-07 | HI_2023_06_30 | Ambos
|  | 0 | 3320105 | 64095027 | ANEL CONC ACH 210X270MM | ANEL. TIPO: ACH. MATERIAL: CONCRETO ARMADO. DIMENSOES DO FURO: 210X270MM. RESISTENCIA NOMINAL : 600DAN. CARGA DE RUPTURA: 1200DAN. APLICACAO: CRUZETA DE CONCRETO CTH. NORMA: DIS-ETE-094. | DIS-ETE-094 |  |  | Concreto | CONCREPOSTE IND. E COM. DE ARTEFATOS DE CIMENTO LTDA | 03.906.716/0001-40 | 2024-06-26 | 2026-06-07 | HI_2023_06_30 | Ambos
|  | 0 | 3320104 | 64095028 | ANEL CONC ACH 280X355MM | ANEL. TIPO: ACH. MATERIAL: CONCRETO ARMADO. DIMENSOES DO FURO: 280X355MM. RESISTENCIA NOMINAL : 600DAN. CARGA DE RUPTURA: 1200DAN. APLICACAO: CRUZETA DE CONCRETO CTH. NORMA: DIS-ETE-094. | DIS-ETE-094 |  |  | Concreto | CONCREPOSTE IND. E COM. DE ARTEFATOS DE CIMENTO LTDA | 03.906.716/0001-40 | 2024-06-26 | 2026-06-07 | HI_2023_06_30 | Ambos
|  | 0 | 3320103 | 64095029 | ANEL CONC ACH 300X395MM | ANEL. TIPO: ACH. MATERIAL: CONCRETO ARMADO. DIMENSOES DO FURO: 300X395MM. RESISTENCIA NOMINAL : 600DAN. CARGA DE RUPTURA: 1200DAN. APLICACAO: CRUZETA DE CONCRETO CTH. NORMA: DIS-ETE-094. | DIS-ETE-094 |  |  | Concreto | CONCREPOSTE IND. E COM. DE ARTEFATOS DE CIMENTO LTDA | 03.906.716/0001-40 | 2024-06-26 | 2026-06-07 | HI_2023_06_30 | Ambos
|  | 0 | 3320102 | 64095030 | ANEL CONC ACH 330X430MM | ANEL. TIPO: ACH. MATERIAL: CONCRETO ARMADO. DIMENSOES DO FURO: 330X430MM. RESISTENCIA NOMINAL : 600DAN. CARGA DE RUPTURA: 1200DAN. APLICACAO: CRUZETA DE CONCRETO CTH. NORMA: DIS-ETE-094. | DIS-ETE-094 |  |  | Concreto | CONCREPOSTE IND. E COM. DE ARTEFATOS DE CIMENTO LTDA | 03.906.716/0001-40 | 2024-06-26 | 2026-06-07 | HI_2023_06_30 | Ambos
|  | 0 | 3320101 | 64095040 | ANEL CONC ACC 300X390MM | ANEL. TIPO: ACC. MATERIAL: CONCRETO ARMADO. DIMENSOES DO FURO: 300X390MM. RESISTENCIA NOMINAL : 1000DAN. CARGA DE RUPTURA: 2000DAN. APLICACAO: CRUZETA DE CONCRETO TIPO COSMOS. NORMA:DIS-ETE-094. | DIS-ETE-094 |  |  | Concreto | CONCREPOSTE IND. E COM. DE ARTEFATOS DE CIMENTO LTDA | 03.906.716/0001-40 | 2024-06-26 | 2026-06-07 | HI_2023_06_30 | Ambos
|  | 0 | 3320074 | 64095035 | ANEL CONC ACH 190X244MM | ANEL. TIPO: ACH. MATERIAL: CONCRETO ARMADO. DIMENSOES DO FURO: 190X244MM. RESISTENCIA NOMINAL : 600DAN. CARGA DE RUPTURA: 1200DAN. APLICACAO: CRUZETA DE CONCRETO CTH. NORMA: DIS-ETE-094. | DIS-ETE-094 |  |  | Concreto | CONCREPOSTE IND. E COM. DE ARTEFATOS DE CIMENTO LTDA | 03.906.716/0001-40 | 2024-06-26 | 2026-06-07 | HI_2023_06_30 | Ambos
|  | 0 | 3320060 | 64095039 | ANEL CONC ACC 270X330MM | ANEL. TIPO: ACC. MATERIAL: CONCRETO ARMADO. DIMENSOES DO FURO: 270X330MM. RESISTENCIA NOMINAL : 1000DAN. CARGA DE RUPTURA: 2000DAN. APLICACAO: CRUZETA DE CONCRETO TIPO COSMOS. NORMA:DIS-ETE-094. | DIS-ETE-094 |  |  | Concreto | CONCREPOSTE IND. E COM. DE ARTEFATOS DE CIMENTO LTDA | 03.906.716/0001-40 | 2024-06-26 | 2026-06-07 | HI_2023_06_30 | Ambos
|  | 0 | 3312318 | 64030029 | VIGA CONC VSH 5630MM J530MM 1200DAN | VIGA. TIPO: VSH. MATERIAL: CONCRETO ARMADO. COMPRIMENTO:5630MM. DIAMETRO DA JANELA: 530MM. RESISTENCIA NOMINAL: 1200DAN. CARGA DE RUPTURA: 2400DAN. APLICACAO: LINHA DE SUBTRANSMISSAO 138KV. NORMA: DIS-ETE-094. | DIS-ETE-094 |  |  | Concreto | CONCREPOSTE IND. E COM. DE ARTEFATOS DE CIMENTO LTDA | 03.906.716/0001-40 | 2024-06-26 | 2026-06-07 | HI_2023_06_30 | Ambos
|  | 0 | 3312262 | 64030028 | VIGA CONC VSH 5630MM J480MM 1200DAN | VIGA. TIPO: VSH. MATERIAL: CONCRETO ARMADO. COMPRIMENTO:5630MM. DIAMETRO DA JANELA: 480MM. RESISTENCIA NOMINAL: 1200DAN. CARGA DE RUPTURA: 2400DAN. APLICACAO: LINHA DE SUBTRANSMISSAO 138KV. NORMA: DIS-ETE-094. | DIS-ETE-094 |  |  | Concreto | CONCREPOSTE IND. E COM. DE ARTEFATOS DE CIMENTO LTDA | 03.906.716/0001-40 | 2024-06-26 | 2026-06-07 | HI_2023_06_30 | Ambos
|  | 0 | 3312261 | 64030027 | VIGA CONC VSH 5630MM J430MM 1200DAN | VIGA. TIPO: VSH. MATERIAL: CONCRETO ARMADO. COMPRIMENTO:5630MM. DIAMETRO DA JANELA: 430MM. RESISTENCIA NOMINAL: 1200DAN. CARGA DE RUPTURA: 2400DAN. APLICACAO: LINHA DE SUBTRANSMISSAO 138KV. NORMA: DIS-ETE-094. | DIS-ETE-094 |  |  | Concreto | CONCREPOSTE IND. E COM. DE ARTEFATOS DE CIMENTO LTDA | 03.906.716/0001-40 | 2024-06-26 | 2026-06-07 | HI_2023_06_30 | Ambos
|  | 0 | 3312260 | 64030026 | VIGA CONC VSH 5630MM J390MM 1200DAN | VIGA. TIPO: VSH. MATERIAL: CONCRETO ARMADO. COMPRIMENTO:5630MM. DIAMETRO DA JANELA: 390MM. RESISTENCIA NOMINAL: 1200DAN. CARGA DE RUPTURA: 2400 DAN. APLICACAO: LINHA DE SUBTRANSMISSAO 138KV. NORMA: DIS-ETE-094. | DIS-ETE-094 |  |  | Concreto | CONCREPOSTE IND. E COM. DE ARTEFATOS DE CIMENTO LTDA | 03.906.716/0001-40 | 2024-06-26 | 2026-06-07 | HI_2023_06_30 | Ambos
|  | 0 | 3312259 | 64030025 | VIGA CONC VSH 5630MM J340MM 1200DAN | VIGA. TIPO: VSH. MATERIAL: CONCRETO ARMADO. COMPRIMENTO:5640MM. DIAMETRO DA JANELA: 340MM. RESISTENCIA NOMINAL: 1200DAN. CARGA DE RUPTURA: 2400DAN. APLICACAO: LINHA DE SUBTRANSMISSAO 138KV. NORMA: DIS-ETE-094. ,, | DIS-ETE-094 |  |  | Concreto | CONCREPOSTE IND. E COM. DE ARTEFATOS DE CIMENTO LTDA | 03.906.716/0001-40 | 2024-06-26 | 2026-06-07 | HI_2023_06_30 | Ambos
|  | 0 | 3312242 | 64030065 | VIGA CONC VSH 3740MM J390MM 1200DAN | VIGA. TIPO: VSH. MATERIAL: CONCRETO ARMADO. COMPRIMENTO:3740MM. DIAMETRO DA JANELA: 390MM. RESISTENCIA NOMINAL: 1200DAN. CARGA DE RUPTURA: 2400 DAN. APLICACAO: LINHA DE SUBTRANSMISSAO. NORMA: DIS-ETE-094. | DIS-ETE-094 |  |  | Concreto | CONCREPOSTE IND. E COM. DE ARTEFATOS DE CIMENTO LTDA | 03.906.716/0001-40 | 2024-06-26 | 2026-06-07 | HI_2023_06_30 | Ambos
|  | 0 | 3312241 | 64030066 | VIGA CONC VSH 3740MM J430MM 1200DAN | VIGA. TIPO: VSH. MATERIAL: CONCRETO ARMADO. COMPRIMENTO:3740MM. DIAMETRO DA JANELA: 430MM. RESISTENCIA NOMINAL: 1200DAN. CARGA DE RUPTURA : 2400 DAN. APLICACAO: LINHA DE SUBTRANSMISSAO. NORMA: DIS-ETE-094. | DIS-ETE-094 |  |  | Concreto | CONCREPOSTE IND. E COM. DE ARTEFATOS DE CIMENTO LTDA | 03.906.716/0001-40 | 2024-06-26 | 2026-06-07 | HI_2023_06_30 | Ambos
|  | 0 | 3312240 | 64030067 | VIGA CONC VSH 3740MM J480MM 1200DAN | VIGA. TIPO: VSH. MATERIAL: CONCRETO ARMADO. COMPRIMENTO:3740MM. DIAMETRO DA JANELA: 480MM. RESISTENCIA NOMINAL: 1200DAN. CARGA DE RUPTURA: 2400 DAN. APLICACAO: LINHA DE SUBTRANSMISSAO. NORMA: DIS-ETE-094. | DIS-ETE-094 |  |  | Concreto | CONCREPOSTE IND. E COM. DE ARTEFATOS DE CIMENTO LTDA | 03.906.716/0001-40 | 2024-06-26 | 2026-06-07 | HI_2023_06_30 | Ambos
|  | 0 | 3312228 | 64030064 | VIGA CONC VSH 3740MM J340MM 1200DAN | VIGA. TIPO: VSH. MATERIAL: CONCRETO ARMADO. COMPRIMENTO:3740MM. DIAMETRO DA JANELA: 340MM. RESISTENCIA NOMINAL: 1200DAN. CARGA DE RUPTURA: 2400 DAN. APLICACAO : LINHA DE SUBTRANSMISSAO. NORMA: DIS-ETE-094. | DIS-ETE-094 |  |  | Concreto | CONCREPOSTE IND. E COM. DE ARTEFATOS DE CIMENTO LTDA | 03.906.716/0001-40 | 2024-06-26 | 2026-06-07 | HI_2023_06_30 | Ambos
|  | 0 | 3311098 | 64030024 | CRUZETA CONC CTH 10500MM J880MM 1500DAN | CRUZETA. TIPO: CTH. MATERIAL: CONCRETO ARMADO. COMPRIMENTO: 10500MM. SECAO: 150X200MM. DIAMETRO DA JANELA: 880MM. RESISTENCIA NOMINAL: 1500DAN. CARGA DE RUPTURA: 3000DAN. NORMA: DIS-ETE-094. | DIS-ETE-094 |  |  | Concreto | CONCREPOSTE IND. E COM. DE ARTEFATOS DE CIMENTO LTDA | 03.906.716/0001-40 | 2024-06-26 | 2026-06-07 | HI_2023_06_30 | Ambos
|  | 0 | 3311097 | 64030047 | CRUZETA CONC 4500MM F 950MM | CRUZETA. MATERIAL-CONCRETO ARMADO. COMPRIMENTO NOMINAL-4500MM. DIAMETRO DO FURO DE MONTAGEM- 950MM. FURAÇÃO PARA FIXAÇÃO DE FERRAGENS- 02 VERTICAIS E 04 HORIZONTAIS, DIÂMETRO- 25,0MM. PONTOS DE ATERRAMENTO- 03.APLICAÇÃO: LINHA DE TRANSMISSÃO CLASSE 69KV. | DIS-ETE-094 |  |  | Concreto | CONCREPOSTE IND. E COM. DE ARTEFATOS DE CIMENTO LTDA | 03.906.716/0001-40 | 2024-06-26 | 2026-06-07 | HI_2023_06_30 | Ambos
|  | 0 | 3311094 | 64030036 | CRUZETA CONC 4500MM F 405MM | CRUZETA. MATERIAL-CONCRETO ARMADO. COMPRIMENTO NOMINAL-4500MM. DIAMETRO DO FURO DE MONTAGEM- 405MM. FURAÇÃO PARA FIXAÇÃO DE FERRAGENS- 02 VERTICAIS E 04 HORIZONTAIS, DIÂMETRO- 25,0MM. PONTOS DE ATERRAMENTO- 03. APLICAÇÃO: LINHA DE TRANSMISSÃO. NORMA: | DIS-ETE-094 |  |  | Concreto | CONCREPOSTE IND. E COM. DE ARTEFATOS DE CIMENTO LTDA | 03.906.716/0001-40 | 2024-06-26 | 2026-06-07 | HI_2023_06_30 | Ambos
|  | 0 | 3311093 | 64030013 | CRUZETA CONC CTT 5400MM JANELA 950MM | CRUZETA. TIPO: CTT. MATERIAL : CONCRETO ARMADO. COMPRIMENTO: 5400MM. SECAO: 170X250MM. DIAMETRO DA JANELA: 950MM. RESISTENCIA NOMINAL:1500DAN. CARGA DE RUPTURA:3000DAN. APLICACAO: ESTRUTURA DE LINHA DE TRANSMISSAO. NORMA: DIS-ETE-094. | DIS-ETE-094 |  |  | Concreto | CONCREPOSTE IND. E COM. DE ARTEFATOS DE CIMENTO LTDA | 03.906.716/0001-40 | 2024-06-26 | 2026-06-07 | HI_2023_06_30 | Ambos
|  | 0 | 3311092 | 64030012 | CRUZETA CONC CTT 5400MM JANELA 780MM | CRUZETA. TIPO: CTT. MATERIAL : CONCRETO ARMADO. COMPRIMENTO: 5400MM. SECAO: 170X250MM. DIAMETRO DA JANELA: 780MM. RESISTENCIA NOMINAL:1500DAN. CARGA DE RUPTURA:3000DAN. APLICACAO: ESTRUTURA DE LINHA DE TRANSMISSAO. NORMA: DIS-ETE-094. | DIS-ETE-094 |  |  | Concreto | CONCREPOSTE IND. E COM. DE ARTEFATOS DE CIMENTO LTDA | 03.906.716/0001-40 | 2024-06-26 | 2026-06-07 | HI_2023_06_30 | Ambos
|  | 0 | 3311090 | 64030046 | CRUZETA CONC 4500MM F 820MM | CRUZETA. MATERIAL-CONCRETO ARMADO. COMPRIMENTO NOMINAL-4500MM. DIAMETRO DO FURO DE MONTAGEM- 820MM. FURAÇÃO PARA FIXAÇÃO DE FERRAGENS- 02 VERTICAIS E 04 HORIZONTAIS, DIÂMETRO- 25,0MM. PONTOS DE ATERRAMENTO - 03. APLICAÇÃO: LINHA DE TRANSMISSÃO. NORMA: DIS | DIS-ETE-094 |  |  | Concreto | CONCREPOSTE IND. E COM. DE ARTEFATOS DE CIMENTO LTDA | 03.906.716/0001-40 | 2024-06-26 | 2026-06-07 | HI_2023_06_30 | Ambos
|  | 0 | 3311088 | 64030031 | CONJUNTO CRUZETA COSMOS 4180MM REF | CONJUNTO DE CRUZETAS REFORCADAS. TIPO: COSMOS. MATERIAL: CONCRETO ARMADO. COMPRIMENTO TOTAL: 4180MM. NUMERO DE ELEMENTOS POR CONJUNTO: 02. APLICACAO: ESTRUTURA TIPO C.PADRAO: 69KV. NORMA: DIS-ETE-094. | DIS-ETE-094 |  |  | Concreto | CONCREPOSTE IND. E COM. DE ARTEFATOS DE CIMENTO LTDA | 03.906.716/0001-40 | 2024-06-26 | 2026-06-07 | HI_2023_06_30 | Ambos
|  | 0 | 3311087 | 64030004 | CRUZETA CONC CTT 5400MM JANELA 400MM | CRUZETA. TIPO: CTT. MATERIAL : CONCRETO ARMADO. COMPRIMENTO: 5400MM. SECAO: 170X250MM. DIAMETRO DA JANELA: 400MM. RESITENCIA NOMINAL:1500DAN. CARGA DE RUPTURA:3000DAN. APLICACAO: ESTRUTURA DE LINHA DE TRANSMISSAO. NORMA: DIS-ETE-094. | DIS-ETE-094 |  |  | Concreto | CONCREPOSTE IND. E COM. DE ARTEFATOS DE CIMENTO LTDA | 03.906.716/0001-40 | 2024-06-26 | 2026-06-07 | HI_2023_06_30 | Ambos
|  | 0 | 3311086 | 64030023 | CRUZETA CONC CTH 10500MM J820MM 1500DAN | CRUZETA. TIPO: CTH. MATERIAL: CONCRETO ARMADO. COMPRIMENTO: 10500MM. SECAO: 150X200MM. DIAMETRO DA JANELA: 820MM. RESITENCIA NOMINAL: 1500DAN. CARGA DE RUPTURA: 3000DAN. NORMA: DIS-ETE-094. | DIS-ETE-094 |  |  | Concreto | CONCREPOSTE IND. E COM. DE ARTEFATOS DE CIMENTO LTDA | 03.906.716/0001-40 | 2024-06-26 | 2026-06-07 | HI_2023_06_30 | Ambos
|  | 0 | 3311085 | 64030022 | CRUZETA CONC CTH 10500MM J780MM 1500DAN | CRUZETA. TIPO: CTH. MATERIAL: CONCRETO ARMADO. COMPRIMENTO: 10500MM. SECAO: 150X200MM. DIAMETRO DA JANELA: 780MM. RESITENCIA NOMINAL: 1500DAN. CARGA DE RUPTURA: 3000DAN. NORMA: DIS-ETE-094. | DIS-ETE-094 |  |  | Concreto | CONCREPOSTE IND. E COM. DE ARTEFATOS DE CIMENTO LTDA | 03.906.716/0001-40 | 2024-06-26 | 2026-06-07 | HI_2023_06_30 | Ambos
|  | 0 | 3311084 | 64030016 | CRUZETA CONC CTH 10500MM J510MM 1500DAN | CRUZETA. TIPO: CTH. MATERIAL: CONCRETO ARMADO. COMPRIMENTO: 10500MM. SECAO: 150X200MM. DIAMETRO DA JANELA: 510MM. RESITENCIA NOMINAL: 1500DAN. CARGA DE RUPTURA: 3000DAN. NORMA: DIS-ETE-094. | DIS-ETE-094 |  |  | Concreto | CONCREPOSTE IND. E COM. DE ARTEFATOS DE CIMENTO LTDA | 03.906.716/0001-40 | 2024-06-26 | 2026-06-07 | HI_2023_06_30 | Ambos
|  | 0 | 3311083 | 64030015 | CRUZETA CONC CTH 10500MM J430MM 1500DAN | CRUZETA. TIPO: CTH. MATERIAL: CONCRETO ARMADO. COMPRIMENTO: 10500MM. SECAO: 150X200MM. DIAMETRO DA JANELA: 430MM. RESITENCIA NOMINAL: 1500DAN. CARGA DE RUPTURA: 3000DAN. NORMA: DIS-ETE-094. | DIS-ETE-094 |  |  | Concreto | CONCREPOSTE IND. E COM. DE ARTEFATOS DE CIMENTO LTDA | 03.906.716/0001-40 | 2024-06-26 | 2026-06-07 | HI_2023_06_30 | Ambos
|  | 0 | 3311082 | 64030014 | CRUZETA CONC CTH 10500MM J338MM 1500DAN | CRUZETA. TIPO: CTH. MATERIAL: CONCRETO ARMADO. COMPRIMENTO: 10500MM. SECAO: 150X200MM. DIAMETRO DA JANELA: 338MM. RESITENCIA NOMINAL: 1500DAN. CARGA DE RUPTURA: 3000DAN. NORMA: DIS-ETE-094. | DIS-ETE-094 |  |  | Concreto | CONCREPOSTE IND. E COM. DE ARTEFATOS DE CIMENTO LTDA | 03.906.716/0001-40 | 2024-06-26 | 2026-06-07 | HI_2023_06_30 | Ambos
|  | 0 | 3311081 | 64030011 | CRUZETA CONC CTT 5400MM JANELA 700MM | CRUZETA. TIPO: CTT. MATERIAL : CONCRETO ARMADO. COMPRIMENTO: 5400MM. SECAO: 170X250MM. DIAMETRO DA JANELA: 700MM. RESITENCIA NOMINAL:1500DAN. CARGA DE RUPTURA:3000DAN. APLICACAO: ESTRUTURA DE LINHA DE TRANSMISSAO. NORMA: DIS-ETE-094. | DIS-ETE-094 |  |  | Concreto | CONCREPOSTE IND. E COM. DE ARTEFATOS DE CIMENTO LTDA | 03.906.716/0001-40 | 2024-06-26 | 2026-06-07 | HI_2023_06_30 | Ambos
|  | 0 | 3311080 | 64030010 | CRUZETA CONC CTT 5400MM JANELA 650MM | CRUZETA. TIPO: CTT. MATERIAL : CONCRETO ARMADO. COMPRIMENTO: 5400MM. SECAO: 170X250MM. DIAMETRO DA JANELA: 650MM. RESITENCIA NOMINAL:1500DAN. CARGA DE RUPTURA:3000DAN. APLICACAO: ESTRUTURA DE LINHA DE TRANSMISSAO. NORMA: DIS-ETE-094. | DIS-ETE-094 |  |  | Concreto | CONCREPOSTE IND. E COM. DE ARTEFATOS DE CIMENTO LTDA | 03.906.716/0001-40 | 2024-06-26 | 2026-06-07 | HI_2023_06_30 | Ambos
|  | 0 | 3311079 | 64030009 | CRUZETA CONC CTT 5400MM JANELA 630MM | CRUZETA. TIPO: CTT. MATERIAL : CONCRETO ARMADO. COMPRIMENTO: 5400MM. SECAO: 170X250MM. DIAMETRO DA JANELA: 630MM. RESITENCIA NOMINAL:1500DAN. CARGA DE RUPTURA:3000DAN. APLICACAO: ESTRUTURA DE LINHA DE TRANSMISSAO. NORMA: DIS-ETE-094. | DIS-ETE-094 |  |  | Concreto | CONCREPOSTE IND. E COM. DE ARTEFATOS DE CIMENTO LTDA | 03.906.716/0001-40 | 2024-06-26 | 2026-06-07 | HI_2023_06_30 | Ambos
|  | 0 | 3311078 | 64030008 | CRUZETA CONC CTT 5400MM JANELA 600MM | CRUZETA. TIPO: CTT. MATERIAL : CONCRETO ARMADO. COMPRIMENTO: 5400MM. SECAO: 170X250MM. DIAMETRO DA JANELA: 600MM. RESITENCIA NOMINAL:1500DAN. CARGA DE RUPTURA:3000DAN. APLICACAO: ESTRUTURA DE LINHA DE TRANSMISSAO. NORMA: DIS-ETE-094. | DIS-ETE-094 |  |  | Concreto | CONCREPOSTE IND. E COM. DE ARTEFATOS DE CIMENTO LTDA | 03.906.716/0001-40 | 2024-06-26 | 2026-06-07 | HI_2023_06_30 | Ambos
|  | 0 | 3311077 | 64030007 | CRUZETA CONC CTT 5400MM JANELA 550MM | CRUZETA. TIPO: CTT. MATERIAL : CONCRETO ARMADO. COMPRIMENTO: 5400MM. SECAO: 170X250MM. DIAMETRO DA JANELA: 550MM. RESITENCIA NOMINAL:1500DAN. CARGA DE RUPTURA:3000DAN. APLICACAO: ESTRUTURA DE LINHA DE TRANSMISSAO. NORMA: DIS-ETE-094. | DIS-ETE-094 |  |  | Concreto | CONCREPOSTE IND. E COM. DE ARTEFATOS DE CIMENTO LTDA | 03.906.716/0001-40 | 2024-06-26 | 2026-06-07 | HI_2023_06_30 | Ambos
|  | 0 | 3311076 | 64030006 | CRUZETA CONC CTT 5400MM JANELA 500MM | CRUZETA. TIPO: CTT. MATERIAL : CONCRETO ARMADO. COMPRIMENTO: 5400MM. SECAO: 170X250MM. DIAMETRO DA JANELA: 500MM. RESITENCIA NOMINAL:1500DAN. CARGA DE RUPTURA:3000DAN. APLICACAO: ESTRUTURA DE LINHA DE TRANSMISSAO. NORMA: DIS-ETE-094. | DIS-ETE-094 |  |  | Concreto | CONCREPOSTE IND. E COM. DE ARTEFATOS DE CIMENTO LTDA | 03.906.716/0001-40 | 2024-06-26 | 2026-06-07 | HI_2023_06_30 | Ambos
|  | 0 | 3311075 | 64030005 | CRUZETA CONC CTT 5400MM JANELA 450MM | CRUZETA. TIPO: CTT. MATERIAL : CONCRETO ARMADO. COMPRIMENTO: 5400MM. SECAO: 170X250MM. DIAMETRO DA JANELA: 450MM. RESITENCIA NOMINAL:1500DAN. CARGA DE RUPTURA:3000DAN. APLICACAO: ESTRUTURA DE LINHA DE TRANSMISSAO. NORMA: DIS-ETE-094. | DIS-ETE-094 |  |  | Concreto | CONCREPOSTE IND. E COM. DE ARTEFATOS DE CIMENTO LTDA | 03.906.716/0001-40 | 2024-06-26 | 2026-06-07 | HI_2023_06_30 | Ambos
|  | 0 | 3311074 | 64030021 | CRUZETA CONC CTH 10500MM J740MM 1500DAN | CRUZETA. TIPO: CTH. MATERIAL : CONCRETO ARMADO. COMPRIMENTO: 10500MM. SECAO: 150X200MM. DIAMETRO DA JANELA: 740MM. RESITENCIA NOMINAL: 1500DAN. CARGA DE RUPTURA: 3000DAN. NORMA: DIS-ETE-094. | DIS-ETE-094 |  |  | Concreto | CONCREPOSTE IND. E COM. DE ARTEFATOS DE CIMENTO LTDA | 03.906.716/0001-40 | 2024-06-26 | 2026-06-07 | HI_2023_06_30 | Ambos
|  | 0 | 3311073 | 64030020 | CRUZETA CONC CTH 10500MM J710MM 1500DA | CRUZETA. TIPO: CTH. MATERIAL : CONCRETO ARMADO. COMPRIMENTO: 10500MM. SECAO: 150X200MM. DIAMETRO DA JANELA: 710MM. RESITENCIA NOMINAL: 1500DAN. CARGA DE RUPTURA: 3000DAN. NORMA: DIS-ETE-094. | DIS-ETE-094 |  |  | Concreto | CONCREPOSTE IND. E COM. DE ARTEFATOS DE CIMENTO LTDA | 03.906.716/0001-40 | 2024-06-26 | 2026-06-07 | HI_2023_06_30 | Ambos
|  | 0 | 3311072 | 64030019 | CRUZETA CONC CTH 10500MM J665MM 1500DA | CRUZETA. TIPO: CTH. MATERIAL : CONCRETO ARMADO. COMPRIMENTO: 10500MM.SECAO: 150X200MM. DIAMETRO DA JANELA: 665MM. RESITENCIA NOMINAL: 1500DAN. CARGA DE RUPTURA: 3000DAN.,,,,,,,,,,. NORMA: DIS-ETE-094. | DIS-ETE-094 |  |  | Concreto | CONCREPOSTE IND. E COM. DE ARTEFATOS DE CIMENTO LTDA | 03.906.716/0001-40 | 2024-06-26 | 2026-06-07 | HI_2023_06_30 | Ambos
|  | 0 | 3311071 | 64030018 | CRUZETA CONC CTH 10500MM J630MM 1500DA | CRUZETA. TIPO: CTH. MATERIAL : CONCRETO ARMADO. COMPRIMENTO: 10500MM. SECAO: 150X200MM. DIAMETRO DA JANELA: 630MM. RESITENCIA NOMINAL: 1500DAN. CARGA DE RUPTURA: 3000DAN.,,,,,,,,,,. NORMA: DIS-ETE-094. | DIS-ETE-094 |  |  | Concreto | CONCREPOSTE IND. E COM. DE ARTEFATOS DE CIMENTO LTDA | 03.906.716/0001-40 | 2024-06-26 | 2026-06-07 | HI_2023_06_30 | Ambos
|  | 0 | 3311070 | 64030017 | CRUZETA CONC CTH 10500MM J570MM 1500DA | CRUZETA. TIPO: CTH. MATERIAL : CONCRETO ARMADO. COMPRIMENTO: 10500MM. SECAO: 150X200MM. DIAMETRO DA JANELA: 570MM. RESITENCIA NOMINAL: 1500DAN. CARGA DE RUPTURA: 3000DAN.,,,,,,,,,,. NORMA: DIS-ETE-094. | DIS-ETE-094 |  |  | Concreto | CONCREPOSTE IND. E COM. DE ARTEFATOS DE CIMENTO LTDA | 03.906.716/0001-40 | 2024-06-26 | 2026-06-07 | HI_2023_06_30 | Ambos
|  | 0 | 3311067 | 64030002 | CONJUNTO CRUZETA COSMOS 4880MM 138KV | CONJUNTO DE CRUZETAS REFORCADAS. TIPO:COSMOS. MATERIAL:CONCRETO ARMADO. COMPRIMENTO TOTAL : 4880MM. NUMERO DE ELEMENTOS POR CONJUNTO: 02 . APLICACAO: ESTRUTURA TIPO C, PADRAO 138KV. NORMA: DIS-ETE-094. | DIS-ETE-094 |  |  | Concreto | CONCREPOSTE IND. E COM. DE ARTEFATOS DE CIMENTO LTDA | 03.906.716/0001-40 | 2024-06-26 | 2026-06-07 | HI_2023_06_30 | Ambos
|  | 0 | 3311065 | 64030054 | CRUZETA CONC CTH 6700MM J570MM 1500DAN | CRUZETA. TIPO: CTH. MATERIAL: CONCRETO ARMADO. COMPRIMENTO: 6700MM. SECAO: 110X140 MM. DIAMETRO DA JANELA: 570 MM. RESISTENCIA NOMINAL: 1500 DAN. CARGA DE RUPTURA: 3000 DAN. NORMA: DIS-ETE-094. | DIS-ETE-094 |  |  | Concreto | CONCREPOSTE IND. E COM. DE ARTEFATOS DE CIMENTO LTDA | 03.906.716/0001-40 | 2024-06-26 | 2026-06-07 | HI_2023_06_30 | Ambos
|  | 0 | 3311064 | 64030056 | CRUZETA CONC CTH 6700MM J630MM 1500DAN | CRUZETA. TIPO: CTH. MATERIAL: CONCRETO ARMADO. COMPRIMENTO: 6700 MM. SECAO: 110X140 MM. DIAMETRO DA JANELA: 630 MM. RESISTENCIA NOMINAL: 1500 DAN. CARGA DE RUPTURA: 3000 DAN. NORMA: DIS-ETE-094. | DIS-ETE-094 |  |  | Concreto | CONCREPOSTE IND. E COM. DE ARTEFATOS DE CIMENTO LTDA | 03.906.716/0001-40 | 2024-06-26 | 2026-06-07 | HI_2023_06_30 | Ambos
|  | 0 | 3311063 | 64030058 | CRUZETA CONC CTH 6700MM J665MM 1500DAN | CRUZETA. TIPO: CTH. MATERIAL: CONCRETO ARMADO. COMPRIMENTO: 6700 MM. SECAO: 110X140 MM. DIAMETRO DA JANELA: 665 MM. RESISTENCIA NOMINAL: 1500 DAN. CARGA DE RUPTURA: 3000 DAN. NORMA: DIS-ETE-094. | DIS-ETE-094 |  |  | Concreto | CONCREPOSTE IND. E COM. DE ARTEFATOS DE CIMENTO LTDA | 03.906.716/0001-40 | 2024-06-26 | 2026-06-07 | HI_2023_06_30 | Ambos
|  | 0 | 3311062 | 64030060 | CRUZETA CONC CTH 6700MM J710MM 1500DAN | CRUZETA. TIPO: CTH. MATERIAL: CONCRETO ARMADO. COMPRIMENTO: 6700 MM. SECAO: 110X140 MM. DIAMETRO DA JANELA: 710 MM. RESISTENCIA NOMINAL: 1500 DAN. CARGA DE RUPTURA: 3000 DAN. NORMA: DIS-ETE-094. | DIS-ETE-094 |  |  | Concreto | CONCREPOSTE IND. E COM. DE ARTEFATOS DE CIMENTO LTDA | 03.906.716/0001-40 | 2024-06-26 | 2026-06-07 | HI_2023_06_30 | Ambos
|  | 0 | 3311061 | 64030062 | CRUZETA CONC CTH 6700MM J740MM 1500DAN | CRUZETA. TIPO: CTH. MATERIAL: CONCRETO ARMADO. COMPRIMENTO: 6700 MM. SECAO: 110X140 MM. DIAMETRO DA JANELA: 740 MM. RESISTENCIA NOMINAL: 1500 DAN. CARGA DE RUPTURA: 3000 DAN. NORMA: DIS-ETE-094. | DIS-ETE-094 |  |  | Concreto | CONCREPOSTE IND. E COM. DE ARTEFATOS DE CIMENTO LTDA | 03.906.716/0001-40 | 2024-06-26 | 2026-06-07 | HI_2023_06_30 | Ambos
|  | 0 | 3311053 | 64030055 | CRUZETA CONC CTH 6700MM J570MM 2500DAN | CRUZETA. TIPO: CTH. MATERIAL: CONCRETO ARMADO. COMPRIMENTO: 6700 MM. SECAO: 200X250 MM. DIAMETRO DA JANELA: 570 MM. RESISTENCIA NOMINAL: 2500 DAN. CARGA DE RUPTURA: 5000 DAN. NORMA: DIS-ETE-094. | DIS-ETE-094 |  |  | Concreto | CONCREPOSTE IND. E COM. DE ARTEFATOS DE CIMENTO LTDA | 03.906.716/0001-40 | 2024-06-26 | 2026-06-07 | HI_2023_06_30 | Ambos
|  | 0 | 3311052 | 64030057 | CRUZETA CONC CTH 6700MM J630MM 2500DAN | CRUZETA. TIPO: CTH. MATERIAL: CONCRETO ARMADO. COMPRIMENTO: 6700 MM. SECAO: 200X250 MM. DIAMETRO DA JANELA: 630 MM. RESISTENCIA NOMINAL: 2500 DAN. CARGA DE RUPTURA: 5000 DAN. NORMA: DIS-ETE-094. | DIS-ETE-094 |  |  | Concreto | CONCREPOSTE IND. E COM. DE ARTEFATOS DE CIMENTO LTDA | 03.906.716/0001-40 | 2024-06-26 | 2026-06-07 | HI_2023_06_30 | Ambos
|  | 0 | 3311051 | 64030059 | CRUZETA CONC CTH 6700MM J665MM 2500DAN | CRUZETA. TIPO: CTH. MATERIAL: CONCRETO ARMADO. COMPRIMENTO: 6700 MM. SECAO: 200X250 MM. DIAMETRO DA JANELA: 665 MM. RESISTENCIA NOMINAL: 2500 DAN. CARGA DE RUPTURA: 5000 DAN. NORMA: DIS-ETE-094. | DIS-ETE-094 |  |  | Concreto | CONCREPOSTE IND. E COM. DE ARTEFATOS DE CIMENTO LTDA | 03.906.716/0001-40 | 2024-06-26 | 2026-06-07 | HI_2023_06_30 | Ambos
|  | 0 | 3311050 | 64030061 | CRUZETA CONC CTH 6700MM J710MM 2500DAN | CRUZETA. TIPO: CTH. MATERIAL: CONCRETO ARMADO. COMPRIMENTO: 6700 MM. SECAO: 200X250 MM. DIAMETRO DA JANELA: 710 MM. RESISTENCIA NOMINAL: 2500 DAN. CARGA DE RUPTURA: 5000 DAN. NORMA: DIS-ETE-094. | DIS-ETE-094 |  |  | Concreto | CONCREPOSTE IND. E COM. DE ARTEFATOS DE CIMENTO LTDA | 03.906.716/0001-40 | 2024-06-26 | 2026-06-07 | HI_2023_06_30 | Ambos
|  | 0 | 3311049 | 64030063 | CRUZETA CONC CTH 6700MM J740MM 2500DAN | CRUZETA. TIPO: CTH. MATERIAL: CONCRETO ARMADO. COMPRIMENTO: 6700 MM. SECAO: 200X250 MM. DIAMETRO DA JANELA: 740 MM. RESISTENCIA NOMINAL: 2500 DAN. CARGA DE RUPTURA: 5000 DAN. NORMA: DIS-ETE-094. | DIS-ETE-094 |  |  | Concreto | CONCREPOSTE IND. E COM. DE ARTEFATOS DE CIMENTO LTDA | 03.906.716/0001-40 | 2024-06-26 | 2026-06-07 | HI_2023_06_30 | Ambos
|  | 0 | 3311048 | 64030053 | CRUZETA CONC CTH 6700MM J510MM 2500DAN | CRUZETA. TIPO: CTH. MATERIAL: CONCRETO ARMADO. COMPRIMENTO: 6700 MM. SECAO: 200X250 MM. DIAMETRO DA JANELA: 510 MM. RESISTENCIA NOMINAL: 2500 DAN. CARGA DE RUPTURA: 5000 DAN. NORMA: DIS-ETE-094. | DIS-ETE-094 |  |  | Concreto | CONCREPOSTE IND. E COM. DE ARTEFATOS DE CIMENTO LTDA | 03.906.716/0001-40 | 2024-06-26 | 2026-06-07 | HI_2023_06_30 | Ambos
|  | 0 | 3311047 | 64030051 | CRUZETA CONC CTH 6700MM J430MM 2500DAN | CRUZETA. TIPO: CTH. MATERIAL: CONCRETO ARMADO. COMPRIMENTO: 6700 MM. SECAO: 200X250 MM. DIAMETRO DA JANELA: 430 MM. RESISTENCIA NOMINAL: 2500 DAN. CARGA DE RUPTURA: 5000 DAN. NORMA: DIS-ETE-094. | DIS-ETE-094 |  |  | Concreto | CONCREPOSTE IND. E COM. DE ARTEFATOS DE CIMENTO LTDA | 03.906.716/0001-40 | 2024-06-26 | 2026-06-07 | HI_2023_06_30 | Ambos
|  | 0 | 3311046 | 64030049 | CRUZETA CONC CTH 6700MM J338MM 2500DAN | CRUZETA. TIPO: CTH. MATERIAL: CONCRETO ARMADO. COMPRIMENTO: 6700 MM. SECAO: 200X250 MM. DIAMETRO DA JANELA: 338 MM. RESISTENCIA NOMINAL: 2500 DAN. CARGA DE RUPTURA: 5000 DAN. NORMA: DIS-ETE-094. | DIS-ETE-094 |  |  | Concreto | CONCREPOSTE IND. E COM. DE ARTEFATOS DE CIMENTO LTDA | 03.906.716/0001-40 | 2024-06-26 | 2026-06-07 | HI_2023_06_30 | Ambos
|  | 0 | 3311035 | 64030052 | CRUZETA CONC CTH 6700MM J510MM 1500DAN | CRUZETA. TIPO: CTH. MATERIAL: CONCRETO ARMADO. COMPRIMENTO: 6700 MM. SECAO: 110X140 MM. DIAMETRO DA JANELA: 510 MM. RESISTENCIA NOMINAL: 1500 DAN. CARGA DE RUPTURA: 3000 DAN. NORMA: DIS-ETE-094. | DIS-ETE-094 |  |  | Concreto | CONCREPOSTE IND. E COM. DE ARTEFATOS DE CIMENTO LTDA | 03.906.716/0001-40 | 2024-06-26 | 2026-06-07 | HI_2023_06_30 | Ambos
|  | 0 | 3311034 | 64030050 | CRUZETA CONC CTH 6700MM J430MM 1500DAN | CRUZETA. TIPO: CTH. MATERIAL: CONCRETO ARMADO. COMPRIMENTO: 6700 MM. SECAO: 110X140 MM. DIAMETRO DA JANELA: 430MM. RESISTENCIA NOMINAL: 1500 DAN .CARGA DE RUPTURA: 3000 DAN. NORMA: DIS-ETE-094. | DIS-ETE-094 |  |  | Concreto | CONCREPOSTE IND. E COM. DE ARTEFATOS DE CIMENTO LTDA | 03.906.716/0001-40 | 2024-06-26 | 2026-06-07 | HI_2023_06_30 | Ambos
|  | 0 | 3311033 | 64030048 | CRUZETA CONC CTH 6700MM J338MM 1500DAN | CRUZETA. TIPO: CTH. MATERIAL: CONCRETO ARMADO. COMPRIMENTO: 6700 MM. SECAO: 110X140 MM. DIAMETRO DA JANELA: 338 MM. RESISTENCIA NOMINAL: 1500 DAN. CARGA DE RUPTURA: 3000 DAN. NORMA: DIS-ETE-094. | DIS-ETE-094 |  |  | Concreto | CONCREPOSTE IND. E COM. DE ARTEFATOS DE CIMENTO LTDA | 03.906.716/0001-40 | 2024-06-26 | 2026-06-07 | HI_2023_06_30 | Ambos
|  | 0 | 3311025 | 64030033 | CRUZETA CONC 4500MM F 320MM | CRUZETA. MATERIAL-CONCRETO ARMADO. COMPRIMENTO NOMINAL-4500MM. DIAMETRO DO FURO DE MONTAGEM- 320MM. FURAÇÃO PARA FIXAÇÃO DE FERRAGENS- 02 VERTICAIS E 04 HORIZONTAIS, DIÂMETRO- 25,0MM. PONTOS DE ATERRAMENTO- 03. APLICAÇÃO: LINHA DE TRANSMISSÃO. NORMA: DIS- | DIS-ETE-094 |  |  | Concreto | CONCREPOSTE IND. E COM. DE ARTEFATOS DE CIMENTO LTDA | 03.906.716/0001-40 | 2024-06-26 | 2026-06-07 | HI_2023_06_30 | Ambos
|  | 0 | 3311024 | 64030032 | CRUZETA CONC 4500MM F 305MM | CRUZETA. MATERIAL-CONCRETO ARMADO. COMPRIMENTO NOMINAL-4500MM. DIAMETRO DO FURO DE MONTAGEM- 305MM. FURAÇÃO PARA FIXAÇÃO DE FERRAGENS- 02 VERTICAIS E 04 HORIZONTAIS, DIÂMETRO- 25,0MM. PONTOS DE ATERRAMENTO- 03.APLICAÇÃO: LINHA DE TRANSMISSÃO. NORMA: DIS-E | DIS-ETE-094 |  |  | Concreto | CONCREPOSTE IND. E COM. DE ARTEFATOS DE CIMENTO LTDA | 03.906.716/0001-40 | 2024-06-26 | 2026-06-07 | HI_2023_06_30 | Ambos
|  | 0 | 3311020 | 64030045 | CRUZETA CONC 4500MM F 750MM | CRUZETA. MATERIAL-CONCRETO ARMADO. COMPRIMENTO NOMINAL-4500MM. DIAMETRO DO FURO DE MONTAGEM- 750MM FURAÇÃO PARA FIXAÇÃO DE FERRAGENS- 02 VERTICAIS E 04 HORIZONTAIS, DIÂMETRO- 25,0MM. PONTOS DE ATERRAMENTO- 03. APLICAÇÃO: LINHA DE TRANSMISSÃO CLASSE 69KV. | DIS-ETE-094 |  |  | Concreto | CONCREPOSTE IND. E COM. DE ARTEFATOS DE CIMENTO LTDA | 03.906.716/0001-40 | 2024-06-26 | 2026-06-07 | HI_2023_06_30 | Ambos
|  | 0 | 3311019 | 64030038 | CRUZETA CONC 4500MM F 475MM | CRUZETA. MATERIAL-CONCRETO ARMADO. COMPRIMENTO NOMINAL-4500MM. DIAMETRO DO FURO DE MONTAGEM- 475MM. FURAÇÃO PARA FIXAÇÃO DE FERRAGENS- 02 VERTICAIS E 04 HORIZONTAIS, DIÂMETRO- 25,0MM. PONTOS DE ATERRAMENTO- 03. APLICAÇÃO: LINHA DE TRANSMISSÃO CLASSE 69KV. | DIS-ETE-094 |  |  | Concreto | CONCREPOSTE IND. E COM. DE ARTEFATOS DE CIMENTO LTDA | 03.906.716/0001-40 | 2024-06-26 | 2026-06-07 | HI_2023_06_30 | Ambos
|  | 0 | 3311018 | 64030043 | CRUZETA CONC 4500MM F 650MM | CRUZETA. MATERIAL-CONCRETO ARMADO. COMPRIMENTO NOMINAL-4500MM. DIAMETRO DO FURO DE MONTAGEM- 650MM. FURAÇÃO PARA FIXAÇÃO DE FERRAGENS- 02 VERTICAIS E 04 HORIZONTAIS, DIÂMETRO- 25,0MM. PONTOS DE ATERRAMENTO- 03. APLICAÇÃO: LINHA DE TRANSMISSÃO CLASSE 69KV. | DIS-ETE-094 |  |  | Concreto | CONCREPOSTE IND. E COM. DE ARTEFATOS DE CIMENTO LTDA | 03.906.716/0001-40 | 2024-06-26 | 2026-06-07 | HI_2023_06_30 | Ambos
|  | 0 | 3311017 | 64030042 | CRUZETA CONC 4500MM F 615MM | CRUZETA. MATERIAL-CONCRETO ARMADO. COMPRIMENTO NOMINAL-4500MM. DIAMETRO DO FURO DE MONTAGEM- 615MM. FURAÇÃO PARA FIXAÇÃO DE FERRAGENS- 02 VERTICAIS E 04 HORIZONTAIS, DIÂMETRO- 25,0MM. PONTOS DE ATERRAMENTO- 03. APLICAÇÃO: LINHA DE TRANSMISSÃO CLASSE 69KV. | DIS-ETE-094 |  |  | Concreto | CONCREPOSTE IND. E COM. DE ARTEFATOS DE CIMENTO LTDA | 03.906.716/0001-40 | 2024-06-26 | 2026-06-07 | HI_2023_06_30 | Ambos
|  | 0 | 3311016 | 64030041 | CRUZETA CONC 4500MM F 580MM | CRUZETA. MATERIAL-CONCRETO ARMADO. COMPRIMENTO NOMINAL-4500MM. DIAMETRO DO FURO DE MONTAGEM- 580MM. FURAÇÃO PARA FIXAÇÃO DE FERRAGENS- 02 VERTICAIS E 04 HORIZONTAIS, DIÂMETRO- 25,0MM. PONTOS DE ATERRAMENTO- 03.APLICAÇÃO: LINHA DE TRANSMISSÃO CLASSE 69KV. | DIS-ETE-094 |  |  | Concreto | CONCREPOSTE IND. E COM. DE ARTEFATOS DE CIMENTO LTDA | 03.906.716/0001-40 | 2024-06-26 | 2026-06-07 | HI_2023_06_30 | Ambos
|  | 0 | 3311015 | 64030040 | CRUZETA CONC 4500MM F 550MM | CRUZETA. MATERIAL-CONCRETO ARMADO. COMPRIMENTO NOMINAL-4500MM. DIAMETRO DO FURO DE MONTAGEM- 550MM. FURAÇÃO PARA FIXAÇÃO DE FERRAGENS- 02 VERTICAIS E 04 HORIZONTAIS, DIÂMETRO- 25,0MM. PONTOS DE ATERRAMENTO- 03. APLICAÇÃO: LINHA DE TRANSMISSÃO CLASSE 69KV. | DIS-ETE-094 |  |  | Concreto | CONCREPOSTE IND. E COM. DE ARTEFATOS DE CIMENTO LTDA | 03.906.716/0001-40 | 2024-06-26 | 2026-06-07 | HI_2023_06_30 | Ambos
|  | 0 | 3311014 | 64030044 | CRUZETA CONC 4500MM F 685MM | CRUZETA. MATERIAL-CONCRETO ARMADO. COMPRIMENTO NOMINAL-4500MM. DIAMETRO DO FURO DE MONTAGEM- 685MM. FURAÇÃO PARA FIXAÇÃO DE FERRAGENS- 02 VERTICAIS E 04 HORIZONTAIS, DIÂMETRO- 25,0MM. PONTOS DE ATERRAMENTO- 03. APLICAÇÃO: LINHA DE TRANSMISSÃO CLASSE 69KV. | DIS-ETE-094 |  |  | Concreto | CONCREPOSTE IND. E COM. DE ARTEFATOS DE CIMENTO LTDA | 03.906.716/0001-40 | 2024-06-26 | 2026-06-07 | HI_2023_06_30 | Ambos
|  | 0 | 3311013 | 64030039 | CRUZETA CONC 4500MM F 510MM | CRUZETA. MATERIAL-CONCRETO ARMADO. COMPRIMENTO NOMINAL-4500MM. DIAMETRO DO FURO DE MONTAGEM- 510MM. FURAÇÃO PARA FIXAÇÃO DE FERRAGENS- 02 VERTICAIS E 04 HORIZONTAIS, DIÂMETRO- 25,0MM. PONTOS DE ATERRAMENTO- 03. APLICAÇÃO: LINHA DE TRANSMISSÃO CLASSE 69KV. | DIS-ETE-094 |  |  | Concreto | CONCREPOSTE IND. E COM. DE ARTEFATOS DE CIMENTO LTDA | 03.906.716/0001-40 | 2024-06-26 | 2026-06-07 | HI_2023_06_30 | Ambos
|  | 0 | 3311006 | 64030035 | CRUZETA CONC 4500MM F 390MM | CRUZETA. MATERIAL-CONCRETO ARMADO. COMPRIMENTO NOMINAL-4500MM. DIAMETRO DO FURO DE MONTAGEM- 390MM. FURAÇÃO PARA FIXAÇÃO DE FERRAGENS- 02 VERTICAIS E 04 HORIZONTAIS, DIÂMETRO- 25,0MM. PONTOS DE ATERRAMENTO- 03. APLICAÇÃO: LINHA DE TRANSMISSÃO. NORMA: DIS- | DIS-ETE-094 |  |  | Concreto | CONCREPOSTE IND. E COM. DE ARTEFATOS DE CIMENTO LTDA | 03.906.716/0001-40 | 2024-06-26 | 2026-06-07 | HI_2023_06_30 | Ambos
|  | 0 | 3311004 | 64030037 | CRUZETA CONC 4500MM F 440MM | CRUZETA. MATERIAL-CONCRETO ARMADO. COMPRIMENTO NOMINAL-4500MM. DIAMETRO DO FURO DE MONTAGEM- 440MM. FURAÇÃO PARA FIXAÇÃO DE FERRAGENS- 02 VERTICAIS E 04 HORIZONTAIS, DIÂMETRO- 25,0MM. PONTOS DE ATERRAMENTO- 03. APLICAÇÃO: LINHA DE TRANSMISSÃO. NORMA: DIS- | DIS-ETE-094 |  |  | Concreto | CONCREPOSTE IND. E COM. DE ARTEFATOS DE CIMENTO LTDA | 03.906.716/0001-40 | 2024-06-26 | 2026-06-07 | HI_2023_06_30 | Ambos
|  | 0 | 3311003 | 64030034 | CRUZETA CONC 4500MM F 355MM | CRUZETA. MATERIAL-CONCRETO ARMADO. COMPRIMENTO NOMINAL-4500MM. DIAMETRO DO FURO DE MONTAGEM- 355MM. FURAÇÃO PARA FIXAÇÃO DE FERRAGENS- 02 VERTICAIS E 04 HORIZONTAIS, DIÂMETRO- 25,0MM. PONTOS DE ATERRAMENTO- 03. APLICAÇÃO: LINHA DE TRANSMISSÃO. NORMA: DIS- | DIS-ETE-094 |  |  | Concreto | CONCREPOSTE IND. E COM. DE ARTEFATOS DE CIMENTO LTDA | 03.906.716/0001-40 | 2024-06-26 | 2026-06-07 | HI_2023_06_30 | Ambos
|  | 0 | 3303351 | 21050066 | POSTE CONC CIRC 32/4000 SUBTR | POSTE CIRCULAR. MATERIAL: CONCRETO ARMADO. DIAMETRO DA BASE: 955 MM. DIAMETRO DO TOPO: 475 MM. COMPRIMENTO TOTAL: 32000MM. RESISTENCIA NOMINAL: 4000 DAN. CARGA DE RUPTURA: 8000 DAN. CARACTERISTICAS ADICIONAIS:TRACOS DE REFERENCIA E ENGASTAMENTO EM BAIXO R | DIS-ETE-013 |  |  | Concreto | CONCREPOSTE IND. E COM. DE ARTEFATOS DE CIMENTO LTDA | 03.906.716/0001-40 | 2024-06-26 | 2026-06-07 | HI_2023_06_30 | Ambos
|  | 0 | 3303350 | 21050065 | POSTE CONC CIRC 32/3000 SUBTR | POSTE CIRCULAR. MATERIAL: CONCRETO ARMADO. DIAMETRO DA BASE: 880 MM. DIAMETRO DO TOPO: 400 MM. COMPRIMENTO TOTAL: 32000 MM. RESISTENCIA NOMINAL: 3000 DAN. CARGA DE RUPTURA: 6000 DAN. CARACTERISTICAS ADICIONAIS: TRACOS DE REFERENCIA E ENGASTAMENTO EM BAIXO | DIS-ETE-013 |  |  | Concreto | CONCREPOSTE IND. E COM. DE ARTEFATOS DE CIMENTO LTDA | 03.906.716/0001-40 | 2024-06-26 | 2026-06-07 | HI_2023_06_30 | Ambos
|  | 0 | 3303348 | 21050064 | POSTE CONC CIRC 32/2000 SUBTR | POSTE CIRCULAR. MATERIAL: CONCRETO ARMADO. DIAMETRO DA BASE: 805 MM. DIAMETRO DO TOPO: 325 MM. COMPRIMENTO TOTAL: 32000 MM. RESISTENCIA NOMINAL: 2000 DAN. CARGA DE RUPTURA: 4000 DAN. CARACTERISTICAS ADICIONAIS: TRACOS DE REFERENCIA E ENGASTAMENTO EM BAIXO | DIS-ETE-013 |  |  | Concreto | CONCREPOSTE IND. E COM. DE ARTEFATOS DE CIMENTO LTDA | 03.906.716/0001-40 | 2024-06-26 | 2026-06-07 | HI_2023_06_30 | Ambos
|  | 0 | 3303347 | 21050063 | POSTE CONC CIRC 30/4000 SUBTR | POSTE CIRCULAR. MATERIAL: CONCRETO ARMADO. DIAMETRO DA BASE: 925 MM. DIAMETRO DO TOPO: 475 MM. COMPRIMENTO TOTAL: 30000 MM. RESISTENCIA NOMINAL: 4000 DAN. CARGA DE RUPTURA: 8000 DAN. CARACTERISTICAS ADICIONAIS: TRACOS DE REFERENCIA E ENGASTAMENTO EM BAIXO | DIS-ETE-013 |  |  | Concreto | CONCREPOSTE IND. E COM. DE ARTEFATOS DE CIMENTO LTDA | 03.906.716/0001-40 | 2024-06-26 | 2026-06-07 | HI_2023_06_30 | Ambos
|  | 0 | 3303346 | 21050062 | POSTE CONC CIRC 30/3000 SUBTR | POSTE CIRCULAR. MATERIAL: CONCRETO ARMADO. DIAMETRO DA BASE: 850 MM. DIAMETRO DO TOPO: 400 MM. COMPRIMENTO TOTAL: 30000 MM. RESISTENCIA NOMINAL: 3000 DAN. CARGA DE RUPTURA: 6000 DAN. CARACTERISTICAS ADICIONAIS: TRACOS DE REFERENCIA E ENGASTAMENTO EM BAIXO | DIS-ETE-013 |  |  | Concreto | CONCREPOSTE IND. E COM. DE ARTEFATOS DE CIMENTO LTDA | 03.906.716/0001-40 | 2024-06-26 | 2026-06-07 | HI_2023_06_30 | Ambos
|  | 0 | 3303344 | 21050061 | POSTE CONC CIRC 30/2000 SUBTR | POSTE CIRCULAR. MATERIAL: CONCRETO ARMADO. DIAMETRO DA BASE: 775 MM. DIAMETRO DO TOPO: 325 MM. COMPRIMENTO TOTAL: 30000 MM. RESISTENCIA NOMINAL: 2000 DAN. CARGA DE RUPTURA: 4000 DAN. CARACTERISTICAS ADICIONAIS: TRACOS DE REFERENCIA E ENGASTAMENTO EM BAIXO | DIS-ETE-013 |  |  | Concreto | CONCREPOSTE IND. E COM. DE ARTEFATOS DE CIMENTO LTDA | 03.906.716/0001-40 | 2024-06-26 | 2026-06-07 | HI_2023_06_30 | Ambos
|  | 0 | 3303343 | 21050060 | POSTE CONC CIRC 28/4000 SUBTR | POSTE CIRCULAR. MATERIAL: CONCRETO ARMADO. DIAMETRO DA BASE: 895 MM. DIAMETRO DO TOPO: 475 MM. COMPRIMENTO TOTAL: 28000MM. RESISTENCIA NOMINAL: 4000 DAN. CARGA DE RUPTURA: 8000 DAN. CARACTERISTICAS ADICIONAIS:TRACOS DE REFERENCIA E ENGASTAMENTO EM BAIXO R | DIS-ETE-013 |  |  | Concreto | CONCREPOSTE IND. E COM. DE ARTEFATOS DE CIMENTO LTDA | 03.906.716/0001-40 | 2024-06-26 | 2026-06-07 | HI_2023_06_30 | Ambos
|  | 0 | 3303342 | 21050059 | POSTE CONC CIRC 28/3000 SUBTR | POSTE CIRCULAR. MATERIAL: CONCRETO ARMADO. DIAMETRO DA BASE: 820 MM. DIAMETRO DO TOPO: 400 MM. COMPRIMENTO TOTAL: 28000MM. RESISTENCIA NOMINAL: 3000 DAN. CARGA DE RUPTURA: 6000 DAN. CARACTERISTICAS ADICIONAIS:TRACOS DE REFERENCIA E ENGASTAMENTO EM BAIXO R | DIS-ETE-013 |  |  | Concreto | CONCREPOSTE IND. E COM. DE ARTEFATOS DE CIMENTO LTDA | 03.906.716/0001-40 | 2024-06-26 | 2026-06-07 | HI_2023_06_30 | Ambos
|  | 0 | 3303340 | 21050058 | POSTE CONC CIRC 28/2000 SUBTR | POSTE CIRCULAR. MATERIAL: CONCRETO ARMADO. DIAMETRO DA BASE: 745 MM. DIAMETRO DO TOPO: 325 MM. COMPRIMENTO TOTAL: 28000 MM. RESISTENCIA NOMINAL: 2000 DAN. CARGA DE RUPTURA: 4000 DAN. CARACTERISTICAS ADICIONAIS: TRACOS DE REFERENCIA E ENGASTAMENTO EM BAIXO | DIS-ETE-013 |  |  | Concreto | CONCREPOSTE IND. E COM. DE ARTEFATOS DE CIMENTO LTDA | 03.906.716/0001-40 | 2024-06-26 | 2026-06-07 | HI_2023_06_30 | Ambos
|  | 0 | 3303339 | 21050057 | POSTE CONC CIRC 26/4000 SUBTR | POSTE CIRCULAR. MATERIAL: CONCRETO ARMADO. DIAMETRO DA BASE: 865 MM. DIAMETRO DO TOPO: 475 MM. COMPRIMENTO TOTAL: 26000 MM. RESISTENCIA NOMINAL: 4000 DAN. CARGA DE RUPTURA: 8000 DAN. CARACTERISTICAS ADICIONAIS: TRACOS DE REFERENCIA E ENGASTAMENTO EM BAIXO | DIS-ETE-013 |  |  | Concreto | CONCREPOSTE IND. E COM. DE ARTEFATOS DE CIMENTO LTDA | 03.906.716/0001-40 | 2024-06-26 | 2026-06-07 | HI_2023_06_30 | Ambos
|  | 0 | 3303337 | 21050056 | POSTE CONC CIRC 26/2500 SUBTR | POSTE CIRCULAR . MATERIAL: CONCRETO ARMADO. DIAMETRO DA BASE: 760 MM. DIAMETRO DO TOPO: 370 MM. COMPRIMENTO TOTAL: 26000 MM. RESISTENCIA NOMINAL : 2500 DAN. CARGA DE RUPTURA : 5000 DAN. CARACTERISTICAS ADICIONAIS: TRACOS DE REFERENCIA E ENGASTAMENTO EM BA | DIS-ETE-013 |  |  | Concreto | CONCREPOSTE IND. E COM. DE ARTEFATOS DE CIMENTO LTDA | 03.906.716/0001-40 | 2024-06-26 | 2026-06-07 | HI_2023_06_30 | Ambos
|  | 0 | 3303335 | 21050055 | POSTE CONC CIRC 26/1500 SUBTR | POSTE CIRCULAR. MATERIAL: CONCRETO ARMADO. DIAMETRO DA BASE: 670 MM. DIAMETRO DO TOPO: 280 MM. COMPRIMENTO TOTAL: 26000 MM. RESISTENCIA NOMINAL: 1500 DAN. CARGA DE RUPTURA: 3000 DAN. CARACTERISTICAS ADICIONAIS: TRACOS DE REFERENCIA E ENGASTAMENTO EM BAIXO | DIS-ETE-013 |  |  | Concreto | CONCREPOSTE IND. E COM. DE ARTEFATOS DE CIMENTO LTDA | 03.906.716/0001-40 | 2024-06-26 | 2026-06-07 | HI_2023_06_30 | Ambos
|  | 0 | 3303333 | 21050054 | POSTE CONC CIRC 24/4000 SUBTR | POSTE CIRCULAR. MATERIAL: CONCRETO ARMADO. DIAMETRO DA BASE: 835 MM. DIAMETRO DO TOPO: 475 MM. COMPRIMENTO TOTAL: 24000 MM. RESISTENCIA NOMINAL: 4000 DAN. CARGA DE RUPTURA: 8000 DAN. CARACTERISTICAS ADICIONAIS: TRACOS DE REFERENCIA E ENGASTAMENTO EM BAIXO | DIS-ETE-013 |  |  | Concreto | CONCREPOSTE IND. E COM. DE ARTEFATOS DE CIMENTO LTDA | 03.906.716/0001-40 | 2024-06-26 | 2026-06-07 | HI_2023_06_30 | Ambos
|  | 0 | 3303332 | 21050053 | POSTE CONC CIRC 24/3000 SUBTR | POSTE CIRCULAR. MATERIAL: CONCRETO ARMADO. DIAMETRO DA BASE: 760 MM. DIAMETRO DO TOPO: 400 MM. COMPRIMENTO TOTAL: 24000 MM. RESISTENCIA NOMINAL: 3000 DAN. CARGA DE RUPTURA: 6000 DAN. CARACTERISTICAS ADICIONAIS: TRACOS DE REFERENCIA E ENGASTAMENTO EM BAIXO | DIS-ETE-013 |  |  | Concreto | CONCREPOSTE IND. E COM. DE ARTEFATOS DE CIMENTO LTDA | 03.906.716/0001-40 | 2024-06-26 | 2026-06-07 | HI_2023_06_30 | Ambos
|  | 0 | 3303331 | 21050052 | POSTE CONC CIRC 24/2500 SUBTR | POSTE CIRCULAR . MATERIAL: CONCRETO ARMADO. DIAMETRO DA BASE: 730 MM. DIAMETRO DO TOPO: 370 MM. COMPRIMENTO TOTAL: 24000 MM. RESISTENCIA NOMINAL : 2500 DAN. CARGA DE RUPTURA : 5000 DAN. CARACTERISTICAS ADICIONAIS: TRACOS DE REFERENCIA E ENGASTAMENTO EM BA | DIS-ETE-013 |  |  | Concreto | CONCREPOSTE IND. E COM. DE ARTEFATOS DE CIMENTO LTDA | 03.906.716/0001-40 | 2024-06-26 | 2026-06-07 | HI_2023_06_30 | Ambos
|  | 0 | 3303330 | 21050051 | POSTE CONC CIRC 24/2000 SUBTR | POSTE CIRCULAR. MATERIAL: CONCRETO ARMADO. DIAMETRO DA BASE: 685 MM. DIAMETRO DO TOPO: 325 MM. COMPRIMENTO TOTAL: 24000 MM. RESISTENCIA NOMINAL: 2000 DAN. CARGA DE RUPTURA: 4000 DAN. CARACTERISTICAS ADICIONAIS: TRACOS DE REFERENCIA E ENGASTAMENTO EM BAIXO | DIS-ETE-013 |  |  | Concreto | CONCREPOSTE IND. E COM. DE ARTEFATOS DE CIMENTO LTDA | 03.906.716/0001-40 | 2024-06-26 | 2026-06-07 | HI_2023_06_30 | Ambos
|  | 0 | 3303329 | 21050050 | POSTE CONC CIRC 24/1500 SUBTR | POSTE CIRCULAR. MATERIAL: CONCRETO ARMADO. DIAMETRO DA BASE: 640 MM. DIAMETRO DO TOPO: 280 MM. COMPRIMENTO TOTAL: 24000 MM. RESISTENCIA NOMINAL: 1500 DAN. CARGA DE RUPTURA: 3000 DAN. CARACTERISTICAS ADICIONAIS: TRACOS DE REFERENCIA E ENGASTAMENTO EM BAIXO | DIS-ETE-013 |  |  | Concreto | CONCREPOSTE IND. E COM. DE ARTEFATOS DE CIMENTO LTDA | 03.906.716/0001-40 | 2024-06-26 | 2026-06-07 | HI_2023_06_30 | Ambos
|  | 0 | 3303327 | 21050049 | POSTE CONC CIRC 22/4000 SUBTR | POSTE CIRCULAR. MATERIAL: CONCRETO ARMADO. DIAMETRO DA BASE: 805 MM. DIAMETRO DO TOPO: 475 MM. COMPRIMENTO TOTAL: 22000 MM. RESISTENCIA NOMINAL: 4000 DAN. CARGA DE RUPTURA: 8000 DAN. CARACTERISTICAS ADICIONAIS: TRACOS DE REFERENCIA E ENGASTAMENTO EM BAIXO | DIS-ETE-013 |  |  | Concreto | CONCREPOSTE IND. E COM. DE ARTEFATOS DE CIMENTO LTDA | 03.906.716/0001-40 | 2024-06-26 | 2026-06-07 | HI_2023_06_30 | Ambos
|  | 0 | 3303326 | 21050048 | POSTE CONC CIRC 22/3000 SUBTR | POSTE CIRCULAR. MATERIAL: CONCRETO ARMADO. DIAMETRO DA BASE: 730 MM. DIAMETRO DO TOPO: 400 MM. COMPRIMENTO TOTAL: 22000 MM. RESISTENCIA NOMINAL: 3000 DAN. CARGA DE RUPTURA: 6000 DAN. CARACTERISTICAS ADICIONAIS: TRACOS DE REFERENCIA E ENGASTAMENTO EM BAIXO | DIS-ETE-013 |  |  | Concreto | CONCREPOSTE IND. E COM. DE ARTEFATOS DE CIMENTO LTDA | 03.906.716/0001-40 | 2024-06-26 | 2026-06-07 | HI_2023_06_30 | Ambos
|  | 0 | 3303325 | 21050047 | POSTE CONC CIRC 22/2500 SUBTR | POSTE CIRCULAR . MATERIAL: CONCRETO ARMADO. DIAMETRO DA BASE: 700 MM. DIAMETRO DO TOPO: 370 MM. COMPRIMENTO TOTAL: 22000 MM. RESISTENCIA NOMINAL : 2500 DAN. CARGA DE RUPTURA : 5000 DAN. CARACTERISTICAS ADICIONAIS: TRACOS DE REFERENCIA E ENGASTAMENTO EM BA | DIS-ETE-013 |  |  | Concreto | CONCREPOSTE IND. E COM. DE ARTEFATOS DE CIMENTO LTDA | 03.906.716/0001-40 | 2024-06-26 | 2026-06-07 | HI_2023_06_30 | Ambos
|  | 0 | 3303324 | 21050046 | POSTE CONC CIRC 22/2000 SUBTR | POSTE CIRCULAR. MATERIAL: CONCRETO ARMADO. DIAMETRO DA BASE: 655 MM. DIAMETRO DO TOPO: 325 MM. COMPRIMENTO TOTAL: 22000 MM. RESISTENCIA NOMINAL: 2000 DAN. CARGA DE RUPTURA: 4000 DAN. CARACTERISTICAS ADICIONAIS: TRACOS DE REFERENCIA E ENGASTAMENTO EM BAIXO | DIS-ETE-013 |  |  | Concreto | CONCREPOSTE IND. E COM. DE ARTEFATOS DE CIMENTO LTDA | 03.906.716/0001-40 | 2024-06-26 | 2026-06-07 | HI_2023_06_30 | Ambos
|  | 0 | 3303323 | 21050045 | POSTE CONC CIRC 22/1500 SUBTR | POSTE CIRCULAR. MATERIAL: CONCRETO ARMADO. DIAMETRO DA BASE: 610 MM. DIAMETRO DO TOPO: 280 MM. COMPRIMENTO TOTAL: 22000 MM. RESISTENCIA NOMINAL: 1500 DAN. CARGA DE RUPTURA: 3000 DAN. CARACTERISTICAS ADICIONAIS: TRACOS DE REFERENCIA E ENGASTAMENTO EM BAIXO | DIS-ETE-013 |  |  | Concreto | CONCREPOSTE IND. E COM. DE ARTEFATOS DE CIMENTO LTDA | 03.906.716/0001-40 | 2024-06-26 | 2026-06-07 | HI_2023_06_30 | Ambos
|  | 0 | 3303321 | 21050044 | POSTE CONC CIRC 20/4000 SUBTR | POSTE CIRCULAR. MATERIAL: CONCRETO ARMADO. DIAMETRO DA BASE: 775 MM. DIAMETRO DO TOPO: 475 MM. COMPRIMENTO TOTAL: 20000 MM. RESISTENCIA NOMINAL: 4000 DAN. CARGA DE RUPTURA: 8000 DAN. CARACTERISTICAS ADICIONAIS: TRACOS DE REFERENCIA E ENGASTAMENTO EM BAIXO | DIS-ETE-013 |  |  | Concreto | CONCREPOSTE IND. E COM. DE ARTEFATOS DE CIMENTO LTDA | 03.906.716/0001-40 | 2024-06-26 | 2026-06-07 | HI_2023_06_30 | Ambos
|  | 0 | 3303320 | 21050043 | POSTE CONC CIRC 20/3000 SUBTR | POSTE CIRCULAR. MATERIAL: CONCRETO ARMADO. DIAMETRO DA BASE: 700 MM. DIAMETRO DO TOPO: 400 MM. COMPRIMENTO TOTAL: 20000 MM. RESISTENCIA NOMINAL: 3000 DAN. CARGA DE RUPTURA: 6000 DAN. CARACTERISTICAS ADICIONAIS: TRACOS DE REFERENCIA E ENGASTAMENTO EM BAIXO | DIS-ETE-013 |  |  | Concreto | CONCREPOSTE IND. E COM. DE ARTEFATOS DE CIMENTO LTDA | 03.906.716/0001-40 | 2024-06-26 | 2026-06-07 | HI_2023_06_30 | Ambos
|  | 0 | 3303319 | 21050042 | POSTE CONC CIRC 20/2500 SUBTR | POSTE CIRCULAR . MATERIAL: CONCRETO ARMADO. DIAMETRO DA BASE: 670 MM. DIAMETRO DO TOPO: 370 MM. COMPRIMENTO TOTAL: 20000 MM. RESISTENCIA NOMINAL : 2500 DAN. CARGA DE RUPTURA : 5000 DAN. CARACTERISTICAS ADICIONAIS: TRACOS DE REFERENCIA E ENGASTAMENTO EM BA | DIS-ETE-013 |  |  | Concreto | CONCREPOSTE IND. E COM. DE ARTEFATOS DE CIMENTO LTDA | 03.906.716/0001-40 | 2024-06-26 | 2026-06-07 | HI_2023_06_30 | Ambos
|  | 0 | 3303318 | 21050041 | POSTE CONC CIRC 20/2000 SUBTR | POSTE CIRCULAR . MATERIAL: CONCRETO ARMADO. DIAMETRO DA BASE: 625 MM. DIAMETRO DO TOPO: 325 MM. COMPRIMENTO TOTAL: 20000 MM. RESISTENCIA NOMINAL : 2000 DAN. CARGA DE RUPTURA : 4000 DAN. CARACTERISTICAS ADICIONAIS: TRACOS DE REFERENCIA E ENGASTAMENTO EM BA | DIS-ETE-013 |  |  | Concreto | CONCREPOSTE IND. E COM. DE ARTEFATOS DE CIMENTO LTDA | 03.906.716/0001-40 | 2024-06-26 | 2026-06-07 | HI_2023_06_30 | Ambos
|  | 0 | 3303317 | 21050040 | POSTE CONC CIRC 20/1500 SUBTR | POSTE CIRCULAR. MATERIAL: CONCRETO ARMADO. DIAMETRO DA BASE: 580 MM. DIAMETRO DO TOPO: 280 MM. COMPRIMENTO TOTAL: 20000 MM. RESISTENCIA NOMINAL: 1500 DAN. CARGA DE RUPTURA: 3000 DAN. CARACTERISTICAS ADICIONAIS: TRACOS DE REFERENCIA E ENGASTAMENTO EM BAIXO | DIS-ETE-013 |  |  | Concreto | CONCREPOSTE IND. E COM. DE ARTEFATOS DE CIMENTO LTDA | 03.906.716/0001-40 | 2024-06-26 | 2026-06-07 | HI_2023_06_30 | Ambos
|  | 0 | 3303315 | 21050039 | POSTE CONC CIRC 18/3000 SUBTR | POSTE CIRCULAR. MATERIAL: CONCRETO ARMADO. DIAMETRO DA BASE: 670 MM. DIAMETRO DO TOPO: 400 MM. COMPRIMENTO TOTAL: 18000 MM. RESISTENCIA NOMINAL: 3000 DAN. CARGA DE RUPTURA: 6000 DAN. CARACTERISTICAS ADICIONAIS: TRACOS DE REFERENCIA E ENGASTAMENTO EM BAIXO | DIS-ETE-013 |  |  | Concreto | CONCREPOSTE IND. E COM. DE ARTEFATOS DE CIMENTO LTDA | 03.906.716/0001-40 | 2024-06-26 | 2026-06-07 | HI_2023_06_30 | Ambos
|  | 0 | 3303314 | 21050038 | POSTE CONC CIRC 18/2000 SUBTR | POSTE CIRCULAR. MATERIAL: CONCRETO ARMADO. DIAMETRO DA BASE: 595 MM. DIAMETRO DO TOPO: 325 MM. COMPRIMENTO TOTAL: 18000 MM. RESISTENCIA NOMINAL: 2000 DAN. CARGA DE RUPTURA: 4000 DAN. CARACTERISTICAS ADICIONAIS: TRACOS DE REFERENCIA E ENGASTAMENTO EM BAIXO | DIS-ETE-013 |  |  | Concreto | CONCREPOSTE IND. E COM. DE ARTEFATOS DE CIMENTO LTDA | 03.906.716/0001-40 | 2024-06-26 | 2026-06-07 | HI_2023_06_30 | Ambos
|  | 0 | 3303313 | 21050037 | POSTE CONC CIRC 18/1500 SUBTR | POSTE CIRCULAR. MATERIAL: CONCRETO ARMADO. DIAMETRO DA BASE: 550 MM. DIAMETRO DO TOPO: 280 MM. COMPRIMENTO TOTAL: 18000 MM. RESISTENCIA NOMINAL: 1500 DAN. CARGA DE RUPTURA: 3000 DAN. CARACTERISTICAS ADICIONAIS: TRACOS DE REFERENCIA E ENGASTAMENTO EM BAIXO | DIS-ETE-013 |  |  | Concreto | CONCREPOSTE IND. E COM. DE ARTEFATOS DE CIMENTO LTDA | 03.906.716/0001-40 | 2024-06-26 | 2026-06-07 | HI_2023_06_30 | Ambos
|  | 0 | 3303311 | 21050036 | POSTE CONC CIRC 16/2000 SUBTR | POSTE CIRCULAR. MATERIAL: CONCRETO ARMADO. DIAMETRO DA BASE: 650 MM. DIAMETRO DO TOPO: 330 MM. COMPRIMENTO TOTAL: 16000 MM. RESISTENCIA NOMINAL: 2000 DAN. CARGA DE RUPTURA: 4000 DAN. CARACTERISTICAS ADICIONAIS: TRACOS DE REFERENCIA E ENGASTAMENTO EM BAIXO | DIS-ETE-013 |  |  | Concreto | CONCREPOSTE IND. E COM. DE ARTEFATOS DE CIMENTO LTDA | 03.906.716/0001-40 | 2024-06-26 | 2026-06-07 | HI_2023_06_30 | Ambos
|  | 0 | 3303308 | 21050035 | POSTE CONC CIRC 14/2000 SUBTR | POSTE CIRCULAR. MATERIAL: CONCRETO ARMADO. DIAMETRO DA BASE: 610 MM. DIAMETRO DO TOPO: 330 MM. COMPRIMENTO TOTAL: 14000 MM. RESISTENCIA NOMINAL: 2000 DAN. CARGA DE RUPTURA: 4000 DAN. CARACTERISTICAS ADICIONAIS: TRACOS DE REFERENCIA E ENGASTAMENTO EM BAIXO | DIS-ETE-013 |  |  | Concreto | CONCREPOSTE IND. E COM. DE ARTEFATOS DE CIMENTO LTDA | 03.906.716/0001-40 | 2024-06-26 | 2026-06-07 | HI_2023_06_30 | Ambos
|  | 0 | 3303306 | 21050034 | POSTE CONC CIRC 12/2000 SUBTR | POSTE CIRCULAR. MATERIAL: CONCRETO ARMADO. DIAMETRO DA BASE: 570 MM. DIAMETRO DO TOPO: 330 MM. COMPRIMENTO TOTAL: 12000 MM. RESISTENCIA NOMINAL: 2000 DAN. CARGA DE RUPTURA: 4000 DAN. CARACTERISTICAS ADICIONAIS: TRACOS DE REFERENCIA E ENGASTAMENTO EM BAIXO | DIS-ETE-013 |  |  | Concreto | CONCREPOSTE IND. E COM. DE ARTEFATOS DE CIMENTO LTDA | 03.906.716/0001-40 | 2024-06-26 | 2026-06-07 | HI_2023_06_30 | Ambos
|  | 0 | 3302082 | 21050011 | POSTE CONCRETO CIRCULAR 11/1000 | POSTE CIRCULAR.MATERIAL:CONCRETO ARMADO.DIAMETRO DA BASE:450MM. DIAMETRO DO TOPO:230MM.COMPRIMENTO TOTAL: 11000 MM. RESISTENCIA NOMINAL: 1000DAN. CARGA DE RUPTURA: 2000DAN. CARACTERISTICAS ADICIONAIS: TRACOS DE REFERENCIA E DE ENGASTAMENTO EM BAIXO RELEVO | DIS-ETE-011 |  |  | Concreto | CONCREPOSTE IND. E COM. DE ARTEFATOS DE CIMENTO LTDA | 03.906.716/0001-40 | 2024-06-26 | 2026-06-07 | HI_2023_06_30 | Ambos
|  | 0 | 3301661 | 21055032 | POSTE CONC DT 26/2000 SUBTR | POSTE DUPLO T. MATERIAL: CONCRETO ARMADO. DIMENSOES DA BASE: 750 X 1036 MM. DIMENSOES DO TOPO: 230 X 308 MM. FURACAO FACE "A" E FACE "B" CONFORME NORMAS DAS DISTRIBUIDORAS. COMPRIMENTO TOTAL: 26000 MM. RESISTENCIA NOMINAL: 2000 DAN. CARGA RUPTURA: 4000 DA | DIS-ETE-013 |  |  | Concreto | CONCREPOSTE IND. E COM. DE ARTEFATOS DE CIMENTO LTDA | 03.906.716/0001-40 | 2024-06-26 | 2026-06-07 | HI_2023_06_30 | Ambos
|  | 0 | 3301654 | 21050094 | POSTE CONC DT 32/4000 SUBTR | POSTE DUPLO T. MATERIAL: CONCRETO ARMADO. DIMENSOES DA BASE: 930 X 1260 MM. DIMENSOES DO TOPO: 290 X 392MM. FURACAO FACE "A" E FACE "B" CONFORME NORMAS DAS DISTRIBUIDORAS. COMPRIMENTO TOTAL: 32000 MM. RESISTENCIA NOMINAL: 4000 DAN. CARGA RUPTURA: 8000 DAN | DIS-ETE-013 |  |  | Concreto | CONCREPOSTE IND. E COM. DE ARTEFATOS DE CIMENTO LTDA | 03.906.716/0001-40 | 2024-06-26 | 2026-06-07 | HI_2023_06_30 | Ambos
|  | 0 | 3301653 | 21050093 | POSTE CONC DT 32/3000 SUBTR | POSTE DUPLO T. MATERIAL: CONCRETO ARMADO. DIMENSOES DA BASE: 870 X 1204 MM. DIMENSOES DO TOPO: 230 X 308 MM. FURACAO FACE "A" E FACE "B" CONFORME NORMAS DAS DISTRIBUIDORAS. COMPRIMENTO TOTAL: 32000 MM. RESISTENCIA NOMINAL: 3000 DAN. CARGA RUPTURA: 6000 DA | DIS-ETE-013 |  |  | Concreto | CONCREPOSTE IND. E COM. DE ARTEFATOS DE CIMENTO LTDA | 03.906.716/0001-40 | 2024-06-26 | 2026-06-07 | HI_2023_06_30 | Ambos
|  | 0 | 3301651 | 21055034 | POSTE CONC DT 32/2000 SUBTR | POSTE DUPLO T. MATERIAL: CONCRETO ARMADO. DIMENSOES DA BASE: 870 X 1204 MM. DIMENSOES DO TOPO: 230 X 308 MM. FURACAO FACE "A" E FACE "B" CONFORME NORMAS DAS DISTRIBUIDORAS. COMPRIMENTO TOTAL: 32000 MM. RESISTENCIA NOMINAL: 2000 DAN. CARGA RUPTURA: 4000 DA | DIS-ETE-013 |  |  | Concreto | CONCREPOSTE IND. E COM. DE ARTEFATOS DE CIMENTO LTDA | 03.906.716/0001-40 | 2024-06-26 | 2026-06-07 | HI_2023_06_30 | Ambos
|  | 0 | 3301650 | 21050092 | POSTE CONC DT 30/4000 SUBTR | POSTE DUPLO T. MATERIAL: CONCRETO ARMADO. DIMENSOES DA BASE: 890 X 1204 MM. DIMENSOES DO TOPO: 290 X 392MM. FURACAO FACE "A" E FACE "B" CONFORME NORMAS DAS DISTRIBUIDORAS. COMPRIMENTO TOTAL: 30000 MM. RESISTENCIA NOMINAL: 4000 DAN. CARGA RUPTURA: 8000 DAN | DIS-ETE-013 |  |  | Concreto | CONCREPOSTE IND. E COM. DE ARTEFATOS DE CIMENTO LTDA | 03.906.716/0001-40 | 2024-06-26 | 2026-06-07 | HI_2023_06_30 | Ambos
|  | 0 | 3301649 | 21050091 | POSTE CONC DT 30/3000 SUBTR | POSTE DUPLO T. MATERIAL: CONCRETO ARMADO. DIMENSOES DA BASE: 830 X 1148 MM. DIMENSOES DO TOPO: 230 X 308 MM.FURACAO FACE "A" E FACE "B" CONFORME NORMAS DAS DISTRIBUIDORAS. COMPRIMENTO TOTAL: 30000 MM. RESISTENCIA NOMINAL: 3000 DAN. CARGA RUPTURA: 6000 DAN | DIS-ETE-013 |  |  | Concreto | CONCREPOSTE IND. E COM. DE ARTEFATOS DE CIMENTO LTDA | 03.906.716/0001-40 | 2024-06-26 | 2026-06-07 | HI_2023_06_30 | Ambos
|  | 0 | 3301648 | 21050090 | POSTE CONC DT 30/2500 SUBTR | POSTE DUPLO T. MATERIAL: CONCRETO ARMADO. DIMENSOES DA BASE: 830 X 1148 MM. DIMENSOES DO TOPO: 230 X 308 MM. FURACAO FACE "A" E FACE "B" CONFORME NORMAS DAS DISTRIBUIDORAS. COMPRIMENTO TOTAL: 30000 MM. RESISTENCIA NOMINAL: 2500 DAN. CARGA RUPTURA: 5000 DA | DIS-ETE-013 |  |  | Concreto | CONCREPOSTE IND. E COM. DE ARTEFATOS DE CIMENTO LTDA | 03.906.716/0001-40 | 2024-06-26 | 2026-06-07 | HI_2023_06_30 | Ambos
|  | 0 | 3301647 | 21055033 | POSTE CONC DT 30/2000 SUBTR | POSTE DUPLO T. MATERIAL: CONCRETO ARMADO. DIMENSOES DA BASE: 830 X 1148 MM. DIMENSOES DO TOPO: 230 x 308 MM. FURACAO FACE "A" E FACE "B" CONFORME NORMAS DAS DISTRIBUIDORAS. COMPRIMENTO, TOTAL: 30000 MM. RESISTENCIA NOMINAL: 2000 DAN. CARGA RUPTURA: 4000 D | DIS-ETE-013 |  |  | Concreto | CONCREPOSTE IND. E COM. DE ARTEFATOS DE CIMENTO LTDA | 03.906.716/0001-40 | 2024-06-26 | 2026-06-07 | HI_2023_06_30 | Ambos
|  | 0 | 3301646 | 21050089 | POSTE CONC DT 28/4000 SUBTR | POSTE DUPLO T. MATERIAL: CONCRETO ARMADO. DIMENSOES DA BASE: 850 X 1148 MM. DIMENSOES DO TOPO: 290 X 392MM. FURACAO FACE "A" E FACE "B" CONFORME NORMAS DAS DISTRIBUIDORAS. COMPRIMENTO TOTAL: 28000 MM. RESISTENCIA NOMINAL: 4000 DAN. CARGA RUPTURA: 8000 DAN | DIS-ETE-013 |  |  | Concreto | CONCREPOSTE IND. E COM. DE ARTEFATOS DE CIMENTO LTDA | 03.906.716/0001-40 | 2024-06-26 | 2026-06-07 | HI_2023_06_30 | Ambos
|  | 0 | 3301644 | 21050088 | POSTE CONC DT 28/2500 SUBTR | POSTE DUPLO T. MATERIAL: CONCRETO ARMADO. DIMENSOES DA BASE: 790 X 1092 MM. DIMENSOES DO TOPO: 230 X 308 MM. FURACAO FACE "A" E FACE "B" CONFORME NORMAS DAS DISTRIBUIDORAS. COMPRIMENTO TOTAL: 28000 MM. RESISTENCIA NOMINAL: 2500 DAN. CARGA RUPTURA: 5000 DA | DIS-ETE-013 |  |  | Concreto | CONCREPOSTE IND. E COM. DE ARTEFATOS DE CIMENTO LTDA | 03.906.716/0001-40 | 2024-06-26 | 2026-06-07 | HI_2023_06_30 | Ambos
|  | 0 | 3301642 | 21050087 | POSTE CONC DT 26/4000 SUBTR | POSTE DUPLO T. MATERIAL: CONCRETO ARMADO. DIMENSOES DA BASE: 810 X 1092 MM. DIMENSOES DO TOPO: 290 X 392 MM. FURACAO FACE "A" E FACE "B" CONFORME NORMAS DAS DISTRIBUIDORAS. COMPRIMENTO TOTAL: 26000 MM. RESISTENCIA NOMINAL: 4000 DAN. CARGA RUPTURA: 8000 DA | DIS-ETE-013 |  |  | Concreto | CONCREPOSTE IND. E COM. DE ARTEFATOS DE CIMENTO LTDA | 03.906.716/0001-40 | 2024-06-26 | 2026-06-07 | HI_2023_06_30 | Ambos
|  | 0 | 3301641 | 21050086 | POSTE CONC DT 26/3000 SUBTR | POSTE DUPLO T. MATERIAL: CONCRETO ARMADO. DIMENSOES DA BASE: 750 X 1036 MM. DIMENSOES DO TOPO: 230 X 308 MM. FURACAO FACE "A" E FACE "B" CONFORME NORMAS DAS DISTRIBUIDORAS. COMPRIMENTO TOTAL: 26000 MM. RESISTENCIA NOMINAL: 3000 DAN. CARGA RUPTURA: 6000 DA | DIS-ETE-013 |  |  | Concreto | CONCREPOSTE IND. E COM. DE ARTEFATOS DE CIMENTO LTDA | 03.906.716/0001-40 | 2024-06-26 | 2026-06-07 | HI_2023_06_30 | Ambos
|  | 0 | 3301640 | 21050085 | POSTE CONC DT 26/2500 SUBTR | POSTE DUPLO T. MATERIAL: CONCRETO ARMADO. DIMENSOES DA BASE: 750 X 1036 MM. DIMENSOES DO TOPO: 230 X 308 MM. FURACAO FACE "A" E FACE "B" CONFORME NORMAS DAS DISTRIBUIDORAS. COMPRIMENTO TOTAL: 26000 MM. RESISTENCIA NOMINAL: 2500 DAN. CARGA RUPTURA: 5000 DA | DIS-ETE-013 |  |  | Concreto | CONCREPOSTE IND. E COM. DE ARTEFATOS DE CIMENTO LTDA | 03.906.716/0001-40 | 2024-06-26 | 2026-06-07 | HI_2023_06_30 | Ambos
|  | 0 | 3301638 | 21050084 | POSTE CONC DT 26/1500 SUBTR | POSTE DUPLO T. MATERIAL: CONCRETO ARMADO. DIMENSOES DA BASE: 690 X 952 MM. DIMENSOES DO TOPO: 170 X 224 MM. FURACAO FACE "A" E FACE "B" CONFORME NORMAS DAS DISTRIBUIDORAS. COMPRIMENTO TOTAL: 26000 MM. RESISTENCIA NOMINAL: 1500 DAN. CARGA RUPTURA: 3000 DAN | DIS-ETE-013 |  |  | Concreto | CONCREPOSTE IND. E COM. DE ARTEFATOS DE CIMENTO LTDA | 03.906.716/0001-40 | 2024-06-26 | 2026-06-07 | HI_2023_06_30 | Ambos
|  | 0 | 3301636 | 21050083 | POSTE CONC DT 24/4000 SUBTR | POSTE DUPLO T. MATERIAL: CONCRETO ARMADO. DIMENSOES DA BASE: 770 X 1064 MM. DIMENSOES DO TOPO: 290 X 392MM. FURACAO FACE "A" E FACE "B" CONFORME NORMAS DAS DISTRIBUIDORAS. COMPRIMENTO TOTAL: 24000 MM. RESISTENCIA NOMINAL: 4000 DAN. CARGA RUPTURA: 8000 DAN | DIS-ETE-013 |  |  | Concreto | CONCREPOSTE IND. E COM. DE ARTEFATOS DE CIMENTO LTDA | 03.906.716/0001-40 | 2024-06-26 | 2026-06-07 | HI_2023_06_30 | Ambos
|  | 0 | 3301635 | 21050082 | POSTE CONC DT 24/3000 SUBTR | POSTE DUPLO T. MATERIAL: CONCRETO ARMADO. DIMENSOES DA BASE: 710 X 980 MM. DIMENSOES DO TOPO: 230 X 308 MM.FURACAO FACE "A" E FACE "B" CONFORME NORMAS DAS DISTRIBUIDORAS. COMPRIMENTO TOTAL: 24000 MM. RESISTENCIA NOMINAL: 3000 DAN. CARGA RUPTURA: 6000 DAN. | DIS-ETE-013 |  |  | Concreto | CONCREPOSTE IND. E COM. DE ARTEFATOS DE CIMENTO LTDA | 03.906.716/0001-40 | 2024-06-26 | 2026-06-07 | HI_2023_06_30 | Ambos
|  | 0 | 3301634 | 21050081 | POSTE CONC DT 24/2500 SUBTR | POSTE DUPLO T. MATERIAL: CONCRETO ARMADO. DIMENSOES DA BASE: 710 X 980 MM. DIMENSOES DO TOPO: 230 X 308 MM. FURACAO FACE "A" E FACE "B" CONFORME NORMAS DAS DISTRIBUIDORAS. COMPRIMENTO TOTAL: 24000 MM. RESISTENCIA NOMINAL: 2500 DAN. CARGA RUPTURA: 5000 DAN | DIS-ETE-013 |  |  | Concreto | CONCREPOSTE IND. E COM. DE ARTEFATOS DE CIMENTO LTDA | 03.906.716/0001-40 | 2024-06-26 | 2026-06-07 | HI_2023_06_30 | Ambos
|  | 0 | 3301633 | 21055031 | POSTE CONC DT 24/2000 SUBTR | POSTE DUPLO T. MATERIAL: CONCRETO ARMADO. DIMENSOES DA BASE: 710 X 980 MM. DIMENSOES DO TOPO: 230 X 308 MM.FURACAO FACE "A" E FACE "B" CONFORME NORMAS DAS DISTRIBUIDORAS. COMPRIMENTO TOTAL: 24000 MM. RESISTENCIA NOMINAL: 2000 DAN. CARGA RUPTURA: 4000 DAN. | DIS-ETE-013 |  |  | Concreto | CONCREPOSTE IND. E COM. DE ARTEFATOS DE CIMENTO LTDA | 03.906.716/0001-40 | 2024-06-26 | 2026-06-07 | HI_2023_06_30 | Ambos
|  | 0 | 3301632 | 21050080 | POSTE CONC DT 24/1500 SUBTR | POSTE DUPLO T. MATERIAL: CONCRETO ARMADO. DIMENSOES DA BASE: 650 X 896 MM. DIMENSOES DO TOPO: 170 X 224 MM. FURACAO FACE "A" E FACE "B" CONFORME NORMAS DAS DISTRIBUIDORAS. COMPRIMENTO TOTAL: 24000 MM. RESISTENCIA NOMINAL: 1500 DAN. CARGA RUPTURA: 3000 DAN | DIS-ETE-013 |  |  | Concreto | CONCREPOSTE IND. E COM. DE ARTEFATOS DE CIMENTO LTDA | 03.906.716/0001-40 | 2024-06-26 | 2026-06-07 | HI_2023_06_30 | Ambos
|  | 0 | 3301631 | 21055030 | POSTE CONC DT 24/1000 SUBTR | POSTE DUPLO T. MATERIAL: CONCRETO ARMADO. DIMENSOES DA BASE: 650 X 896 MM.DIMENSOES DO TOPO: 170 X 224 MM. FURACAO FACE "A" E FACE "B" CONFORME NORMAS DAS DISTRIBUIDORAS. COMPRIMENTO TOTAL: 24000 MM. RESISTENCIA NOMINAL: 1000 DAN. CARGA RUPTURA: 2000 DAN. | DIS-ETE-013 |  |  | Concreto | CONCREPOSTE IND. E COM. DE ARTEFATOS DE CIMENTO LTDA | 03.906.716/0001-40 | 2024-06-26 | 2026-06-07 | HI_2023_06_30 | Ambos
|  | 0 | 3301630 | 21050079 | POSTE CONC DT 22/4000 SUBTR | POSTE DUPLO T. MATERIAL: CONCRETO ARMADO. DIMENSOES DA BASE: 730 X 1008 MM. DIMENSOES DO TOPO: 290 X 392MM. FURACAO FACE "A" E FACE "B" CONFORME NORMAS DAS DISTRIBUIDORAS. COMPRIMENTO TOTAL: 22000 MM. RESISTENCIA NOMINAL: 4000 DAN. CARGA RUPTURA: 8000 DAN | DIS-ETE-013 |  |  | Concreto | CONCREPOSTE IND. E COM. DE ARTEFATOS DE CIMENTO LTDA | 03.906.716/0001-40 | 2024-06-26 | 2026-06-07 | HI_2023_06_30 | Ambos
|  | 0 | 3301629 | 21050078 | POSTE CONC DT 22/3000 SUBTR | POSTE DUPLO T. MATERIAL: CONCRETO ARMADO. DIMENSOES DA BASE: 670 X 924 MM. DIMENSOES DO TOPO: 230 X 308 MM. FURACAO FACE "A" E FACE "B" CONFORME NORMAS DAS DISTRIBUIDORAS. COMPRIMENTO TOTAL: 22000 MM. RESISTENCIA NOMINAL: 3000 DAN. CARGA RUPTURA: 6000 DAN | DIS-ETE-013 |  |  | Concreto | CONCREPOSTE IND. E COM. DE ARTEFATOS DE CIMENTO LTDA | 03.906.716/0001-40 | 2024-06-26 | 2026-06-07 | HI_2023_06_30 | Ambos
|  | 0 | 3301628 | 21050077 | POSTE CONC DT 22/2500 SUBTR | POSTE DUPLO T. MATERIAL: CONCRETO ARMADO. DIMENSOES DA BASE: 670 X 924 MM. DIMENSOES DO TOPO: 230 X 308 MM. FURACAO FACE "A" E FACE "B" CONFORME NORMAS DAS DISTRIBUIDORAS. COMPRIMENTO TOTAL: 22000 MM. RESISTENCIA NOMINAL: 2500 DAN. CARGA RUPTURA: 5000 DAN | DIS-ETE-013 |  |  | Concreto | CONCREPOSTE IND. E COM. DE ARTEFATOS DE CIMENTO LTDA | 03.906.716/0001-40 | 2024-06-26 | 2026-06-07 | HI_2023_06_30 | Ambos
|  | 0 | 3301627 | 21055029 | POSTE CONC DT 22/2000 SUBTR | POSTE DUPLO T. MATERIAL: CONCRETO ARMADO. DIMENSOES DA BASE: 670 X 924 MM. DIMENSOES DO TOPO: 230 X 308 MM. FURACAO FACE "A" E FACE "B" CONFORME NORMAS DAS DISTRIBUIDORAS. COMPRIMENTO TOTAL: 22000 MM. RESISTENCIA NOMINAL: 2000 DAN. CARGA RUPTURA: 4000 DAN | DIS-ETE-013 |  |  | Concreto | CONCREPOSTE IND. E COM. DE ARTEFATOS DE CIMENTO LTDA | 03.906.716/0001-40 | 2024-06-26 | 2026-06-07 | HI_2023_06_30 | Ambos
|  | 0 | 3301626 | 21050076 | POSTE CONC DT 22/1500 SUBTR | POSTE DUPLO T. MATERIAL: CONCRETO ARMADO. DIMENSOES DA BASE: 610 X 840 MM. DIMENSOES DO TOPO: 170 X 224 MM. FURACAO FACE "A" E FACE "B" CONFORME NORMAS DAS DISTRIBUIDORAS. COMPRIMENTO TOTAL: 22000 MM. RESISTENCIA NOMINAL: 1500 DAN. CARGA RUPTURA: 3000 DAN | DIS-ETE-013 |  |  | Concreto | CONCREPOSTE IND. E COM. DE ARTEFATOS DE CIMENTO LTDA | 03.906.716/0001-40 | 2024-06-26 | 2026-06-07 | HI_2023_06_30 | Ambos
|  | 0 | 3301625 | 21055028 | POSTE CONC DT 22/1000 SUBTR | POSTE DUPLO T. MATERIAL: CONCRETO ARMADO. DIMENSOES DA BASE: 610 X 840 MM. DIMENSOES DO TOPO: 170 X 224 MM. FURACAO FACE "A" E FACE "B" CONFORME NORMAS DAS DISTRIBUIDORAS. COMPRIMENTO TOTAL: 22000 MM. RESISTENCIA NOMINAL: 1000 DAN. CARGA RUPTURA: 2000 DAN | DIS-ETE-013 |  |  | Concreto | CONCREPOSTE IND. E COM. DE ARTEFATOS DE CIMENTO LTDA | 03.906.716/0001-40 | 2024-06-26 | 2026-06-07 | HI_2023_06_30 | Ambos
|  | 0 | 3301624 | 21050075 | POSTE CONC DT 20/4000 SUBTR | POSTE DUPLO T. MATERIAL: CONCRETO ARMADO. DIMENSOES DA BASE: 690 X 952 MM. DIMENSOES DO TOPO: 290 X 392 MM. FURACAO FACE "A" E FACE "B" CONFORME NORMAS DAS DISTRIBUIDORAS. COMPRIMENTO TOTAL: 20000 MM. RESISTENCIA NOMINAL: 4000 DAN. CARGA RUPTURA: 8000 DAN | DIS-ETE-013 |  |  | Concreto | CONCREPOSTE IND. E COM. DE ARTEFATOS DE CIMENTO LTDA | 03.906.716/0001-40 | 2024-06-26 | 2026-06-07 | HI_2023_06_30 | Ambos
|  | 0 | 3301623 | 21050074 | POSTE CONC DT 20/3000 SUBTR | POSTE DUPLO T. MATERIAL: CONCRETO ARMADO. DIMENSOES DA BASE: 630 X 868 MM. DIMENSOES DO TOPO: 230 X 308 MM. FURACAO FACE "A" E FACE "B" CONFORME NORMAS DAS DISTRIBUIDORAS. COMPRIMENTO TOTAL: 20000 MM. RESISTENCIA NOMINAL: 3000 DAN. CARGA RUPTURA: 6000 DAN | DIS-ETE-013 |  |  | Concreto | CONCREPOSTE IND. E COM. DE ARTEFATOS DE CIMENTO LTDA | 03.906.716/0001-40 | 2024-06-26 | 2026-06-07 | HI_2023_06_30 | Ambos
|  | 0 | 3301622 | 21050073 | POSTE CONC DT 20/2500 SUBTR | POSTE DUPLO T. MATERIAL: CONCRETO ARMADO. DIMENSOES DA BASE: 630 X 868 MM. DIMENSOES DO TOPO: 230 X 308 MM. FURACAO FACE "A" E FACE "B" CONFORME NORMAS DAS DISTRIBUIDORAS. COMPRIMENTO TOTAL: 20000 MM. RESISTENCIA NOMINAL: 2500 DAN. CARGA RUPTURA: 5000 DAN | DIS-ETE-013 |  |  | Concreto | CONCREPOSTE IND. E COM. DE ARTEFATOS DE CIMENTO LTDA | 03.906.716/0001-40 | 2024-06-26 | 2026-06-07 | HI_2023_06_30 | Ambos
|  | 0 | 3301621 | 21055027 | POSTE CONC DT 20/2000 SUBTR | POSTE DUPLO T. MATERIAL: CONCRETO ARMADO. DIMENSOES DA BASE: 630 X 868 MM. DIMENSOES DO TOPO: 230 X 308 MM. FURACAO FACE "A" E FACE "B" CONFORME NORMAS DAS DISTRIBUIDORAS. COMPRIMENTO TOTAL: 20000 MM. RESISTENCIA NOMINAL: 2000 DAN. CARGA RUPTURA: 4000 DAN | DIS-ETE-013 |  |  | Concreto | CONCREPOSTE IND. E COM. DE ARTEFATOS DE CIMENTO LTDA | 03.906.716/0001-40 | 2024-06-26 | 2026-06-07 | HI_2023_06_30 | Ambos
|  | 0 | 3301620 | 21050072 | POSTE CONC DT 20/1500 SUBTR | POSTE DUPLO T. MATERIAL: CONCRETO ARMADO. DIMENSOES DA BASE: 570 X 784 MM. DIMENSOES DO TOPO: 170 X 224 MM. FURACAO FACE "A" E FACE "B" CONFORME NORMAS DAS DISTRIBUIDORAS. COMPRIMENTO TOTAL: 20000 MM. RESISTENCIA NOMINAL: 1500 DAN. CARGA RUPTURA: 3000 DAN | DIS-ETE-013 |  |  | Concreto | CONCREPOSTE IND. E COM. DE ARTEFATOS DE CIMENTO LTDA | 03.906.716/0001-40 | 2024-06-26 | 2026-06-07 | HI_2023_06_30 | Ambos
|  | 0 | 3301619 | 21055026 | POSTE CONC DT 20/1000 SUBTR | POSTE DUPLO T. MATERIAL: CONCRETO ARMADO. DIMENSOES DA BASE: 570 X 784 MM. DIMENSOES DO TOPO: 170 X 224 MM.FURACAO FACE "A" E FACE "B" CONFORME NORMAS DAS DISTRIBUIDORAS. COMPRIMENTO TOTAL: 20000 MM. RESISTENCIA NOMINAL: 1000 DAN. CARGA RUPTURA: 2000 DAN. | DIS-ETE-013 |  |  | Concreto | CONCREPOSTE IND. E COM. DE ARTEFATOS DE CIMENTO LTDA | 03.906.716/0001-40 | 2024-06-26 | 2026-06-07 | HI_2023_06_30 | Ambos
|  | 0 | 3301618 | 21050071 | POSTE CONC DT 18/3000 SUBTR | POSTE DUPLO T. MATERIAL: CONCRETO ARMADO. DIMENSOES DA BASE: 590 X 812 MM. DIMENSOES DO TOPO: 230 X 308 MM. FURACAO FACE "A" E FACE "B" CONFORME NORMAS DAS DISTRIBUIDORAS. COMPRIMENTO TOTAL: 18000 MM. RESISTENCIA NOMINAL: 3000 DAN. CARGA RUPTURA: 6000 DAN | DIS-ETE-013 |  |  | Concreto | CONCREPOSTE IND. E COM. DE ARTEFATOS DE CIMENTO LTDA | 03.906.716/0001-40 | 2024-06-26 | 2026-06-07 | HI_2023_06_30 | Ambos
|  | 0 | 3301617 | 21055025 | POSTE CONC DT 18/2000 SUBTR | POSTE DUPLO T. MATERIAL: CONCRETO ARMADO. DIMENSOES DA BASE: 590 X 812 MM. DIMENSOES DO TOPO: 230 X 308 MM. FURACAO FACE "A" E FACE "B" CONFORME NORMAS DAS DISTRIBUIDORAS. COMPRIMENTO TOTAL: 18000 MM. RESISTENCIA NOMINAL: 2000 DAN. CARGA RUPTURA: 4000 DAN | DIS-ETE-013 |  |  | Concreto | CONCREPOSTE IND. E COM. DE ARTEFATOS DE CIMENTO LTDA | 03.906.716/0001-40 | 2024-06-26 | 2026-06-07 | HI_2023_06_30 | Ambos
|  | 0 | 3301616 | 21050070 | POSTE CONC DT 18/1500 SUBTR | POSTE DUPLO T. MATERIAL: CONCRETO ARMADO. DIMENSOES DA BASE: 530 X 728 MM. DIMENSOES DO TOPO: 170 X 224 MM. FURACAO FACE "A" E FACE "B" CONFORME NORMAS DAS DISTRIBUIDORAS. COMPRIMENTO TOTAL: 18000 MM. RESISTENCIA NOMINAL: 1500 DAN. CARGA RUPTURA: 3000 DAN | DIS-ETE-013 |  |  | Concreto | CONCREPOSTE IND. E COM. DE ARTEFATOS DE CIMENTO LTDA | 03.906.716/0001-40 | 2024-06-26 | 2026-06-07 | HI_2023_06_30 | Ambos
|  | 0 | 3301615 | 21055024 | POSTE CONC DT 18/1000 SUBTR | POSTE DUPLO T. MATERIAL: CONCRETO ARMADO. DIMENSOES DA BASE: 530 X 728 MM. DIMENSOES DO TOPO: 170 X 224 MM. FURACAO FACE "A" E FACE "B" CONFORME NORMAS DAS DISTRIBUIDORAS. COMPRIMENTO TOTAL: 18000 MM. RESISTENCIA NOMINAL: 1000 DAN. CARGA RUPTURA: RESISTEN | DIS-ETE-013 |  |  | Concreto | CONCREPOSTE IND. E COM. DE ARTEFATOS DE CIMENTO LTDA | 03.906.716/0001-40 | 2024-06-26 | 2026-06-07 | HI_2023_06_30 | Ambos
|  | 0 | 3301614 | 21050069 | POSTE CONC DT 16/2000 SUBTR | POSTE DUPLO T. MATERIAL: CONCRETO ARMADO. DIMENSOES DA BASE: 550 X 756 MM. DIMENSOES DO TOPO: 230 X 308 MM. FURACAO FACE "A" E FACE "B" CONFORME NORMAS DAS DISTRIBUIDORAS. COMPRIMENTO TOTAL: 16000 MM. RESISTENCIA NOMINAL: 2000 DAN. CARGA RUPTURA: 4000 DAN | DIS-ETE-013 |  |  | Concreto | CONCREPOSTE IND. E COM. DE ARTEFATOS DE CIMENTO LTDA | 03.906.716/0001-40 | 2024-06-26 | 2026-06-07 | HI_2023_06_30 | Ambos
|  | 0 | 3301611 | 21050068 | POSTE CONC DT 14/2000 SUBTR | POSTE DUPLO T. MATERIAL: CONCRETO ARMADO. DIMENSOES DA BASE: 510 X 700 MM. DIMENSOES DO TOPO: 230 X 308 MM. FURACAO FACE "A" E FACE "B" CONFORME NORMAS DAS DISTRIBUIDORAS. COMPRIMENTO COMPRIMENTO TOTAL: 14000 MM. RESISTENCIA NOMINAL: 2000 DAN. CARGA RUPTU | DIS-ETE-013 |  |  | Concreto | CONCREPOSTE IND. E COM. DE ARTEFATOS DE CIMENTO LTDA | 03.906.716/0001-40 | 2024-06-26 | 2026-06-07 | HI_2023_06_30 | Ambos
|  | 0 | 3301609 | 21050067 | POSTE CONC DT 12/2000 SUBTR | POSTE DUPLO T. MATERIAL: CONCRETO ARMADO. DIMENSOES DA BASE: 470 X 644 MM. DIMENSOES DO TOPO: 308 X 230 MM. FURACAO FACE "A" E FACE "B" CONFORME NORMAS DAS DISTRIBUIDORAS. COMPRIMENTO TOTAL: 12000 MM. RESISTENCIA NOMINAL: 2000 DAN. CARGA RUPTURA: 4000 DAN | DIS-ETE-013 |  |  | Concreto | CONCREPOSTE IND. E COM. DE ARTEFATOS DE CIMENTO LTDA | 03.906.716/0001-40 | 2024-06-26 | 2026-06-07 | HI_2023_06_30 | Ambos
|  | 0 | 3300153 | 21055023 | POSTE CONCRETO DT 12/400 44F | POSTE DUPLO T. MATERIAL: CONCRETO ARMADO. DIMENSOES DA BASE: 350X476MM. DIMENSOES DO TOPO: 110X140MM. FURACAO DA FACE A: A 150MM DO TOPO (44X100MM).FURACAO DA FACE B: A 100 MM (44X100MM) .COMPRIMENTO TOTAL: 12000 MM. CARGA NOMINAL: 400 DAN. CARGA DE RUPTU | DIS-ETE-011 |  |  | Concreto | CONCREPOSTE IND. E COM. DE ARTEFATOS DE CIMENTO LTDA | 03.906.716/0001-40 | 2024-06-26 | 2026-06-07 | HI_2023_06_30 | Ambos
|  | 0 | 3300152 | 21055022 | POSTE CONCRETO DT 11/400 44F | POSTE DUPLO T. MATERIAL: CONCRETO ARMADO. DIMENSOES DA BASE: 330X448MM. DIMENSOES DO TOPO: 110X140MM. FURACAO DA FACE A: A 150MM DO TOPO (44X100MM).FURACAO DA FACE B: A 100MM (44X100MM). COMPRIMENTO TOTAL: 11000MM. CARGA NOMINAL: 400DAN. CARGA DE RUPTURA: | DIS-ETE-011 |  |  | Concreto | CONCREPOSTE IND. E COM. DE ARTEFATOS DE CIMENTO LTDA | 03.906.716/0001-40 | 2024-06-26 | 2026-06-07 | HI_2023_06_30 | Ambos
|  | 0 | 3300076 | 21055009 | POSTE CONCRETO DT 9/600 29F | POSTE DUPLO T. MATERIAL: CONCRETO ARMADO. DIMENSOES DA BASE: 290X392 MM. DIMENSOES DO TOPO: 110X140 MM. FURACAO DA FACE A: A 150MM DO TOPO (29F X 100 MM).FURACAO DA FACE B: A 100 MM (29F X100 MM). COMPRIMENTO TOTAL: 9000 MM. CARGA NOMINAL: 600 DAN. CARGA | DIS-ETE-011 |  |  | Concreto | CONCREPOSTE IND. E COM. DE ARTEFATOS DE CIMENTO LTDA | 03.906.716/0001-40 | 2024-06-26 | 2026-06-07 | HI_2023_06_30 | Ambos
|  | 0 | 3300016 | 21055016 | POSTE CONCRETO DT 11/600 44F | POSTE DUPLO T. MATERIAL: CONCRETO ARMADO. DIMENSOES DA BASE: 330X448 MM. DIMENSOES DO TOPO: 110X140 MM. FURACAO DA FACE A: A 150MM DO TOPO (44X100MM).FURACAO DA FACE B: A 100MM (44X100MM). COMPRIMENTO TOTAL: 11000 MM. CARGA NOMINAL: 600 DAN. CARGA DE RUPT | DIS-ETE-011 |  |  | Concreto | CONCREPOSTE IND. E COM. DE ARTEFATOS DE CIMENTO LTDA | 03.906.716/0001-40 | 2024-06-26 | 2026-06-07 | HI_2023_06_30 | Ambos
|  | 0 | 3300012 | 21055021 | POSTE CONCRETO DT 9/400 29F | POSTE DUPLO T. MATERIAL: CONCRETO ARMADO. DIMENSOES DA BASE: 290X392 MM. DIMENSOES DO TOPO: 110X140 MM. FURACAO DA FACE A: A 150 MM DO TOPO (29F X 100 MM).FURACAO DA FACE B:A 100 MM (29F X100 MM). COMPRIMENTO TOTAL: 9000 MM. CARGA NOMINAL: 400 DAN. CARGA | DIS-ETE-011 |  |  | Concreto | CONCREPOSTE IND. E COM. DE ARTEFATOS DE CIMENTO LTDA | 03.906.716/0001-40 | 2024-06-26 | 2026-06-07 | HI_2023_06_30 | Ambos
|  |  | 0 | 0 | POSTE DUPLO T CONC 16000MM 1000DAN | POSTE DUPLO T. MATERIAL: CONCRETO ARMADO. DIMENSOES DA BASE: 460X630MM. DIMENSOES DO TOPO: 140X182MM. FURACAO DA FACE A: A 150MM DO TOPO (44X100MM).FURACAO DA FACE B: A 100MM (44X100MM). COMPRIMENTO TOTAL: 16000MM. CARGA NOMINAL: 1000DAN. CARGA D | DIS-ETE-011 |  |  | Concreto | CONCREPOSTE IND. E COM. DE ARTEFATOS DE CIMENTO LTDA | 03.906.716/0001-40 | 2024-06-26 | 2026-06-07 | HI_2023_06_30 | Ambos
|  |  | 0 | 0 | POSTE DUPLO T CONC 16000MM 600DAN | POSTE DUPLO T. MATERIAL: CONCRETO ARMADO. DIMENSOES DA BASE: 430X588MM. DIMENSOES DO TOPO: 110X140MM. FURACAO DA FACE A: A 150MM DO TOPO (44X100MM).FURACAO DA FACE B: A 100MM (44X100MM). COMPRIMENTO TOTAL: 16000MM. CARGA NOMINAL: 600DAN. CARGA DE | DIS-ETE-011 |  |  | Concreto | CONCREPOSTE IND. E COM. DE ARTEFATOS DE CIMENTO LTDA | 03.906.716/0001-40 | 2024-06-26 | 2026-06-07 | HI_2023_06_30 | Ambos
|  | 30895 | 0 | 0 | POSTE DUPLO T CONC 7500MM 90DAN | POSTE DUPLO T; CONCRETO ARMADO; COMPRIMENTO TOTAL 7500 MM; RESISTENCIA NOMINAL 90 dAN; SEM CAIXA ACOPLADA; COM 14 FUROS LONGITUDINAIS; DIAMETRO 18,0MM; PRIMEIRO FURO DISTANCIADO 150,0MM DO TOPO; ESPACAMENTO 100,0MM; COM 13 FUROS TRANSVERSAIS; DIAMETRO 18, | DIS-ETE-146 |  |  | Concreto | CONCREPOSTE IND. E COM. DE ARTEFATOS DE CIMENTO LTDA | 03.906.716/0001-40 | 2024-06-26 | 2026-06-07 | HI_2023_06_30 | Ambos
|  | 30528 | 0 | 21050007 | POSTE CIRCULAR CONC 12000MM 1500DAN | POSTE CIRCULAR.MATERIAL:CONCRETO ARMADO.DIAMETRO DA BASE:530MM. DIAMETRO DO TOPO:290MM.COMPRIMENTO TOTAL: 12000 MM. RESISTENCIA NOMINAL: 1500DAN. CARGA DE RUPTURA: 3000DAN. CARACTERISTICAS ADICIONAIS: TRACOS DE REFERENCIA E DE ENGASTAMENTO EM BAIXO | DIS-ETE-011 |  |  | Concreto | CONCREPOSTE IND. E COM. DE ARTEFATOS DE CIMENTO LTDA | 03.906.716/0001-40 | 2024-06-26 | 2026-06-07 | HI_2023_06_30 | Ambos
|  | 30527 | 0 | 21050016 | POSTE CIRCULAR CONC 12000MM 1000DAN | POSTE CIRCULAR.MATERIAL:CONCRETO ARMADO.DIAMETRO DA BASE:470MM. DIAMETRO DO TOPO:230MM.COMPRIMENTO TOTAL: 12000 MM. RESISTENCIA NOMINAL: 1000DAN. CARGA DE RUPTURA: 2000DAN. CARACTERISTICAS ADICIONAIS: TRACOS DE REFERENCIA E DE ENGASTAMENTO EM BAIXO | DIS-ETE-011 |  |  | Concreto | CONCREPOSTE IND. E COM. DE ARTEFATOS DE CIMENTO LTDA | 03.906.716/0001-40 | 2024-06-26 | 2026-06-07 | HI_2023_06_30 | Ambos
|  | 30526 | 0 | 21050015 | POSTE CIRCULAR CONC 12000MM 600DAN | POSTE CIRCULAR.MATERIAL:CONCRETO ARMADO.DIAMETRO DA BASE:430MM. DIAMETRO DO TOPO:190MM.COMPRIMENTO TOTAL: 12000 MM. RESISTENCIA NOMINAL: 600DAN. CARGA DE RUPTURA: 1200DAN. CARACTERISTICAS ADICIONAIS: TRACOS DE REFERENCIA E DE ENGASTAMENTO EM BAIXO | DIS-ETE-011 |  |  | Concreto | CONCREPOSTE IND. E COM. DE ARTEFATOS DE CIMENTO LTDA | 03.906.716/0001-40 | 2024-06-26 | 2026-06-07 | HI_2023_06_30 | Ambos
|  | 30525 | 0 | 21050030 | POSTE CIRCULAR CONC 12000MM 400DAN | POSTE CIRCULAR.MATERIAL:CONCRETO ARMADO.DIAMETRO DA BASE:410MM. DIAMETRO DO TOPO:170MM.COMPRIMENTO TOTAL: 12000 MM. RESISTENCIA NOMINAL: 400DAN. CARGA DE RUPTURA: 800DAN. CARACTERISTICAS ADICIONAIS: TRACOS DE REFERENCIA E DE ENGASTAMENTO EM BAIXO R | DIS-ETE-011 |  |  | Concreto | CONCREPOSTE IND. E COM. DE ARTEFATOS DE CIMENTO LTDA | 03.906.716/0001-40 | 2024-06-26 | 2026-06-07 | HI_2023_06_30 | Ambos
|  | 30508 | 0 | 21050010 | POSTE CIRCULAR CONC 11000MM 600DAN | POSTE CIRCULAR.MATERIAL:CONCRETO ARMADO.DIAMETRO DA BASE:410MM. DIAMETRO DO TOPO:190MM.COMPRIMENTO TOTAL: 11000 MM. RESISTENCIA NOMINAL: 600DAN. CARGA DE RUPTURA: 1200DAN. CARACTERISTICAS ADICIONAIS: TRACOS DE REFERENCIA E DE ENGASTAMENTO EM BAIXO | DIS-ETE-011 |  |  | Concreto | CONCREPOSTE IND. E COM. DE ARTEFATOS DE CIMENTO LTDA | 03.906.716/0001-40 | 2024-06-26 | 2026-06-07 | HI_2023_06_30 | Ambos
|  | 30507 | 0 | 21050029 | POSTE CIRCULAR CONC 11000MM 400DAN | POSTE CIRCULAR.MATERIAL:CONCRETO ARMADO.DIAMETRO DA BASE:390MM. DIAMETRO DO TOPO:170MM.COMPRIMENTO TOTAL: 11000 MM. RESISTENCIA NOMINAL: 400DAN. CARGA DE RUPTURA: 800DAN. CARACTERISTICAS ADICIONAIS: TRACOS DE REFERENCIA E DE ENGASTAMENTO EM BAIXO R | DIS-ETE-011 |  |  | Concreto | CONCREPOSTE IND. E COM. DE ARTEFATOS DE CIMENTO LTDA | 03.906.716/0001-40 | 2024-06-26 | 2026-06-07 | HI_2023_06_30 | Ambos
|  | 30497 | 0 | 21050033 | POSTE CIRCULAR CONC 16000MM 1500DAN | POSTE CIRCULAR.MATERIAL:CONCRETO ARMADO.DIAMETRO DA BASE:610MM. DIAMETRO DO TOPO:290MM.COMPRIMENTO TOTAL: 16000 MM. RESISTENCIA NOMINAL: 1500DAN. CARGA DE RUPTURA: 3000DAN. CARACTERISTICAS ADICIONAIS: TRACOS DE REFERENCIA E DE ENGASTAMENTO EM BAIXO | DIS-ETE-011 |  |  | Concreto | CONCREPOSTE IND. E COM. DE ARTEFATOS DE CIMENTO LTDA | 03.906.716/0001-40 | 2024-06-26 | 2026-06-07 | HI_2023_06_30 | Ambos
|  | 30495 | 0 | 0 | POSTE CIRCULAR CONC 14000MM 1500DAN | POSTE CIRCULAR.MATERIAL:CONCRETO ARMADO.DIAMETRO DA BASE:570MM. DIAMETRO DO TOPO:290MM.COMPRIMENTO TOTAL: 14000 MM. RESISTENCIA NOMINAL: 1500DAN. CARGA DE RUPTURA: 3000DAN. CARACTERISTICAS ADICIONAIS: TRACOS DE REFERENCIA E DE ENGASTAMENTO EM BAIXO | DIS-ETE-011 |  |  | Concreto | CONCREPOSTE IND. E COM. DE ARTEFATOS DE CIMENTO LTDA | 03.906.716/0001-40 | 2024-06-26 | 2026-06-07 | HI_2023_06_30 | Ambos
|  | 30492 | 0 | 21050028 | POSTE CIRCULAR CONC 9000MM 400DAN | POSTE CIRCULAR.MATERIAL:CONCRETO ARMADO.DIAMETRO DA BASE:350MM. DIAMETRO DO TOPO:170MM.COMPRIMENTO TOTAL: 9000 MM. RESISTENCIA NOMINAL: 400DAN. CARGA DE RUPTURA: 800DAN. CARACTERISTICAS ADICIONAIS: TRACOS DE REFERENCIA E DE ENGASTAMENTO EM BAIXO RE | DIS-ETE-011 |  |  | Concreto | CONCREPOSTE IND. E COM. DE ARTEFATOS DE CIMENTO LTDA | 03.906.716/0001-40 | 2024-06-26 | 2026-06-07 | HI_2023_06_30 | Ambos
|  | 57335 |  | 36095008 | FITA DE ACO INOXIDAVEL 19,05X0,5MM(3/4") | FITA DE ACO INOXIDAVEL ; LARGURA DE 3/4 POL; ESPESSURA DE 0,5MM; UTILIZADA PARA AMARRACAO DA MOLDURA DE ATERRAMENTO. NORMA: ET-154/09. | ET-154/09 |  | FIAI1905 | Fecho e Fita de Aço | Fone Star Telecomunicações Comércio e Distribuições Ltda | 58.752.833/0001-99 | 2023-04-10 | 2026-06-10 | HI_2023_04_10 | Ambos
|  | 57337 | 5043000 | 36095010 | AJUSTADOR 85MM PARA FITA ACO INOX | AJUSTADOR PARA FITA DE ACO INOXIDAVEL; COM COMPRIMENTO TOTAL DE 85MM ACO ABNT 1020; UTILIZADO PARA O FECHAMENTO DA FITA DE ACO PARA AMARRACAO DA MOLDURA DE ATERRAMENTO. NORMA: ET-156/09. | ET-156/09 |  | AFI1 | Fecho e Fita de Aço | Fone Star Telecomunicações Comércio e Distribuições Ltda | 58.752.833/0001-99 | 2023-04-10 | 2026-06-10 | HI_2023_04_10 | Ambos
|  | 52295 | 2278000 | 36095013 | FITA MET POSTE LISA 10X 1,00MM | FITA PROTECAO. MATERIAL: ALUMINIO. TEMPERA: RECOZIDO. ESPESSURA: 1 MM. LARGURA: 10 MM. APLICACAO: CONDUTORES ELETRICOS. NORMA: MPC 089. | MCP 089 |  |  | Fecho e Fita de Aço | Fone Star Telecomunicações Comércio e Distribuições Ltda | 58.752.833/0001-99 | 2023-04-10 | 2026-06-10 | HI_2023_04_10 | Ambos
|  | 57336 | 5040005 | 36095009 | FECHO P\ FITA ACO INOX 19,05MM (3/4) | FECHO PARA FITA DE ACO INOXIDAVEL; LARGURA: 3/4 POL; lMATERIAL: ACO INOXIDAVEL 304. CARACT.ADICIONAL: DOTADO DE MECANISMO PARA TRAVA DA FITA,E RANHURA SERRILHADA.APLICACAO: FITA DE ACO INOXIDAVEL PARA ENCINTAMENTO.. NORMA: ET-155/09. | ET-155/09 |  | FEAI19 | Fecho e Fita de Aço | Fone Star Telecomunicações Comércio e Distribuições Ltda | 58.752.833/0001-99 | 2023-04-10 | 2026-06-10 | HI_2023_04_10 | Ambos
|  |  | 5040025 |  | FITA ACO INOXIDAVEL 0,50X19,00MM | FITA. MATERIAL: ACO INOXIDAVEL 304. ESPESSURA: 0,5MM. LARGURA: 19MM. ACONDICIONAMENTO : ROLO DE 25M. NORMA: ET-154/09. | ET-154/09 |  | FIAI1905 | Fecho e Fita de Aço | Fone Star Telecomunicações Comércio e Distribuições Ltda | 58.752.833/0001-99 | 2023-04-10 | 2026-06-10 | HI_2023_04_10 | Ambos
|  | 57335 |  | 36095008 | FITA DE ACO INOXIDAVEL 19,05X0,5MM(3/4") | FITA DE ACO INOXIDAVEL ; LARGURA DE 3/4 POL; ESPESSURA DE 0,5MM; UTILIZADA PARA AMARRACAO DA MOLDURA DE ATERRAMENTO. NORMA: ET-154/09. | ET-154/09 | Fechometal |  | Fecho e Fita de Aço | UTILINOX COMERCIO E INDUSTRIA LTDA | 02.677.285/0001-25 | 2023-04-10 | 2026-06-10 | HI_2023_04_10 | Ambos
|  | 57337 | 5043000 | 36095010 | AJUSTADOR 85MM PARA FITA ACO INOX | AJUSTADOR PARA FITA DE ACO INOXIDAVEL; COM COMPRIMENTO TOTAL DE 85MM ACO ABNT 1020; UTILIZADO PARA O FECHAMENTO DA FITA DE ACO PARA AMARRACAO DA MOLDURA DE ATERRAMENTO. NORMA: ET-156/09. | ET-156/09 |  |  | Fecho e Fita de Aço | UTILINOX COMERCIO E INDUSTRIA LTDA | 02.677.285/0001-25 | 2023-04-10 | 2026-06-10 | HI_2023_04_10 | Ambos
|  | 52295 | 2278000 | 36095013 | FITA MET POSTE LISA 10X 1,00MM | FITA PROTECAO. MATERIAL: ALUMINIO. TEMPERA: RECOZIDO. ESPESSURA: 1 MM. LARGURA: 10 MM. APLICACAO: CONDUTORES ELETRICOS. NORMA: MPC 089. | MCP 089 | Fechometal |  | Fecho e Fita de Aço | UTILINOX COMERCIO E INDUSTRIA LTDA | 02.677.285/0001-25 | 2023-04-10 | 2026-06-10 | HI_2023_04_10 | Ambos
|  | 57336 | 5040005 | 36095009 | FECHO P\ FITA ACO INOX 19,05MM (3/4) | FECHO PARA FITA DE ACO INOXIDAVEL; LARGURA: 3/4 POL; lMATERIAL: ACO INOXIDAVEL 304. CARACT.ADICIONAL: DOTADO DE MECANISMO PARA TRAVA DA FITA,E RANHURA SERRILHADA.APLICACAO: FITA DE ACO INOXIDAVEL PARA ENCINTAMENTO.. NORMA: ET-155/09. | ET-155/09 | Fechometal |  | Fecho e Fita de Aço | UTILINOX COMERCIO E INDUSTRIA LTDA | 02.677.285/0001-25 | 2023-04-10 | 2026-06-10 | HI_2023_04_10 | Ambos
|  |  | 5040025 |  | FITA ACO INOXIDAVEL 0,50X19,00MM | FITA. MATERIAL: ACO INOXIDAVEL 304. ESPESSURA: 0,5MM. LARGURA: 19MM. ACONDICIONAMENTO : ROLO DE 25M. NORMA: ET-154/09. | ET-154/09 | Fechometal |  | Fecho e Fita de Aço | UTILINOX COMERCIO E INDUSTRIA LTDA | 02.677.285/0001-25 | 2023-04-10 | 2026-06-10 | HI_2023_04_10 | Ambos
|  | 57335 |  | 36095008 | FITA DE ACO INOXIDAVEL 19,05X0,5MM(3/4") | FITA DE ACO INOXIDAVEL ; LARGURA DE 3/4 POL; ESPESSURA DE 0,5MM; UTILIZADA PARA AMARRACAO DA MOLDURA DE ATERRAMENTO. NORMA: ET-154/09. | ET-154/09 | FECHOMETAL | FTA7305190030N | Fecho e Fita de Aço | LOJA ELÉTRICA LTDA | 17.155.342/0003-45 | 2023-04-10 | 2026-06-10 | HI_2023_04_10 | Ambos
|  | 57337 | 5043000 | 36095010 | AJUSTADOR 85MM PARA FITA ACO INOX | AJUSTADOR PARA FITA DE ACO INOXIDAVEL; COM COMPRIMENTO TOTAL DE 85MM ACO ABNT 1020; UTILIZADO PARA O FECHAMENTO DA FITA DE ACO PARA AMARRACAO DA MOLDURA DE ATERRAMENTO. NORMA: ET-156/09. | ET-156/09 |  |  | Fecho e Fita de Aço | LOJA ELÉTRICA LTDA | 17.155.342/0003-45 | 2023-04-10 | 2026-06-10 | HI_2023_04_10 | Ambos
|  | 52295 | 2278000 | 36095013 | FITA MET POSTE LISA 10X 1,00MM | FITA PROTECAO. MATERIAL: ALUMINIO. TEMPERA: RECOZIDO. ESPESSURA: 1 MM. LARGURA: 10 MM. APLICACAO: CONDUTORES ELETRICOS. NORMA: MPC 089. | MCP 089 | FECHOMETAL |  | Fecho e Fita de Aço | LOJA ELÉTRICA LTDA | 17.155.342/0003-45 | 2023-04-10 | 2026-06-10 | HI_2023_04_10 | Ambos
|  | 57336 | 5040005 | 36095009 | FECHO P\ FITA ACO INOX 19,05MM (3/4) | FECHO PARA FITA DE ACO INOXIDAVEL; LARGURA: 3/4 POL; lMATERIAL: ACO INOXIDAVEL 304. CARACT.ADICIONAL: DOTADO DE MECANISMO PARA TRAVA DA FITA,E RANHURA SERRILHADA.APLICACAO: FITA DE ACO INOXIDAVEL PARA ENCINTAMENTO.. NORMA: ET-155/09. | ET-155/09 | FECHOMETAL | FDT7419012NFMT | Fecho e Fita de Aço | LOJA ELÉTRICA LTDA | 17.155.342/0003-45 | 2023-04-10 | 2026-06-10 | HI_2023_04_10 | Ambos
|  |  | 5040025 |  | FITA ACO INOXIDAVEL 0,50X19,00MM | FITA. MATERIAL: ACO INOXIDAVEL 304. ESPESSURA: 0,5MM. LARGURA: 19MM. ACONDICIONAMENTO : ROLO DE 25M. NORMA: ET-154/09. | ET-154/09 | FECHOMETAL | FTA7305190030N | Fecho e Fita de Aço | LOJA ELÉTRICA LTDA | 17.155.342/0003-45 | 2023-04-10 | 2026-06-10 | HI_2023_04_10 | Ambos
|  | 57335 |  | 36095008 | FITA DE ACO INOXIDAVEL 19,05X0,5MM(3/4") | FITA DE ACO INOXIDAVEL ; LARGURA DE 3/4 POL; ESPESSURA DE 0,5MM; UTILIZADA PARA AMARRACAO DA MOLDURA DE ATERRAMENTO. NORMA: ET-154/09. | ET-154/09 | Fechometal | FTA7305190025N | Fecho e Fita de Aço | Multfer Soluções Para Indústria E Construção Ltda | 64.580.707/0009-54 | 2023-04-10 | 2026-06-10 | HI_2023_04_10 | Ambos
|  | 57337 | 5043000 | 36095010 | AJUSTADOR 85MM PARA FITA ACO INOX | AJUSTADOR PARA FITA DE ACO INOXIDAVEL; COM COMPRIMENTO TOTAL DE 85MM ACO ABNT 1020; UTILIZADO PARA O FECHAMENTO DA FITA DE ACO PARA AMARRACAO DA MOLDURA DE ATERRAMENTO. NORMA: ET-156/09. | ET-156/09 | Telecris | AF-1 | Fecho e Fita de Aço | Multfer Soluções Para Indústria E Construção Ltda | 64.580.707/0009-54 | 2023-04-10 | 2026-06-10 | HI_2023_04_10 | Ambos
|  | 52295 | 2278000 | 36095013 | FITA MET POSTE LISA 10X 1,00MM | FITA PROTECAO. MATERIAL: ALUMINIO. TEMPERA: RECOZIDO. ESPESSURA: 1 MM. LARGURA: 10 MM. APLICACAO: CONDUTORES ELETRICOS. NORMA: MPC 089. | MCP 089 | Fechometal | FTACA10100001N | Fecho e Fita de Aço | Multfer Soluções Para Indústria E Construção Ltda | 64.580.707/0009-54 | 2023-04-10 | 2026-06-10 | HI_2023_04_10 | Ambos
|  | 57336 | 5040005 | 36095009 | FECHO P\ FITA ACO INOX 19,05MM (3/4) | FECHO PARA FITA DE ACO INOXIDAVEL; LARGURA: 3/4 POL; lMATERIAL: ACO INOXIDAVEL 304. CARACT.ADICIONAL: DOTADO DE MECANISMO PARA TRAVA DA FITA,E RANHURA SERRILHADA.APLICACAO: FITA DE ACO INOXIDAVEL PARA ENCINTAMENTO.. NORMA: ET-155/09. | ET-155/09 | Fechometal | FDT7319012NFMT | Fecho e Fita de Aço | Multfer Soluções Para Indústria E Construção Ltda | 64.580.707/0009-54 | 2023-04-10 | 2026-06-10 | HI_2023_04_10 | Ambos
|  |  | 5040025 |  | FITA ACO INOXIDAVEL 0,50X19,00MM | FITA. MATERIAL: ACO INOXIDAVEL 304. ESPESSURA: 0,5MM. LARGURA: 19MM. ACONDICIONAMENTO : ROLO DE 25M. NORMA: ET-154/09. | ET-154/09 | Fechometal | FTA7305190025N | Fecho e Fita de Aço | Multfer Soluções Para Indústria E Construção Ltda | 64.580.707/0009-54 | 2023-04-10 | 2026-06-10 | HI_2023_04_10 | Ambos
|  | 57335 |  | 36095008 | FITA DE ACO INOXIDAVEL 19,05X0,5MM(3/4") | FITA DE ACO INOXIDAVEL ; LARGURA DE 3/4 POL; ESPESSURA DE 0,5MM; UTILIZADA PARA AMARRACAO DA MOLDURA DE ATERRAMENTO. NORMA: ET-154/09. | ET-154/09 | FECHOMETAL |  | Fecho e Fita de Aço | Lucabe Materiais Eletricos LTDA | 01.272.361/0001-50 | 2023-04-10 | 2026-06-10 | HI_2023_04_10 | Ambos
|  | 57337 | 5043000 | 36095010 | AJUSTADOR 85MM PARA FITA ACO INOX | AJUSTADOR PARA FITA DE ACO INOXIDAVEL; COM COMPRIMENTO TOTAL DE 85MM ACO ABNT 1020; UTILIZADO PARA O FECHAMENTO DA FITA DE ACO PARA AMARRACAO DA MOLDURA DE ATERRAMENTO. NORMA: ET-156/09. | ET-156/09 | FECHOMETAL E TELEFER IND. |  | Fecho e Fita de Aço | Lucabe Materiais Eletricos LTDA | 01.272.361/0001-50 | 2023-04-10 | 2026-06-10 | HI_2023_04_10 | Ambos
|  | 52295 | 2278000 | 36095013 | FITA MET POSTE LISA 10X 1,00MM | FITA PROTECAO. MATERIAL: ALUMINIO. TEMPERA: RECOZIDO. ESPESSURA: 1 MM. LARGURA: 10 MM. APLICACAO: CONDUTORES ELETRICOS. NORMA: MPC 089. | MCP 089 | FECHOMETAL |  | Fecho e Fita de Aço | Lucabe Materiais Eletricos LTDA | 01.272.361/0001-50 | 2023-04-10 | 2026-06-10 | HI_2023_04_10 | Ambos
|  | 57336 | 5040005 | 36095009 | FECHO P\ FITA ACO INOX 19,05MM (3/4) | FECHO PARA FITA DE ACO INOXIDAVEL; LARGURA: 3/4 POL; lMATERIAL: ACO INOXIDAVEL 304. CARACT.ADICIONAL: DOTADO DE MECANISMO PARA TRAVA DA FITA,E RANHURA SERRILHADA.APLICACAO: FITA DE ACO INOXIDAVEL PARA ENCINTAMENTO.. NORMA: ET-155/09. | ET-155/09 | FECHOMETAL |  | Fecho e Fita de Aço | Lucabe Materiais Eletricos LTDA | 01.272.361/0001-50 | 2023-04-10 | 2026-06-10 | HI_2023_04_10 | Ambos
|  |  | 5040025 |  | FITA ACO INOXIDAVEL 0,50X19,00MM | FITA. MATERIAL: ACO INOXIDAVEL 304. ESPESSURA: 0,5MM. LARGURA: 19MM. ACONDICIONAMENTO : ROLO DE 25M. NORMA: ET-154/09. | ET-154/09 | FECHOMETAL |  | Fecho e Fita de Aço | Lucabe Materiais Eletricos LTDA | 01.272.361/0001-50 | 2023-04-10 | 2026-06-10 | HI_2023_04_10 | Ambos
|  | 57335 |  | 36095008 | FITA DE ACO INOXIDAVEL 19,05X0,5MM(3/4") | FITA DE ACO INOXIDAVEL ; LARGURA DE 3/4 POL; ESPESSURA DE 0,5MM; UTILIZADA PARA AMARRACAO DA MOLDURA DE ATERRAMENTO. NORMA: ET-154/09. | ET-154/09 | FECHOMETAL | FTA7305190025N | Fecho e Fita de Aço | ONIX DISTR. PROD. ELETRICOS LTDA | 07-770-014/0001-33 | 2023-04-10 | 2026-06-10 | HI_2023_04_10 | Ambos
|  | 57337 | 5043000 | 36095010 | AJUSTADOR 85MM PARA FITA ACO INOX | AJUSTADOR PARA FITA DE ACO INOXIDAVEL; COM COMPRIMENTO TOTAL DE 85MM ACO ABNT 1020; UTILIZADO PARA O FECHAMENTO DA FITA DE ACO PARA AMARRACAO DA MOLDURA DE ATERRAMENTO. NORMA: ET-156/09. | ET-156/09 | TELECRIS | 152202 | Fecho e Fita de Aço | ONIX DISTR. PROD. ELETRICOS LTDA | 07-770-014/0001-33 | 2023-04-10 | 2026-06-10 | HI_2023_04_10 | Ambos
|  | 52295 | 2278000 | 36095013 | FITA MET POSTE LISA 10X 1,00MM | FITA PROTECAO. MATERIAL: ALUMINIO. TEMPERA: RECOZIDO. ESPESSURA: 1 MM. LARGURA: 10 MM. APLICACAO: CONDUTORES ELETRICOS. NORMA: MPC 089. | MCP 089 | INDUSTRIA DE ARTEFATOS DE ALUMINIO JANGADA | A10X1.00-1350-O | Fecho e Fita de Aço | ONIX DISTR. PROD. ELETRICOS LTDA | 07-770-014/0001-33 | 2023-04-10 | 2026-06-10 | HI_2023_04_10 | Ambos
|  | 57336 | 5040005 | 36095009 | FECHO P\ FITA ACO INOX 19,05MM (3/4) | FECHO PARA FITA DE ACO INOXIDAVEL; LARGURA: 3/4 POL; lMATERIAL: ACO INOXIDAVEL 304. CARACT.ADICIONAL: DOTADO DE MECANISMO PARA TRAVA DA FITA,E RANHURA SERRILHADA.APLICACAO: FITA DE ACO INOXIDAVEL PARA ENCINTAMENTO.. NORMA: ET-155/09. | ET-155/09 | FECHOMETAL | FDT7319010NFMT | Fecho e Fita de Aço | ONIX DISTR. PROD. ELETRICOS LTDA | 07-770-014/0001-33 | 2023-04-10 | 2026-06-10 | HI_2023_04_10 | Ambos
|  |  | 5040025 |  | FITA ACO INOXIDAVEL 0,50X19,00MM | FITA. MATERIAL: ACO INOXIDAVEL 304. ESPESSURA: 0,5MM. LARGURA: 19MM. ACONDICIONAMENTO : ROLO DE 25M. NORMA: ET-154/09. | ET-154/09 | FECHOMETAL | FTA7305190025N | Fecho e Fita de Aço | ONIX DISTR. PROD. ELETRICOS LTDA | 07-770-014/0001-33 | 2023-04-10 | 2026-06-10 | HI_2023_04_10 | Ambos
|  | 54522 | 2423112 | 32095090 | CONECTOR EMENDA TORCAO 1,5- 6,0MM2 | CONECTOR EMENDA; TIPO TORCAO; TEMPERATURA 105 GRAUS CELSIUS; COR: LARANJA; APLICACAO PARA CONEXAO 2 CONDUTORES COBRE; SECAO NOMINAL 1,5-6MM2; CORPO ISOLANTE RESISTENTE A RAIOS UV; NAO PROPAGANTE DE CHAMAS E NAO HIGROSCOPICO. NORMAS: DTN 109. REFERENCIA AU | DTN 109 |  |  | Conexões, Emendas e Terminais | COMERCIAL MULTFER GUACU LTDA | 64.580.707/0001-05 | 2022-06-15 | 2026-06-15 | HI_2022_06_15_1043740 | Ambos | NA
|  | 54522 | 2423112 | 32095090 | CONECTOR EMENDA TORCAO 1,5- 6,0MM2 | CONECTOR EMENDA; TIPO TORCAO; TEMPERATURA 105 GRAUS CELSIUS; COR: LARANJA; APLICACAO PARA CONEXAO 2 CONDUTORES COBRE; SECAO NOMINAL 1,5-6MM2; CORPO ISOLANTE RESISTENTE A RAIOS UV; NAO PROPAGANTE DE CHAMAS E NAO HIGROSCOPICO. NORMAS: DTN 109. REFERENCIA AU | DTN 109 |  |  | Conexões, Emendas e Terminais | LUCABE MATERIAIS ELÉTRICOS LTDA | 01.272.361/0001-50 | 2022-06-15 | 2026-06-15 | HI_2022_06_15_1070126 | Ambos | NA
|  | 54522 | 2423112 | 32095090 | CONECTOR EMENDA TORCAO 1,5- 6,0MM2 | CONECTOR EMENDA; TIPO TORCAO; TEMPERATURA 105 GRAUS CELSIUS; COR: LARANJA; APLICACAO PARA CONEXAO 2 CONDUTORES COBRE; SECAO NOMINAL 1,5-6MM2; CORPO ISOLANTE RESISTENTE A RAIOS UV; NAO PROPAGANTE DE CHAMAS E NAO HIGROSCOPICO. NORMAS: DTN 109. REFERENCIA AU | DTN 109 |  |  | Conexões, Emendas e Terminais | SULMINAS FIOS & CABOS LTDA | 04.210.938/0001-97 | 2022-06-15 | 2026-06-15 | HI_2022_06_15_1064750 | Ambos | NA
|  | 0 | 3301621 | 21055027 | POSTE CONC DT 20/2000 SUBTR | POSTE DUPLO T. MATERIAL: CONCRETO ARMADO. DIMENSOES DA BASE: 630 X 868 MM. DIMENSOES DO TOPO: 230 X 308 MM. FURACAO FACE "A" E FACE "B" CONFORME NORMAS DAS DISTRIBUIDORAS. COMPRIMENTO TOTAL: 20000 MM. RESISTENCIA NOMINAL: 2000 DAN. CARGA RUPTURA: 4000 DAN | DIS-ETE-013 |  |  | Concreto | PINCOL PREMOLDADOS INDUSTRIA E COM LTDA | 10.724.474/0001-30 | 2024-06-26 | 2026-06-15 | HI_2023_06_30 | Ambos
|  | 0 | 3301620 | 21050072 | POSTE CONC DT 20/1500 SUBTR | POSTE DUPLO T. MATERIAL: CONCRETO ARMADO. DIMENSOES DA BASE: 570 X 784 MM. DIMENSOES DO TOPO: 170 X 224 MM. FURACAO FACE "A" E FACE "B" CONFORME NORMAS DAS DISTRIBUIDORAS. COMPRIMENTO TOTAL: 20000 MM. RESISTENCIA NOMINAL: 1500 DAN. CARGA RUPTURA: 3000 DAN | DIS-ETE-013 |  |  | Concreto | PINCOL PREMOLDADOS INDUSTRIA E COM LTDA | 10.724.474/0001-30 | 2024-06-26 | 2026-06-15 | HI_2023_06_30 | Ambos
|  | 0 | 3301619 | 21055026 | POSTE CONC DT 20/1000 SUBTR | POSTE DUPLO T. MATERIAL: CONCRETO ARMADO. DIMENSOES DA BASE: 570 X 784 MM. DIMENSOES DO TOPO: 170 X 224 MM.FURACAO FACE "A" E FACE "B" CONFORME NORMAS DAS DISTRIBUIDORAS. COMPRIMENTO TOTAL: 20000 MM. RESISTENCIA NOMINAL: 1000 DAN. CARGA RUPTURA: 2000 DAN. | DIS-ETE-013 |  |  | Concreto | PINCOL PREMOLDADOS INDUSTRIA E COM LTDA | 10.724.474/0001-30 | 2024-06-26 | 2026-06-15 | HI_2023_06_30 | Ambos
|  | 0 | 3301618 | 21050071 | POSTE CONC DT 18/3000 SUBTR | POSTE DUPLO T. MATERIAL: CONCRETO ARMADO. DIMENSOES DA BASE: 590 X 812 MM. DIMENSOES DO TOPO: 230 X 308 MM. FURACAO FACE "A" E FACE "B" CONFORME NORMAS DAS DISTRIBUIDORAS. COMPRIMENTO TOTAL: 18000 MM. RESISTENCIA NOMINAL: 3000 DAN. CARGA RUPTURA: 6000 DAN | DIS-ETE-013 |  |  | Concreto | PINCOL PREMOLDADOS INDUSTRIA E COM LTDA | 10.724.474/0001-30 | 2024-06-26 | 2026-06-15 | HI_2023_06_30 | Ambos
|  | 0 | 3301617 | 21055025 | POSTE CONC DT 18/2000 SUBTR | POSTE DUPLO T. MATERIAL: CONCRETO ARMADO. DIMENSOES DA BASE: 590 X 812 MM. DIMENSOES DO TOPO: 230 X 308 MM. FURACAO FACE "A" E FACE "B" CONFORME NORMAS DAS DISTRIBUIDORAS. COMPRIMENTO TOTAL: 18000 MM. RESISTENCIA NOMINAL: 2000 DAN. CARGA RUPTURA: 4000 DAN | DIS-ETE-013 |  |  | Concreto | PINCOL PREMOLDADOS INDUSTRIA E COM LTDA | 10.724.474/0001-30 | 2024-06-26 | 2026-06-15 | HI_2023_06_30 | Ambos
|  | 0 | 3301616 | 21050070 | POSTE CONC DT 18/1500 SUBTR | POSTE DUPLO T. MATERIAL: CONCRETO ARMADO. DIMENSOES DA BASE: 530 X 728 MM. DIMENSOES DO TOPO: 170 X 224 MM. FURACAO FACE "A" E FACE "B" CONFORME NORMAS DAS DISTRIBUIDORAS. COMPRIMENTO TOTAL: 18000 MM. RESISTENCIA NOMINAL: 1500 DAN. CARGA RUPTURA: 3000 DAN | DIS-ETE-013 |  |  | Concreto | PINCOL PREMOLDADOS INDUSTRIA E COM LTDA | 10.724.474/0001-30 | 2024-06-26 | 2026-06-15 | HI_2023_06_30 | Ambos
|  | 0 | 3301615 | 21055024 | POSTE CONC DT 18/1000 SUBTR | POSTE DUPLO T. MATERIAL: CONCRETO ARMADO. DIMENSOES DA BASE: 530 X 728 MM. DIMENSOES DO TOPO: 170 X 224 MM. FURACAO FACE "A" E FACE "B" CONFORME NORMAS DAS DISTRIBUIDORAS. COMPRIMENTO TOTAL: 18000 MM. RESISTENCIA NOMINAL: 1000 DAN. CARGA RUPTURA: RESISTEN | DIS-ETE-013 |  |  | Concreto | PINCOL PREMOLDADOS INDUSTRIA E COM LTDA | 10.724.474/0001-30 | 2024-06-26 | 2026-06-15 | HI_2023_06_30 | Ambos
|  | 0 | 3301614 | 21050069 | POSTE CONC DT 16/2000 SUBTR | POSTE DUPLO T. MATERIAL: CONCRETO ARMADO. DIMENSOES DA BASE: 550 X 756 MM. DIMENSOES DO TOPO: 230 X 308 MM. FURACAO FACE "A" E FACE "B" CONFORME NORMAS DAS DISTRIBUIDORAS. COMPRIMENTO TOTAL: 16000 MM. RESISTENCIA NOMINAL: 2000 DAN. CARGA RUPTURA: 4000 DAN | DIS-ETE-013 |  |  | Concreto | PINCOL PREMOLDADOS INDUSTRIA E COM LTDA | 10.724.474/0001-30 | 2024-06-26 | 2026-06-15 | HI_2023_06_30 | Ambos
|  | 0 | 3301611 | 21050068 | POSTE CONC DT 14/2000 SUBTR | POSTE DUPLO T. MATERIAL: CONCRETO ARMADO. DIMENSOES DA BASE: 510 X 700 MM. DIMENSOES DO TOPO: 230 X 308 MM. FURACAO FACE "A" E FACE "B" CONFORME NORMAS DAS DISTRIBUIDORAS. COMPRIMENTO COMPRIMENTO TOTAL: 14000 MM. RESISTENCIA NOMINAL: 2000 DAN. CARGA RUPTU | DIS-ETE-013 |  |  | Concreto | PINCOL PREMOLDADOS INDUSTRIA E COM LTDA | 10.724.474/0001-30 | 2024-06-26 | 2026-06-15 | HI_2023_06_30 | Ambos
|  | 0 | 3301609 | 21050067 | POSTE CONC DT 12/2000 SUBTR | POSTE DUPLO T. MATERIAL: CONCRETO ARMADO. DIMENSOES DA BASE: 470 X 644 MM. DIMENSOES DO TOPO: 308 X 230 MM. FURACAO FACE "A" E FACE "B" CONFORME NORMAS DAS DISTRIBUIDORAS. COMPRIMENTO TOTAL: 12000 MM. RESISTENCIA NOMINAL: 2000 DAN. CARGA RUPTURA: 4000 DAN | DIS-ETE-013 |  |  | Concreto | PINCOL PREMOLDADOS INDUSTRIA E COM LTDA | 10.724.474/0001-30 | 2024-06-26 | 2026-06-15 | HI_2023_06_30 | Ambos
|  | 0 | 3300153 | 21055023 | POSTE CONCRETO DT 12/400 44F | POSTE DUPLO T. MATERIAL: CONCRETO ARMADO. DIMENSOES DA BASE: 350X476MM. DIMENSOES DO TOPO: 110X140MM. FURACAO DA FACE A: A 150MM DO TOPO (44X100MM).FURACAO DA FACE B: A 100 MM (44X100MM) .COMPRIMENTO TOTAL: 12000 MM. CARGA NOMINAL: 400 DAN. CARGA DE RUPTU | DIS-ETE-011 |  |  | Concreto | PINCOL PREMOLDADOS INDUSTRIA E COM LTDA | 10.724.474/0001-30 | 2024-06-26 | 2026-06-15 | HI_2023_06_30 | Ambos
|  | 0 | 3300152 | 21055022 | POSTE CONCRETO DT 11/400 44F | POSTE DUPLO T. MATERIAL: CONCRETO ARMADO. DIMENSOES DA BASE: 330X448MM. DIMENSOES DO TOPO: 110X140MM. FURACAO DA FACE A: A 150MM DO TOPO (44X100MM).FURACAO DA FACE B: A 100MM (44X100MM). COMPRIMENTO TOTAL: 11000MM. CARGA NOMINAL: 400DAN. CARGA DE RUPTURA: | DIS-ETE-011 |  |  | Concreto | PINCOL PREMOLDADOS INDUSTRIA E COM LTDA | 10.724.474/0001-30 | 2024-06-26 | 2026-06-15 | HI_2023_06_30 | Ambos
|  | 0 | 3300109 | 0 | POSTE CONCRETO DT 14/600 44F | POSTE DUPLO T. MATERIAL: CONCRETO ARMADO. DIMENSOES DA BASE: 390X532MM. DIMENSOES DO TOPO: 110X140MM. FURACAO DA FACE A: A 150MM DO TOPO (44X100MM).FURACAO DA FACE B: A 100MM (44X100MM). COMPRIMENTO TOTAL: 14000MM. CARGA NOMINAL: 600DAN. CARGA DE RUPTURA: | DIS-ETE-011 |  |  | Concreto | PINCOL PREMOLDADOS INDUSTRIA E COM LTDA | 10.724.474/0001-30 | 2024-06-26 | 2026-06-15 | HI_2023_06_30 | Ambos
|  | 0 | 3300082 | 0 | POSTE CONCRETO DT 12/600 44F | POSTE DUPLO T. MATERIAL: CONCRETO ARMADO. DIMENSOES DA BASE: 350X476 MM. DIMENSOES DO TOPO: 110X140 MM. FURACAO DA FACE A: A 150MM DO TOPO (44X100MM). FURACAO DA FACE B: A 100MM (44X100MM) .COMPRIMENTO TOTAL: 12000 MM. CARGA NOMINAL: 600 DAN. CARGA DE RUP | DIS-ETE-011 |  |  | Concreto | PINCOL PREMOLDADOS INDUSTRIA E COM LTDA | 10.724.474/0001-30 | 2024-06-26 | 2026-06-15 | HI_2023_06_30 | Ambos
|  | 0 | 3300076 | 21055009 | POSTE CONCRETO DT 9/600 29F | POSTE DUPLO T. MATERIAL: CONCRETO ARMADO. DIMENSOES DA BASE: 290X392 MM. DIMENSOES DO TOPO: 110X140 MM. FURACAO DA FACE A: A 150MM DO TOPO (29F X 100 MM).FURACAO DA FACE B: A 100 MM (29F X100 MM). COMPRIMENTO TOTAL: 9000 MM. CARGA NOMINAL: 600 DAN. CARGA | DIS-ETE-011 |  |  | Concreto | PINCOL PREMOLDADOS INDUSTRIA E COM LTDA | 10.724.474/0001-30 | 2024-06-26 | 2026-06-15 | HI_2023_06_30 | Ambos
|  | 0 | 3300016 | 21055016 | POSTE CONCRETO DT 11/600 44F | POSTE DUPLO T. MATERIAL: CONCRETO ARMADO. DIMENSOES DA BASE: 330X448 MM. DIMENSOES DO TOPO: 110X140 MM. FURACAO DA FACE A: A 150MM DO TOPO (44X100MM).FURACAO DA FACE B: A 100MM (44X100MM). COMPRIMENTO TOTAL: 11000 MM. CARGA NOMINAL: 600 DAN. CARGA DE RUPT | DIS-ETE-011 |  |  | Concreto | PINCOL PREMOLDADOS INDUSTRIA E COM LTDA | 10.724.474/0001-30 | 2024-06-26 | 2026-06-15 | HI_2023_06_30 | Ambos
|  | 0 | 3300012 | 21055021 | POSTE CONCRETO DT 9/400 29F | POSTE DUPLO T. MATERIAL: CONCRETO ARMADO. DIMENSOES DA BASE: 290X392 MM. DIMENSOES DO TOPO: 110X140 MM. FURACAO DA FACE A: A 150 MM DO TOPO (29F X 100 MM).FURACAO DA FACE B:A 100 MM (29F X100 MM). COMPRIMENTO TOTAL: 9000 MM. CARGA NOMINAL: 400 DAN. CARGA | DIS-ETE-011 |  |  | Concreto | PINCOL PREMOLDADOS INDUSTRIA E COM LTDA | 10.724.474/0001-30 | 2024-06-26 | 2026-06-15 | HI_2023_06_30 | Ambos
|  | 15355 | 4601549 | 4601549 | JG CHAVES CATRACA SEXTAVADO 1/2 POL | JOGO DE CHAVES CATRACA SEXTAVADO DE 1/2 POLEGADA; SOQUETES E CORPO DA CATRACA REVERSIVEL CONFECCIONADOS EM ACO CROMO VANADIO; EXTENSAO DE 5 E 10 POLEGADAS; CABO T DE 10 POLEGADAS; CATRACA REVERSIVEL DE 1/2 POLEGADA DE ENCAIXE; SOQUETES SEXTAVADOS DE 8 A 3 | DIS-CEF-001 - 03.21.35 | LE43600/022 (TRAMONTINA) | - | Ferramentas | INDUSTRIA E COMERCIO LEAL LTDA | 61.353.199/0012-89 | 2024-10-01 | 2026-06-30 | HI_2024_10_01 | Ambos | N/A | -
|  | 16085 | 4601227 | 4601227 | SOQUETE SEXTAV. 17 MM ENCAIXE DE 1/2POL | SOQUETE SEXTAVADO 17MM ENCAIXE 1/2POL, FORJADO EM ACO CROMO VANADIO E TEMPERADO. POSSUI ACABAMENTO CROMADO. CONFORME PADRAO DIS-CEF-001 EFES 03.21.35; EM EMBALAGEM APROVADA PELA NEOENERGIA. | DIS-CEF-001 - 03.21.35 | LE43603/117 (TRAMONTINA) | - | Ferramentas | INDUSTRIA E COMERCIO LEAL LTDA | 61.353.199/0012-89 | 2024-10-01 | 2026-06-30 | HI_2024_10_01 | Ambos | N/A | -
|  | 16084 | 4640197 | 4640197 | EXTENSAO DE 10POL P CATRACA DE 1/2POL | EXTENSA DE 10POL PARA CATRACA DE 1/2POL, A SER ACOPLADA A UM SOQUETE. FORJADO EM ACO CROMO VANADIO E TEMPERADO. POSSUI ACABAMENTO CROMADO. CONFORME PADRAO DIS-CEF-001 EFES 03.21.35; EM EMBALAGEM APROVADA PELA NEOENERGIA. | DIS-CEF-001 - 03.21.35 | LE43606/110 (TRAMONTINA) | - | Ferramentas | INDUSTRIA E COMERCIO LEAL LTDA | 61.353.199/0012-89 | 2024-10-01 | 2026-06-30 | HI_2024_10_01 | Ambos | N/A | -
|  | 16083 | 4640002 | 4640002 | CATRACA REVERSIVEL ENCAIXE DE 1/2POL | CATRACA REVERSIVEL ENCAIXE DE 1/2POL COM CORPO EM ACO CROMO VANADIO E ACABAMENTO CROMADO. CONFORME PADRAO DIS-CEF-001 EFES 03.21.35; EM EMBALAGEM APROVADA PELA NEOENERGIA. | DIS-CEF-001 - 03.21.35 | LE43608/110 (TRAMONTINA) | - | Ferramentas | INDUSTRIA E COMERCIO LEAL LTDA | 61.353.199/0012-89 | 2024-10-01 | 2026-06-30 | HI_2024_10_01 | Ambos | N/A | -
|  | 11685 | 4601325 | 4601325 | JOGO DE CHAVE COMBINADA 6 A 32 MM | JOGO DE CHAVE COMBINADA; CONFECCIONADAS EM AÇO FERRAMENTA, NIQUELADAS E CROMADAS; DIMENSOES; 6 MM, 7 MM, 8 MM, 10 MM, 11 MM, 12 MM, 13 MM, 14 MM, 17 MM, 19 MM, 22 MM, 24 MM, 27 MM, 30 MM, 32 MM, BOCA FIXA E ESTRELA DA MESMA BITOLA; A INCLINAÇÃO EM RELAÇÃO | DIS-CEF-002 - 03.21.12 | LE44660/215 (TRAMONTINA) | - | Ferramentas | INDUSTRIA E COMERCIO LEAL LTDA | 61.353.199/0012-89 | 2024-10-01 | 2026-06-30 | HI_2024_10_01 | Ambos | N/A | -
|  | 15677 | 4601591 | 4601591 | COLHER DE PEDREIRO | COLHER DE PEDREIRO N.º 7 C/ CABO MADEIRA. CONFORME DIS-ETE-167; EM EMBALAGEM APROVADA PELA NEOENERGIA. | DIS-CEF-001 - 12.01.06 | LE9PF (EDA) | - | Ferramentas | INDUSTRIA E COMERCIO LEAL LTDA | 61.353.199/0012-89 | 2024-10-01 | 2026-06-30 | HI_2024_10_01 | Ambos | N/A | -
|  | 16155 | 4602076 | 4602076 | DESEMPENADEIRA PLASTICO | DESEMPENADEIRA KIT PARA LIMPEZA EM CONCRETO; MATERIAL EM PLASTICO PVC; DIMENSIONAL 15X26CM; FUNDO ESTRIADO; CONFORME ITEM 5 DO DIS-CEF-001 - EFES-12.01.06; EM EMBALAGEM APROVADA PELA NEOENERGIA. | DIS-CEF-001 - 12.01.06 | LE3328271420 (VONDER) | - | Ferramentas | INDUSTRIA E COMERCIO LEAL LTDA | 61.353.199/0012-89 | 2024-10-01 | 2026-06-30 | HI_2024_10_01 | Ambos | N/A | -
|  | 38493 | 4610712 | 4610712 | CORTE E IMPACTO P/ LINHA VIVA | JOGO DE ITENS DE CORTE E IMPACTO PARA LINHA VIVA: ARCO DE SERRA 12'' (1UN 11384), CINTA P/ MAO FRANCESA ALUM (1UN 51559), CONJUNTO LAMINA DE SERRA PARA PODA (1UN 15531), ESTRIBO PARA MAO FRANCESA (2UN 10276), LAMINA SERRA SABRE P/ METAL (1UN 15149), MARRE | DIS-CEF-001 - 03.18.14 | LL-CJ38493NEO | - | Ferramentas | INDUSTRIA E COMERCIO LEAL LTDA | 61.353.199/0012-89 | 2024-10-01 | 2026-06-30 | HI_2024_10_01 | Ambos | N/A | -
|  | 38494 | 4610713 | 4610713 | BASTAO E ACESSORIOS P/LINHA VIVA | JOGO DE BASTAO E ACESSORIOS PARA LINHA VIVA: BASTAO MANOBRA PEGA TUDO 32x2040MM (1UN 51683), CABEC DISP ANTIQUEDA CARTUCHO DAQC (1UN 15041), CABECOTE OLHAL ALUM 74MM (1UN 10311) E CABECOTE PARA MANOBRA DE CHAVES (1UN 10322). CONFORME PADRAO DIS-CEF-001 EF | DIS-CEF-001 - 06.20.02 | LL-CJ38494NEO | - | Ferramentas | INDUSTRIA E COMERCIO LEAL LTDA | 61.353.199/0012-89 | 2024-10-01 | 2026-06-30 | HI_2024_10_01 | Ambos | N/A | -
|  | 38479 | 4610708 | 4610708 | COBERTURAS E LENCOIS P/ LINHA VIVA | BANQ ISOL FB VID 500x500x320MM (1UN 52418), BOLSA P/ LENC 1600x1360MM (1UN 10787), COB FLEX COND [CL 2 15KV (10UN 50500) ; CL4 36KV (2UN 10778)], COB PROT P/ POSTE 34,5KV 9''1200MM (1 UN14210), COB RIG P/ POSTE 15KV [6'' 300MM (9UN 50420) ; 6''600MM (3UN | DIS-CEF-001 - 09.63.01 | LL-CJ38494NEO | - | Ferramentas | INDUSTRIA E COMERCIO LEAL LTDA | 61.353.199/0012-89 | 2024-10-01 | 2026-06-30 | HI_2024_10_01 | Ambos | N/A | -
|  | 38478 | 4610707 | 4610707 | CHAVES P/ LINHA VIVA | JOGO DE CHAVES PARA LINHA VIVA: CHAVES DOS TIPOS AJUSTAVEL [25MM 8'' (2UN 10016); 30MM 10'' (2 UN 10017) ; 35MM 12'' (2 UN 10018)], CATRACA 4 BOCAS [12x13x14X15 (1 UN 13641) ; 16x17x18x19 (1 UN 13640) ; 8x9x10x11 (1 UN 13642)], DE FENDA [10x200MM (1 UN 1 | DIS-CEF-001 - 03.21.46 | LL-CJ38478NEO | - | Ferramentas | INDUSTRIA E COMERCIO LEAL LTDA | 61.353.199/0012-89 | 2024-10-01 | 2026-06-30 | HI_2024_10_01 | Ambos | N/A | -
|  | 38495 | 4610714 | 4610714 | ACESSORIOS HIDRAULCOS P/ LINHA VIVA | JOGO DE ACESSORIOS HIDRAULICOS PARA LINHA VIVA: ENGATE RAPIDO FACE PLANA NUMERO 6 [FEMEA (2UN 40416) ; MACHO (2 UM 40415)] E MANGUEIRA PARA SERRA HIDRAULICA (1UN 40414). CONFORME PADRAO DIS-CEF-001 EFES 04.65.01; EM EMBALAGEM APROVADA PELA NEOENERGIA. | DIS-CEF-001 - 04.65.01 | LL-CJ38495NEO | - | Ferramentas | INDUSTRIA E COMERCIO LEAL LTDA | 61.353.199/0012-89 | 2024-10-01 | 2026-06-30 | HI_2024_10_01 | Ambos | N/A | -
|  | 38491 | 4610710 | 4610710 | ESTROPOS E ACESSORIOS P/ LINHA VIVA | JOGO DE ESTROPOS E ACESSORIOS PARA LINHA VIVA: ESTROPO NYLON [1200MM 454DAN (4UN 10214) ; 500MM 454DAN (4UN 11060); 800MM 454 DAN (1UN 10215)]; SELA PARA AMARRACAO DE CORDA (2UN 51865). CONFORME PADRAO DIS-CEF-001 EFES 09.32.07; EM EMBALAGEM APROVADA PELA | DIS-CEF-001 - 09.32.07 | LL-CJ38491NEO | - | Ferramentas | INDUSTRIA E COMERCIO LEAL LTDA | 61.353.199/0012-89 | 2024-10-01 | 2026-06-30 | HI_2024_10_01 | Ambos | N/A | -
|  | 38492 | 4610711 | 4610711 | BAIPASSE E ACESSORIOS P/ LINHA VIVA | JOGO DE BAIPASSE E ACESSORIOS PARA LINHA VIVA: DISPOSITIVO PROTECAO BAIPASSE (3UN 51693), GRAMPO TORCAO LINHA VIVA 6 AWG-900 MCM (18UN 54503), PRESILHA DE SUSPENSAO (3UN 10275), PRESILHA P/ BAIPASSE DE TRANSFORMADOR (3UN 10984), SUPORTE ISOL P/ BAIPASSE 2 | DIS-CEF-001 - 09.64.01 | LL-CJ38492NEO | - | Ferramentas | INDUSTRIA E COMERCIO LEAL LTDA | 61.353.199/0012-89 | 2024-10-01 | 2026-06-30 | HI_2024_10_01 | Ambos | N/A | -
|  | 38480 | 4610709 | 4610709 | MOITOES E ACESSORIOS P/ LINHA VIVA | JOGO DE MOITOES E ACESSORIOS PARA LINHA VIVA: ESCOVA COM CERDAS DE ACO PARA CONDUTORES 135MM (2UN 10719), ESCOVA MANUAL ACO C/ CABO MAD 30x240MM (2UN 11462), ESTICADOR COND LV [13,46 A 18,8 MM 1700KGF (2UN 12903); 7,87 A 13,46 800KGF (3UN 12905); 5,08 A 1 | DIS-CEF-001 - 03.27.04 | LL-CJ38480NEO | - | Ferramentas | INDUSTRIA E COMERCIO LEAL LTDA | 61.353.199/0012-89 | 2024-10-01 | 2026-06-30 | HI_2024_10_01 | Ambos | N/A | -
|  | 38435 | 4606033 | 4606033 | SOPRADOR A BATERIA | SOPRADOR DE AR A BATERIA COM BATERIAS E CARREGADOR. CONFORME DIS-CEF-001 EFES 04.44.01, EM EMBALAGEM APROVADA PELA NEOENERGIA. | DIS-CEF-001 - 04.44.01 | LE-UB001GZ-KNEO | - | Ferramentas | INDUSTRIA E COMERCIO LEAL LTDA | 61.353.199/0012-89 | 2024-10-01 | 2026-06-30 | HI_2024_10_01 | Ambos | N/A | -
|  | 16233 | 4011025 | 4011025 | CARRINHO DE MAO P TRANSPORTE CARGA | CARRINHO DE MAO PARA TRANSPORTE DE CARGAS EM LOCAIS SEM ACESSO A VEICULOS; CONFECCIONADO EM MATERIAL RESISTENTE E DURAVEL; BASE E RODAS DOBRAVEIS; ALCA AJUSTAVEL; SISTEMA RETRATIL POR TRAVAS MANUAIS; CAPACIDADE DE CARGA - 70 KG; CABO ELASTICO PARA AMARRAC | DIS-CEF-001 - 04.06.12 | LE6160070000 (VONDER) | - | Ferramentas | INDUSTRIA E COMERCIO LEAL LTDA | 61.353.199/0012-89 | 2024-10-01 | 2026-06-30 | HI_2024_10_01 | Ambos | N/A | -
|  | 11500 | 4601451 | 4601451 | MACHADO 3,5 LIBRAS COM CABO | MACHADO; LAMINA EM ACO CARBONO FORJADO; C/ TRATAMENTO TERMICO PARA RESISTENCIA AO DESGASTE; CABO EM MADEIRA; 3,5 LIBRAS; PINTURA ELE TROSTATICA A PO NA COR PRETA; MADEIRA LIVRE DE NOS, FENDAS, FARPAS E LIXADA; PADRAO CEF.001 NEOENERGIA ET 03.12.01; EM EMB | DIS-CEF-001 - 03.12.01 | LE77322/534 (TRAMONTINA) | - | Ferramentas | INDUSTRIA E COMERCIO LEAL LTDA | 61.353.199/0012-89 | 2024-10-01 | 2026-06-30 | HI_2024_10_01 | Ambos | N/A | -
|  | 37948 | 4107098 | 4107098 | CJ MOTOPODA A BATERIA HASTE ISOLADA | MOTOPODA ELETRICA A BATERIA COM HASTE ISOLADA PARA USO DAS EQUIPES OPERACIONAIS NA ATIVIDADE DE PODA DE VEGETACAO NAS PROXIMIDADES DA REDE ELETRICA DE MEDIA TENSAO; ISOLACAO MINIMA: 46 KV; COMPRIMENTO DO SABRE: 300 MM (12 POLEGADAS); PASSO 3/8 POL.; LARGU | DIS-CEF-001 - 07.02.31 | LL-MT30IS-KNEO | - | Ferramentas | INDUSTRIA E COMERCIO LEAL LTDA | 61.353.199/0012-89 | 2024-10-01 | 2026-06-30 | HI_2024_10_01 | Ambos | N/A | -
|  | 16081 | 4623015 | 4623015 | JOGO TARRAXAS P DUTO PVC 1/2POL A 1 1/2P | KIT/JOGO DE TARRAXAS PARA DUTO DE PVC 1/2POL - 3/4POL - 1POL - 1 1/2POL COM TODOS OS ITENS EM ACO CARBONO, PROPORCIONANDO MAIOR RESISTENCIA MECANICA. CONFORME PADRAO DIS-CEF-001 EFES 03.36.02; EM EMBALAGEM APROVADA PELA NEOENERGIA. | DIS-CEF-001 - 03.36.02 | LE-KTARR-4 | - | Ferramentas | INDUSTRIA E COMERCIO LEAL LTDA | 61.353.199/0012-89 | 2024-10-01 | 2026-06-30 | HI_2024_10_01 | Ambos | N/A | -
|  | 16077 | 4623011 | 4623011 | TARRAXA P/ DUTO DE PVC CABECOTE 1/2POL | TARRAXA PARA DUTO DE PVC CABECOTE 1/2POL EM ACO CARBONO, PROPORCIONANDO MAIOR RESISTENCIA MECANICA NO ROSQUEAMENTO. CONFORME PADRAO DIS-CEF-001 EFES 03.36.02; EM EMBALAGEM APROVADA PELA NEOENERGIA. | DIS-CEF-001 - 03.36.02 | LE3599100012 (VONDER) | - | Ferramentas | INDUSTRIA E COMERCIO LEAL LTDA | 61.353.199/0012-89 | 2024-10-01 | 2026-06-30 | HI_2024_10_01 | Ambos | N/A | -
|  | 16078 | 4623012 | 4623012 | TARRAXA P/ DUTO DE PVC CABECOTE 3/4POL | TARRAXA PARA DUTO DE PVC CABECOTE 3/4POL EM ACO CARBONO, PROPORCIONANDO MAIOR RESISTENCIA MECANICA NO ROSQUEAMENTO. CONFORME PADRAO DIS-CEF-001 EFES 03.36.02; EM EMBALAGEM APROVADA PELA NEOENERGIA. | DIS-CEF-001 - 03.36.02 | LE3599100034 (VONDER) | - | Ferramentas | INDUSTRIA E COMERCIO LEAL LTDA | 61.353.199/0012-89 | 2024-10-01 | 2026-06-30 | HI_2024_10_01 | Ambos | N/A | -
|  | 16079 | 4623013 | 4623013 | TARRAXA P/ DUTO DE PVC CABECOTE 1POL | TARRAXA PARA DUTO DE PVC CABECOTE 1POL EM ACO CARBONO, PROPORCIONANDO MAIOR RESISTENCIA MECANICA NO ROSQUEAMENTO. CONFORME PADRAO DIS-CEF-001 EFES 03.36.02; EM EMBALAGEM APROVADA PELA NEOENERGIA. | DIS-CEF-001 - 03.36.02 | LE3599100010 (VONDER) | - | Ferramentas | INDUSTRIA E COMERCIO LEAL LTDA | 61.353.199/0012-89 | 2024-10-01 | 2026-06-30 | HI_2024_10_01 | Ambos | N/A | -
|  | 16080 | 4623014 | 4623014 | TARRAXA P/ DUTO DE PVC CABECOTE 1 1/2POL | TARRAXA PARA DUTO DE PVC CABECOTE 1 1/2POL EM ACO CARBONO, PROPORCIONANTO MAIOR RESISTENCIA MECANICA NO ROSQUEAMENTO. CONFORME PADRAO DIS-CEF-001 EFES 03.36.02; EM EMBALAGEM APROVADA PELA NEOENERGIA. | DIS-CEF-001 - 03.36.02 | LE3599100112 (VONDER) | - | Ferramentas | INDUSTRIA E COMERCIO LEAL LTDA | 61.353.199/0012-89 | 2024-10-01 | 2026-06-30 | HI_2024_10_01 | Ambos | N/A | -
|  | 11617 | 5640120 | 5640120 | CONJUNTO ATERR TEMPOR SEC P/ CABO MULTIP | CONJUNTO ATERRAMENTO TEMP UNIVERSAL PARA REDE SECUNDARIA; COMPOSTO POR 01 LANCE DE 1700 MM DE CABO DE COBRE ELETROLICO 16 MM2 C/ ISOLAMENTO EM PVC TRANSPARENTE P/ 600 VOLTS P/ O CABO PRINCIPAL; 02 LANCES DE 500 MM DE CABO DE COBRE ELETROLICO 16 MM2 C/ ISO | DIS-CEF-001 - 11.02.01 | LL-AT11617NEO (LEAL) | - | Ferramentas | INDUSTRIA E COMERCIO LEAL LTDA | 61.353.199/0012-89 | 2024-10-01 | 2026-06-30 | HI_2024_10_01 | Ambos | N/A | -
|  | 37122 | 4107097 | 4107097 | MOTOPODA ELETRICA C/ ACESS | MOTOPODA ELETRICA ACOMPANHADA DOS SEGUINTES ACESSORIOS: CINCO (05) UNIDADES DA CORRENTE PARA MOTOPODA 1/4" (ITEM 2) EM QUANTIDADE SO BRESSALENTE; DUAS (02) UNIDADES DO AFIADOR PARA CORRENTE DE MOTOPODA DE 1/4" P; CINCO (05) UNIDADES DA BATERIA PARA MOTOPO | DIS-CEF-001 - 07.02.23 | LE-UA004-KNEO (MAKITA) | - | Ferramentas | INDUSTRIA E COMERCIO LEAL LTDA | 61.353.199/0012-89 | 2024-10-01 | 2026-06-30 | HI_2024_10_01 | Ambos | N/A | -
|  | 37688 | 4607009 | 4607009 | CJ FERRAMEN P ELETRICISTA DISTRIBUIC | CONJUNTO DE FERRAMENTAS DIVERSAS PARA USO DO ELETRICISTA DE DISTRIBUICAO; COM ESPECIFICACAO DETALHADA PARA CADA ITEM E CODIGO UNITAR IO; CONFORME SUA COMPOSICAO NO CATALOGO DIS-CEF-001 EFES 03.39.01 E CORRELACIONADAS; EM EMBALAGEM APROVADA PELA NEOENERGIA | DIS-CEF-001 - 03.39.01 | BO-37688 + Estojo dobrável (LEAL) | - | Ferramentas | INDUSTRIA E COMERCIO LEAL LTDA | 61.353.199/0012-89 | 2024-10-01 | 2026-06-30 | HI_2024_10_01 | Ambos | N/A | -
|  | 16235 | 5627020 | 5627020 | ESPORA PARA POSTE DUPLO T 90 MM | ESPORA P/ POSTE DE CONCRETO DUPLO T; ESPORA CONFECCIONADA EM VERGALHAO SECCAO CIRCULAR EM ACO SAE 1045; ESTRIBO EM CHAPA DE ACO NUMERO 12 USSG SAE 1020; CORREIAS CONFECCIONADAS EM COURO; REBITE EM COBRE MACICO; AS ESPORAS DEVEM SUPORTAR A APLICACAO DE 300 | DIS-CEF-001 - 09.37.02 | LE42/90NEO (COOFESTE OU TECMARQUES) | - | Ferramentas | INDUSTRIA E COMERCIO LEAL LTDA | 61.353.199/0012-89 | 2024-10-01 | 2026-06-30 | HI_2024_10_01 | Ambos | N/A | -
|  | 16299 | 4107102 | 4107102 | SABRE PARA SERRA HIDRAULICA 330 MM | SABRE PARA SERRA HIDRAULICA; COMPRIMENTO 330 MM; PASSO 3/8 POL; CONFORME DIS-CEF-001, EFES 07.02.12, ITEM 6; EM EMBALAGEM APROVADA PELA NEOENERGIA. | DIS-CEF-001 - 07.02.12 | RV-138PXLBK095 (OREGON) | - | Ferramentas | INDUSTRIA E COMERCIO LEAL LTDA | 61.353.199/0012-89 | 2024-10-01 | 2026-06-30 | HI_2024_10_01 | Ambos | N/A | -
|  | 16310 | 4107103 | 4107103 | CORRENTE P/ SERRA HID. SABRE 330 MM | CORRENTE PARA SERRA HIDRAULICA COMPATIVEL COM SABRE DE 330 MM; PASSO 3/8 POL; ELO DE LIGACAO 1,5 MM; CONFORME DIS-CEF-001, EFES 07.02.12, ITEM 7; EM EMBALAGEM APROVADA PELA NEOENERGIA. | DIS-CEF-001 - 07.02.12 | LE21BPX100R-56 (OREGON) | - | Ferramentas | INDUSTRIA E COMERCIO LEAL LTDA | 61.353.199/0012-89 | 2024-10-01 | 2026-06-30 | HI_2024_10_01 | Ambos | N/A | -
|  | 37948 | 4107098 | 4107098 | CJ MOTOPODA A BATERIA HASTE ISOLADA | MOTOPODA ELETRICA A BATERIA COM HASTE ISOLADA PARA USO DAS EQUIPES OPERACIONAIS NA ATIVIDADE DE PODA DE VEGETACAO NAS PROXIMIDADES DA REDE ELETRICA DE MEDIA TENSAO; ISOLACAO MINIMA: 46 KV; COMPRIMENTO DO SABRE: 300 MM (12 POLEGADAS); PASSO 3/8 POL.; LARGU | DIS-CEF-001 - 07.02.31 | MAKITA COM ADAPTAÇÃO GIGTECH | - | Ferramentas | GIGTECH FERRAMENTARIA E USINAGEM LT | 15.253.631/0001-90 | 2024-10-01 | 2026-06-30 | HI_2024_10_01 | Ambos | N/A | -
|  | 38195 | 1805016 | 1805016 | ANALISADOR DE ENERGIA ELETRICA COM CARGA | ANALISADOR DE ENERGIA ELETRICA COM CARGA ARTIFICIAL INTELIGENTE; APLICACAO, REQUISITOS GERAIS, ESPECIFICACAO, REQUISITOS ESPECIFICOS E ACESSORIOS CONFORME DIS-CEF-001 EFES 07.08.09 COM TABLET; EM EMBALAGEM APROVADA PELA NEOENERGIA | DIS-CEF-001 - 07.08.09 | MONTREL | - | Ferramentas | GIGTECH FERRAMENTARIA E USINAGEM LT | 15.253.631/0001-90 | 2024-10-01 | 2026-06-30 | HI_2024_10_01 | Ambos | N/A | -
|  | 38196 | 1805017 | 1805017 | ANALISADOR DE ENERGIA ELETRICA COM CARGA | ANALISADOR DE ENERGIA ELETRICA COM CARGA ARTIFICIAL INTELIGENTE; APLICACAO, REQUISITOS GERAIS, ESPECIFICACAO, REQUISITOS ESPECIFICOS E ACESSORIOS CONFORME DIS-CEF-001 ET 07.08.09 COM EXCLUSAO DO TABLET DA LISTA DE ACESSORIOS; EM EMBALAGEM APROVADA | DIS-CEF-001 - 07.08.09 | MONTREL | - | Ferramentas | GIGTECH FERRAMENTARIA E USINAGEM LT | 15.253.631/0001-90 | 2024-10-01 | 2026-06-30 | HI_2024_10_01 | Ambos | N/A | -
|  | 13661 | 4107090 | 4107090 | SERRA DE SABRE ACIONADA P/ BATERIA | SERRA SABRE PORTATIL ACIONADA POR BATERIA DE TENSAO MAIOR OU IGUAL A 18 V E 2,4 A 6 AH; ROTACAO SEM CARGA: 2700 A 3000 GPM; COMPRIMENTO DO GOLPE: 25 A 32MM; PESO DE 3 A 5KG; COM 3 LAMINAS DE SERRA SABRE PARA SERRAR METAL, EM BIMETAL, COMPRIMENTO: 6 POL, D | DIS-CEF-001 - 03.09.21 | BOSCH | - | Ferramentas | GIGTECH FERRAMENTARIA E USINAGEM LT | 15.253.631/0001-90 | 2024-10-01 | 2026-06-30 | HI_2024_10_01 | Ambos | N/A | -
|  | 15588 | 5640121 | 5640121 | CJ ATERR TEMP SECUN UNIVER C ADAPTAD | CONJUNTO ATERRAMENTO TEMP UNIVERSAL PARA REDE SECUNDARIA; COMPOSTO POR 01 LANCE DE 1700 MM DE CABO DE COBRE ELETROLICO 16 MM2 C/ ISOLAMENTO EM PVC TRANSPARENTE P/ 600 VOLTS P/ O CABO PRINCIPAL; 02 LANCES DE 500 MM DE CABO DE COBRE ELETROLICO 16 MM2 C/ ISO | DIS-CEF-001 - 11.02.01 | GIGTECH | - | Ferramentas | GIGTECH FERRAMENTARIA E USINAGEM LT | 15.253.631/0001-90 | 2024-10-01 | 2026-06-30 | HI_2024_10_01 | Ambos | N/A | -
|  | 11617 | 5640120 | 5640120 | CONJUNTO ATERR TEMPOR SEC P/ CABO MULTIP | CONJUNTO ATERRAMENTO TEMP UNIVERSAL PARA REDE SECUNDARIA; COMPOSTO POR 01 LANCE DE 1700 MM DE CABO DE COBRE ELETROLICO 16 MM2 C/ ISOLAMENTO EM PVC TRANSPARENTE P/ 600 VOLTS P/ O CABO PRINCIPAL; 02 LANCES DE 500 MM DE CABO DE COBRE ELETROLICO 16 MM2 C/ ISO | DIS-CEF-001 - 11.02.01 | GIGTECH | - | Ferramentas | GIGTECH FERRAMENTARIA E USINAGEM LT | 15.253.631/0001-90 | 2024-10-01 | 2026-06-30 | HI_2024_10_01 | Ambos | N/A | -
|  | 12351 | 5640103 | 5640103 | GRAMPO ATERR TEMP 4-19MM | GRAMPO ATERRAMENTO; TIPO TEMPORARIO; APLICACAO CONJUNTO DE ATERRAMENTO DE REDE PRE REUNIDA BT; EQUIPAMENTOS ESPECIAIS E TRANSFORMADORES; CORPO E MORDENTE EM LIGA DE ALUMINIO; TERMINAIS EM LIGA DE BRONZE ALUMINIO; HASTE COM ROSCA DE ACO ZINCADO; PUNHO EM F | DIS-CEF-001 - 11.02.01 | COOFESTE | - | Ferramentas | GIGTECH FERRAMENTARIA E USINAGEM LT | 15.253.631/0001-90 | 2024-10-01 | 2026-06-30 | HI_2024_10_01 | Ambos | N/A | -
|  | 13063 | 2414043 | 2414043 | ADAPTADOR PARA USO EM BARRAMENTO ISOLADO | ADAPTADOR PARA USO EM BARRAMENTO ISOLADO DE LIGAÇÃO DE CLIENTE EM REDE SUBTERRÂNEA; FABRICADO EM LATAO USINAVEL; COMPRIMENTO DE 58MM;DIAMETRO DE 19MM; FURO DE FIXACAO DE 9MM DE DIAMETRO; PARAFUSO DE APERTO DE 10MM DE DIAMETRO; DIAMETRO INTERNO PARA EN | DIS-CEF-001 - 11.02.01 | GIGTECH | - | Ferramentas | GIGTECH FERRAMENTARIA E USINAGEM LT | 15.253.631/0001-90 | 2024-10-01 | 2026-06-30 | HI_2024_10_01 | Ambos | N/A | -
|  | 36969 | 2412043 | 2412043 | ADAPTADOR PERFURANTE CABO ISOLADO BT | ADAPTADOR PERFURANTE PARA CABO ISOLADO DE BAIXA TENSAO; CORPO CONFECCIONADO EM ALUMINIO; PARAFUSOS E CONEXÕES CONFECCIONADOS EM ACO INOXIDAVEL; CONFORME DIS-CEF-001 EFES 11.02.01 ITEM 04; EM EMBALAGEM APROVADA PELA NEOENERGIA. | DIS-CEF-001 - 11.02.01 | GIGTECH | - | Ferramentas | GIGTECH FERRAMENTARIA E USINAGEM LT | 15.253.631/0001-90 | 2024-10-01 | 2026-06-30 | HI_2024_10_01 | Ambos | N/A | -
|  | 37122 | 4107097 | 4107097 | MOTOPODA ELETRICA C/ ACESS | MOTOPODA ELETRICA ACOMPANHADA DOS SEGUINTES ACESSORIOS: CINCO (05) UNIDADES DA CORRENTE PARA MOTOPODA 1/4" (ITEM 2) EM QUANTIDADE SO BRESSALENTE; DUAS (02) UNIDADES DO AFIADOR PARA CORRENTE DE MOTOPODA DE 1/4" P; CINCO (05) UNIDADES DA BATERIA PARA MOTOPO | DIS-CEF-001 - 07.02.23 | MAKITA | - | Ferramentas | GIGTECH FERRAMENTARIA E USINAGEM LT | 15.253.631/0001-90 | 2024-10-01 | 2026-06-30 | HI_2024_10_01 | Ambos | N/A | -
|  | 36686 | 4101009 | 4101009 | ESMERILHADEIRA BATER C ACIONAMEN DISTAN | ESMERILHADEIRA A BATERIA COM ACIONAMENTO POR CONTROLE REMOTO PARA CORTE DE CONDUTORES A DISTANCIA; COMPOSTA POR SUPORTE ISOLADO CONFECCIONADO EM FIBRA DE VIDRO IMPREGNADO COM RESINA EPOXI PREENCHIDA COM ESPUMA DE POLIURETANO E COM DIAMETRO APROXIMADO DE 3 | DIS-CEF-001 - 03.18.10 | DEWALT COM ADAPTAÇÕES GIGTECH | - | Ferramentas | GIGTECH FERRAMENTARIA E USINAGEM LT | 15.253.631/0001-90 | 2024-10-01 | 2026-06-30 | HI_2024_10_01 | Ambos | N/A | -
|  | 37362 | 5640106 | 5640106 | CONJ ATERRAMENTO TEMP UNIVERSAL MT | CONJUNTO DE ATERRAMENTO TEMPORÁRIO UNIVERSAL PARA MEDIA TENSAO. COMPOSTO DE: UMA UNIDADE DO ATERRAMENTO TEMPORARIO COM PUNHO PARA EQUIPAMENTOS (ITEM 1 DA EFES 11.02.05), UMA UNIDADE DO ATERRAMENTO TEMPORARIO UNIVERSAL PARA MEDIA TENSAO COM BASTAO | DIS-CEF-001 - 11.02.05 | GIGTECH | - | Ferramentas | GIGTECH FERRAMENTARIA E USINAGEM LT | 15.253.631/0001-90 | 2024-10-01 | 2026-06-30 | HI_2024_10_01 | Ambos | N/A | -
|  | 12350 | 5640108 | 5640108 | ATERRAMENTO TEMP C/ PUNHO P/ EQUIP | ATERRAMENTO TEMPORARIO COM PUNHO PARA EQUIPAMENTOS;COMPONENTES: 4 GRAMPOS DE ATERRAMENTO EM LIGA DE ALUMINIO LEVE E RESISTENTE, 1 LANCE DE 2000 MM DE CABO DE COBRE ELETROLITICO DE 25 MM², 3 LANCES DE 900 MM DE CABO DE COBRE ELETROLITICO DE 25 MM² | DIS-CEF-001 - 11.02.05 | GIGTECH | - | Ferramentas | GIGTECH FERRAMENTARIA E USINAGEM LT | 15.253.631/0001-90 | 2024-10-01 | 2026-06-30 | HI_2024_10_01 | Ambos | N/A | -
|  | 14492 | 5640107 | 5640107 | ATERRAMENTO TEMP UNIVERSAL P MT | ATERRAMENTO TEMP UNIVERSAL P MT ATERRAMENTO TEMPORARIO UNIVERSAL COM BASTAO TELESCOPICO; COMPONENTES: 3 BASTOES TELESCOPICOS ISOLADOS: DIMENSAO COMPONENTE EXTERNO 1400 X 30 +- 3MM, DIMENSAO COMPONENTE INTERNO 1200 X 22 +-3 MM; COM GRAMPOS EM LIGA DE ALUMI | DIS-CEF-001 - 11.02.05 | GIGTECH | - | Ferramentas | GIGTECH FERRAMENTARIA E USINAGEM LT | 15.253.631/0001-90 | 2024-10-01 | 2026-06-30 | HI_2024_10_01 | Ambos | N/A | -
|  | 11452 | 5640092 | 5640092 | TRADO ATERRAM ROSCA CONIFICADA 820MM | TRADO DE ATERRAMENTO; TRADO CONFECCIONADO EM LIGA DE BRONZE, LATAO OU ACO COBREADO; PONTA EM ACO; ROSCA CONIFICADA; PUNHO DESMONTAVE L; COMPRIMENTO 820 MM + OU - 20 MM; PARA CONJUNTO DE ATERRAMENTO TEMPORARIO PRIMARIO; SACOLA P/ ACONDICIONAMENTO EM LONA C | DIS-CEF-001 - 11.02.05 | GIGTECH | - | Ferramentas | GIGTECH FERRAMENTARIA E USINAGEM LT | 15.253.631/0001-90 | 2024-10-01 | 2026-06-30 | HI_2024_10_01 | Ambos | N/A | -
|  | 16164 | 4600275 | 4600275 | FOICE COM CABO E BAINHA PARA DESTRO | FOICE; CONFECCIONADA EM ACO CARBONO TEMPERADO E FORJADO; COM CABO EM MADEIRA; COMPRIMENTO TOTAL FOICE 1600 MM; DIAMETRO DO OLHO DA FOICE 35MM; PARA DESTRO BAINHA P/ A LAMINA; PADRAO CEF.001 NEOENERGIA EFES 03.12.04; EM EMBALAGEM APROVADA PELA NEOENERGIA. | DIS-CEF-001 - 03.12.04 | TRAMONTINA COM ADAPTAÇÕES GIGTECH | - | Ferramentas | GIGTECH FERRAMENTARIA E USINAGEM LT | 15.253.631/0001-90 | 2024-10-01 | 2026-06-30 | HI_2024_10_01 | Ambos | N/A | -
|  | 16160 | 4600273 | 4600273 | FOICE COM CABO E BAINHA PARA CANHOTO | FOICE; CONFECCIONADA EM ACO CARBONO TEMPERADO E FORJADO; COM CABO EM MADEIRA; COMPRIMENTO TOTAL FOICE 1600 MM; DIAMETRO DO OLHO DA FOICE 35MM; PARA CANHOTO BAINHA P/ A LAMINA; PADRAO CEF.001 NEOENERGIA EFES 03.12.04; EM EMBALAGEM APROVADA PELA NEOENERGIA | DIS-CEF-001 - 03.12.04 | TRAMONTINA COM ADAPTAÇÕES GIGTECH | - | Ferramentas | GIGTECH FERRAMENTARIA E USINAGEM LT | 15.253.631/0001-90 | 2024-10-01 | 2026-06-30 | HI_2024_10_01 | Ambos | N/A | -
|  | 16162 | 4640200 | 4640200 | CABO DE MADEIRA PARA FOICE | CABO CONFECCIONADO EM MADEIRA RESISTENTE COM DIAMETRO DE 40 MM E LIVRE DE NOS FENDAS E FARPAS E COM PINTURA DEMARCATORIA VERMELHA CONFORME EFES 03.12.04 | DIS-CEF-001 - 03.12.04 | TRAMONTINA COM ADAPTAÇÕES GIGTECH | - | Ferramentas | GIGTECH FERRAMENTARIA E USINAGEM LT | 15.253.631/0001-90 | 2024-10-01 | 2026-06-30 | HI_2024_10_01 | Ambos | N/A | -
|  | 16161 | 4640199 | 4640199 | BAINHA PARA FOICE DE LONA FIO 8 OU COURO | BAINHA PARA FOICE DE LONA FIO 8 OU COURO COM FIVELA DE AJUSTE CONFORME DIS-CEF-001 EFES 03.12.04 | DIS-CEF-001 - 03.12.04 | GIGTECH | - | Ferramentas | GIGTECH FERRAMENTARIA E USINAGEM LT | 15.253.631/0001-90 | 2024-10-01 | 2026-06-30 | HI_2024_10_01 | Ambos | N/A | -
|  | 16152 | 7702024 | 7702024 | ENCERADO DE LONA BIPARTIDO | ENCERADO DE LONA KIT PARA LIMPEZA EM CONCRETO; MATERIAL EM LONA FIO 8 DE ALGODAO ENCERADO; ACABAMNETO DAS BORDAS COM COSTURA E REFORCO; DIMENSIONAL 4X2 METROS BIPARTIDO CONFORME DIMENSINAL DO ITEM 1 DO DIS-CEF-EFES-12.01.06; EM EMBALAGEM APROVADA PELA NEO | DIS-CEF-001 - 12.01.06 | GIGTECH | - | Ferramentas | GIGTECH FERRAMENTARIA E USINAGEM LT | 15.253.631/0001-90 | 2024-10-01 | 2026-06-30 | HI_2024_10_01 | Ambos | N/A | -
|  | 16153 | 7719691 | 7719691 | MASSEIRA PARA ARGAMASSAS | MASSEIRA PARA ARGAMASSAS KIT PARA LIMPEZA EM CONCRETO; MATERIAIS: MADEIRITE NAVAL COM REVESTIMENTO INTERNO EM CHAPA GALVANIZADA NUMERO 26; DIMENSIONAIS: 1X1X0.3 METROS; ALCAS LATERAISEM ACO DIMENSIONAIS: 8X13X18CM COM ACABAMENTO EM BORRACHA NO PEGADOR CA | DIS-CEF-001 - 12.01.06 | GIGTECH | - | Ferramentas | GIGTECH FERRAMENTARIA E USINAGEM LT | 15.253.631/0001-90 | 2024-10-01 | 2026-06-30 | HI_2024_10_01 | Ambos | N/A | -
|  | 16154 | 5000035 | 5000035 | BIG BAG 1000KG | BIG BAG KIT PARA LIMPEZA EM CONCRETO; MATERIAL EM POLIPROPILENO EXTRUDADO; 4 ALCAS PARA ICAMENTO; DIMENSOES: 100X90X90CM; CAPACIDADE DE CARGA 1000KG; CONFORME ITEM 3 DO DIS-CEF-001 -EFES 12.01.06; EM EMBALAGEM APROVADA PELA NEOENERGIA. | DIS-CEF-001 - 12.01.06 | DOMBAG | - | Ferramentas | GIGTECH FERRAMENTARIA E USINAGEM LT | 15.253.631/0001-90 | 2024-10-01 | 2026-06-30 | HI_2024_10_01 | Ambos | N/A | -
|  | 15677 | 4601591 | 4601591 | COLHER DE PEDREIRO | COLHER DE PEDREIRO N.º 7 C/ CABO MADEIRA. CONFORME DIS-ETE-167; EM EMBALAGEM APROVADA PELA NEOENERGIA. | DIS-CEF-001 - 12.01.06 | TRAMONTINA | - | Ferramentas | GIGTECH FERRAMENTARIA E USINAGEM LT | 15.253.631/0001-90 | 2024-10-01 | 2026-06-30 | HI_2024_10_01 | Ambos | N/A | -
|  | 16155 | 4602076 | 4602076 | DESEMPENADEIRA PLASTICO | DESEMPENADEIRA KIT PARA LIMPEZA EM CONCRETO; MATERIAL EM PLASTICO PVC; DIMENSIONAL 15X26CM; FUNDO ESTRIADO; CONFORME ITEM 5 DO DIS-CEF-001 - EFES-12.01.06; EM EMBALAGEM APROVADA PELA NEOENERGIA. | DIS-CEF-001 - 12.01.06 | VONDER | - | Ferramentas | GIGTECH FERRAMENTARIA E USINAGEM LT | 15.253.631/0001-90 | 2024-10-01 | 2026-06-30 | HI_2024_10_01 | Ambos | N/A | -
|  | 16156 | 53095132 | 53095132 | ESPUMA PARA ACABAMENTO EM ALVENARIA | ESPUMA PARA ACABAMENTO EM ALVENARIA KIT PARA LIMPEZA EM CONCRETO; MATERIAL EM POLIURETANO EXPANDIDO; DIMENSOES APROXIMEDAS: 23X13X8CM; CONFORME ITEM 6 DO DIS-CEF-001 - EFES-12.01.06; EM EMBALAGEM APROVADA PELA NEOENERGIA. | DIS-CEF-001 - 12.01.06 | COMPEL | - | Ferramentas | GIGTECH FERRAMENTARIA E USINAGEM LT | 15.253.631/0001-90 | 2024-10-01 | 2026-06-30 | HI_2024_10_01 | Ambos | N/A | -
|  | 16157 | 7719692 | 7719692 | GALAO COM BICO DIRECIONADOR | GALAO COM BICO DIRECIONADOR KIT PARA LIMPEZA EM CONCRETO; MATERIAL EM PEAD; CAPACIDADE 3 LITROS; CONFORME ITEM 7 DO DIS-CEF-001 - EF ES-12.01.06; EM EMBALAGEM APROVADA PELA NEOEERGIA. | DIS-CEF-001 - 12.01.06 | AGILIZE | - | Ferramentas | GIGTECH FERRAMENTARIA E USINAGEM LT | 15.253.631/0001-90 | 2024-10-01 | 2026-06-30 | HI_2024_10_01 | Ambos | N/A | -
|  | 16158 | 7011284 | 7011284 | VASSOURA LIMPEZA PESADA | VASSOURA PARA LIMPEZA PESADA KIT PARA LIMPEZA EM CONCRETO; MATERIAL: CERDAS SINTETICAS; MODELO GARI; CABO EM METAL REVESTIDO; DIMENSIONAL APROXIMADO: 30X16X5CM; CONFORME ITEM 8 DO DIS-CEF-001 - EFES-12.01.06; EM EMBALAGEM APROVADA PELA NEOENERGIA. | DIS-CEF-001 - 12.01.06 | VONDER | - | Ferramentas | GIGTECH FERRAMENTARIA E USINAGEM LT | 15.253.631/0001-90 | 2024-10-01 | 2026-06-30 | HI_2024_10_01 | Ambos | N/A | -
|  | 16159 | 7719693 | 7719693 | MASSEIRA DE PLASTICO 50 LITROS | MASSEIRA DE PLASTICO PARA KIT PARA LIMPEZA EM CONCRETO; MATERIAL EM POLIPROPILENO; DIMENSOES APROXIMADAS 73X51X22CM; CONFORME ITEM 9 DO DIS-CEF-001 - EFES-12.01.06; EM EMBALAGEM APROVADA PELA NEOENERGIA. | DIS-CEF-001 - 12.01.06 | VONDER | - | Ferramentas | GIGTECH FERRAMENTARIA E USINAGEM LT | 15.253.631/0001-90 | 2024-10-01 | 2026-06-30 | HI_2024_10_01 | Ambos | N/A | -
|  | 38498 | 4602075 | 4602075 | KIT DE LIMPEZA PARA CONCRETO | KIT DE LIMPEZA PARA CONCRETO; COMPOSICAO: 2 ENCERADO DE LONA BIPARTIDO; 1 MASSEIRA PARA ARGAMASSA; 1 BAG 1000KG; COLHER DE PEDREIRO NUMERO 7; DESEMPENADEIRA DE PLASTICO; ESPUMA PARA ACABAMENTO EM ALVENARIA; GALAO COM BICO DIRECIONADOR 3 LITROS; VASSOURA D | DIS-CEF-001 - 12.01.06 | MONTAGEM DO KIT GIGTECH, COM AS MARCAS DESTACADAS ACIMA | - | Ferramentas | GIGTECH FERRAMENTARIA E USINAGEM LT | 15.253.631/0001-90 | 2024-10-01 | 2026-06-30 | HI_2024_10_01 | Ambos | N/A | -
|  | 38435 | 4606033 | 4606033 | SOPRADOR A BATERIA | SOPRADOR DE AR A BATERIA COM BATERIAS E CARREGADOR. CONFORME DIS-CEF-001 EFES 04.44.01, EM EMBALAGEM APROVADA PELA NEOENERGIA. | DIS-CEF-001 - 04.44.01 | MAKITA | - | Ferramentas | GIGTECH FERRAMENTARIA E USINAGEM LT | 15.253.631/0001-90 | 2024-10-01 | 2026-06-30 | HI_2024_10_01 | Ambos | N/A | -
|  | 16233 | 4011025 | 4011025 | CARRINHO DE MAO P TRANSPORTE CARGA | CARRINHO DE MAO PARA TRANSPORTE DE CARGAS EM LOCAIS SEM ACESSO A VEICULOS; CONFECCIONADO EM MATERIAL RESISTENTE E DURAVEL; BASE E RODAS DOBRAVEIS; ALCA AJUSTAVEL; SISTEMA RETRATIL POR TRAVAS MANUAIS; CAPACIDADE DE CARGA - 70 KG; CABO ELASTICO PARA AMARRAC | DIS-CEF-001 - 04.06.12 | VONDER | - | Ferramentas | GIGTECH FERRAMENTARIA E USINAGEM LT | 15.253.631/0001-90 | 2024-10-01 | 2026-06-30 | HI_2024_10_01 | Ambos | N/A | -
|  | 38582 | 4644028 | 4644028 | CABECOTE CORTADOR RAMAL SOLO AUTOMATICO | CABECOTE CORTADOR DE RAMAL DE LIGACAO DO SOLO; UTILIZADO PELAS EQUIPES OPERACIONAIS NAS ATIVIDADES DE SUSPENSAO DE FORNECIMENTO DE ENERGIA JUNTO AO PONTO DE ENTREGA DO CLIENTE OU PROXIMO A CONEXAO DA REDE SECUNDARIA; CORTADOR CONFECCIONADO EM ACO; CORPO P | DIS-CEF-001 - 08.05.00 | SE 14909 | - | Ferramentas | SOLUÇÃO EQUIPAMENTOS ELÉTRICOS LTDA | 10.676.939/0001-24 | 2024-10-01 | 2026-06-30 | HI_2024_10_01 | Ambos | N/A | -
|  | 38221 | 5640126 | 5640126 | CONJ. DE ATERRAMENTO TEMPORARIO P RDS MT | CONJUNTO DE ATERRAMENTO TEMPORARIO PARA REDE DE DISTRIBUICAO SUBTERRANEA DE MEDIA TENSAO 13,8 KV; COMPOSTO POR ACESSORIOS PARA CONEXAO AOS TERMINAIS DESCONECTAVEIS DE CABOS E EQUIPAMENTOS, CONJUNTO DE CABOS E CONEXOES E BOLSA PARA GUARDA E TRANSPORTE; CON | DIS-CEF-001 - 11.02.13 | SE17427 | - | Ferramentas | SOLUÇÃO EQUIPAMENTOS ELÉTRICOS LTDA | 10.676.939/0001-24 | 2024-10-01 | 2026-06-30 | HI_2024_10_01 | Ambos | N/A | -
|  | 10238 | 4631062 | 4631062 | ALICATE COMPRESSAO MANU MD6 MEC 4000 DAN | ALICATE COMPRESSAO MECANICA; MODELO MD6; MATERIAL CABECOTE ACO FERRAMENTA DUREZA 38 A 48 ROCKWELL OU ACO FORJADO SAE 4150 SAE 5150; MORDENTES ACO FERRAMENTA C/ DUREZA 38 A 48 ROCKWELL; OXIDADO PRETO COM COBERTURA ISOLANTE NOS MORDENTES NA COR PRETA OU VER | DIS-CEF-001 - 03.09.13 | LE-CH6/6 + LL-MD6LP-EST (LEAL) | - | Ferramentas | INDUSTRIA E COMERCIO LEAL LTDA | 61.353.199/0012-89 | 2024-10-01 | 2026-06-30 | HI_2024_10_01 | Ambos | N/A | -
|  | 11470 | 4013114 | 4013114 | ESTROPO CABO ACO SIMPLES 1/2" X 1500MM | ESTROPO CABO ACO (LACO); C/ OLHAL NORMAL; 6 PERNAS; PERNA CONFECCIONADA EM FIOS DE ACO TIPO CABO E A ALMA EM FIBRA NATURAL (AF) DE SISAL OU RAMI; PRESILHA CONFECCIONADA EM ACO ENTRE OS TIPOS SAE 1030 E 1045; DIAMETRO DO CABO 1/2" (13MM); COMPRIMENTO OLHAL | DIS-CEF-001 - 09.32.02 | LE-EST-ACO-1/2X1500N | - | Ferramentas | INDUSTRIA E COMERCIO LEAL LTDA | 61.353.199/0012-89 | 2024-10-01 | 2026-06-30 | HI_2024_10_01 | Ambos | N/A | -
|  | 11100 | 4013115 | 4013115 | ESTROPO CABO ACO SIMPLES 1/2" X 800MM | ESTROPO CABO ACO (LACO); C/ OLHAL NORMAL; 6 PERNAS; PERNA CONFECCIONADA EM FIOS DE ACO TIPO CABO E A ALMA EM FIBRA NATURAL (AF) DE SISAL OU RAMI; PRESILHA CONFECCIONADA EM ACO ENTRE OS TIPOS SAE 1030 E 1045; DIAMETRO DO CABO 1/2" (13MM); COMPRIMENTO OLHAL | DIS-CEF-001 - 09.32.02 | LE-EST-ACO-1/2X800N | - | Ferramentas | INDUSTRIA E COMERCIO LEAL LTDA | 61.353.199/0012-89 | 2024-10-01 | 2026-06-30 | HI_2024_10_01 | Ambos | N/A | -
|  | 11471 | 4013116 | 4013116 | ESTROPO CABO ACO SIMPLES 1/2" X 1000MM | ESTROPO CABO ACO (LACO); C/ OLHAL NORMAL; 6 PERNAS; PERNA CONFECCIONADA EM FIOS DE ACO TIPO CABO E A ALMA EM FIBRA NATURAL (AF) DE SISAL OU RAMI; PRESILHA CONFECCIONADA EM ACO ENTRE OS TIPOS SAE 1030 E 1045; DIAMETRO DO CABO 1/2" (13MM); COMPRIMENTO OLHAL | DIS-CEF-001 - 09.32.02 | LE- EST-ACO-1/2X1000 | - | Ferramentas | INDUSTRIA E COMERCIO LEAL LTDA | 61.353.199/0012-89 | 2024-10-01 | 2026-06-30 | HI_2024_10_01 | Ambos | N/A | -
|  | 11472 | 4013117 | 4013117 | ESTROPO CABO ACO SIMPLES 1/4" X 600MM | ESTROPO CABO ACO (LACO); C/ OLHAL NORMAL; 6 PERNAS; PERNA CONFECCIONADA EM FIOS DE ACO TIPO CABO E A ALMA EM FIBRA NATURAL (AF) DE SISAL OU RAMI; PRESILHA CONFECCIONADA EM ACO ENTRE OS TIPOS SAE 1030 E 1045; DIAMETRO DO CABO 1/4" (6,4MM); COMPRIMENTO OLHA | DIS-CEF-001 - 09.32.02 | LE-EST-ACO-1/4X600N | - | Ferramentas | INDUSTRIA E COMERCIO LEAL LTDA | 61.353.199/0012-89 | 2024-10-01 | 2026-06-30 | HI_2024_10_01 | Ambos | N/A | -
|  | 10216 | 4013118 | 4013118 | ESTROPO CABO ACO SIMPLES 3/4" X 2500MM | ESTROPO CABO ACO (LACO); C/ OLHAL NORMAL; 6 PERNAS; PERNA CONFECCIONADA EM FIOS DE ACO TIPO CABO E A ALMA EM FIBRA NATURAL (AF) DE SISAL OU RAMI; PRESILHA CONFECCIONADA EM ACO ENTRE OS TIPOS SAE 1030 E 1045; DIAMETRO DO CABO 3/4" (19MM); COMPRIMENTO OLHAL | DIS-CEF-001 - 09.32.02 | LE-EST-ACO-3/4X2500N | - | Ferramentas | INDUSTRIA E COMERCIO LEAL LTDA | 61.353.199/0012-89 | 2024-10-01 | 2026-06-30 | HI_2024_10_01 | Ambos | N/A | -
|  | 10978 | 4013119 | 4013119 | ESTROPO CABO ACO SIMPLES 5/8" X 1000MM | ESTROPO CABO ACO (LACO); C/ OLHAL NORMAL; 6 PERNAS; PERNA CONFECCIONADA EM FIOS DE ACO TIPO CABO E A ALMA EM FIBRA NATURAL (AF) DE SISAL OU RAMI; PRESILHA CONFECCIONADA EM ACO ENTRE OS TIPOS SAE 1030 E 1045; DIAMETRO DO CABO 5/8" (16MM); COMPRIMENTO OLHAL | DIS-CEF-001 - 09.32.02 | LE-EST-ACO-5/8X1000N | - | Ferramentas | INDUSTRIA E COMERCIO LEAL LTDA | 61.353.199/0012-89 | 2024-10-01 | 2026-06-30 | HI_2024_10_01 | Ambos | N/A | -
|  | 11102 | 4013120 | 4013120 | ESTROPO CABO ACO SIMPLES 5/8" X 1200MM | ESTROPO CABO ACO (LACO); C/ OLHAL NORMAL; 6 PERNAS; PERNA CONFECCIONADA EM FIOS DE ACO TIPO CABO E A ALMA EM FIBRA NATURAL (AF) DE SISAL OU RAMI; PRESILHA CONFECCIONADA EM ACO ENTRE OS TIPOS SAE 1030 E 1045; DIAMETRO DO CABO 5/8" (16MM); COMPRIMENTO OLHAL | DIS-CEF-001 - 09.32.02 | LE-EST-ACO-5/8X1200N | - | Ferramentas | INDUSTRIA E COMERCIO LEAL LTDA | 61.353.199/0012-89 | 2024-10-01 | 2026-06-30 | HI_2024_10_01 | Ambos | N/A | -
|  | 10979 | 4013121 | 4013121 | ESTROPO CABO ACO SIMPLES 5/8" X 1300MM | ESTROPO CABO ACO (LACO); C/ OLHAL NORMAL; 6 PERNAS; PERNA CONFECCIONADA EM FIOS DE ACO TIPO CABO E A ALMA EM FIBRA NATURAL (AF) DE SISAL OU RAMI; PRESILHA CONFECCIONADA EM ACO ENTRE OS TIPOS SAE 1030 E 1045; DIAMETRO DO CABO 5/8" (16MM); COMP | DIS-CEF-001 - 09.32.02 | LE-EST-ACO-5/8X1300N | - | Ferramentas | INDUSTRIA E COMERCIO LEAL LTDA | 61.353.199/0012-89 | 2024-10-01 | 2026-06-30 | HI_2024_10_01 | Ambos | N/A | -
|  | 16097 | 4644027 | 4644027 | DISPOS. P/ ENCABECAR RAMAL DO SOLO | DISPOSITIVO PARA INSTALACAO E RETIRADA DE RAMAL DE LIGACAO DO SOLO, FABRICADO EM ACO CARBONO 1020 COM ACABAMENTO EM TINTA AUTOMOTIVA NA COR LARANJA, COM DIMENSOES CONFORME PADRAO DIS-CEF-001 EFES 06.20.01; EM EMBALAGEM APROVADA PELA NEOENERGIA. | DIS-CEF-001 - 06.20.01 | SE17681 | - | Ferramentas | SOLUÇÃO EQUIPAMENTOS ELÉTRICOS LTDA | 10.676.939/0001-24 | 2024-10-01 | 2026-06-30 | HI_2024_10_01 | Ambos | N/A | -
|  | 38491 | 4610710 | 4610710 | ESTROPOS E ACESSORIOS P/ LINHA VIVA | JOGO DE ESTROPOS E ACESSORIOS PARA LINHA VIVA: ESTROPO NYLON [1200MM 454DAN (4UN 10214) ; 500MM 454DAN (4UN 11060); 800MM 454 DAN (1UN 10215)]; SELA PARA AMARRACAO DE CORDA (2UN 51865). CONFORME PADRAO DIS-CEF-001 EFES 09.32.07; EM EMBALAGEM APROVADA PELA | DIS-CEF-001 - 09.32.07 | SE17682 | - | Ferramentas | SOLUÇÃO EQUIPAMENTOS ELÉTRICOS LTDA | 10.676.939/0001-24 | 2024-10-01 | 2026-06-30 | HI_2024_10_01 | Ambos | N/A | -
|  | 38492 | 4610711 | 4610711 | BAIPASSE E ACESSORIOS P/ LINHA VIVA | JOGO DE BAIPASSE E ACESSORIOS PARA LINHA VIVA: DISPOSITIVO PROTECAO BAIPASSE (3UN 51693), GRAMPO TORCAO LINHA VIVA 6 AWG-900 MCM (18UN 54503), PRESILHA DE SUSPENSAO (3UN 10275), PRESILHA P/ BAIPASSE DE TRANSFORMADOR (3UN 10984), SUPORTE ISOL P/ BAIPASSE 2 | DIS-CEF-001 - 09.64.01 | SE17683 | - | Ferramentas | SOLUÇÃO EQUIPAMENTOS ELÉTRICOS LTDA | 10.676.939/0001-24 | 2024-10-01 | 2026-06-30 | HI_2024_10_01 | Ambos | N/A | -
|  | 14226 | 12016032 | 12016032 | CABO BAIPASSE 15KV PARA SE | CONJUNTO BAIPASSE 15KV 1200A; SERVICOS EM REGIME DE LINHA VIVA EM SUBESTACOES; FABRICADO EM ALUMINIO NAVAL ESTANHADO; CONJUNTO COMPO STO POR CONECTORES PARA BITOLAS DE CABOS DE 336,4 A 715,5 MCM E TUBOS DE 1 A 3 POLEGADAS E SEGUIMENTOS DE CABO ISOLADO 15 | DIS-CEF-002 - 09.04.05 | SE17684 | - | Ferramentas | SOLUÇÃO EQUIPAMENTOS ELÉTRICOS LTDA | 10.676.939/0001-24 | 2024-10-01 | 2026-06-30 | HI_2024_10_01 | Ambos | N/A | -
|  | 16231 | 4108096 | 4108096 | CRUZETA PARA DESBOBINADEIRA | CRUZETA PARA DESBOBINADEIRA PARA USO EM ATIVIDADES DE LANCAMENTO E RECOLHIMENTO DE CONDUTORES; MATERIAL: ACO CARBONO 1020; DIMENSIONAL CONFORME ITEM 1 IMAGEM 2.1 DO DIS-CEF-001 EFES - 03.48.01; EM EMBALAGEM APROVADA PELA NEOENERGIA. | DIS-CEF-001 - 03.48.01 | SE17685-1 | - | Ferramentas | SOLUÇÃO EQUIPAMENTOS ELÉTRICOS LTDA | 10.676.939/0001-24 | 2024-10-01 | 2026-06-30 | HI_2024_10_01 | Ambos | N/A | -
|  | 16232 | 4230178 | 4230178 | ADAPTADOR PARA MOTOR HIDRAULICO | ADAPTADOR PARA MOTOR HIDRAULICO X CRUZETA PARA DESBOBINADEIRA; UTILIZADO PARA ACOPLAMENTO ENTRE O MOTOR HIDRAULICO DO EQUIPAMENTO DE GUINDAR E A CRUZETA PARA DESBOBINADEIRA; COMPOSTO POR 1UN CORPO CICLINDRICO EM ACO 1020; 2UN PINOS DE ACOPLAMENTO EM ACO 1 | DIS-CEF-001 - 03.48.01 | SE17685-2 | - | Ferramentas | SOLUÇÃO EQUIPAMENTOS ELÉTRICOS LTDA | 10.676.939/0001-24 | 2024-10-01 | 2026-06-30 | HI_2024_10_01 | Ambos | N/A | -
|  | 38585 | 4230179 | 4230179 | CONJUNTO ADAPTADOR E CRUZETA P/ DESB | CONJUNTO COMPOSTO POR 1UN DO ITEM 1 CRUZETA PARA DESBOBINADEIRA E 1UN DO ITEM 2 ADAPTADOR PARA MOTOR HIDRAULICO; CONFORME ITEM 3 DO DIS-CEF-001 EFES 03.48.01; EM EMBALAGEM APROVADA PELA NEOENERGIA. | DIS-CEF-001 - 03.48.01 | SE17685-3 | - | Ferramentas | SOLUÇÃO EQUIPAMENTOS ELÉTRICOS LTDA | 10.676.939/0001-24 | 2024-10-01 | 2026-06-30 | HI_2024_10_01 | Ambos | N/A | -
|  | 38582 | 4644028 | 4644028 | CABECOTE CORTADOR RAMAL SOLO AUTOMATICO | CABECOTE CORTADOR DE RAMAL DE LIGACAO DO SOLO; UTILIZADO PELAS EQUIPES OPERACIONAIS NAS ATIVIDADES DE SUSPENSAO DE FORNECIMENTO DE ENERGIA JUNTO AO PONTO DE ENTREGA DO CLIENTE OU PROXIMO A CONEXAO DA REDE SECUNDARIA; CORTADOR CONFECCIONADO EM ACO; CORPO P | DIS-CEF-001 - 08.05.00 | FLV31413-3 | - | Ferramentas | RITZ DO BRASIL S/A | 17.157.603/0001-02 | 2024-10-01 | 2026-06-30 | HI_2024_10_01 | Ambos | N/A | -
|  | 38221 | 5640126 | 5640126 | CONJ. DE ATERRAMENTO TEMPORARIO P RDS MT | CONJUNTO DE ATERRAMENTO TEMPORARIO PARA REDE DE DISTRIBUICAO SUBTERRANEA DE MEDIA TENSAO 13,8 KV; COMPOSTO POR ACESSORIOS PARA CONEXAO AOS TERMINAIS DESCONECTAVEIS DE CABOS E EQUIPAMENTOS, CONJUNTO DE CABOS E CONEXOES E BOLSA PARA GUARDA E TRANSPORTE; CON | DIS-CEF-001 - 11.02.13 | ATR110213 | - | Ferramentas | RITZ DO BRASIL S/A | 17.157.603/0001-02 | 2024-10-01 | 2026-06-30 | HI_2024_10_01 | Ambos | N/A | -
|  | 15588 | 5640121 | 5640121 | CJ ATERR TEMP SECUN UNIVER C ADAPTAD | CONJUNTO ATERRAMENTO TEMP UNIVERSAL PARA REDE SECUNDARIA; COMPOSTO POR 01 LANCE DE 1700 MM DE CABO DE COBRE ELETROLICO 16 MM2 C/ ISOLAMENTO EM PVC TRANSPARENTE P/ 600 VOLTS P/ O CABO PRINCIPAL; 02 LANCES DE 500 MM DE CABO DE COBRE ELETROLICO 16 MM2 C/ ISO | DIS-CEF-001 - 11.02.01 | ATR-ESPECIAL | - | Ferramentas | RITZ DO BRASIL S/A | 17.157.603/0001-02 | 2024-10-01 | 2026-06-30 | HI_2024_10_01 | Ambos | N/A | -
|  | 52418 | 4641014 | 4641014 | BANQUETA ISOLADA FB VIDRO 500X500X320MM | BANQUETA ISOLADA; BANQUETA EM FIBRA DE VIDRO IMPREGNADA COM RESINA EPOXI; PISO E PES COM MATERIAL ANTIDERRAPANTE; CAPAZ DE ISOLAR ATE 40 KV; LARGURA 500 MM; COMPRIMENTO 500 MM; ALTURA (APOIOS) 320 MM; PES REMOVIVEIS; PARA USO DAS EQUIPES DE LINHA VIVA; PA | DIS-CEF-001 - 04.01.00 | ROT16966 | - | Ferramentas | SOLUÇÃO EQUIPAMENTOS ELÉTRICOS LTDA | 10.676.939/0001-24 | 2024-10-01 | 2026-06-30 | HI_2024_10_01 | Ambos | N/A | -
|  | 15588 | 5640121 | 5640121 | CJ ATERR TEMP SECUN UNIVER C ADAPTAD | CONJUNTO ATERRAMENTO TEMP UNIVERSAL PARA REDE SECUNDARIA; COMPOSTO POR 01 LANCE DE 1700 MM DE CABO DE COBRE ELETROLICO 16 MM2 C/ ISOLAMENTO EM PVC TRANSPARENTE P/ 600 VOLTS P/ O CABO PRINCIPAL; 02 LANCES DE 500 MM DE CABO DE COBRE ELETROLICO 16 MM2 C/ ISO | DIS-CEF-001 - 11.02.01 | SE16771 | - | Ferramentas | SOLUÇÃO EQUIPAMENTOS ELÉTRICOS LTDA | 10.676.939/0001-24 | 2024-10-01 | 2026-06-30 | HI_2024_10_01 | Ambos | N/A | -
|  | 11617 | 5640120 | 5640120 | CONJUNTO ATERR TEMPOR SEC P/ CABO MULTIP | CONJUNTO ATERRAMENTO TEMP UNIVERSAL PARA REDE SECUNDARIA; COMPOSTO POR 01 LANCE DE 1700 MM DE CABO DE COBRE ELETROLICO 16 MM2 C/ ISOLAMENTO EM PVC TRANSPARENTE P/ 600 VOLTS P/ O CABO PRINCIPAL; 02 LANCES DE 500 MM DE CABO DE COBRE ELETROLICO 16 MM2 C/ ISO | DIS-CEF-001 - 11.02.01 | SE14872 | - | Ferramentas | SOLUÇÃO EQUIPAMENTOS ELÉTRICOS LTDA | 10.676.939/0001-24 | 2024-10-01 | 2026-06-30 | HI_2024_10_01 | Ambos | N/A | -
|  | 12351 | 5640103 | 5640103 | GRAMPO ATERR TEMP 4-19MM | GRAMPO ATERRAMENTO; TIPO TEMPORARIO; APLICACAO CONJUNTO DE ATERRAMENTO DE REDE PRE REUNIDA BT; EQUIPAMENTOS ESPECIAIS E TRANSFORMADORES; CORPO E MORDENTE EM LIGA DE ALUMINIO; TERMINAIS EM LIGA DE BRONZE ALUMINIO; HASTE COM ROSCA DE ACO ZINCADO; PUNHO EM F | DIS-CEF-001 - 11.02.01 | SE14498 | - | Ferramentas | SOLUÇÃO EQUIPAMENTOS ELÉTRICOS LTDA | 10.676.939/0001-24 | 2024-10-01 | 2026-06-30 | HI_2024_10_01 | Ambos | N/A | -
|  | 13063 | 2414043 | 2414043 | ADAPTADOR PARA USO EM BARRAMENTO ISOLADO | ADAPTADOR PARA USO EM BARRAMENTO ISOLADO DE LIGAÇÃO DE CLIENTE EM REDE SUBTERRÂNEA; FABRICADO EM LATAO USINAVEL; COMPRIMENTO DE 58MM;DIAMETRO DE 19MM; FURO DE FIXACAO DE 9MM DE DIAMETRO; PARAFUSO DE APERTO DE 10MM DE DIAMETRO; DIAMETRO INTERNO PARA EN | DIS-CEF-001 - 11.02.01 | SE13611 | - | Ferramentas | SOLUÇÃO EQUIPAMENTOS ELÉTRICOS LTDA | 10.676.939/0001-24 | 2024-10-01 | 2026-06-30 | HI_2024_10_01 | Ambos | N/A | -
|  | 36969 | 2412043 | 2412043 | ADAPTADOR PERFURANTE CABO ISOLADO BT | ADAPTADOR PERFURANTE PARA CABO ISOLADO DE BAIXA TENSAO; CORPO CONFECCIONADO EM ALUMINIO; PARAFUSOS E CONEXÕES CONFECCIONADOS EM ACO INOXIDAVEL; CONFORME DIS-CEF-001 EFES 11.02.01 ITEM 04; EM EMBALAGEM APROVADA PELA NEOENERGIA. | DIS-CEF-001 - 11.02.01 | SE13730 | - | Ferramentas | SOLUÇÃO EQUIPAMENTOS ELÉTRICOS LTDA | 10.676.939/0001-24 | 2024-10-01 | 2026-06-30 | HI_2024_10_01 | Ambos | N/A | -
|  | 37362 | 5640106 | 5640106 | CONJ ATERRAMENTO TEMP UNIVERSAL MT | CONJUNTO DE ATERRAMENTO TEMPORÁRIO UNIVERSAL PARA MEDIA TENSAO. COMPOSTO DE: UMA UNIDADE DO ATERRAMENTO TEMPORARIO COM PUNHO PARA EQUIPAMENTOS (ITEM 1 DA EFES 11.02.05), UMA UNIDADE DO ATERRAMENTO TEMPORARIO UNIVERSAL PARA MEDIA TENSAO COM BASTAO | DIS-CEF-001 - 11.02.05 | SE15167 | - | Ferramentas | SOLUÇÃO EQUIPAMENTOS ELÉTRICOS LTDA | 10.676.939/0001-24 | 2024-10-01 | 2026-06-30 | HI_2024_10_01 | Ambos | N/A | -
|  | 12350 | 5640108 | 5640108 | ATERRAMENTO TEMP C/ PUNHO P/ EQUIP | ATERRAMENTO TEMPORARIO COM PUNHO PARA EQUIPAMENTOS;COMPONENTES: 4 GRAMPOS DE ATERRAMENTO EM LIGA DE ALUMINIO LEVE E RESISTENTE, 1 LANCE DE 2000 MM DE CABO DE COBRE ELETROLITICO DE 25 MM², 3 LANCES DE 900 MM DE CABO DE COBRE ELETROLITICO DE 25 MM² | DIS-CEF-001 - 11.02.05 | SE14499 | - | Ferramentas | SOLUÇÃO EQUIPAMENTOS ELÉTRICOS LTDA | 10.676.939/0001-24 | 2024-10-01 | 2026-06-30 | HI_2024_10_01 | Ambos | N/A | -
|  | 14492 | 5640107 | 5640107 | ATERRAMENTO TEMP UNIVERSAL P MT | ATERRAMENTO TEMP UNIVERSAL P MT ATERRAMENTO TEMPORARIO UNIVERSAL COM BASTAO TELESCOPICO; COMPONENTES: 3 BASTOES TELESCOPICOS ISOLADOS: DIMENSAO COMPONENTE EXTERNO 1400 X 30 +- 3MM, DIMENSAO COMPONENTE INTERNO 1200 X 22 +-3 MM; COM GRAMPOS EM LIGA DE ALUMI | DIS-CEF-001 - 11.02.05 | SE14513 | - | Ferramentas | SOLUÇÃO EQUIPAMENTOS ELÉTRICOS LTDA | 10.676.939/0001-24 | 2024-10-01 | 2026-06-30 | HI_2024_10_01 | Ambos | N/A | -
|  | 11452 | 5640092 | 5640092 | TRADO ATERRAM ROSCA CONIFICADA 820MM | TRADO DE ATERRAMENTO; TRADO CONFECCIONADO EM LIGA DE BRONZE, LATAO OU ACO COBREADO; PONTA EM ACO; ROSCA CONIFICADA; PUNHO DESMONTAVE L; COMPRIMENTO 820 MM + OU - 20 MM; PARA CONJUNTO DE ATERRAMENTO TEMPORARIO PRIMARIO; SACOLA P/ ACONDICIONAMENTO EM LONA C | DIS-CEF-001 - 11.02.05 | SE15170 | - | Ferramentas | SOLUÇÃO EQUIPAMENTOS ELÉTRICOS LTDA | 10.676.939/0001-24 | 2024-10-01 | 2026-06-30 | HI_2024_10_01 | Ambos | N/A | -
|  | 11617 | 5640120 | 5640120 | CONJUNTO ATERR TEMPOR SEC P/ CABO MULTIP | CONJUNTO ATERRAMENTO TEMP UNIVERSAL PARA REDE SECUNDARIA; COMPOSTO POR 01 LANCE DE 1700 MM DE CABO DE COBRE ELETROLICO 16 MM2 C/ ISOLAMENTO EM PVC TRANSPARENTE P/ 600 VOLTS P/ O CABO PRINCIPAL; 02 LANCES DE 500 MM DE CABO DE COBRE ELETROLICO 16 MM2 C/ ISO | DIS-CEF-001 - 11.02.01 | ATR-ESPECIAL | - | Ferramentas | RITZ DO BRASIL S/A | 17.157.603/0001-02 | 2024-10-01 | 2026-06-30 | HI_2024_10_01 | Ambos | N/A | -
|  | 12351 | 5640103 | 5640103 | GRAMPO ATERR TEMP 4-19MM | GRAMPO ATERRAMENTO; TIPO TEMPORARIO; APLICACAO CONJUNTO DE ATERRAMENTO DE REDE PRE REUNIDA BT; EQUIPAMENTOS ESPECIAIS E TRANSFORMADORES; CORPO E MORDENTE EM LIGA DE ALUMINIO; TERMINAIS EM LIGA DE BRONZE ALUMINIO; HASTE COM ROSCA DE ACO ZINCADO; PUNHO EM F | DIS-CEF-001 - 11.02.01 | ATR-ESPECIAL | - | Ferramentas | RITZ DO BRASIL S/A | 17.157.603/0001-02 | 2024-10-01 | 2026-06-30 | HI_2024_10_01 | Ambos | N/A | -
|  | 13063 | 2414043 | 2414043 | ADAPTADOR PARA USO EM BARRAMENTO ISOLADO | ADAPTADOR PARA USO EM BARRAMENTO ISOLADO DE LIGAÇÃO DE CLIENTE EM REDE SUBTERRÂNEA; FABRICADO EM LATAO USINAVEL; COMPRIMENTO DE 58MM;DIAMETRO DE 19MM; FURO DE FIXACAO DE 9MM DE DIAMETRO; PARAFUSO DE APERTO DE 10MM DE DIAMETRO; DIAMETRO INTERNO PARA EN | DIS-CEF-001 - 11.02.01 | ATR-ESPECIAL | - | Ferramentas | RITZ DO BRASIL S/A | 17.157.603/0001-02 | 2024-10-01 | 2026-06-30 | HI_2024_10_01 | Ambos | N/A | -
|  | 36969 | 2412043 | 2412043 | ADAPTADOR PERFURANTE CABO ISOLADO BT | ADAPTADOR PERFURANTE PARA CABO ISOLADO DE BAIXA TENSAO; CORPO CONFECCIONADO EM ALUMINIO; PARAFUSOS E CONEXÕES CONFECCIONADOS EM ACO INOXIDAVEL; CONFORME DIS-CEF-001 EFES 11.02.01 ITEM 04; EM EMBALAGEM APROVADA PELA NEOENERGIA. | DIS-CEF-001 - 11.02.01 | ATR-ESPECIAL | - | Ferramentas | RITZ DO BRASIL S/A | 17.157.603/0001-02 | 2024-10-01 | 2026-06-30 | HI_2024_10_01 | Ambos | N/A | -
|  | 37362 | 5640106 | 5640106 | CONJ ATERRAMENTO TEMP UNIVERSAL MT | CONJUNTO DE ATERRAMENTO TEMPORÁRIO UNIVERSAL PARA MEDIA TENSAO. COMPOSTO DE: UMA UNIDADE DO ATERRAMENTO TEMPORARIO COM PUNHO PARA EQUIPAMENTOS (ITEM 1 DA EFES 11.02.05), UMA UNIDADE DO ATERRAMENTO TEMPORARIO UNIVERSAL PARA MEDIA TENSAO COM BASTAO | DIS-CEF-001 - 11.02.05 | ATR-ESPECIAL | - | Ferramentas | RITZ DO BRASIL S/A | 17.157.603/0001-02 | 2024-10-01 | 2026-06-30 | HI_2024_10_01 | Ambos | N/A | -
|  | 12350 | 5640108 | 5640108 | ATERRAMENTO TEMP C/ PUNHO P/ EQUIP | ATERRAMENTO TEMPORARIO COM PUNHO PARA EQUIPAMENTOS;COMPONENTES: 4 GRAMPOS DE ATERRAMENTO EM LIGA DE ALUMINIO LEVE E RESISTENTE, 1 LANCE DE 2000 MM DE CABO DE COBRE ELETROLITICO DE 25 MM², 3 LANCES DE 900 MM DE CABO DE COBRE ELETROLITICO DE 25 MM² | DIS-CEF-001 - 11.02.05 | ATR-ESPECIAL | - | Ferramentas | RITZ DO BRASIL S/A | 17.157.603/0001-02 | 2024-10-01 | 2026-06-30 | HI_2024_10_01 | Ambos | N/A | -
|  | 14492 | 5640107 | 5640107 | ATERRAMENTO TEMP UNIVERSAL P MT | ATERRAMENTO TEMP UNIVERSAL P MT ATERRAMENTO TEMPORARIO UNIVERSAL COM BASTAO TELESCOPICO; COMPONENTES: 3 BASTOES TELESCOPICOS ISOLADOS: DIMENSAO COMPONENTE EXTERNO 1400 X 30 +- 3MM, DIMENSAO COMPONENTE INTERNO 1200 X 22 +-3 MM; COM GRAMPOS EM LIGA DE ALUMI | DIS-CEF-001 - 11.02.05 | ATR-ESPECIAL | - | Ferramentas | RITZ DO BRASIL S/A | 17.157.603/0001-02 | 2024-10-01 | 2026-06-30 | HI_2024_10_01 | Ambos | N/A | -
|  | 11452 | 5640092 | 5640092 | TRADO ATERRAM ROSCA CONIFICADA 820MM | TRADO DE ATERRAMENTO; TRADO CONFECCIONADO EM LIGA DE BRONZE, LATAO OU ACO COBREADO; PONTA EM ACO; ROSCA CONIFICADA; PUNHO DESMONTAVE L; COMPRIMENTO 820 MM + OU - 20 MM; PARA CONJUNTO DE ATERRAMENTO TEMPORARIO PRIMARIO; SACOLA P/ ACONDICIONAMENTO EM LONA C | DIS-CEF-001 - 11.02.05 | ATR03402-1 | - | Ferramentas | RITZ DO BRASIL S/A | 17.157.603/0001-02 | 2024-10-01 | 2026-06-30 | HI_2024_10_01 | Ambos | N/A | -
|  | 38494 | 4610713 | 4610713 | BASTAO E ACESSORIOS P/LINHA VIVA | JOGO DE BASTAO E ACESSORIOS PARA LINHA VIVA: BASTAO MANOBRA PEGA TUDO 32x2040MM (1UN 51683), CABEC DISP ANTIQUEDA CARTUCHO DAQC (1UN 15041), CABECOTE OLHAL ALUM 74MM (1UN 10311) E CABECOTE PARA MANOBRA DE CHAVES (1UN 10322). CONFORME PADRAO DIS-CEF-001 EF | DIS-CEF-001 - 06.20.02 | FLV-ESPECIAL | - | Ferramentas | RITZ DO BRASIL S/A | 17.157.603/0001-02 | 2024-10-01 | 2026-06-30 | HI_2024_10_01 | Ambos | N/A | -
|  | 38479 | 4610708 | 4610708 | COBERTURAS E LENCOIS P/ LINHA VIVA | BANQ ISOL FB VID 500x500x320MM (1UN 52418), BOLSA P/ LENC 1600x1360MM (1UN 10787), COB FLEX COND [CL 2 15KV (10UN 50500) ; CL4 36KV (2UN 10778)], COB PROT P/ POSTE 34,5KV 9''1200MM (1 UN14210), COB RIG P/ POSTE 15KV [6'' 300MM (9UN 50420) ; 6''600MM (3UN | DIS-CEF-001 - 09.63.01 | COB-ESPECIAL | - | Ferramentas | RITZ DO BRASIL S/A | 17.157.603/0001-02 | 2024-10-01 | 2026-06-30 | HI_2024_10_01 | Ambos | N/A | -
|  | 38491 | 4610710 | 4610710 | ESTROPOS E ACESSORIOS P/ LINHA VIVA | JOGO DE ESTROPOS E ACESSORIOS PARA LINHA VIVA: ESTROPO NYLON [1200MM 454DAN (4UN 10214) ; 500MM 454DAN (4UN 11060); 800MM 454 DAN (1UN 10215)]; SELA PARA AMARRACAO DE CORDA (2UN 51865). CONFORME PADRAO DIS-CEF-001 EFES 09.32.07; EM EMBALAGEM APROVADA PELA | DIS-CEF-001 - 09.32.07 | FLV-ESPECIAL | - | Ferramentas | RITZ DO BRASIL S/A | 17.157.603/0001-02 | 2024-10-01 | 2026-06-30 | HI_2024_10_01 | Ambos | N/A | -
|  | 38492 | 4610711 | 4610711 | BAIPASSE E ACESSORIOS P/ LINHA VIVA | JOGO DE BAIPASSE E ACESSORIOS PARA LINHA VIVA: DISPOSITIVO PROTECAO BAIPASSE (3UN 51693), GRAMPO TORCAO LINHA VIVA 6 AWG-900 MCM (18UN 54503), PRESILHA DE SUSPENSAO (3UN 10275), PRESILHA P/ BAIPASSE DE TRANSFORMADOR (3UN 10984), SUPORTE ISOL P/ BAIPASSE 2 | DIS-CEF-001 - 09.64.01 | RS1600-7 - ESPECIAL | - | Ferramentas | RITZ DO BRASIL S/A | 17.157.603/0001-02 | 2024-10-01 | 2026-06-30 | HI_2024_10_01 | Ambos | N/A | -
|  | 52418 | 4641014 | 4641014 | BANQUETA ISOLADA FB VIDRO 500X500X320MM | BANQUETA ISOLADA; BANQUETA EM FIBRA DE VIDRO IMPREGNADA COM RESINA EPOXI; PISO E PES COM MATERIAL ANTIDERRAPANTE; CAPAZ DE ISOLAR ATE 40 KV; LARGURA 500 MM; COMPRIMENTO 500 MM; ALTURA (APOIOS) 320 MM; PES REMOVIVEIS; PARA USO DAS EQUIPES DE LINHA VIVA; PA | DIS-CEF-001 - 04.01.00 | TM991235 | - | Ferramentas | D A MARQUES O MINEIRO EIRELI - EPP | 08.809.850/0001-47 | 2024-10-01 | 2026-06-30 | HI_2024_10_01 | Ambos | N/A | -
|  | 11617 | 5640120 | 5640120 | CONJUNTO ATERR TEMPOR SEC P/ CABO MULTIP | CONJUNTO ATERRAMENTO TEMP UNIVERSAL PARA REDE SECUNDARIA; COMPOSTO POR 01 LANCE DE 1700 MM DE CABO DE COBRE ELETROLICO 16 MM2 C/ ISOLAMENTO EM PVC TRANSPARENTE P/ 600 VOLTS P/ O CABO PRINCIPAL; 02 LANCES DE 500 MM DE CABO DE COBRE ELETROLICO 16 MM2 C/ ISO | DIS-CEF-001 - 11.02.01 | TM991230 | - | Ferramentas | D A MARQUES O MINEIRO EIRELI - EPP | 08.809.850/0001-47 | 2024-10-01 | 2026-06-30 | HI_2024_10_01 | Ambos | N/A | -
|  | 12351 | 5640103 | 5640103 | GRAMPO ATERR TEMP 4-19MM | GRAMPO ATERRAMENTO; TIPO TEMPORARIO; APLICACAO CONJUNTO DE ATERRAMENTO DE REDE PRE REUNIDA BT; EQUIPAMENTOS ESPECIAIS E TRANSFORMADORES; CORPO E MORDENTE EM LIGA DE ALUMINIO; TERMINAIS EM LIGA DE BRONZE ALUMINIO; HASTE COM ROSCA DE ACO ZINCADO; PUNHO EM F | DIS-CEF-001 - 11.02.01 | TM991234 | - | Ferramentas | D A MARQUES O MINEIRO EIRELI - EPP | 08.809.850/0001-47 | 2024-10-01 | 2026-06-30 | HI_2024_10_01 | Ambos | N/A | -
|  | 13063 | 2414043 | 2414043 | ADAPTADOR PARA USO EM BARRAMENTO ISOLADO | ADAPTADOR PARA USO EM BARRAMENTO ISOLADO DE LIGAÇÃO DE CLIENTE EM REDE SUBTERRÂNEA; FABRICADO EM LATAO USINAVEL; COMPRIMENTO DE 58MM;DIAMETRO DE 19MM; FURO DE FIXACAO DE 9MM DE DIAMETRO; PARAFUSO DE APERTO DE 10MM DE DIAMETRO; DIAMETRO INTERNO PARA EN | DIS-CEF-001 - 11.02.01 | TM991231 | - | Ferramentas | D A MARQUES O MINEIRO EIRELI - EPP | 08.809.850/0001-47 | 2024-10-01 | 2026-06-30 | HI_2024_10_01 | Ambos | N/A | -
|  | 37362 | 5640106 | 5640106 | CONJ ATERRAMENTO TEMP UNIVERSAL MT | CONJUNTO DE ATERRAMENTO TEMPORÁRIO UNIVERSAL PARA MEDIA TENSAO. COMPOSTO DE: UMA UNIDADE DO ATERRAMENTO TEMPORARIO COM PUNHO PARA EQUIPAMENTOS (ITEM 1 DA EFES 11.02.05), UMA UNIDADE DO ATERRAMENTO TEMPORARIO UNIVERSAL PARA MEDIA TENSAO COM BASTAO | DIS-CEF-001 - 11.02.05 | TM991222 | - | Ferramentas | D A MARQUES O MINEIRO EIRELI - EPP | 08.809.850/0001-47 | 2024-10-01 | 2026-06-30 | HI_2024_10_01 | Ambos | N/A | -
|  | 12350 | 5640108 | 5640108 | ATERRAMENTO TEMP C/ PUNHO P/ EQUIP | ATERRAMENTO TEMPORARIO COM PUNHO PARA EQUIPAMENTOS;COMPONENTES: 4 GRAMPOS DE ATERRAMENTO EM LIGA DE ALUMINIO LEVE E RESISTENTE, 1 LANCE DE 2000 MM DE CABO DE COBRE ELETROLITICO DE 25 MM², 3 LANCES DE 900 MM DE CABO DE COBRE ELETROLITICO DE 25 MM² | DIS-CEF-001 - 11.02.05 | TM991223 | - | Ferramentas | D A MARQUES O MINEIRO EIRELI - EPP | 08.809.850/0001-47 | 2024-10-01 | 2026-06-30 | HI_2024_10_01 | Ambos | N/A | -
|  | 14492 | 5640107 | 5640107 | ATERRAMENTO TEMP UNIVERSAL P MT | ATERRAMENTO TEMP UNIVERSAL P MT ATERRAMENTO TEMPORARIO UNIVERSAL COM BASTAO TELESCOPICO; COMPONENTES: 3 BASTOES TELESCOPICOS ISOLADOS: DIMENSAO COMPONENTE EXTERNO 1400 X 30 +- 3MM, DIMENSAO COMPONENTE INTERNO 1200 X 22 +-3 MM; COM GRAMPOS EM LIGA DE ALUMI | DIS-CEF-001 - 11.02.05 | TM991224 | - | Ferramentas | D A MARQUES O MINEIRO EIRELI - EPP | 08.809.850/0001-47 | 2024-10-01 | 2026-06-30 | HI_2024_10_01 | Ambos | N/A | -
|  | 11452 | 5640092 | 5640092 | TRADO ATERRAM ROSCA CONIFICADA 820MM | TRADO DE ATERRAMENTO; TRADO CONFECCIONADO EM LIGA DE BRONZE, LATAO OU ACO COBREADO; PONTA EM ACO; ROSCA CONIFICADA; PUNHO DESMONTAVE L; COMPRIMENTO 820 MM + OU - 20 MM; PARA CONJUNTO DE ATERRAMENTO TEMPORARIO PRIMARIO; SACOLA P/ ACONDICIONAMENTO EM LONA C | DIS-CEF-001 - 11.02.05 | TM991225 | - | Ferramentas | D A MARQUES O MINEIRO EIRELI - EPP | 08.809.850/0001-47 | 2024-10-01 | 2026-06-30 | HI_2024_10_01 | Ambos | N/A | -
|  | 38492 | 4610711 | 4610711 | BAIPASSE E ACESSORIOS P/ LINHA VIVA | JOGO DE BAIPASSE E ACESSORIOS PARA LINHA VIVA: DISPOSITIVO PROTECAO BAIPASSE (3UN 51693), GRAMPO TORCAO LINHA VIVA 6 AWG-900 MCM (18UN 54503), PRESILHA DE SUSPENSAO (3UN 10275), PRESILHA P/ BAIPASSE DE TRANSFORMADOR (3UN 10984), SUPORTE ISOL P/ BAIPASSE 2 | DIS-CEF-001 - 09.64.01 | TM991236 | - | Ferramentas | D A MARQUES O MINEIRO EIRELI - EPP | 08.809.850/0001-47 | 2024-10-01 | 2026-06-30 | HI_2024_10_01 | Ambos | N/A | -
|  | 16235 | 5627020 | 5627020 | ESPORA PARA POSTE DUPLO T 90 MM | ESPORA P/ POSTE DE CONCRETO DUPLO T; ESPORA CONFECCIONADA EM VERGALHAO SECCAO CIRCULAR EM ACO SAE 1045; ESTRIBO EM CHAPA DE ACO NUMERO 12 USSG SAE 1020; CORREIAS CONFECCIONADAS EM COURO; REBITE EM COBRE MACICO; AS ESPORAS DEVEM SUPORTAR A APLICACAO DE 300 | DIS-CEF-001 - 09.37.02 | TM991238 | - | Ferramentas | D A MARQUES O MINEIRO EIRELI - EPP | 08.809.850/0001-47 | 2024-10-01 | 2026-06-30 | HI_2024_10_01 | Ambos | N/A | -
|  | 38195 | 1805016 | 1805016 | ANALISADOR DE ENERGIA ELETRICA COM CARGA | ANALISADOR DE ENERGIA ELETRICA COM CARGA ARTIFICIAL INTELIGENTE; APLICACAO, REQUISITOS GERAIS, ESPECIFICACAO, REQUISITOS ESPECIFICOS E ACESSORIOS CONFORME DIS-CEF-001 EFES 07.08.09 COM TABLET; EM EMBALAGEM APROVADA PELA NEOENERGIA | DIS-CEF-001 - 07.08.09 | PAA200CBR (ADR 2000) | - | Ferramentas | MONTREL COMERCIAL LTDA | 26.382.844/0001-38 | 2024-10-01 | 2026-06-30 | HI_2024_10_01 | Ambos | N/A | -
|  | 38196 | 1805017 | 1805017 | ANALISADOR DE ENERGIA ELETRICA COM CARGA | ANALISADOR DE ENERGIA ELETRICA COM CARGA ARTIFICIAL INTELIGENTE; APLICACAO, REQUISITOS GERAIS, ESPECIFICACAO, REQUISITOS ESPECIFICOS E ACESSORIOS CONFORME DIS-CEF-001 ET 07.08.09 COM EXCLUSAO DO TABLET DA LISTA DE ACESSORIOS; EM EMBALAGEM APROVADA | DIS-CEF-001 - 07.08.09 | PAA9BR00 (ADR 9000) | - | Ferramentas | MONTREL COMERCIAL LTDA | 26.382.844/0001-38 | 2024-10-01 | 2026-06-30 | HI_2024_10_01 | Ambos | N/A | -
|  |  |  | 1832010 | REGISTRADOR DIGITAL GRANDEZA ELETRICA | MEDIDOR REGISTRADOR DIGITAL PROGRAMAVEL DE TENSAO; CORRENTE; POTENCIA E FP LIGACOES MONO E TRIFASICA REDE BT; SOFTWARE RESOLUCAO 505/ANEEL;GABINETE RESISTENTE A IMPACTO; USO AO TEMPO CONECTOR BLINDADO E VEDADO; FAIXAS 0 A 300V; EXATIDAO 0,5% 1-1000A; SENS | DIS-CEF-001 - 04.04.09 | POWERNET P-600 | - | Ferramentas | IMS - SOLUCOES EM ENERGIA LTDA | 87.723.474/0001-40 | 2024-10-01 | 2026-06-30 | HI_2024_10_01 | Ambos | N/A | -
|  | 36915 |  |  | ANALISADOR DE TENSAO BT C COMUNICAO REM | ANALISADOR DE TENSAO PARA BAIXA TENSAO COM COMUNICACAO REMOTA; COM MEDICAO DE TENSAO - VRMS PARA VALORES MINIMOS, MAXIMOS E MEDIOS; O EQUIPAMENTO DEVE PERMITIR A MEDICAO EM SISTEMA MONOFASICO, BIFASICO E TRIFASICO, ABRANGENDO MEDICOES ENTRE TODAS AS FASES | DIS-CEF-001 - 04.04.15 | POWERNET P-300 | - | Ferramentas | IMS - SOLUCOES EM ENERGIA LTDA | 87.723.474/0001-40 | 2024-10-01 | 2026-06-30 | HI_2024_10_01 | Ambos | N/A | -
|  |  | 1809087 |  | REGISTRADOR DIGITAL GRAND ELET - NE | MEDIDOR REGISTRADOR DIGITAL PROGRAMAVEL DE TENSAO. LIGACOES MONOFASICA. BIFASICA COM NEUTRO E TRIFASICA DELTA E ESTRELA. REDE BT. ATENDIMENTO AO MODULO 8 DO PRODIST NA VERSAO MAIS RECENTE. GABINETE RESISTENTE A IMPACTO E USO AO TEMPO. COM GRAU DE PROTECAO | DIS-CEF-001 - 04.04.16 | POWERNET P-300 | - | Ferramentas | IMS - SOLUCOES EM ENERGIA LTDA | 87.723.474/0001-40 | 2024-10-01 | 2026-06-30 | HI_2024_10_01 | Ambos | N/A | -
|  | 37948 | 4107098 | 4107098 | CJ MOTOPODA A BATERIA HASTE ISOLADA | MOTOPODA ELETRICA A BATERIA COM HASTE ISOLADA PARA USO DAS EQUIPES OPERACIONAIS NA ATIVIDADE DE PODA DE VEGETACAO NAS PROXIMIDADES DA REDE ELETRICA DE MEDIA TENSAO; ISOLACAO MINIMA: 46 KV; COMPRIMENTO DO SABRE: 300 MM (12 POLEGADAS); PASSO 3/8 POL.; LARGU | DIS-CEF-001 - 07.02.31 | ISOLADA | - | Ferramentas | TIP TRATORES E IMPLEMENTOS LTDA | 44.629.004/0001-09 | 2024-10-01 | 2026-06-30 | HI_2024_10_01 | Ambos | N/A | -
|  | 13661 | 4107090 | 4107090 | SERRA DE SABRE ACIONADA P/ BATERIA | SERRA SABRE PORTATIL ACIONADA POR BATERIA DE TENSAO MAIOR OU IGUAL A 18 V E 2,4 A 6 AH; ROTACAO SEM CARGA: 2700 A 3000 GPM; COMPRIMENTO DO GOLPE: 25 A 32MM; PESO DE 3 A 5KG; COM 3 LAMINAS DE SERRA SABRE PARA SERRAR METAL, EM BIMETAL, COMPRIMENTO: 6 POL, D | DIS-CEF-001 - 03.09.21 | DJR187RTE | - | Ferramentas | TIP TRATORES E IMPLEMENTOS LTDA | 44.629.004/0001-09 | 2024-10-01 | 2026-06-30 | HI_2024_10_01 | Ambos | N/A | -
|  | 37122 | 4107097 | 4107097 | MOTOPODA ELETRICA C/ ACESS | MOTOPODA ELETRICA ACOMPANHADA DOS SEGUINTES ACESSORIOS: CINCO (05) UNIDADES DA CORRENTE PARA MOTOPODA 1/4" (ITEM 2) EM QUANTIDADE SO BRESSALENTE; DUAS (02) UNIDADES DO AFIADOR PARA CORRENTE DE MOTOPODA DE 1/4" P; CINCO (05) UNIDADES DA BATERIA PARA MOTOPO | DIS-CEF-001 - 07.02.23 | MOTOPODA 40V | - | Ferramentas | TIP TRATORES E IMPLEMENTOS LTDA | 44.629.004/0001-09 | 2024-10-01 | 2026-06-30 | HI_2024_10_01 | Ambos | N/A | -
|  | 13661 | 4107090 | 4107090 | SERRA DE SABRE ACIONADA P/ BATERIA | SERRA SABRE PORTATIL ACIONADA POR BATERIA DE TENSAO MAIOR OU IGUAL A 18 V E 2,4 A 6 AH; ROTACAO SEM CARGA: 2700 A 3000 GPM; COMPRIMENTO DO GOLPE: 25 A 32MM; PESO DE 3 A 5KG; COM 3 LAMINAS DE SERRA SABRE PARA SERRAR METAL, EM BIMETAL, COMPRIMENTO: 6 POL, D | DIS-CEF-001 - 03.09.21 | SR 6 22-A | - | Ferramentas | HILTI DO BRASIL COMERCIAL LTDA | 65.000.655/0016-91 | 2024-10-01 | 2026-06-30 | HI_2024_10_01 | Ambos | N/A | -
|  | 10238 | 4631062 | 4631062 | ALICATE COMPRESSAO MANU MD6 MEC 4000 DAN | ALICATE COMPRESSAO MECANICA; MODELO MD6; MATERIAL CABECOTE ACO FERRAMENTA DUREZA 38 A 48 ROCKWELL OU ACO FORJADO SAE 4150 SAE 5150; MORDENTES ACO FERRAMENTA C/ DUREZA 38 A 48 ROCKWELL; OXIDADO PRETO COM COBERTURA ISOLANTE NOS MORDENTES NA COR PRETA OU VER | DIS-CEF-001 - 03.09.13 | ND 6 | - | Ferramentas | TEC-ALI INDUSTRIA COM.SERVIC.LTDA | 72.028.038/0001-83 | 2024-10-01 | 2026-06-30 | HI_2024_10_01 | Ambos | N/A | -
|  | 38494 | 4610713 | 4610713 | BASTAO E ACESSORIOS P/LINHA VIVA | JOGO DE BASTAO E ACESSORIOS PARA LINHA VIVA: BASTAO MANOBRA PEGA TUDO 32x2040MM (1UN 51683), CABEC DISP ANTIQUEDA CARTUCHO DAQC (1UN 15041), CABECOTE OLHAL ALUM 74MM (1UN 10311) E CABECOTE PARA MANOBRA DE CHAVES (1UN 10322). CONFORME PADRAO DIS-CEF-001 EF | DIS-CEF-001 - 06.20.02 | L.062.002 | - | Ferramentas | LUGO COMERCIAL ELETRICA LTDA | 67.355.578/0001-31 | 2024-10-01 | 2026-06-30 | HI_2024_10_01 | Ambos | N/A | -
|  | 38479 | 4610708 | 4610708 | COBERTURAS E LENCOIS P/ LINHA VIVA | BANQ ISOL FB VID 500x500x320MM (1UN 52418), BOLSA P/ LENC 1600x1360MM (1UN 10787), COB FLEX COND [CL 2 15KV (10UN 50500) ; CL4 36KV (2UN 10778)], COB PROT P/ POSTE 34,5KV 9''1200MM (1 UN14210), COB RIG P/ POSTE 15KV [6'' 300MM (9UN 50420) ; 6''600MM (3UN | DIS-CEF-001 - 09.63.01 | L.096.301 | - | Ferramentas | LUGO COMERCIAL ELETRICA LTDA | 67.355.578/0001-31 | 2024-10-01 | 2026-06-30 | HI_2024_10_01 | Ambos | N/A | -
|  | 38478 | 4610707 | 4610707 | CHAVES P/ LINHA VIVA | JOGO DE CHAVES PARA LINHA VIVA: CHAVES DOS TIPOS AJUSTAVEL [25MM 8'' (2UN 10016); 30MM 10'' (2 UN 10017) ; 35MM 12'' (2 UN 10018)], CATRACA 4 BOCAS [12x13x14X15 (1 UN 13641) ; 16x17x18x19 (1 UN 13640) ; 8x9x10x11 (1 UN 13642)], DE FENDA [10x200MM (1 UN 1 | DIS-CEF-001 - 03.21.46 | L.032.146 | - | Ferramentas | LUGO COMERCIAL ELETRICA LTDA | 67.355.578/0001-31 | 2024-10-01 | 2026-06-30 | HI_2024_10_01 | Ambos | N/A | -
|  | 38491 | 4610710 | 4610710 | ESTROPOS E ACESSORIOS P/ LINHA VIVA | JOGO DE ESTROPOS E ACESSORIOS PARA LINHA VIVA: ESTROPO NYLON [1200MM 454DAN (4UN 10214) ; 500MM 454DAN (4UN 11060); 800MM 454 DAN (1UN 10215)]; SELA PARA AMARRACAO DE CORDA (2UN 51865). CONFORME PADRAO DIS-CEF-001 EFES 09.32.07; EM EMBALAGEM APROVADA PELA | DIS-CEF-001 - 09.32.07 | L.093.207 | - | Ferramentas | LUGO COMERCIAL ELETRICA LTDA | 67.355.578/0001-31 | 2024-10-01 | 2026-06-30 | HI_2024_10_01 | Ambos | N/A | -
|  | 38492 | 4610711 | 4610711 | BAIPASSE E ACESSORIOS P/ LINHA VIVA | JOGO DE BAIPASSE E ACESSORIOS PARA LINHA VIVA: DISPOSITIVO PROTECAO BAIPASSE (3UN 51693), GRAMPO TORCAO LINHA VIVA 6 AWG-900 MCM (18UN 54503), PRESILHA DE SUSPENSAO (3UN 10275), PRESILHA P/ BAIPASSE DE TRANSFORMADOR (3UN 10984), SUPORTE ISOL P/ BAIPASSE 2 | DIS-CEF-001 - 09.64.01 | L.096.401 | - | Ferramentas | LUGO COMERCIAL ELETRICA LTDA | 67.355.578/0001-31 | 2024-10-01 | 2026-06-30 | HI_2024_10_01 | Ambos | N/A | -
|  | 38480 | 4610709 | 4610709 | MOITOES E ACESSORIOS P/ LINHA VIVA | JOGO DE BAIPASSE E ACESSORIOS PARA LINHA VIVA: DISPOSITIVO PROTECAO BAIPASSE (3UN 51693), GRAMPO TORCAO LINHA VIVA 6 AWG-900 MCM (18UN 54503), PRESILHA DE SUSPENSAO (3UN 10275), PRESILHA P/ BAIPASSE DE TRANSFORMADOR (3UN 10984), SUPORTE ISOL P/ BAIPASSE 2 | DIS-CEF-001 - 03.27.04 | L.032.704 | - | Ferramentas | LUGO COMERCIAL ELETRICA LTDA | 67.355.578/0001-31 | 2024-10-01 | 2026-06-30 | HI_2024_10_01 | Ambos | N/A | -
|  | 16235 | 5627020 | 5627020 | ESPORA PARA POSTE DUPLO T 90 MM | ESPORA P/ POSTE DE CONCRETO DUPLO T; ESPORA CONFECCIONADA EM VERGALHAO SECCAO CIRCULAR EM ACO SAE 1045; ESTRIBO EM CHAPA DE ACO NUMERO 12 USSG SAE 1020; CORREIAS CONFECCIONADAS EM COURO; REBITE EM COBRE MACICO; AS ESPORAS DEVEM SUPORTAR A APLICACAO DE 300 | DIS-CEF-001 - 09.37.02 | L.093.702 | - | Ferramentas | LUGO COMERCIAL ELETRICA LTDA | 67.355.578/0001-31 | 2024-10-01 | 2026-06-30 | HI_2024_10_01 | Ambos | N/A | -
|  | 38493 | 4610712 | 4610712 | CORTE E IMPACTO P/ LINHA VIVA | JOGO DE ITENS DE CORTE E IMPACTO PARA LINHA VIVA: ARCO DE SERRA 12'' (1UN 11384), CINTA P/ MAO FRANCESA ALUM (1UN 51559), CONJUNTO LAMINA DE SERRA PARA PODA (1UN 15531), ESTRIBO PARA MAO FRANCESA (2UN 10276), LAMINA SERRA SABRE P/ METAL (1UN 15149), MARRE | DIS-CEF-001 - 03.18.14 | L.031.814 | - | Ferramentas | LUGO COMERCIAL ELETRICA LTDA | 67.355.578/0001-31 | 2024-10-01 | 2026-06-30 | HI_2024_10_01 | Ambos | N/A | -
|  | 38582 | 4644028 | 4644028 | CABECOTE CORTADOR RAMAL SOLO AUTOMATICO | CABECOTE CORTADOR DE RAMAL DE LIGACAO DO SOLO; UTILIZADO PELAS EQUIPES OPERACIONAIS NAS ATIVIDADES DE SUSPENSAO DE FORNECIMENTO DE ENERGIA JUNTO AO PONTO DE ENTREGA DO CLIENTE OU PROXIMO A CONEXAO DA REDE SECUNDARIA; CORTADOR CONFECCIONADO EM ACO; CORPO P | DIS-CEF-001 - 08.05.00 | RITZ / FLV17844-1 | - | Ferramentas | START BRASIL | 40.087.428/0001-38 | 2024-10-01 | 2026-06-30 | HI_2024_10_01 | Ambos | N/A | -
|  | 13661 | 4107090 | 4107090 | SERRA DE SABRE ACIONADA P/ BATERIA | SERRA SABRE PORTATIL ACIONADA POR BATERIA DE TENSAO MAIOR OU IGUAL A 18 V E 2,4 A 6 AH; ROTACAO SEM CARGA: 2700 A 3000 GPM; COMPRIMENTO DO GOLPE: 25 A 32MM; PESO DE 3 A 5KG; COM 3 LAMINAS DE SERRA SABRE PARA SERRAR METAL, EM BIMETAL, COMPRIMENTO: 6 POL, D | DIS-CEF-001 - 03.09.21 | 06016C00E0/ 260800726/ 26808000733 | - | Ferramentas | START BRASIL | 40.087.428/0001-38 | 2024-10-01 | 2026-06-30 | HI_2024_10_01 | Ambos | N/A | -
|  | 38047 | 1927026 | 1927026 | ENDOSCOPIO P/ INSPECAO FRAUDE BT | ENDOSCOPIO COM MONITOR INTEGRADO E SONDA OTICA PARA DETTECAO DE FRAUDES EM REDES DE BAIXA TENSAO; NUMERO MINIMO DE PIXELS DE 6000; VIDEO NTSC E PAL MPEG4; FOTOS RESOLUCAO MINIMA 640X480; CAMPO DE VISAO DE 67 GRAUS MINIMA; ESPELHO PARA VISAO DE 45 GRAUS; D | DIS-CEF-001 - 07.10.03 | HT112 | - | Ferramentas | START BRASIL | 40.087.428/0001-38 | 2024-10-01 | 2026-06-30 | HI_2024_10_01 | Ambos | N/A | -
|  | 37122 | 4107097 | 4107097 | MOTOPODA ELETRICA C/ ACESS | MOTOPODA ELETRICA ACOMPANHADA DOS SEGUINTES ACESSORIOS: CINCO (05) UNIDADES DA CORRENTE PARA MOTOPODA 1/4" (ITEM 2) EM QUANTIDADE SO BRESSALENTE; DUAS (02) UNIDADES DO AFIADOR PARA CORRENTE DE MOTOPODA DE 1/4" P; CINCO (05) UNIDADES DA BATERIA PARA MOTOPO | DIS-CEF-001 - 07.02.23 | 40Vmax XGT | - | Ferramentas | START BRASIL | 40.087.428/0001-38 | 2024-10-01 | 2026-06-30 | HI_2024_10_01 | Ambos | N/A | -
|  | 37688 | 4607009 | 4607009 | CJ FERRAMEN P ELETRICISTA DISTRIBUIC | CONJUNTO DE FERRAMENTAS DIVERSAS PARA USO DO ELETRICISTA DE DISTRIBUICAO; COM ESPECIFICACAO DETALHADA PARA CADA ITEM E CODIGO UNITAR IO; CONFORME SUA COMPOSICAO NO CATALOGO DIS-CEF-001 EFES 03.39.01 E CORRELACIONADAS; EM EMBALAGEM APROVADA PELA NEOENERGIA | DIS-CEF-001 - 03.39.01 | Tramontina PRO, Minipa, Nautika, Restart | - | Ferramentas | START BRASIL | 40.087.428/0001-38 | 2024-10-01 | 2026-06-30 | HI_2024_10_01 | Ambos | N/A | -
|  | 11452 | 5640092 | 5640092 | TRADO ATERRAM ROSCA CONIFICADA 820MM | TRADO DE ATERRAMENTO; TRADO CONFECCIONADO EM LIGA DE BRONZE, LATAO OU ACO COBREADO; PONTA EM ACO; ROSCA CONIFICADA; PUNHO DESMONTAVE L; COMPRIMENTO 820 MM + OU - 20 MM; PARA CONJUNTO DE ATERRAMENTO TEMPORARIO PRIMARIO; SACOLA P/ ACONDICIONAMENTO EM LONA C | DIS-CEF-001 - 11.02.05 | ATR03402-1 | - | Ferramentas | START BRASIL | 40.087.428/0001-38 | 2024-10-01 | 2026-06-30 | HI_2024_10_01 | Ambos | N/A | -
|  | 15355 | 4601549 | 4601549 | JG CHAVES CATRACA SEXTAVADO 1/2 POL | JOGO DE CHAVES CATRACA SEXTAVADO DE 1/2 POLEGADA; SOQUETES E CORPO DA CATRACA REVERSIVEL CONFECCIONADOS EM ACO CROMO VANADIO; EXTENSAO DE 5 E 10 POLEGADAS; CABO T DE 10 POLEGADAS; CATRACA REVERSIVEL DE 1/2 POLEGADA DE ENCAIXE; SOQUETES SEXTAVADOS DE 8 A 3 | DIS-CEF-001 - 03.21.35 | Tramontina PRO | - | Ferramentas | START BRASIL | 40.087.428/0001-38 | 2024-10-01 | 2026-06-30 | HI_2024_10_01 | Ambos | N/A | -
|  | 16085 | 4601227 | 4601227 | SOQUETE SEXTAV. 17 MM ENCAIXE DE 1/2POL | SOQUETE SEXTAVADO 17MM ENCAIXE 1/2POL, FORJADO EM ACO CROMO VANADIO E TEMPERADO. POSSUI ACABAMENTO CROMADO. CONFORME PADRAO DIS-CEF-001 EFES 03.21.35; EM EMBALAGEM APROVADA PELA NEOENERGIA. | DIS-CEF-001 - 03.21.35 | Tramontina 43603117 | - | Ferramentas | START BRASIL | 40.087.428/0001-38 | 2024-10-01 | 2026-06-30 | HI_2024_10_01 | Ambos | N/A | -
|  | 16084 | 4640197 | 4640197 | EXTENSAO DE 10POL P CATRACA DE 1/2POL | EXTENSA DE 10POL PARA CATRACA DE 1/2POL, A SER ACOPLADA A UM SOQUETE. FORJADO EM ACO CROMO VANADIO E TEMPERADO. POSSUI ACABAMENTO CROMADO. CONFORME PADRAO DIS-CEF-001 EFES 03.21.35; EM EMBALAGEM APROVADA PELA NEOENERGIA. | DIS-CEF-001 - 03.21.35 | Tramontina 43607110 | - | Ferramentas | START BRASIL | 40.087.428/0001-38 | 2024-10-01 | 2026-06-30 | HI_2024_10_01 | Ambos | N/A | -
|  | 16083 | 4640002 | 4640002 | CATRACA REVERSIVEL ENCAIXE DE 1/2POL | CATRACA REVERSIVEL ENCAIXE DE 1/2POL COM CORPO EM ACO CROMO VANADIO E ACABAMENTO CROMADO. CONFORME PADRAO DIS-CEF-001 EFES 03.21.35; EM EMBALAGEM APROVADA PELA NEOENERGIA. | DIS-CEF-001 - 03.21.35 | Tramontina PRO 43608110 | - | Ferramentas | START BRASIL | 40.087.428/0001-38 | 2024-10-01 | 2026-06-30 | HI_2024_10_01 | Ambos | N/A | -
|  | 11685 | 4601325 | 4601325 | JOGO DE CHAVE COMBINADA 6 A 32 MM | JOGO DE CHAVE COMBINADA; CONFECCIONADAS EM AÇO FERRAMENTA, NIQUELADAS E CROMADAS; DIMENSOES; 6 MM, 7 MM, 8 MM, 10 MM, 11 MM, 12 MM, 13 MM, 14 MM, 17 MM, 19 MM, 22 MM, 24 MM, 27 MM, 30 MM, 32 MM, BOCA FIXA E ESTRELA DA MESMA BITOLA; A INCLINAÇÃO EM RELAÇÃO | DIS-CEF-002 - 03.21.12 | 44650215 | - | Ferramentas | START BRASIL | 40.087.428/0001-38 | 2024-10-01 | 2026-06-30 | HI_2024_10_01 | Ambos | N/A | -
|  | 16155 | 4602076 | 4602076 | DESEMPENADEIRA PLASTICO | DESEMPENADEIRA KIT PARA LIMPEZA EM CONCRETO; MATERIAL EM PLASTICO PVC; DIMENSIONAL 15X26CM; FUNDO ESTRIADO; CONFORME ITEM 5 DO DIS-CEF-001 - EFES-12.01.06; EM EMBALAGEM APROVADA PELA NEOENERGIA. | DIS-CEF-001 - 12.01.06 | 39269090 | - | Ferramentas | START BRASIL | 40.087.428/0001-38 | 2024-10-01 | 2026-06-30 | HI_2024_10_01 | Ambos | N/A | -
|  | 16158 | 7011284 | 7011284 | VASSOURA LIMPEZA PESADA | VASSOURA PARA LIMPEZA PESADA KIT PARA LIMPEZA EM CONCRETO; MATERIAL: CERDAS SINTETICAS; MODELO GARI; CABO EM METAL REVESTIDO; DIMENSIONAL APROXIMADO: 30X16X5CM; CONFORME ITEM 8 DO DIS-CEF-001 - EFES-12.01.06; EM EMBALAGEM APROVADA PELA NEOENERGIA. | DIS-CEF-001 - 12.01.06 | 96039000 | - | Ferramentas | START BRASIL | 40.087.428/0001-38 | 2024-10-01 | 2026-06-30 | HI_2024_10_01 | Ambos | N/A | -
|  | 16159 | 7719693 | 7719693 | MASSEIRA DE PLASTICO 50 LITROS | MASSEIRA DE PLASTICO PARA KIT PARA LIMPEZA EM CONCRETO; MATERIAL EM POLIPROPILENO; DIMENSOES APROXIMADAS 73X51X22CM; CONFORME ITEM 9 DO DIS-CEF-001 - EFES-12.01.06; EM EMBALAGEM APROVADA PELA NEOENERGIA. | DIS-CEF-001 - 12.01.06 | 39259090 | - | Ferramentas | START BRASIL | 40.087.428/0001-38 | 2024-10-01 | 2026-06-30 | HI_2024_10_01 | Ambos | N/A | -
|  | 38435 | 4606033 | 4606033 | SOPRADOR A BATERIA | SOPRADOR DE AR A BATERIA COM BATERIAS E CARREGADOR. CONFORME DIS-CEF-001 EFES 04.44.01, EM EMBALAGEM APROVADA PELA NEOENERGIA. | DIS-CEF-001 - 04.44.01 | UB001GM101 | - | Ferramentas | START BRASIL | 40.087.428/0001-38 | 2024-10-01 | 2026-06-30 | HI_2024_10_01 | Ambos | N/A | -
|  | 16151 | 4821086 | 4821086 | PROLONGADOR 360MM P/ ESCADA DE FIBRA | C/ SEGMENTO FIXO; MONTANTES C/ LONGARINAS PERFIL "U" NAO CONDUTIVO EM FIBRA DE VIDRO ALTA RESISTENCIA; DEGRAUS DE ALUMINIO EXTRUDADO C/ ESTRIAS ANTIDERRAPANTES DISTANTES 300MM ENTRE SI; SUPORT. DE APOIO P/ POSTE EM ACO SAE 1020 GALVANIZADO OU ZINCADO FORM | DIS-CEF-001 - 05.06.16 | Sintese | - | Ferramentas | START BRASIL | 40.087.428/0001-38 | 2024-10-01 | 2026-06-30 | HI_2024_10_01 | Ambos | N/A | -
|  | 16233 | 4011025 | 4011025 | CARRINHO DE MAO P TRANSPORTE CARGA | CARRINHO DE MAO PARA TRANSPORTE DE CARGAS EM LOCAIS SEM ACESSO A VEICULOS; CONFECCIONADO EM MATERIAL RESISTENTE E DURAVEL; BASE E RODAS DOBRAVEIS; ALCA AJUSTAVEL; SISTEMA RETRATIL POR TRAVAS MANUAIS; CAPACIDADE DE CARGA - 70 KG; CABO ELASTICO PARA AMARRAC | DIS-CEF-001 - 04.06.12 | 87168000 | - | Ferramentas | START BRASIL | 40.087.428/0001-38 | 2024-10-01 | 2026-06-30 | HI_2024_10_01 | Ambos | N/A | -
|  | 11500 | 4601451 | 4601451 | MACHADO 3,5 LIBRAS COM CABO | MACHADO; LAMINA EM ACO CARBONO FORJADO; C/ TRATAMENTO TERMICO PARA RESISTENCIA AO DESGASTE; CABO EM MADEIRA; 3,5 LIBRAS; PINTURA ELE TROSTATICA A PO NA COR PRETA; MADEIRA LIVRE DE NOS, FENDAS, FARPAS E LIXADA; PADRAO CEF.001 NEOENERGIA ET 03.12.01; EM EMB | DIS-CEF-001 - 03.12.01 | 77322534 | - | Ferramentas | START BRASIL | 40.087.428/0001-38 | 2024-10-01 | 2026-06-30 | HI_2024_10_01 | Ambos | N/A | -
|  | 16299 | 4107102 | 4107102 | SABRE PARA SERRA HIDRAULICA 330 MM | SABRE PARA SERRA HIDRAULICA; COMPRIMENTO 330 MM; PASSO 3/8 POL; CONFORME DIS-CEF-001, EFES 07.02.12, ITEM 6; EM EMBALAGEM APROVADA PELA NEOENERGIA. | DIS-CEF-001 - 07.02.12 | 43369/50433695 | - | Ferramentas | START BRASIL | 40.087.428/0001-38 | 2024-10-01 | 2026-06-30 | HI_2024_10_01 | Ambos | N/A | -
|  | 16310 | 4107103 | 4107103 | CORRENTE P/ SERRA HID. SABRE 330 MM | CORRENTE PARA SERRA HIDRAULICA COMPATIVEL COM SABRE DE 330 MM; PASSO 3/8 POL; ELO DE LIGACAO 1,5 MM; CONFORME DIS-CEF-001, EFES 07.02.12, ITEM 7; EM EMBALAGEM APROVADA PELA NEOENERGIA. | DIS-CEF-001 - 07.02.12 | 43370/50433709 | - | Ferramentas | START BRASIL | 40.087.428/0001-38 | 2024-10-01 | 2026-06-30 | HI_2024_10_01 | Ambos | N/A | -
|  | 38582 | 4644028 | 4644028 | CABECOTE CORTADOR RAMAL SOLO AUTOMATICO | CABECOTE CORTADOR DE RAMAL DE LIGACAO DO SOLO; UTILIZADO PELAS EQUIPES OPERACIONAIS NAS ATIVIDADES DE SUSPENSAO DE FORNECIMENTO DE ENERGIA JUNTO AO PONTO DE ENTREGA DO CLIENTE OU PROXIMO A CONEXAO DA REDE SECUNDARIA; CORTADOR CONFECCIONADO EM ACO; CORPO P | DIS-CEF-001 - 08.05.00 | SOLUÇAO | - | Ferramentas | LUCABE MATERIAIS ELÉTRICOS LTDA | 01.272.361/0001-50 | 2024-10-01 | 2026-06-30 | HI_2024_10_01 | Ambos | N/A | -
|  | 37948 | 4107098 | 4107098 | CJ MOTOPODA A BATERIA HASTE ISOLADA | MOTOPODA ELETRICA A BATERIA COM HASTE ISOLADA PARA USO DAS EQUIPES OPERACIONAIS NA ATIVIDADE DE PODA DE VEGETACAO NAS PROXIMIDADES DA REDE ELETRICA DE MEDIA TENSAO; ISOLACAO MINIMA: 46 KV; COMPRIMENTO DO SABRE: 300 MM (12 POLEGADAS); PASSO 3/8 POL.; LARGU | DIS-CEF-001 - 07.02.31 | Makita (com adaptações) | - | Ferramentas | LUCABE MATERIAIS ELÉTRICOS LTDA | 01.272.361/0001-50 | 2024-10-01 | 2026-06-30 | HI_2024_10_01 | Ambos | N/A | -
|  | 38195 | 1805016 | 1805016 | ANALISADOR DE ENERGIA ELETRICA COM CARGA | ANALISADOR DE ENERGIA ELETRICA COM CARGA ARTIFICIAL INTELIGENTE; APLICACAO, REQUISITOS GERAIS, ESPECIFICACAO, REQUISITOS ESPECIFICOS E ACESSORIOS CONFORME DIS-CEF-001 EFES 07.08.09 COM TABLET; EM EMBALAGEM APROVADA PELA NEOENERGIA | DIS-CEF-001 - 07.08.09 | MONTREL | - | Ferramentas | LUCABE MATERIAIS ELÉTRICOS LTDA | 01.272.361/0001-50 | 2024-10-01 | 2026-06-30 | HI_2024_10_01 | Ambos | N/A | -
|  | 38196 | 1805017 | 1805017 | ANALISADOR DE ENERGIA ELETRICA COM CARGA | ANALISADOR DE ENERGIA ELETRICA COM CARGA ARTIFICIAL INTELIGENTE; APLICACAO, REQUISITOS GERAIS, ESPECIFICACAO, REQUISITOS ESPECIFICOS E ACESSORIOS CONFORME DIS-CEF-001 ET 07.08.09 COM EXCLUSAO DO TABLET DA LISTA DE ACESSORIOS; EM EMBALAGEM APROVADA | DIS-CEF-001 - 07.08.09 | MONTREL | - | Ferramentas | LUCABE MATERIAIS ELÉTRICOS LTDA | 01.272.361/0001-50 | 2024-10-01 | 2026-06-30 | HI_2024_10_01 | Ambos | N/A | -
|  | 16081 | 4623015 | 4623015 | JOGO TARRAXAS P DUTO PVC 1/2POL A 1 1/2P | KIT/JOGO DE TARRAXAS PARA DUTO DE PVC 1/2POL - 3/4POL - 1POL - 1 1/2POL COM TODOS OS ITENS EM ACO CARBONO, PROPORCIONANDO MAIOR RESISTENCIA MECANICA. CONFORME PADRAO DIS-CEF-001 EFES 03.36.02; EM EMBALAGEM APROVADA PELA NEOENERGIA. | DIS-CEF-001 - 03.36.02 | VONDER | - | Ferramentas | LUCABE MATERIAIS ELÉTRICOS LTDA | 01.272.361/0001-50 | 2024-10-01 | 2026-06-30 | HI_2024_10_01 | Ambos | N/A | -
|  | 16077 | 4623011 | 4623011 | TARRAXA P/ DUTO DE PVC CABECOTE 1/2POL | TARRAXA PARA DUTO DE PVC CABECOTE 1/2POL EM ACO CARBONO, PROPORCIONANDO MAIOR RESISTENCIA MECANICA NO ROSQUEAMENTO. CONFORME PADRAO DIS-CEF-001 EFES 03.36.02; EM EMBALAGEM APROVADA PELA NEOENERGIA. | DIS-CEF-001 - 03.36.02 | VONDER | - | Ferramentas | LUCABE MATERIAIS ELÉTRICOS LTDA | 01.272.361/0001-50 | 2024-10-01 | 2026-06-30 | HI_2024_10_01 | Ambos | N/A | -
|  | 16078 | 4623012 | 4623012 | TARRAXA P/ DUTO DE PVC CABECOTE 3/4POL | TARRAXA PARA DUTO DE PVC CABECOTE 3/4POL EM ACO CARBONO, PROPORCIONANDO MAIOR RESISTENCIA MECANICA NO ROSQUEAMENTO. CONFORME PADRAO DIS-CEF-001 EFES 03.36.02; EM EMBALAGEM APROVADA PELA NEOENERGIA. | DIS-CEF-001 - 03.36.02 | VONDER | - | Ferramentas | LUCABE MATERIAIS ELÉTRICOS LTDA | 01.272.361/0001-50 | 2024-10-01 | 2026-06-30 | HI_2024_10_01 | Ambos | N/A | -
|  | 16079 | 4623013 | 4623013 | TARRAXA P/ DUTO DE PVC CABECOTE 1POL | TARRAXA PARA DUTO DE PVC CABECOTE 1POL EM ACO CARBONO, PROPORCIONANDO MAIOR RESISTENCIA MECANICA NO ROSQUEAMENTO. CONFORME PADRAO DIS-CEF-001 EFES 03.36.02; EM EMBALAGEM APROVADA PELA NEOENERGIA. | DIS-CEF-001 - 03.36.02 | VONDER | - | Ferramentas | LUCABE MATERIAIS ELÉTRICOS LTDA | 01.272.361/0001-50 | 2024-10-01 | 2026-06-30 | HI_2024_10_01 | Ambos | N/A | -
|  | 16080 | 4623014 | 4623014 | TARRAXA P/ DUTO DE PVC CABECOTE 1 1/2POL | TARRAXA PARA DUTO DE PVC CABECOTE 1 1/2POL EM ACO CARBONO, PROPORCIONANTO MAIOR RESISTENCIA MECANICA NO ROSQUEAMENTO. CONFORME PADRAO DIS-CEF-001 EFES 03.36.02; EM EMBALAGEM APROVADA PELA NEOENERGIA. | DIS-CEF-001 - 03.36.02 | VONDER | - | Ferramentas | LUCABE MATERIAIS ELÉTRICOS LTDA | 01.272.361/0001-50 | 2024-10-01 | 2026-06-30 | HI_2024_10_01 | Ambos | N/A | -
|  | 38246 | 4013148 | 4013148 | ESTROPOS POLIESTER PARA RELIGADORES | ESTROPOS POLIESTER PARA RELIGADORES, CONFECCIONADOS EM POLIESTER 1670 DTEX. O ITEM E CONSTITUIDO POR 4 ESTROPOS (TIRAS DE 60 MM DE LARGURA) VINCULADOS A 4 GANCHOS, ESTES EM ACO CARBONO E PINTURA EPOXI. CONFORME PADRAO DIS-CEF-001 EFES 09.32.06; EM EMBALAG | DIS-CEF-001 - 09.32.06 | TECNOTEXTIL /TENSIFLEX | - | Ferramentas | LUCABE MATERIAIS ELÉTRICOS LTDA | 01.272.361/0001-50 | 2024-10-01 | 2026-06-30 | HI_2024_10_01 | Ambos | N/A | -
|  | 38221 | 5640126 | 5640126 | CONJ. DE ATERRAMENTO TEMPORARIO P RDS MT | CONJUNTO DE ATERRAMENTO TEMPORARIO PARA REDE DE DISTRIBUICAO SUBTERRANEA DE MEDIA TENSAO 13,8 KV; COMPOSTO POR ACESSORIOS PARA CONEXAO AOS TERMINAIS DESCONECTAVEIS DE CABOS E EQUIPAMENTOS, CONJUNTO DE CABOS E CONEXOES E BOLSA PARA GUARDA E TRANSPORTE; CON | DIS-CEF-001 - 11.02.13 | SOLUÇAO | - | Ferramentas | LUCABE MATERIAIS ELÉTRICOS LTDA | 01.272.361/0001-50 | 2024-10-01 | 2026-06-30 | HI_2024_10_01 | Ambos | N/A | -
|  | 13661 | 4107090 | 4107090 | SERRA DE SABRE ACIONADA P/ BATERIA | SERRA SABRE PORTATIL ACIONADA POR BATERIA DE TENSAO MAIOR OU IGUAL A 18 V E 2,4 A 6 AH; ROTACAO SEM CARGA: 2700 A 3000 GPM; COMPRIMENTO DO GOLPE: 25 A 32MM; PESO DE 3 A 5KG; COM 3 LAMINAS DE SERRA SABRE PARA SERRAR METAL, EM BIMETAL, COMPRIMENTO: 6 POL, D | DIS-CEF-001 - 03.09.21 | BOSCH | - | Ferramentas | LUCABE MATERIAIS ELÉTRICOS LTDA | 01.272.361/0001-50 | 2024-10-01 | 2026-06-30 | HI_2024_10_01 | Ambos | N/A | -
|  | 38047 | 1927026 | 1927026 | ENDOSCOPIO P/ INSPECAO FRAUDE BT | ENDOSCOPIO COM MONITOR INTEGRADO E SONDA OTICA PARA DETTECAO DE FRAUDES EM REDES DE BAIXA TENSAO; NUMERO MINIMO DE PIXELS DE 6000; VIDEO NTSC E PAL MPEG4; FOTOS RESOLUCAO MINIMA 640X480; CAMPO DE VISAO DE 67 GRAUS MINIMA; ESPELHO PARA VISAO DE 45 GRAUS; D | DIS-CEF-001 - 07.10.03 | MINIPA | - | Ferramentas | LUCABE MATERIAIS ELÉTRICOS LTDA | 01.272.361/0001-50 | 2024-10-01 | 2026-06-30 | HI_2024_10_01 | Ambos | N/A | -
|  | 52418 | 4641014 | 4641014 | BANQUETA ISOLADA FB VIDRO 500X500X320MM | BANQUETA ISOLADA; BANQUETA EM FIBRA DE VIDRO IMPREGNADA COM RESINA EPOXI; PISO E PES COM MATERIAL ANTIDERRAPANTE; CAPAZ DE ISOLAR ATE 40 KV; LARGURA 500 MM; COMPRIMENTO 500 MM; ALTURA (APOIOS) 320 MM; PES REMOVIVEIS; PARA USO DAS EQUIPES DE LINHA VIVA; PA | DIS-CEF-001 - 04.01.00 | Ritz / Solução / Tecmarques | - | Ferramentas | LUCABE MATERIAIS ELÉTRICOS LTDA | 01.272.361/0001-50 | 2024-10-01 | 2026-06-30 | HI_2024_10_01 | Ambos | N/A | -
|  | 37122 | 4107097 | 4107097 | MOTOPODA ELETRICA C/ ACESS | MOTOPODA ELETRICA ACOMPANHADA DOS SEGUINTES ACESSORIOS: CINCO (05) UNIDADES DA CORRENTE PARA MOTOPODA 1/4" (ITEM 2) EM QUANTIDADE SO BRESSALENTE; DUAS (02) UNIDADES DO AFIADOR PARA CORRENTE DE MOTOPODA DE 1/4" P; CINCO (05) UNIDADES DA BATERIA PARA MOTOPO | DIS-CEF-001 - 07.02.23 | makita | - | Ferramentas | LUCABE MATERIAIS ELÉTRICOS LTDA | 01.272.361/0001-50 | 2024-10-01 | 2026-06-30 | HI_2024_10_01 | Ambos | N/A | -
|  | 37688 | 4607009 | 4607009 | CJ FERRAMEN P ELETRICISTA DISTRIBUIC | CONJUNTO DE FERRAMENTAS DIVERSAS PARA USO DO ELETRICISTA DE DISTRIBUICAO; COM ESPECIFICACAO DETALHADA PARA CADA ITEM E CODIGO UNITAR IO; CONFORME SUA COMPOSICAO NO CATALOGO DIS-CEF-001 EFES 03.39.01 E CORRELACIONADAS; EM EMBALAGEM APROVADA PELA NEOENERGIA | DIS-CEF-001 - 03.39.01 | GEDORE - BELZER - TRAMONTINA | - | Ferramentas | LUCABE MATERIAIS ELÉTRICOS LTDA | 01.272.361/0001-50 | 2024-10-01 | 2026-06-30 | HI_2024_10_01 | Ambos | N/A | -
|  | 36686 | 4101009 | 4101009 | ESMERILHADEIRA BATER C ACIONAMEN DISTAN | ESMERILHADEIRA A BATERIA COM ACIONAMENTO POR CONTROLE REMOTO PARA CORTE DE CONDUTORES A DISTANCIA; COMPOSTA POR SUPORTE ISOLADO CONFECCIONADO EM FIBRA DE VIDRO IMPREGNADO COM RESINA EPOXI PREENCHIDA COM ESPUMA DE POLIURETANO E COM DIAMETRO APROXIMADO DE 3 | DIS-CEF-001 - 03.18.10 | DeWalt (com adaptações) | - | Ferramentas | LUCABE MATERIAIS ELÉTRICOS LTDA | 01.272.361/0001-50 | 2024-10-01 | 2026-06-30 | HI_2024_10_01 | Ambos | N/A | -
|  | 37362 | 5640106 | 5640106 | CONJ ATERRAMENTO TEMP UNIVERSAL MT | CONJUNTO DE ATERRAMENTO TEMPORÁRIO UNIVERSAL PARA MEDIA TENSAO. COMPOSTO DE: UMA UNIDADE DO ATERRAMENTO TEMPORARIO COM PUNHO PARA EQUIPAMENTOS (ITEM 1 DA EFES 11.02.05), UMA UNIDADE DO ATERRAMENTO TEMPORARIO UNIVERSAL PARA MEDIA TENSAO COM BASTAO | DIS-CEF-001 - 11.02.05 | SOLUÇAO / TECMARQUES | - | Ferramentas | LUCABE MATERIAIS ELÉTRICOS LTDA | 01.272.361/0001-50 | 2024-10-01 | 2026-06-30 | HI_2024_10_01 | Ambos | N/A | -
|  | 12350 | 5640108 | 5640108 | ATERRAMENTO TEMP C/ PUNHO P/ EQUIP | ATERRAMENTO TEMPORARIO COM PUNHO PARA EQUIPAMENTOS;COMPONENTES: 4 GRAMPOS DE ATERRAMENTO EM LIGA DE ALUMINIO LEVE E RESISTENTE, 1 LANCE DE 2000 MM DE CABO DE COBRE ELETROLITICO DE 25 MM², 3 LANCES DE 900 MM DE CABO DE COBRE ELETROLITICO DE 25 MM² | DIS-CEF-001 - 11.02.05 | SOLUÇAO / TECMARQUES | - | Ferramentas | LUCABE MATERIAIS ELÉTRICOS LTDA | 01.272.361/0001-50 | 2024-10-01 | 2026-06-30 | HI_2024_10_01 | Ambos | N/A | -
|  | 14492 | 5640107 | 5640107 | ATERRAMENTO TEMP UNIVERSAL P MT | ATERRAMENTO TEMP UNIVERSAL P MT ATERRAMENTO TEMPORARIO UNIVERSAL COM BASTAO TELESCOPICO; COMPONENTES: 3 BASTOES TELESCOPICOS ISOLADOS: DIMENSAO COMPONENTE EXTERNO 1400 X 30 +- 3MM, DIMENSAO COMPONENTE INTERNO 1200 X 22 +-3 MM; COM GRAMPOS EM LIGA DE ALUMI | DIS-CEF-001 - 11.02.05 | SOLUÇAO / TECMARQUES | - | Ferramentas | LUCABE MATERIAIS ELÉTRICOS LTDA | 01.272.361/0001-50 | 2024-10-01 | 2026-06-30 | HI_2024_10_01 | Ambos | N/A | -
|  | 15355 | 4601549 | 4601549 | JG CHAVES CATRACA SEXTAVADO 1/2 POL | JOGO DE CHAVES CATRACA SEXTAVADO DE 1/2 POLEGADA; SOQUETES E CORPO DA CATRACA REVERSIVEL CONFECCIONADOS EM ACO CROMO VANADIO; EXTENSAO DE 5 E 10 POLEGADAS; CABO T DE 10 POLEGADAS; CATRACA REVERSIVEL DE 1/2 POLEGADA DE ENCAIXE; SOQUETES SEXTAVADOS DE 8 A 3 | DIS-CEF-001 - 03.21.35 | JG CHAVES CATRACA SEXTAVADO 1/2 POL | - | Ferramentas | TIP TRATORES E IMPLEMENTOS LTDA | 44.629.004/0001-09 | 2024-10-01 | 2026-06-30 | HI_2024_10_01 | Ambos | N/A | -
|  | 16085 | 4601227 | 4601227 | SOQUETE SEXTAV. 17 MM ENCAIXE DE 1/2POL | SOQUETE SEXTAVADO 17MM ENCAIXE 1/2POL, FORJADO EM ACO CROMO VANADIO E TEMPERADO. POSSUI ACABAMENTO CROMADO. CONFORME PADRAO DIS-CEF-001 EFES 03.21.35; EM EMBALAGEM APROVADA PELA NEOENERGIA. | DIS-CEF-001 - 03.21.35 | SOQUETE SEXTAV. 17 MM ENCAIXE DE 1/2POL | - | Ferramentas | TIP TRATORES E IMPLEMENTOS LTDA | 44.629.004/0001-09 | 2024-10-01 | 2026-06-30 | HI_2024_10_01 | Ambos | N/A | -
|  | 16084 | 4640197 | 4640197 | EXTENSAO DE 10POL P CATRACA DE 1/2POL | EXTENSA DE 10POL PARA CATRACA DE 1/2POL, A SER ACOPLADA A UM SOQUETE. FORJADO EM ACO CROMO VANADIO E TEMPERADO. POSSUI ACABAMENTO CROMADO. CONFORME PADRAO DIS-CEF-001 EFES 03.21.35; EM EMBALAGEM APROVADA PELA NEOENERGIA. | DIS-CEF-001 - 03.21.35 | EXTENSAO DE 10POL P CATRACA DE 1/2POL | - | Ferramentas | TIP TRATORES E IMPLEMENTOS LTDA | 44.629.004/0001-09 | 2024-10-01 | 2026-06-30 | HI_2024_10_01 | Ambos | N/A | -
|  | 16083 | 4640002 | 4640002 | CATRACA REVERSIVEL ENCAIXE DE 1/2POL | CATRACA REVERSIVEL ENCAIXE DE 1/2POL COM CORPO EM ACO CROMO VANADIO E ACABAMENTO CROMADO. CONFORME PADRAO DIS-CEF-001 EFES 03.21.35; EM EMBALAGEM APROVADA PELA NEOENERGIA. | DIS-CEF-001 - 03.21.35 | CATRACA REVERSIVEL ENCAIXE DE 1/2POL | - | Ferramentas | TIP TRATORES E IMPLEMENTOS LTDA | 44.629.004/0001-09 | 2024-10-01 | 2026-06-30 | HI_2024_10_01 | Ambos | N/A | -
|  | 11685 | 4601325 | 4601325 | JOGO DE CHAVE COMBINADA 6 A 32 MM | JOGO DE CHAVE COMBINADA; CONFECCIONADAS EM AÇO FERRAMENTA, NIQUELADAS E CROMADAS; DIMENSOES; 6 MM, 7 MM, 8 MM, 10 MM, 11 MM, 12 MM, 13 MM, 14 MM, 17 MM, 19 MM, 22 MM, 24 MM, 27 MM, 30 MM, 32 MM, BOCA FIXA E ESTRELA DA MESMA BITOLA; A INCLINAÇÃO EM RELAÇÃO | DIS-CEF-002 - 03.21.12 | JOGO DE CHAVE COMBINADA 6 A 32 MM | - | Ferramentas | TIP TRATORES E IMPLEMENTOS LTDA | 44.629.004/0001-09 | 2024-10-01 | 2026-06-30 | HI_2024_10_01 | Ambos | N/A | -
|  | 38435 | 4606033 | 4606033 | SOPRADOR A BATERIA | SOPRADOR DE AR A BATERIA COM BATERIAS E CARREGADOR. CONFORME DIS-CEF-001 EFES 04.44.01, EM EMBALAGEM APROVADA PELA NEOENERGIA. | DIS-CEF-001 - 04.44.01 | UB001GM101 | - | Ferramentas | TIP TRATORES E IMPLEMENTOS LTDA | 44.629.004/0001-09 | 2024-10-01 | 2026-06-30 | HI_2024_10_01 | Ambos | N/A | -
|  | 11500 | 4601451 | 4601451 | MACHADO 3,5 LIBRAS COM CABO | MACHADO; LAMINA EM ACO CARBONO FORJADO; C/ TRATAMENTO TERMICO PARA RESISTENCIA AO DESGASTE; CABO EM MADEIRA; 3,5 LIBRAS; PINTURA ELE TROSTATICA A PO NA COR PRETA; MADEIRA LIVRE DE NOS, FENDAS, FARPAS E LIXADA; PADRAO CEF.001 NEOENERGIA ET 03.12.01; EM EMB | DIS-CEF-001 - 03.12.01 | 77322 | - | Ferramentas | TIP TRATORES E IMPLEMENTOS LTDA | 44.629.004/0001-09 | 2024-10-01 | 2026-06-30 | HI_2024_10_01 | Ambos | N/A | -
|  | 16299 | 4107102 | 4107102 | SABRE PARA SERRA HIDRAULICA 330 MM | SABRE PARA SERRA HIDRAULICA; COMPRIMENTO 330 MM; PASSO 3/8 POL; CONFORME DIS-CEF-001, EFES 07.02.12, ITEM 6; EM EMBALAGEM APROVADA PELA NEOENERGIA. | DIS-CEF-001 - 07.02.12 | 43369 | - | Ferramentas | TIP TRATORES E IMPLEMENTOS LTDA | 44.629.004/0001-09 | 2024-10-01 | 2026-06-30 | HI_2024_10_01 | Ambos | N/A | -
|  | 16310 | 4107103 | 4107103 | CORRENTE P/ SERRA HID. SABRE 330 MM | CORRENTE PARA SERRA HIDRAULICA COMPATIVEL COM SABRE DE 330 MM; PASSO 3/8 POL; ELO DE LIGACAO 1,5 MM; CONFORME DIS-CEF-001, EFES 07.02.12, ITEM 7; EM EMBALAGEM APROVADA PELA NEOENERGIA. | DIS-CEF-001 - 07.02.12 | 43370 | - | Ferramentas | TIP TRATORES E IMPLEMENTOS LTDA | 44.629.004/0001-09 | 2024-10-01 | 2026-06-30 | HI_2024_10_01 | Ambos | N/A | -
|  | 38047 | 1927026 | 1927026 | ENDOSCOPIO P/ INSPECAO FRAUDE BT | ENDOSCOPIO COM MONITOR INTEGRADO E SONDA OTICA PARA DETTECAO DE FRAUDES EM REDES DE BAIXA TENSAO; NUMERO MINIMO DE PIXELS DE 6000; VIDEO NTSC E PAL MPEG4; FOTOS RESOLUCAO MINIMA 640X480; CAMPO DE VISAO DE 67 GRAUS MINIMA; ESPELHO PARA VISAO DE 45 GRAUS; D | DIS-CEF-001 - 07.10.03 | HT 112 / HOTTEC | - | Ferramentas | HOT TEC ELETRONICA TEC PRED LTDA | 06.044.480/0001-79 | 2024-10-01 | 2026-06-30 | HI_2024_10_01 | Ambos | N/A | -
|  | 38047 | 1927026 | 1927026 | ENDOSCOPIO P/ INSPECAO FRAUDE BT | ENDOSCOPIO COM MONITOR INTEGRADO E SONDA OTICA PARA DETTECAO DE FRAUDES EM REDES DE BAIXA TENSAO; NUMERO MINIMO DE PIXELS DE 6000; VIDEO NTSC E PAL MPEG4; FOTOS RESOLUCAO MINIMA 640X480; CAMPO DE VISAO DE 67 GRAUS MINIMA; ESPELHO PARA VISAO DE 45 GRAUS; D | DIS-CEF-001 - 07.10.03 | Modelo: MBR 270 GVE | - | Ferramentas | MINIPA DO BRASIL LTDA | 10.719.113/0001-03 | 2024-10-01 | 2026-06-30 | HI_2024_10_01 | Ambos | N/A | -
|  | 15355 | 4601549 | 4601549 | JG CHAVES CATRACA SEXTAVADO 1/2 POL | JOGO DE CHAVES CATRACA SEXTAVADO DE 1/2 POLEGADA; SOQUETES E CORPO DA CATRACA REVERSIVEL CONFECCIONADOS EM ACO CROMO VANADIO; EXTENSAO DE 5 E 10 POLEGADAS; CABO T DE 10 POLEGADAS; CATRACA REVERSIVEL DE 1/2 POLEGADA DE ENCAIXE; SOQUETES SEXTAVADOS DE 8 A 3 | DIS-CEF-001 - 03.21.35 | 44831222 | - | Ferramentas | PRIMACOM DISTRIBUIDORA DE ADESIVOS | 10.248.857/0001-89 | 2024-10-01 | 2026-06-30 | HI_2024_10_01 | Ambos | N/A | -
|  | 16085 | 4601227 | 4601227 | SOQUETE SEXTAV. 17 MM ENCAIXE DE 1/2POL | SOQUETE SEXTAVADO 17MM ENCAIXE 1/2POL, FORJADO EM ACO CROMO VANADIO E TEMPERADO. POSSUI ACABAMENTO CROMADO. CONFORME PADRAO DIS-CEF-001 EFES 03.21.35; EM EMBALAGEM APROVADA PELA NEOENERGIA. | DIS-CEF-001 - 03.21.35 | 44831117 | - | Ferramentas | PRIMACOM DISTRIBUIDORA DE ADESIVOS | 10.248.857/0001-89 | 2024-10-01 | 2026-06-30 | HI_2024_10_01 | Ambos | N/A | -
|  | 16084 | 4640197 | 4640197 | EXTENSAO DE 10POL P CATRACA DE 1/2POL | EXTENSA DE 10POL PARA CATRACA DE 1/2POL, A SER ACOPLADA A UM SOQUETE. FORJADO EM ACO CROMO VANADIO E TEMPERADO. POSSUI ACABAMENTO CROMADO. CONFORME PADRAO DIS-CEF-001 EFES 03.21.35; EM EMBALAGEM APROVADA PELA NEOENERGIA. | DIS-CEF-001 - 03.21.35 | 44836110 | - | Ferramentas | PRIMACOM DISTRIBUIDORA DE ADESIVOS | 10.248.857/0001-89 | 2024-10-01 | 2026-06-30 | HI_2024_10_01 | Ambos | N/A | -
|  | 16083 | 4640002 | 4640002 | CATRACA REVERSIVEL ENCAIXE DE 1/2POL | CATRACA REVERSIVEL ENCAIXE DE 1/2POL COM CORPO EM ACO CROMO VANADIO E ACABAMENTO CROMADO. CONFORME PADRAO DIS-CEF-001 EFES 03.21.35; EM EMBALAGEM APROVADA PELA NEOENERGIA. | DIS-CEF-001 - 03.21.35 | 44841110 | - | Ferramentas | PRIMACOM DISTRIBUIDORA DE ADESIVOS | 10.248.857/0001-89 | 2024-10-01 | 2026-06-30 | HI_2024_10_01 | Ambos | N/A | -
|  | 11685 | 4601325 | 4601325 | JOGO DE CHAVE COMBINADA 6 A 32 MM | JOGO DE CHAVE COMBINADA; CONFECCIONADAS EM AÇO FERRAMENTA, NIQUELADAS E CROMADAS; DIMENSOES; 6 MM, 7 MM, 8 MM, 10 MM, 11 MM, 12 MM, 13 MM, 14 MM, 17 MM, 19 MM, 22 MM, 24 MM, 27 MM, 30 MM, 32 MM, BOCA FIXA E ESTRELA DA MESMA BITOLA; A INCLINAÇÃO EM RELAÇÃO | DIS-CEF-002 - 03.21.12 | 44660215 | - | Ferramentas | PRIMACOM DISTRIBUIDORA DE ADESIVOS | 10.248.857/0001-89 | 2024-10-01 | 2026-06-30 | HI_2024_10_01 | Ambos | N/A | -
|  | 16233 | 4011025 | 4011025 | CARRINHO DE MAO P TRANSPORTE CARGA | CARRINHO DE MAO PARA TRANSPORTE DE CARGAS EM LOCAIS SEM ACESSO A VEICULOS; CONFECCIONADO EM MATERIAL RESISTENTE E DURAVEL; BASE E RODAS DOBRAVEIS; ALCA AJUSTAVEL; SISTEMA RETRATIL POR TRAVAS MANUAIS; CAPACIDADE DE CARGA - 70 KG; CABO ELASTICO PARA AMARRAC | DIS-CEF-001 - 04.06.12 | Stst98022l | - | Ferramentas | PRIMACOM DISTRIBUIDORA DE ADESIVOS | 10.248.857/0001-89 | 2024-10-01 | 2026-06-30 | HI_2024_10_01 | Ambos | N/A | -
|  | 11500 | 4601451 | 4601451 | MACHADO 3,5 LIBRAS COM CABO | MACHADO; LAMINA EM ACO CARBONO FORJADO; C/ TRATAMENTO TERMICO PARA RESISTENCIA AO DESGASTE; CABO EM MADEIRA; 3,5 LIBRAS; PINTURA ELE TROSTATICA A PO NA COR PRETA; MADEIRA LIVRE DE NOS, FENDAS, FARPAS E LIXADA; PADRAO CEF.001 NEOENERGIA ET 03.12.01; EM EMB | DIS-CEF-001 - 03.12.01 | 77322534 | - | Ferramentas | PRIMACOM DISTRIBUIDORA DE ADESIVOS | 10.248.857/0001-89 | 2024-10-01 | 2026-06-30 | HI_2024_10_01 | Ambos | N/A | -
|  | 10238 | 4631062 | 4631062 | ALICATE COMPRESSAO MANU MD6 MEC 4000 DAN | ALICATE COMPRESSAO MECANICA; MODELO MD6; MATERIAL CABECOTE ACO FERRAMENTA DUREZA 38 A 48 ROCKWELL OU ACO FORJADO SAE 4150 SAE 5150; MORDENTES ACO FERRAMENTA C/ DUREZA 38 A 48 ROCKWELL; OXIDADO PRETO COM COBERTURA ISOLANTE NOS MORDENTES NA COR PRETA OU VER | DIS-CEF-001 - 03.09.13 | Ch6 | - | Ferramentas | HIDRAMAC INDUTRIA E COMERCIO LTDA | 55.243.455/0001-20 | 2024-10-01 | 2026-06-30 | HI_2024_10_01 | Ambos | N/A | -
|  | 11452 | 5640092 | 5640092 | TRADO ATERRAM ROSCA CONIFICADA 820MM | TRADO DE ATERRAMENTO; TRADO CONFECCIONADO EM LIGA DE BRONZE, LATAO OU ACO COBREADO; PONTA EM ACO; ROSCA CONIFICADA; PUNHO DESMONTAVE L; COMPRIMENTO 820 MM + OU - 20 MM; PARA CONJUNTO DE ATERRAMENTO TEMPORARIO PRIMARIO; SACOLA P/ ACONDICIONAMENTO EM LONA C | DIS-CEF-001 - 11.02.05 | SOLUÇAO / TECMARQUES/PROTECK | - | Ferramentas | LUCABE MATERIAIS ELÉTRICOS LTDA | 01.272.361/0001-50 | 2024-10-01 | 2026-06-30 | HI_2024_10_01 | Ambos | N/A | -
|  | 15355 | 4601549 | 4601549 | JG CHAVES CATRACA SEXTAVADO 1/2 POL | JOGO DE CHAVES CATRACA SEXTAVADO DE 1/2 POLEGADA; SOQUETES E CORPO DA CATRACA REVERSIVEL CONFECCIONADOS EM ACO CROMO VANADIO; EXTENSAO DE 5 E 10 POLEGADAS; CABO T DE 10 POLEGADAS; CATRACA REVERSIVEL DE 1/2 POLEGADA DE ENCAIXE; SOQUETES SEXTAVADOS DE 8 A 3 | DIS-CEF-001 - 03.21.35 | GEDORE - BELZER - TRAMONTINA | - | Ferramentas | LUCABE MATERIAIS ELÉTRICOS LTDA | 01.272.361/0001-50 | 2024-10-01 | 2026-06-30 | HI_2024_10_01 | Ambos | N/A | -
|  | 16085 | 4601227 | 4601227 | SOQUETE SEXTAV. 17 MM ENCAIXE DE 1/2POL | SOQUETE SEXTAVADO 17MM ENCAIXE 1/2POL, FORJADO EM ACO CROMO VANADIO E TEMPERADO. POSSUI ACABAMENTO CROMADO. CONFORME PADRAO DIS-CEF-001 EFES 03.21.35; EM EMBALAGEM APROVADA PELA NEOENERGIA. | DIS-CEF-001 - 03.21.35 | GEDORE - BELZER - TRAMONTINA | - | Ferramentas | LUCABE MATERIAIS ELÉTRICOS LTDA | 01.272.361/0001-50 | 2024-10-01 | 2026-06-30 | HI_2024_10_01 | Ambos | N/A | -
|  | 16084 | 4640197 | 4640197 | EXTENSAO DE 10POL P CATRACA DE 1/2POL | EXTENSA DE 10POL PARA CATRACA DE 1/2POL, A SER ACOPLADA A UM SOQUETE. FORJADO EM ACO CROMO VANADIO E TEMPERADO. POSSUI ACABAMENTO CROMADO. CONFORME PADRAO DIS-CEF-001 EFES 03.21.35; EM EMBALAGEM APROVADA PELA NEOENERGIA. | DIS-CEF-001 - 03.21.35 | GEDORE - BELZER - TRAMONTINA | - | Ferramentas | LUCABE MATERIAIS ELÉTRICOS LTDA | 01.272.361/0001-50 | 2024-10-01 | 2026-06-30 | HI_2024_10_01 | Ambos | N/A | -
|  | 16083 | 4640002 | 4640002 | CATRACA REVERSIVEL ENCAIXE DE 1/2POL | CATRACA REVERSIVEL ENCAIXE DE 1/2POL COM CORPO EM ACO CROMO VANADIO E ACABAMENTO CROMADO. CONFORME PADRAO DIS-CEF-001 EFES 03.21.35; EM EMBALAGEM APROVADA PELA NEOENERGIA. | DIS-CEF-001 - 03.21.35 | GEDORE - BELZER - TRAMONTINA | - | Ferramentas | LUCABE MATERIAIS ELÉTRICOS LTDA | 01.272.361/0001-50 | 2024-10-01 | 2026-06-30 | HI_2024_10_01 | Ambos | N/A | -
|  | 16097 | 4644027 | 4644027 | DISPOS. P/ ENCABECAR RAMAL DO SOLO | DISPOSITIVO PARA INSTALACAO E RETIRADA DE RAMAL DE LIGACAO DO SOLO, FABRICADO EM ACO CARBONO 1020 COM ACABAMENTO EM TINTA AUTOMOTIVA NA COR LARANJA, COM DIMENSOES CONFORME PADRAO DIS-CEF-001 EFES 06.20.01; EM EMBALAGEM APROVADA PELA NEOENERGIA. | DIS-CEF-001 - 06.20.01 | LUCABE | - | Ferramentas | LUCABE MATERIAIS ELÉTRICOS LTDA | 01.272.361/0001-50 | 2024-10-01 | 2026-06-30 | HI_2024_10_01 | Ambos | N/A | -
|  | 11685 | 4601325 | 4601325 | JOGO DE CHAVE COMBINADA 6 A 32 MM | JOGO DE CHAVE COMBINADA; CONFECCIONADAS EM AÇO FERRAMENTA, NIQUELADAS E CROMADAS; DIMENSOES; 6 MM, 7 MM, 8 MM, 10 MM, 11 MM, 12 MM, 13 MM, 14 MM, 17 MM, 19 MM, 22 MM, 24 MM, 27 MM, 30 MM, 32 MM, BOCA FIXA E ESTRELA DA MESMA BITOLA; A INCLINAÇÃO EM RELAÇÃO | DIS-CEF-002 - 03.21.12 | MARCAS/MODELOS ACEITOS: TRAMONTINA_PRO/44660/215; BELZER/302404B; GEDORE/1B - 15M; | - | Ferramentas | LUCABE MATERIAIS ELÉTRICOS LTDA | 01.272.361/0001-50 | 2024-10-01 | 2026-06-30 | HI_2024_10_01 | Ambos | N/A | -
|  | 16163 | 4601384 | 4601384 | PASSA FIOS | PASSA FIOS PARA USO DAS EQUIPES OPERACIONAIS; CABO DE FIBRA OPTICA AUTOSUSTENTADO DE 12 VIAS; EXTREMIDADE FLEXIVEL COM MOLA E OLHAL; CAPA ORGANIZADORA DE MATERIAL POLIMERICO FLEXIVEL; DIAMETRO DO CABO: 8 MM; COMPRIMENTO: 20 M; RESISTENCIA A TRACAO MECANIC | DIS-CEF-001 - 03.12.24 | LUCABE | - | Ferramentas | LUCABE MATERIAIS ELÉTRICOS LTDA | 01.272.361/0001-50 | 2024-10-01 | 2026-06-30 | HI_2024_10_01 | Ambos | N/A | -
|  | 16164 | 4600275 | 4600275 | FOICE COM CABO E BAINHA PARA DESTRO | FOICE; CONFECCIONADA EM ACO CARBONO TEMPERADO E FORJADO; COM CABO EM MADEIRA; COMPRIMENTO TOTAL FOICE 1600 MM; DIAMETRO DO OLHO DA FOICE 35MM; PARA DESTRO BAINHA P/ A LAMINA; PADRAO CEF.001 NEOENERGIA EFES 03.12.04; EM EMBALAGEM APROVADA PELA NEOENERGIA. | DIS-CEF-001 - 03.12.04 | Tramontina (com adaptações) | - | Ferramentas | LUCABE MATERIAIS ELÉTRICOS LTDA | 01.272.361/0001-50 | 2024-10-01 | 2026-06-30 | HI_2024_10_01 | Ambos | N/A | -
|  | 16160 | 4600273 | 4600273 | FOICE COM CABO E BAINHA PARA CANHOTO | FOICE; CONFECCIONADA EM ACO CARBONO TEMPERADO E FORJADO; COM CABO EM MADEIRA; COMPRIMENTO TOTAL FOICE 1600 MM; DIAMETRO DO OLHO DA FOICE 35MM; PARA CANHOTO BAINHA P/ A LAMINA; PADRAO CEF.001 NEOENERGIA EFES 03.12.04; EM EMBALAGEM APROVADA PELA NEOENERGIA | DIS-CEF-001 - 03.12.04 | Tramontina (com adaptações) | - | Ferramentas | LUCABE MATERIAIS ELÉTRICOS LTDA | 01.272.361/0001-50 | 2024-10-01 | 2026-06-30 | HI_2024_10_01 | Ambos | N/A | -
|  | 16162 | 4640200 | 4640200 | CABO DE MADEIRA PARA FOICE | CABO CONFECCIONADO EM MADEIRA RESISTENTE COM DIAMETRO DE 40 MM E LIVRE DE NOS FENDAS E FARPAS E COM PINTURA DEMARCATORIA VERMELHA CONFORME EFES 03.12.04 | DIS-CEF-001 - 03.12.04 | Tramontina (com adaptações) | - | Ferramentas | LUCABE MATERIAIS ELÉTRICOS LTDA | 01.272.361/0001-50 | 2024-10-01 | 2026-06-30 | HI_2024_10_01 | Ambos | N/A | -
|  | 16161 | 4640199 | 4640199 | BAINHA PARA FOICE DE LONA FIO 8 OU COURO | BAINHA PARA FOICE DE LONA FIO 8 OU COURO COM FIVELA DE AJUSTE CONFORME DIS-CEF-001 EFES 03.12.04 | DIS-CEF-001 - 03.12.04 | Tramontina (com adaptações) | - | Ferramentas | LUCABE MATERIAIS ELÉTRICOS LTDA | 01.272.361/0001-50 | 2024-10-01 | 2026-06-30 | HI_2024_10_01 | Ambos | N/A | -
|  |  |  | 1832010 | REGISTRADOR DIGITAL GRANDEZA ELETRICA | MEDIDOR REGISTRADOR DIGITAL PROGRAMAVEL DE TENSAO; CORRENTE; POTENCIA E FP LIGACOES MONO E TRIFASICA REDE BT; SOFTWARE RESOLUCAO 505/ANEEL;GABINETE RESISTENTE A IMPACTO; USO AO TEMPO CONECTOR BLINDADO E VEDADO; FAIXAS 0 A 300V; EXATIDAO 0,5% 1-1000A; SENS | DIS-CEF-001 - 04.04.09 | IMS | - | Ferramentas | LUCABE MATERIAIS ELÉTRICOS LTDA | 01.272.361/0001-50 | 2024-10-01 | 2026-06-30 | HI_2024_10_01 | Ambos | N/A | -
|  | 36915 |  |  | ANALISADOR DE TENSAO BT C COMUNICAO REM | ANALISADOR DE TENSAO PARA BAIXA TENSAO COM COMUNICACAO REMOTA; COM MEDICAO DE TENSAO - VRMS PARA VALORES MINIMOS, MAXIMOS E MEDIOS; O EQUIPAMENTO DEVE PERMITIR A MEDICAO EM SISTEMA MONOFASICO, BIFASICO E TRIFASICO, ABRANGENDO MEDICOES ENTRE TODAS AS FASES | DIS-CEF-001 - 04.04.15 | IMS | - | Ferramentas | LUCABE MATERIAIS ELÉTRICOS LTDA | 01.272.361/0001-50 | 2024-10-01 | 2026-06-30 | HI_2024_10_01 | Ambos | N/A | -
|  |  | 1809087 |  | REGISTRADOR DIGITAL GRAND ELET - NE | MEDIDOR REGISTRADOR DIGITAL PROGRAMAVEL DE TENSAO. LIGACOES MONOFASICA. BIFASICA COM NEUTRO E TRIFASICA DELTA E ESTRELA. REDE BT. ATENDIMENTO AO MODULO 8 DO PRODIST NA VERSAO MAIS RECENTE. GABINETE RESISTENTE A IMPACTO E USO AO TEMPO. COM GRAU DE PROTECAO | DIS-CEF-001 - 04.04.16 | IMS | - | Ferramentas | LUCABE MATERIAIS ELÉTRICOS LTDA | 01.272.361/0001-50 | 2024-10-01 | 2026-06-30 | HI_2024_10_01 | Ambos | N/A | -
|  | 16152 | 7702024 | 7702024 | ENCERADO DE LONA BIPARTIDO | ENCERADO DE LONA KIT PARA LIMPEZA EM CONCRETO; MATERIAL EM LONA FIO 8 DE ALGODAO ENCERADO; ACABAMNETO DAS BORDAS COM COSTURA E REFORCO; DIMENSIONAL 4X2 METROS BIPARTIDO CONFORME DIMENSINAL DO ITEM 1 DO DIS-CEF-EFES-12.01.06; EM EMBALAGEM APROVADA PELA NEO | DIS-CEF-001 - 12.01.06 | LUCABE | - | Ferramentas | LUCABE MATERIAIS ELÉTRICOS LTDA | 01.272.361/0001-50 | 2024-10-01 | 2026-06-30 | HI_2024_10_01 | Ambos | N/A | -
|  | 16153 | 7719691 | 7719691 | MASSEIRA PARA ARGAMASSAS | MASSEIRA PARA ARGAMASSAS KIT PARA LIMPEZA EM CONCRETO; MATERIAIS: MADEIRITE NAVAL COM REVESTIMENTO INTERNO EM CHAPA GALVANIZADA NUMERO 26; DIMENSIONAIS: 1X1X0.3 METROS; ALCAS LATERAISEM ACO DIMENSIONAIS: 8X13X18CM COM ACABAMENTO EM BORRACHA NO PEGADOR CA | DIS-CEF-001 - 12.01.06 | LUCABE | - | Ferramentas | LUCABE MATERIAIS ELÉTRICOS LTDA | 01.272.361/0001-50 | 2024-10-01 | 2026-06-30 | HI_2024_10_01 | Ambos | N/A | -
|  | 16154 | 5000035 | 5000035 | BIG BAG 1000KG | BIG BAG KIT PARA LIMPEZA EM CONCRETO; MATERIAL EM POLIPROPILENO EXTRUDADO; 4 ALCAS PARA ICAMENTO; DIMENSOES: 100X90X90CM; CAPACIDADE DE CARGA 1000KG; CONFORME ITEM 3 DO DIS-CEF-001 -EFES 12.01.06; EM EMBALAGEM APROVADA PELA NEOENERGIA. | DIS-CEF-001 - 12.01.06 | BRASIL BAG | - | Ferramentas | LUCABE MATERIAIS ELÉTRICOS LTDA | 01.272.361/0001-50 | 2024-10-01 | 2026-06-30 | HI_2024_10_01 | Ambos | N/A | -
|  | 15677 | 4601591 | 4601591 | COLHER DE PEDREIRO | COLHER DE PEDREIRO N.º 7 C/ CABO MADEIRA. CONFORME DIS-ETE-167; EM EMBALAGEM APROVADA PELA NEOENERGIA. | DIS-CEF-001 - 12.01.06 | STARFER | - | Ferramentas | LUCABE MATERIAIS ELÉTRICOS LTDA | 01.272.361/0001-50 | 2024-10-01 | 2026-06-30 | HI_2024_10_01 | Ambos | N/A | -
|  | 16155 | 4602076 | 4602076 | DESEMPENADEIRA PLASTICO | DESEMPENADEIRA KIT PARA LIMPEZA EM CONCRETO; MATERIAL EM PLASTICO PVC; DIMENSIONAL 15X26CM; FUNDO ESTRIADO; CONFORME ITEM 5 DO DIS-CEF-001 - EFES-12.01.06; EM EMBALAGEM APROVADA PELA NEOENERGIA. | DIS-CEF-001 - 12.01.06 | VONDER | - | Ferramentas | LUCABE MATERIAIS ELÉTRICOS LTDA | 01.272.361/0001-50 | 2024-10-01 | 2026-06-30 | HI_2024_10_01 | Ambos | N/A | -
|  | 16156 | 53095132 | 53095132 | ESPUMA PARA ACABAMENTO EM ALVENARIA | ESPUMA PARA ACABAMENTO EM ALVENARIA KIT PARA LIMPEZA EM CONCRETO; MATERIAL EM POLIURETANO EXPANDIDO; DIMENSOES APROXIMEDAS: 23X13X8CM; CONFORME ITEM 6 DO DIS-CEF-001 - EFES-12.01.06; EM EMBALAGEM APROVADA PELA NEOENERGIA. | DIS-CEF-001 - 12.01.06 | COMPEL - CONDOR - CORTAG | - | Ferramentas | LUCABE MATERIAIS ELÉTRICOS LTDA | 01.272.361/0001-50 | 2024-10-01 | 2026-06-30 | HI_2024_10_01 | Ambos | N/A | -
|  | 16157 | 7719692 | 7719692 | GALAO COM BICO DIRECIONADOR | GALAO COM BICO DIRECIONADOR KIT PARA LIMPEZA EM CONCRETO; MATERIAL EM PEAD; CAPACIDADE 3 LITROS; CONFORME ITEM 7 DO DIS-CEF-001 - EF ES-12.01.06; EM EMBALAGEM APROVADA PELA NEOEERGIA. | DIS-CEF-001 - 12.01.06 | AGILIZE BRASIL | - | Ferramentas | LUCABE MATERIAIS ELÉTRICOS LTDA | 01.272.361/0001-50 | 2024-10-01 | 2026-06-30 | HI_2024_10_01 | Ambos | N/A | -
|  | 16158 | 7011284 | 7011284 | VASSOURA LIMPEZA PESADA | VASSOURA PARA LIMPEZA PESADA KIT PARA LIMPEZA EM CONCRETO; MATERIAL: CERDAS SINTETICAS; MODELO GARI; CABO EM METAL REVESTIDO; DIMENSIONAL APROXIMADO: 30X16X5CM; CONFORME ITEM 8 DO DIS-CEF-001 - EFES-12.01.06; EM EMBALAGEM APROVADA PELA NEOENERGIA. | DIS-CEF-001 - 12.01.06 | VONDER | - | Ferramentas | LUCABE MATERIAIS ELÉTRICOS LTDA | 01.272.361/0001-50 | 2024-10-01 | 2026-06-30 | HI_2024_10_01 | Ambos | N/A | -
|  | 16159 | 7719693 | 7719693 | MASSEIRA DE PLASTICO 50 LITROS | MASSEIRA DE PLASTICO PARA KIT PARA LIMPEZA EM CONCRETO; MATERIAL EM POLIPROPILENO; DIMENSOES APROXIMADAS 73X51X22CM; CONFORME ITEM 9 DO DIS-CEF-001 - EFES-12.01.06; EM EMBALAGEM APROVADA PELA NEOENERGIA. | DIS-CEF-001 - 12.01.06 | VONDER | - | Ferramentas | LUCABE MATERIAIS ELÉTRICOS LTDA | 01.272.361/0001-50 | 2024-10-01 | 2026-06-30 | HI_2024_10_01 | Ambos | N/A | -
|  | 38498 | 4602075 | 4602075 | KIT DE LIMPEZA PARA CONCRETO | KIT DE LIMPEZA PARA CONCRETO; COMPOSICAO: 2 ENCERADO DE LONA BIPARTIDO; 1 MASSEIRA PARA ARGAMASSA; 1 BAG 1000KG; COLHER DE PEDREIRO NUMERO 7; DESEMPENADEIRA DE PLASTICO; ESPUMA PARA ACABAMENTO EM ALVENARIA; GALAO COM BICO DIRECIONADOR 3 LITROS; VASSOURA D | DIS-CEF-001 - 12.01.06 | Os materiais que compõe o kit devem ser de marcas homologadas | - | Ferramentas | LUCABE MATERIAIS ELÉTRICOS LTDA | 01.272.361/0001-50 | 2024-10-01 | 2026-06-30 | HI_2024_10_01 | Ambos | N/A | -
|  | 38497 | 3455206 | 3455206 | MOITAO TRIPLO PARA ESCALADA | MOITAO TRIPLO PARA ESCALADA, UTILIZADO EM ATIVIDADES EM ALTURA. COM CARGA DE RUPTURA DE 1200KGF E VIDA ÚTIL DE 5 ANOS, CONFORME PADRAO DIS-CEF-001 EFES 03.27.03; EM EMBALAGEM APROVADA PELA NEOENERGIA. | DIS-CEF-001 - 03.27.03 | Marca: Nautos; ✓ Modelo: 92234. | - | Ferramentas | LUCABE MATERIAIS ELÉTRICOS LTDA | 01.272.361/0001-50 | 2024-10-01 | 2026-06-30 | HI_2024_10_01 | Ambos | N/A | -
|  | 38493 | 4610712 | 4610712 | CORTE E IMPACTO P/ LINHA VIVA | JOGO DE ITENS DE CORTE E IMPACTO PARA LINHA VIVA: ARCO DE SERRA 12'' (1UN 11384), CINTA P/ MAO FRANCESA ALUM (1UN 51559), CONJUNTO LAMINA DE SERRA PARA PODA (1UN 15531), ESTRIBO PARA MAO FRANCESA (2UN 10276), LAMINA SERRA SABRE P/ METAL (1UN 15149), MARRE | DIS-CEF-001 - 03.18.14 | KIT DE MARCAS HOMOLOGADAS | - | Ferramentas | LUCABE MATERIAIS ELÉTRICOS LTDA | 01.272.361/0001-50 | 2024-10-01 | 2026-06-30 | HI_2024_10_01 | Ambos | N/A | -
|  | 38494 | 4610713 | 4610713 | BASTAO E ACESSORIOS P/LINHA VIVA | JOGO DE BASTAO E ACESSORIOS PARA LINHA VIVA: BASTAO MANOBRA PEGA TUDO 32x2040MM (1UN 51683), CABEC DISP ANTIQUEDA CARTUCHO DAQC (1UN 15041), CABECOTE OLHAL ALUM 74MM (1UN 10311) E CABECOTE PARA MANOBRA DE CHAVES (1UN 10322). CONFORME PADRAO DIS-CEF-001 EF | DIS-CEF-001 - 06.20.02 | solucao / ritz | - | Ferramentas | LUCABE MATERIAIS ELÉTRICOS LTDA | 01.272.361/0001-50 | 2024-10-01 | 2026-06-30 | HI_2024_10_01 | Ambos | N/A | -
|  | 38479 | 4610708 | 4610708 | COBERTURAS E LENCOIS P/ LINHA VIVA | BANQ ISOL FB VID 500x500x320MM (1UN 52418), BOLSA P/ LENC 1600x1360MM (1UN 10787), COB FLEX COND [CL 2 15KV (10UN 50500) ; CL4 36KV (2UN 10778)], COB PROT P/ POSTE 34,5KV 9''1200MM (1 UN14210), COB RIG P/ POSTE 15KV [6'' 300MM (9UN 50420) ; 6''600MM (3UN | DIS-CEF-001 - 09.63.01 | solucao / ritz | - | Ferramentas | LUCABE MATERIAIS ELÉTRICOS LTDA | 01.272.361/0001-50 | 2024-10-01 | 2026-06-30 | HI_2024_10_01 | Ambos | N/A | -
|  | 38478 | 4610707 | 4610707 | CHAVES P/ LINHA VIVA | JOGO DE CHAVES PARA LINHA VIVA: CHAVES DOS TIPOS AJUSTAVEL [25MM 8'' (2UN 10016); 30MM 10'' (2 UN 10017) ; 35MM 12'' (2 UN 10018)], CATRACA 4 BOCAS [12x13x14X15 (1 UN 13641) ; 16x17x18x19 (1 UN 13640) ; 8x9x10x11 (1 UN 13642)], DE FENDA [10x200MM (1 UN 1 | DIS-CEF-001 - 03.21.46 | solucao / ritz | - | Ferramentas | LUCABE MATERIAIS ELÉTRICOS LTDA | 01.272.361/0001-50 | 2024-10-01 | 2026-06-30 | HI_2024_10_01 | Ambos | N/A | -
|  | 38495 | 4610714 | 4610714 | ACESSORIOS HIDRAULCOS P/ LINHA VIVA | JOGO DE ACESSORIOS HIDRAULICOS PARA LINHA VIVA: ENGATE RAPIDO FACE PLANA NUMERO 6 [FEMEA (2UN 40416) ; MACHO (2 UM 40415)] E MANGUEIRA PARA SERRA HIDRAULICA (1UN 40414). CONFORME PADRAO DIS-CEF-001 EFES 04.65.01; EM EMBALAGEM APROVADA PELA NEOENERGIA. | DIS-CEF-001 - 04.65.01 | solucao / ritz | - | Ferramentas | LUCABE MATERIAIS ELÉTRICOS LTDA | 01.272.361/0001-50 | 2024-10-01 | 2026-06-30 | HI_2024_10_01 | Ambos | N/A | -
|  | 38491 | 4610710 | 4610710 | ESTROPOS E ACESSORIOS P/ LINHA VIVA | JOGO DE ESTROPOS E ACESSORIOS PARA LINHA VIVA: ESTROPO NYLON [1200MM 454DAN (4UN 10214) ; 500MM 454DAN (4UN 11060); 800MM 454 DAN (1UN 10215)]; SELA PARA AMARRACAO DE CORDA (2UN 51865). CONFORME PADRAO DIS-CEF-001 EFES 09.32.07; EM EMBALAGEM APROVADA PELA | DIS-CEF-001 - 09.32.07 | solucao / ritz | - | Ferramentas | LUCABE MATERIAIS ELÉTRICOS LTDA | 01.272.361/0001-50 | 2024-10-01 | 2026-06-30 | HI_2024_10_01 | Ambos | N/A | -
|  | 38492 | 4610711 | 4610711 | BAIPASSE E ACESSORIOS P/ LINHA VIVA | JOGO DE BAIPASSE E ACESSORIOS PARA LINHA VIVA: DISPOSITIVO PROTECAO BAIPASSE (3UN 51693), GRAMPO TORCAO LINHA VIVA 6 AWG-900 MCM (18UN 54503), PRESILHA DE SUSPENSAO (3UN 10275), PRESILHA P/ BAIPASSE DE TRANSFORMADOR (3UN 10984), SUPORTE ISOL P/ BAIPASSE 2 | DIS-CEF-001 - 09.64.01 | solucao / ritz | - | Ferramentas | LUCABE MATERIAIS ELÉTRICOS LTDA | 01.272.361/0001-50 | 2024-10-01 | 2026-06-30 | HI_2024_10_01 | Ambos | N/A | -
|  | 38480 | 4610709 | 4610709 | MOITOES E ACESSORIOS P/ LINHA VIVA | JOGO DE MOITOES E ACESSORIOS PARA LINHA VIVA: ESCOVA COM CERDAS DE ACO PARA CONDUTORES 135MM (2UN 10719), ESCOVA MANUAL ACO C/ CABO MAD 30x240MM (2UN 11462), ESTICADOR COND LV [13,46 A 18,8 MM 1700KGF (2UN 12903); 7,87 A 13,46 800KGF (3UN 12905); 5,08 A 1 | DIS-CEF-001 - 03.27.04 | coofeste | - | Ferramentas | LUCABE MATERIAIS ELÉTRICOS LTDA | 01.272.361/0001-50 | 2024-10-01 | 2026-06-30 | HI_2024_10_01 | Ambos | N/A | -
|  | 15684 | 4601595 | 4601595 | CHAVE P ABERTURA DE CAIXA RDS PADRAO CEB | CHAVE PARA ABERTURA DE TAMPAO DE CAIXA DE REDE SUBTERRANEA; CONFECCIONADA EM ACO DE 1/2 POLEGADA COM ALCA PARA MANUSEIO EM FORMATO T RIANGULAR; COMPRIMENTO TOTAL DE 800MM; PONTA EM FORMATO IPSLON (Y) COM AS TRAVAS DE ENCAIXE NO TAMPAO INVERTIDAS EM 90 GRA | DIS-CEF-001 - 03.21.44 | PROTECK | - | Ferramentas | LUCABE MATERIAIS ELÉTRICOS LTDA | 01.272.361/0001-50 | 2024-10-01 | 2026-06-30 | HI_2024_10_01 | Ambos | N/A | -
|  | 38435 | 4606033 | 4606033 | SOPRADOR A BATERIA | SOPRADOR DE AR A BATERIA COM BATERIAS E CARREGADOR. CONFORME DIS-CEF-001 EFES 04.44.01, EM EMBALAGEM APROVADA PELA NEOENERGIA. | DIS-CEF-001 - 04.44.01 | makita UB001GM101 | - | Ferramentas | LUCABE MATERIAIS ELÉTRICOS LTDA | 01.272.361/0001-50 | 2024-10-01 | 2026-06-30 | HI_2024_10_01 | Ambos | N/A | -
|  | 11663 |  |  | ESCALA STD ACO CARB 1/4" X 1/4" X 300MM | ESCALA GRADUADA (ESCALIMETRO); P/ USO DOS INSPETORES DE REDE; HASTE EM ACO SAE 1020 TREFILADO; CABO EM ACO SAE 1020; GRADUACAO EM BAIXO RELEVO; HASTE QUADRADA E C/ PONTA DOBRADA NO SENTIDO DA ESCALA; COMPRIMENTO 300 MM; INTERVALO DE GRADUACAO 10 MM; ESPES | DIS-CEF-001 - 03.10.00 | lucabe | - | Ferramentas | LUCABE MATERIAIS ELÉTRICOS LTDA | 01.272.361/0001-50 | 2024-10-01 | 2026-06-30 | HI_2024_10_01 | Ambos | N/A | -
|  | 15673 | 53040057 | 53040057 | CONJUNTO MULTIFUNCIONAL MULTIMETRO | USO EM CONJUNTO COM MULTIMETRO DIGITAL DE PRECISAO OU ALICATE VOLTAMPERIMETRO PARA ENSAIOS E VERIFICACOES DE EQUIPAMENTOS E USO GERAL DAS EQUIPES OPERACIONAIS DE SUBESTACOES: E COMPOSTO POR: 01 PAR DE CABOS DE TESTE DE 1M DE COMPRIMENTO; 01 PAR DE PONTAS | DIS-CEF-002 - 07.04.29 | MINIPA | - | Ferramentas | LUCABE MATERIAIS ELÉTRICOS LTDA | 01.272.361/0001-50 | 2024-10-01 | 2026-06-30 | HI_2024_10_01 | Ambos | N/A | -
|  | 14226 | 12016032 | 12016032 | CABO BAIPASSE 15KV PARA SE | CONJUNTO BAIPASSE 15KV 1200A; SERVICOS EM REGIME DE LINHA VIVA EM SUBESTACOES; FABRICADO EM ALUMINIO NAVAL ESTANHADO; CONJUNTO COMPO STO POR CONECTORES PARA BITOLAS DE CABOS DE 336,4 A 715,5 MCM E TUBOS DE 1 A 3 POLEGADAS E SEGUIMENTOS DE CABO ISOLADO 15 | DIS-CEF-002 - 09.04.05 | RF | - | Ferramentas | LUCABE MATERIAIS ELÉTRICOS LTDA | 01.272.361/0001-50 | 2024-10-01 | 2026-06-30 | HI_2024_10_01 | Ambos | N/A | -
|  | 16177 | 5013003 | 5013003 | CAIXA PLASTICA MARFINITE 60X36X40 CM | CAIXA PLASTICA TIPO MARFINITE PARA TRANSPORTE DE MATERIAIS, 60 X 36 X 40 CM. CONFORME PADRAO DIS-CEF-001 EFES 05.15.02; EM EMBALAGEM APROVADA PELA NEOENERGIA. | DIS-CEF-001 - 05.15.02 | MARFINITE | - | Ferramentas | LUCABE MATERIAIS ELÉTRICOS LTDA | 01.272.361/0001-50 | 2024-10-01 | 2026-06-30 | HI_2024_10_01 | Ambos | N/A | -
|  | 16151 | 4821086 | 4821086 | PROLONGADOR 360MM P/ ESCADA DE FIBRA | C/ SEGMENTO FIXO; MONTANTES C/ LONGARINAS PERFIL "U" NAO CONDUTIVO EM FIBRA DE VIDRO ALTA RESISTENCIA; DEGRAUS DE ALUMINIO EXTRUDADO C/ ESTRIAS ANTIDERRAPANTES DISTANTES 300MM ENTRE SI; SUPORT. DE APOIO P/ POSTE EM ACO SAE 1020 GALVANIZADO OU ZINCADO FORM | DIS-CEF-001 - 05.06.16 | SINTESE | - | Ferramentas | LUCABE MATERIAIS ELÉTRICOS LTDA | 01.272.361/0001-50 | 2024-10-01 | 2026-06-30 | HI_2024_10_01 | Ambos | N/A | -
|  | 16233 | 4011025 | 4011025 | CARRINHO DE MAO P TRANSPORTE CARGA | CARRINHO DE MAO PARA TRANSPORTE DE CARGAS EM LOCAIS SEM ACESSO A VEICULOS; CONFECCIONADO EM MATERIAL RESISTENTE E DURAVEL; BASE E RODAS DOBRAVEIS; ALCA AJUSTAVEL; SISTEMA RETRATIL POR TRAVAS MANUAIS; CAPACIDADE DE CARGA - 70 KG; CABO ELASTICO PARA AMARRAC | DIS-CEF-001 - 04.06.12 | Stanley / Vonder | - | Ferramentas | LUCABE MATERIAIS ELÉTRICOS LTDA | 01.272.361/0001-50 | 2024-10-01 | 2026-06-30 | HI_2024_10_01 | Ambos | N/A | -
|  | 16231 | 4108096 | 4108096 | CRUZETA PARA DESBOBINADEIRA | CRUZETA PARA DESBOBINADEIRA PARA USO EM ATIVIDADES DE LANCAMENTO E RECOLHIMENTO DE CONDUTORES; MATERIAL: ACO CARBONO 1020; DIMENSIONAL CONFORME ITEM 1 IMAGEM 2.1 DO DIS-CEF-001 EFES - 03.48.01; EM EMBALAGEM APROVADA PELA NEOENERGIA. | DIS-CEF-001 - 03.48.01 | LUCABE | - | Ferramentas | LUCABE MATERIAIS ELÉTRICOS LTDA | 01.272.361/0001-50 | 2024-10-01 | 2026-06-30 | HI_2024_10_01 | Ambos | N/A | -
|  | 16232 | 4230178 | 4230178 | ADAPTADOR PARA MOTOR HIDRAULICO | ADAPTADOR PARA MOTOR HIDRAULICO X CRUZETA PARA DESBOBINADEIRA; UTILIZADO PARA ACOPLAMENTO ENTRE O MOTOR HIDRAULICO DO EQUIPAMENTO DE GUINDAR E A CRUZETA PARA DESBOBINADEIRA; COMPOSTO POR 1UN CORPO CICLINDRICO EM ACO 1020; 2UN PINOS DE ACOPLAMENTO EM ACO 1 | DIS-CEF-001 - 03.48.01 | LUCABE | - | Ferramentas | LUCABE MATERIAIS ELÉTRICOS LTDA | 01.272.361/0001-50 | 2024-10-01 | 2026-06-30 | HI_2024_10_01 | Ambos | N/A | -
|  | 38585 | 4230179 | 4230179 | CONJUNTO ADAPTADOR E CRUZETA P/ DESB | CONJUNTO COMPOSTO POR 1UN DO ITEM 1 CRUZETA PARA DESBOBINADEIRA E 1UN DO ITEM 2 ADAPTADOR PARA MOTOR HIDRAULICO; CONFORME ITEM 3 DO DIS-CEF-001 EFES 03.48.01; EM EMBALAGEM APROVADA PELA NEOENERGIA. | DIS-CEF-001 - 03.48.01 | LUCABE | - | Ferramentas | LUCABE MATERIAIS ELÉTRICOS LTDA | 01.272.361/0001-50 | 2024-10-01 | 2026-06-30 | HI_2024_10_01 | Ambos | N/A | -
|  | 11500 | 4601451 | 4601451 | MACHADO 3,5 LIBRAS COM CABO | MACHADO; LAMINA EM ACO CARBONO FORJADO; C/ TRATAMENTO TERMICO PARA RESISTENCIA AO DESGASTE; CABO EM MADEIRA; 3,5 LIBRAS; PINTURA ELE TROSTATICA A PO NA COR PRETA; MADEIRA LIVRE DE NOS, FENDAS, FARPAS E LIXADA; PADRAO CEF.001 NEOENERGIA ET 03.12.01; EM EMB | DIS-CEF-001 - 03.12.01 | MARCAS/MODELOS ACEITOS: TRAMONTINA/77322/534; TRAMONTINA/77322/533; WENZEL/509 | - | Ferramentas | LUCABE MATERIAIS ELÉTRICOS LTDA | 01.272.361/0001-50 | 2024-10-01 | 2026-06-30 | HI_2024_10_01 | Ambos | N/A | -
|  | 10238 | 4631062 | 4631062 | ALICATE COMPRESSAO MANU MD6 MEC 4000 DAN | ALICATE COMPRESSAO MECANICA; MODELO MD6; MATERIAL CABECOTE ACO FERRAMENTA DUREZA 38 A 48 ROCKWELL OU ACO FORJADO SAE 4150 SAE 5150; MORDENTES ACO FERRAMENTA C/ DUREZA 38 A 48 ROCKWELL; OXIDADO PRETO COM COBERTURA ISOLANTE NOS MORDENTES NA COR PRETA OU VER | DIS-CEF-001 - 03.09.13 | HIDRAMAC / BUNRDY / TEC ALI | - | Ferramentas | LUCABE MATERIAIS ELÉTRICOS LTDA | 01.272.361/0001-50 | 2024-10-01 | 2026-06-30 | HI_2024_10_01 | Ambos | N/A | -
|  | 11470 | 4013114 | 4013114 | ESTROPO CABO ACO SIMPLES 1/2" X 1500MM | ESTROPO CABO ACO (LACO); C/ OLHAL NORMAL; 6 PERNAS; PERNA CONFECCIONADA EM FIOS DE ACO TIPO CABO E A ALMA EM FIBRA NATURAL (AF) DE SISAL OU RAMI; PRESILHA CONFECCIONADA EM ACO ENTRE OS TIPOS SAE 1030 E 1045; DIAMETRO DO CABO 1/2" (13MM); COMPRIMENTO OLHAL | DIS-CEF-001 - 09.32.02 | PROTECK | - | Ferramentas | LUCABE MATERIAIS ELÉTRICOS LTDA | 01.272.361/0001-50 | 2024-10-01 | 2026-06-30 | HI_2024_10_01 | Ambos | N/A | -
|  | 11100 | 4013115 | 4013115 | ESTROPO CABO ACO SIMPLES 1/2" X 800MM | ESTROPO CABO ACO (LACO); C/ OLHAL NORMAL; 6 PERNAS; PERNA CONFECCIONADA EM FIOS DE ACO TIPO CABO E A ALMA EM FIBRA NATURAL (AF) DE SISAL OU RAMI; PRESILHA CONFECCIONADA EM ACO ENTRE OS TIPOS SAE 1030 E 1045; DIAMETRO DO CABO 1/2" (13MM); COMPRIMENTO OLHAL | DIS-CEF-001 - 09.32.02 | PROTECK | - | Ferramentas | LUCABE MATERIAIS ELÉTRICOS LTDA | 01.272.361/0001-50 | 2024-10-01 | 2026-06-30 | HI_2024_10_01 | Ambos | N/A | -
|  | 11471 | 4013116 | 4013116 | ESTROPO CABO ACO SIMPLES 1/2" X 1000MM | ESTROPO CABO ACO (LACO); C/ OLHAL NORMAL; 6 PERNAS; PERNA CONFECCIONADA EM FIOS DE ACO TIPO CABO E A ALMA EM FIBRA NATURAL (AF) DE SISAL OU RAMI; PRESILHA CONFECCIONADA EM ACO ENTRE OS TIPOS SAE 1030 E 1045; DIAMETRO DO CABO 1/2" (13MM); COMPRIMENTO OLHAL | DIS-CEF-001 - 09.32.02 | PROTECK | - | Ferramentas | LUCABE MATERIAIS ELÉTRICOS LTDA | 01.272.361/0001-50 | 2024-10-01 | 2026-06-30 | HI_2024_10_01 | Ambos | N/A | -
|  | 11472 | 4013117 | 4013117 | ESTROPO CABO ACO SIMPLES 1/4" X 600MM | ESTROPO CABO ACO (LACO); C/ OLHAL NORMAL; 6 PERNAS; PERNA CONFECCIONADA EM FIOS DE ACO TIPO CABO E A ALMA EM FIBRA NATURAL (AF) DE SISAL OU RAMI; PRESILHA CONFECCIONADA EM ACO ENTRE OS TIPOS SAE 1030 E 1045; DIAMETRO DO CABO 1/4" (6,4MM); COMPRIMENTO OLHA | DIS-CEF-001 - 09.32.02 | PROTECK | - | Ferramentas | LUCABE MATERIAIS ELÉTRICOS LTDA | 01.272.361/0001-50 | 2024-10-01 | 2026-06-30 | HI_2024_10_01 | Ambos | N/A | -
|  | 10216 | 4013118 | 4013118 | ESTROPO CABO ACO SIMPLES 3/4" X 2500MM | ESTROPO CABO ACO (LACO); C/ OLHAL NORMAL; 6 PERNAS; PERNA CONFECCIONADA EM FIOS DE ACO TIPO CABO E A ALMA EM FIBRA NATURAL (AF) DE SISAL OU RAMI; PRESILHA CONFECCIONADA EM ACO ENTRE OS TIPOS SAE 1030 E 1045; DIAMETRO DO CABO 3/4" (19MM); COMPRIMENTO OLHAL | DIS-CEF-001 - 09.32.02 | PROTECK | - | Ferramentas | LUCABE MATERIAIS ELÉTRICOS LTDA | 01.272.361/0001-50 | 2024-10-01 | 2026-06-30 | HI_2024_10_01 | Ambos | N/A | -
|  | 10978 | 4013119 | 4013119 | ESTROPO CABO ACO SIMPLES 5/8" X 1000MM | ESTROPO CABO ACO (LACO); C/ OLHAL NORMAL; 6 PERNAS; PERNA CONFECCIONADA EM FIOS DE ACO TIPO CABO E A ALMA EM FIBRA NATURAL (AF) DE SISAL OU RAMI; PRESILHA CONFECCIONADA EM ACO ENTRE OS TIPOS SAE 1030 E 1045; DIAMETRO DO CABO 5/8" (16MM); COMPRIMENTO OLHAL | DIS-CEF-001 - 09.32.02 | PROTECK | - | Ferramentas | LUCABE MATERIAIS ELÉTRICOS LTDA | 01.272.361/0001-50 | 2024-10-01 | 2026-06-30 | HI_2024_10_01 | Ambos | N/A | -
|  | 11102 | 4013120 | 4013120 | ESTROPO CABO ACO SIMPLES 5/8" X 1200MM | ESTROPO CABO ACO (LACO); C/ OLHAL NORMAL; 6 PERNAS; PERNA CONFECCIONADA EM FIOS DE ACO TIPO CABO E A ALMA EM FIBRA NATURAL (AF) DE SISAL OU RAMI; PRESILHA CONFECCIONADA EM ACO ENTRE OS TIPOS SAE 1030 E 1045; DIAMETRO DO CABO 5/8" (16MM); COMPRIMENTO OLHAL | DIS-CEF-001 - 09.32.02 | PROTECK | - | Ferramentas | LUCABE MATERIAIS ELÉTRICOS LTDA | 01.272.361/0001-50 | 2024-10-01 | 2026-06-30 | HI_2024_10_01 | Ambos | N/A | -
|  | 10979 | 4013121 | 4013121 | ESTROPO CABO ACO SIMPLES 5/8" X 1300MM | ESTROPO CABO ACO (LACO); C/ OLHAL NORMAL; 6 PERNAS; PERNA CONFECCIONADA EM FIOS DE ACO TIPO CABO E A ALMA EM FIBRA NATURAL (AF) DE SISAL OU RAMI; PRESILHA CONFECCIONADA EM ACO ENTRE OS TIPOS SAE 1030 E 1045; DIAMETRO DO CABO 5/8" (16MM); COMP | DIS-CEF-001 - 09.32.02 | PROTECK | - | Ferramentas | LUCABE MATERIAIS ELÉTRICOS LTDA | 01.272.361/0001-50 | 2024-10-01 | 2026-06-30 | HI_2024_10_01 | Ambos | N/A | -
|  | 16235 | 5627020 | 5627020 | ESPORA PARA POSTE DUPLO T 90 MM | ESPORA P/ POSTE DE CONCRETO DUPLO T; ESPORA CONFECCIONADA EM VERGALHAO SECCAO CIRCULAR EM ACO SAE 1045; ESTRIBO EM CHAPA DE ACO NUMERO 12 USSG SAE 1020; CORREIAS CONFECCIONADAS EM COURO; REBITE EM COBRE MACICO; AS ESPORAS DEVEM SUPORTAR A APLICACAO DE 300 | DIS-CEF-001 - 09.37.02 | COOFESTE / PROTECK | - | Ferramentas | LUCABE MATERIAIS ELÉTRICOS LTDA | 01.272.361/0001-50 | 2024-10-01 | 2026-06-30 | HI_2024_10_01 | Ambos | N/A | -
|  | 16299 | 4107102 | 4107102 | SABRE PARA SERRA HIDRAULICA 330 MM | SABRE PARA SERRA HIDRAULICA; COMPRIMENTO 330 MM; PASSO 3/8 POL; CONFORME DIS-CEF-001, EFES 07.02.12, ITEM 6; EM EMBALAGEM APROVADA PELA NEOENERGIA. | DIS-CEF-001 - 07.02.12 | Oregon - 43369/50433695 | - | Ferramentas | LUCABE MATERIAIS ELÉTRICOS LTDA | 01.272.361/0001-50 | 2024-10-01 | 2026-06-30 | HI_2024_10_01 | Ambos | N/A | -
|  | 16310 | 4107103 | 4107103 | CORRENTE P/ SERRA HID. SABRE 330 MM | CORRENTE PARA SERRA HIDRAULICA COMPATIVEL COM SABRE DE 330 MM; PASSO 3/8 POL; ELO DE LIGACAO 1,5 MM; CONFORME DIS-CEF-001, EFES 07.02.12, ITEM 7; EM EMBALAGEM APROVADA PELA NEOENERGIA. | DIS-CEF-001 - 07.02.12 | Oregon - 43369/50433695 | - | Ferramentas | LUCABE MATERIAIS ELÉTRICOS LTDA | 01.272.361/0001-50 | 2024-10-01 | 2026-06-30 | HI_2024_10_01 | Ambos | N/A | -
|  | 13480 | 7616020 | 25095027 | COMP. BENTONITA, CARBONO, CIMENTO | COMPOSTO EM PO A BASE DE BENTONITA CARBONO E CIMENTO; NAO LIXIVIAVEL ;NAO TOXICO; EMBALAGEM COM 12 KG; EMBALAGEM IMPERMEAVEL; PARA REDUCAO DA RESISTIVIDADE DO SOLO EM ATERRAMENTO ELETRICO; CONFORME ET-E-RTP06/2011. | ET-E-RTP06/2011. | GEM25ABKT | N/A | Acessórios de redes | EC COMPONENTES DO BRASIL DISTRIBUIÇÃO COMERCIO, IMPORTAÇÃO E EXPORTAÇÃO LTDA | 41.001.396/0001-79 | 2023-10-06 | 2026-07-25 | HI_2023_10_06 | Ambos | NA | Sem comentários
|  | 0 | 0 | 21050031 | POSTE CONCRETO CIRCULAR 14/1000 | POSTE CIRCULAR.MATERIAL:CONCRETO ARMADO.DIAMETRO DA BASE:510MM. DIAMETRO DO TOPO:230MM.COMPRIMENTO TOTAL: 14000 MM. RESISTENCIA NOMINAL: 1000DAN. CARGA DE RUPTURA: 2000DAN. CARACTERISTICAS ADICIONAIS: TRACOS DE REFERENCIA E DE ENGASTAMENTO EM BAIXO R | DIS-ETE-011 |  | SC 14/1000 R | Concreto | EMPAC DO NORDESTE ARTEFATOS DE CONCRETO LTDA. | 07.002.612/0001-62 | 2024-06-26 | 2026-08-03 | HI_2023_06_30 | Ambos
|  | 0 | 3512288 | 64030068 | VIGA CONC VSH 3740MM J530MM 1200DAN | VIGA. TIPO: VSH. MATERIAL: CONCRETO ARMADO. COMPRIMENTO:3740MM. DIAMETRO DA JANELA: 530MM. RESISTENCIA NOMINAL: 1200DAN. CARGA DE RUPTURA: 2400 DAN. APLICACAO : LINHA DE SUBTRANSMISSAO. NORMA: DIS-ETE-094. | DIS-ETE-094 |  | VIGA 3,74X1200 | Concreto | EMPAC DO NORDESTE ARTEFATOS DE CONCRETO LTDA. | 07.002.612/0001-62 | 2024-06-26 | 2026-08-03 | HI_2023_06_30 | Ambos
|  | 0 | 3324010 | 64010006 | BLOCO CONCRETO ANCOR.200X200X600MM | BLOCO, CONCRETO EM CONCRETO CICLOPTICO; SECAO QUADRADA; COMPRIMENTO 600MM;DIAMETRO DO FURO 21MM; ESFORCO DE COMPRESSAO 5000DAN. NORMA: DIS-ETE-094. | DIS-ETE-094 |  | BLOCO 200X200X600 | Concreto | EMPAC DO NORDESTE ARTEFATOS DE CONCRETO LTDA. | 07.002.612/0001-62 | 2024-06-26 | 2026-08-03 | HI_2023_06_30 | Ambos
|  | 0 | 3323011 | 64030003 | BRACO CONCR RETO 2180MM 600KGF | BRACO RETO. MATERIAL: CONCRETO ARMADO. COMPRIMENTO NOMINAL: 2.180MM. RESISTENCIA NOMINAL: 600DAN. CARGA DE RUPTURA:1200DAN. APLICACAO : ESTRUTURA DE LINHA DE TRANSMISSAO DE 138kV. NORMAS: DIS-ETE-094. | DIS-ETE-094 |  | BRAÇO RETO 2,18 | Concreto | EMPAC DO NORDESTE ARTEFATOS DE CONCRETO LTDA. | 07.002.612/0001-62 | 2024-06-26 | 2026-08-03 | HI_2023_06_30 | Ambos
|  | 0 | 3323010 | 64030030 | BRACO CONC RETO 1500MM 600KGF | BRACO RETO. MATERIAL: CONCRETO ARMADO. COMPRIMENTO NOMINAL: 1500MM. RESISTENCIA NOMINAL: 600DAN. CARGA DE RUPTURA:1200DAN. APLICACAO : ESTRUTURA DE LINHA DE TRANSMISSAO . NORMA: DIS-ETE-094. | DIS-ETE-094 |  | BRAÇO RETO 1,5 | Concreto | EMPAC DO NORDESTE ARTEFATOS DE CONCRETO LTDA. | 07.002.612/0001-62 | 2024-06-26 | 2026-08-03 | HI_2023_06_30 | Ambos
|  | 0 | 3320255 | 64095038 | ANEL CONC ACH 550X690MM | ANEL. TIPO: ACH. MATERIAL: CONCRETO ARMADO. DIMENSOES DO FURO: 560X690MM. RESISTENCIA NOMINAL : 600DAN. CARGA DE RUPTURA: 1200DAN . APLICACAO : CRUZETA DE CONCRETO CTH . NORMA: DIS-ETE-094. | DIS-ETE-094 |  | ANEL 550X690 | Concreto | EMPAC DO NORDESTE ARTEFATOS DE CONCRETO LTDA. | 07.002.612/0001-62 | 2024-06-26 | 2026-08-03 | HI_2023_06_30 | Ambos
|  | 0 | 3320250 | 64095043 | ANEL CONC ACC 385X550MM | ANEL. TIPO: ACC. MATERIAL: CONCRETO ARMADO. DIMENSOES DO FURO: 385X550MM. RESISTENCIA NOMINAL : 1000DAN. CARGA DE RUPTURA: 2000DAN. APLICACAO: CRUZETA DE CONCRETO TIPO COSMOS. NORMA:DIS-ETE-094. | DIS-ETE-094 |  | ANEL 385X550 | Concreto | EMPAC DO NORDESTE ARTEFATOS DE CONCRETO LTDA. | 07.002.612/0001-62 | 2024-06-26 | 2026-08-03 | HI_2023_06_30 | Ambos
|  | 0 | 3320222 | 64095026 | ANEL CONC ACT 570X750MM | ANEL. TIPO: ACT. MATERIAL: CONCRETO ARMADO. DIMENSOES DO FURO: 570X750MM. RESISTENCIA NOMINAL: 1500DAN. CARGA DE RUPTURA: 3000 DAN. APLICACAO: CRUZETA DE CONCRETO CT. NORMA: DIS-ETE-094. | DIS-ETE-094 |  | ANEL 570X750 | Concreto | EMPAC DO NORDESTE ARTEFATOS DE CONCRETO LTDA. | 07.002.612/0001-62 | 2024-06-26 | 2026-08-03 | HI_2023_06_30 | Ambos
|  | 0 | 3320190 | 64095037 | ANEL CONC ACH 510X650MM | ANEL. TIPO: ACH. MATERIAL: CONCRETO ARMADO. DIMENSOES DO FURO: 510X650MM. RESISTENCIA NOMINAL : 600DAN. CARGA DE RUPTURA: 1200DAN. APLICACAO : CRUZETA DE CONCRETO CTH . NORMA: DIS-ETE-094. | DIS-ETE-094 |  | ANEL 510X650 | Concreto | EMPAC DO NORDESTE ARTEFATOS DE CONCRETO LTDA. | 07.002.612/0001-62 | 2024-06-26 | 2026-08-03 | HI_2023_06_30 | Ambos
|  | 0 | 3320187 | 64095019 | ANEL CONC ACT 520X620MM | ANEL. TIPO: ACT. MATERIAL: CONCRETO ARMADO. DIMENSOES DO FURO: 520X620MM. RESISTENCIA NOMINAL: 1500DAN. CARGA DE RUPTURA: 3000 DAN. APLICACAO: CRUZETA DE CONCRETO CTT EM POSTE DT. NORMA: DIS-ETE-094. | DIS-ETE-094 |  | ANEL 520X620 | Concreto | EMPAC DO NORDESTE ARTEFATOS DE CONCRETO LTDA. | 07.002.612/0001-62 | 2024-06-26 | 2026-08-03 | HI_2023_06_30 | Ambos
|  | 0 | 3320186 | 64095020 | ANEL CONC ACT 560X660MM | ANEL. TIPO: ACT. MATERIAL: CONCRETO ARMADO. DIMENSOES DO FURO: 560X660MM. RESISTENCIA NOMINAL: 1500DAN. CARGA DE RUPTURA: 3000 DAN. APLICACAO: CRUZETA DE CONCRETO CTT EM POSTE DT. NORMA: DIS-ETE-094. | DIS-ETE-094 |  | ANEL 560X660 | Concreto | EMPAC DO NORDESTE ARTEFATOS DE CONCRETO LTDA. | 07.002.612/0001-62 | 2024-06-26 | 2026-08-03 | HI_2023_06_30 | Ambos
|  | 0 | 3320185 | 64095018 | ANEL CONC ACT 460X560MM | ANEL. TIPO: ACT. MATERIAL: CONCRETO ARMADO. DIMENSOES DO FURO: 460X560MM. RESISTENCIA NOMINAL: 1500DAN. CARGA DE RUPTURA: 3000 DAN. APLICACAO: CRUZETA DE CONCRETO CTT EM POSTE DT. NORMA: DIS-ETE-094. | DIS-ETE-094 |  | ANEL 460X560 | Concreto | EMPAC DO NORDESTE ARTEFATOS DE CONCRETO LTDA. | 07.002.612/0001-62 | 2024-06-26 | 2026-08-03 | HI_2023_06_30 | Ambos
|  | 0 | 3320184 | 64095014 | ANEL CONC ACTC JANELA 700MM | ANEL. TIPO: ACTC. MATERIAL: CONCRETO ARMADO. DIAMETRO DA JANELA: 700,0MM. RESISTENCIA NOMINAL: 1500 DAN. CARGA DE RUPTURA: 3000DAN. APLICACAO: INSTALACAO DE CRUZETA DE CONCRETO CTT EM POSTE CIRCULAR. NORMA: DIS-ETE-094. | DIS-ETE-094 |  | ANEL J700 | Concreto | EMPAC DO NORDESTE ARTEFATOS DE CONCRETO LTDA. | 07.002.612/0001-62 | 2024-06-26 | 2026-08-03 | HI_2023_06_30 | Ambos
|  | 0 | 3320183 | 64095012 | ANEL CONC ACTC JANELA 630MM | ANEL. TIPO: ACTC. MATERIAL: CONCRETO ARMADO. DIAMETRO DA JANELA: 630,0MM. RESISTENCIA NOMINAL: 1500DAN. CARGA DE RUPTURA: 3000 DAN. APLICACAO: INSTALACAO DE CRUZETA DE CONCRETO CTT EM POSTE CIRCULAR. NORMA: DIS-ETE-094. | DIS-ETE-094 |  | ANEL J630 | Concreto | EMPAC DO NORDESTE ARTEFATOS DE CONCRETO LTDA. | 07.002.612/0001-62 | 2024-06-26 | 2026-08-03 | HI_2023_06_30 | Ambos
|  | 0 | 3320182 | 64095010 | ANEL CONC ACTC JANELA 550MM | ANEL. TIPO: ACTC. MATERIAL: CONCRETO ARMADO. DIAMETRO DA JANELA: 550,0MM. RESISTENCIA NOMINAL: 1500 DAN. CARGA DE RUPTURA: 3000DAN. APLICACAO: INSTALACAO DE CRUZETA DE CONCRETO CTT EM POSTE CIRCULAR. NORMA: DIS-ETE-094. | DIS-ETE-094 |  | ANEL J550 | Concreto | EMPAC DO NORDESTE ARTEFATOS DE CONCRETO LTDA. | 07.002.612/0001-62 | 2024-06-26 | 2026-08-03 | HI_2023_06_30 | Ambos
|  | 0 | 3320181 | 64095011 | ANEL CONC ACTC JANELA 600MM | ANEL. TIPO: ACTC. MATERIAL: CONCRETO ARMADO. DIAMETRO DA JANELA: 600,0MM. RESISTENCIA NOMINAL: 1500 DAN. CARGA DE RUPTURA: 3000DAN. APLICACAO: INSTALACAO DE CRUZETA DE CONCRETO CTT EM POSTE CIRCULAR. NORMA: DIS-ETE-094. | DIS-ETE-094 |  | ANEL J600 | Concreto | EMPAC DO NORDESTE ARTEFATOS DE CONCRETO LTDA. | 07.002.612/0001-62 | 2024-06-26 | 2026-08-03 | HI_2023_06_30 | Ambos
|  | 0 | 3320180 | 64095013 | ANEL CONC ACTC JANELA 650MM | ANEL. TIPO: ACTC. MATERIAL: CONCRETO ARMADO. DIAMETRO DA JANELA: 650,0MM. RESISTENCIA NOMINAL: 1500DAN. CARGA DE RUPTURA: 3000 DAN. APLICACAO: INSTALACAO DE CRUZETA DE CONCRETO CTT EM POSTE CIRCULAR. NORMA: DIS-ETE-094. | DIS-ETE-094 |  | ANEL J650 | Concreto | EMPAC DO NORDESTE ARTEFATOS DE CONCRETO LTDA. | 07.002.612/0001-62 | 2024-06-26 | 2026-08-03 | HI_2023_06_30 | Ambos
|  | 0 | 3320164 | 64095016 | ANEL CONC ACT 375X470MM | ANEL. TIPO: ACT. MATERIAL: CONCRETO ARMADO. DIMENSOES DO FURO: 375X470 MM. RESISTENCIA NOMINAL: 1500 DAN. CARGA DE RUPTURA: 3000 DAN. APLICACAO : CRUZETA DE CONCRETO TIPO CTT. NORMA: DIS-ETE-094. | DIS-ETE-094 |  | ANEL 375X470 | Concreto | EMPAC DO NORDESTE ARTEFATOS DE CONCRETO LTDA. | 07.002.612/0001-62 | 2024-06-26 | 2026-08-03 | HI_2023_06_30 | Ambos
|  | 0 | 3320163 | 64095017 | ANEL CONC ACT 410X510MM | ANEL. TIPO: ACT. MATERIAL: CONCRETO ARMADO. DIMENSOES DO FURO: 410X510 MM. RESISTENCIA NOMINAL: 1500 DAN. CARGA DE RUPTURA: 3000 DAN. APLICACAO : CRUZETA DE CONCRETO TIPO CTT. NORMA: DIS-ETE-094. | DIS-ETE-094 |  | ANEL 410X510 | Concreto | EMPAC DO NORDESTE ARTEFATOS DE CONCRETO LTDA. | 07.002.612/0001-62 | 2024-06-26 | 2026-08-03 | HI_2023_06_30 | Ambos
|  | 0 | 3320162 | 64095041 | ANEL CONC ACC 345X440MM | ANEL. TIPO: ACC. MATERIAL: CONCRETO ARMADO. DIMENSOES DO FURO: 345X440MM. RESISTENCIA NOMINAL : 1000DAN. CARGA DE RUPTURA: 2000DAN. APLICACAO: CRUZETA DE CONCRETO TIPO COSMOS. NORMA:DIS-ETE-094. | DIS-ETE-094 |  | ANEL 345X440 | Concreto | EMPAC DO NORDESTE ARTEFATOS DE CONCRETO LTDA. | 07.002.612/0001-62 | 2024-06-26 | 2026-08-03 | HI_2023_06_30 | Ambos
|  | 0 | 3320161 | 64095042 | ANEL CONC ACC 375X480MM | ANEL. TIPO: ACC. MATERIAL: CONCRETO ARMADO. DIMENSOES DO FURO: 375X480MM. RESISTENCIA NOMINAL : 1000DAN. CARGA DE RUPTURA: 2000DAN. APLICACAO: CRUZETA DE CONCRETO TIPO COSMOS. NORMA:DIS-ETE-094. | DIS-ETE-094 |  | ANEL 375X480 | Concreto | EMPAC DO NORDESTE ARTEFATOS DE CONCRETO LTDA. | 07.002.612/0001-62 | 2024-06-26 | 2026-08-03 | HI_2023_06_30 | Ambos
|  | 0 | 3320160 | 64095031 | ANEL CONC ACH 385X485MM | ANEL. TIPO: ACH. MATERIAL: CONCRETO ARMADO. DIMENSOES DO FURO: 385X485MM. RESISTENCIA NOMINAL : 600DAN. CARGA DE RUPTURA: 1200DAN. APLICACAO:BRACO CURVO DE CONCRETO CTH. NORMA: DIS-ETE-094. | DIS-ETE-094 |  | ANEL 385X485 | Concreto | EMPAC DO NORDESTE ARTEFATOS DE CONCRETO LTDA. | 07.002.612/0001-62 | 2024-06-26 | 2026-08-03 | HI_2023_06_30 | Ambos
|  | 0 | 3320159 | 64095032 | ANEL CONC ACH 425X540MM | ANEL. TIPO: ACH. MATERIAL: CONCRETO ARMADO. DIMENSOES DO FURO: 425X540MM. RESISTENCIA NOMINAL : 600DAN. CARGA DE RUPTURA: 1200DAN. APLICACAO: BRACO CURVO DE CONCRETO , TIPO CTH. NORMA: DIS-ETE-094. | DIS-ETE-094 |  | ANEL 425X540 | Concreto | EMPAC DO NORDESTE ARTEFATOS DE CONCRETO LTDA. | 07.002.612/0001-62 | 2024-06-26 | 2026-08-03 | HI_2023_06_30 | Ambos
|  | 0 | 3320158 | 64095033 | ANEL CONC ACH 470X610MM | ANEL. TIPO: ACH. MATERIAL: CONCRETO ARMADO. DIMENSOES DO FURO: 470X610MM. RESISTENCIA NOMINAL : 600DAN. CARGA DE RUPTURA: 1200DAN. APLICACAO: BRACO CURVO DE CONCRETO , TIPO CTH. NORMA: DIS-ETE-094. | DIS-ETE-094 |  | ANEL 470X610 | Concreto | EMPAC DO NORDESTE ARTEFATOS DE CONCRETO LTDA. | 07.002.612/0001-62 | 2024-06-26 | 2026-08-03 | HI_2023_06_30 | Ambos
|  | 0 | 3320155 | 64095001 | ANEL CONC ACTC JANELA 240MM | ANEL. TIPO: ACTC. MATERIAL: CONCRETO ARMADO. DIAMETRO DA JANELA: 240,0 MM. RESISTENCIA NOMINAL: 1500DAN. CARGA DE RUPTURA: 3000DAN. APLICACAO: INSTALACAO DE CRUZETA DE CONCRETO CTT EM POSTE CIRCULAR. NORMA: DIS-ETE-094. | DIS-ETE-094 |  | ANEL J240 | Concreto | EMPAC DO NORDESTE ARTEFATOS DE CONCRETO LTDA. | 07.002.612/0001-62 | 2024-06-26 | 2026-08-03 | HI_2023_06_30 | Ambos
|  | 0 | 3320154 | 64095002 | ANEL CONC ACTC JANELA 290MM | ANEL. TIPO: ACTC. MATERIAL: CONCRETO ARMADO. DIAMETRO DA JANELA: 290,0 MM. RESISTENCIA NOMINAL: 1500DAN. CARGA DE RUPTURA: 3000DAN. APLICACAO: INSTALACAO DE CRUZETA DE CONCRETO CTT EM POSTE CIRCULAR. NORMA: DIS-ETE-094. | DIS-ETE-094 |  | ANEL J290 | Concreto | EMPAC DO NORDESTE ARTEFATOS DE CONCRETO LTDA. | 07.002.612/0001-62 | 2024-06-26 | 2026-08-03 | HI_2023_06_30 | Ambos
|  | 0 | 3320153 | 64095003 | ANEL CONC ACTC JANELA 330MM | ANEL. TIPO: ACTC. MATERIAL: CONCRETO ARMADO. DIAMETRO DA JANELA: 330,0 MM. RESISTENCIA NOMINAL:1500DAN. CARGA DE RUPTURA: 3000 DAN. APLICACAO: INSTALACAO DE CRUZETA DE CONCRETO CTT EM POSTE CIRCULAR. NORMA: DIS-ETE-094. | DIS-ETE-094 |  | ANEL J33O | Concreto | EMPAC DO NORDESTE ARTEFATOS DE CONCRETO LTDA. | 07.002.612/0001-62 | 2024-06-26 | 2026-08-03 | HI_2023_06_30 | Ambos
|  | 0 | 3320152 | 64095004 | ANEL CONC ACTC JANELA 346MM | ANEL. TIPO: ACTC. MATERIAL: CONCRETO ARMADO. DIAMETRO DA JANELA: 346,0 MM. RESISTENCIA NOMINAL:1500 DAN. CARGA DE RUPTURA: 3000DAN. APLICACAO: INSTALACAO DE CRUZETA DE CONCRETO CTT EM POSTE CIRCULAR. NORMA: DIS-ETE-094. | DIS-ETE-094 |  | ANEL J346 | Concreto | EMPAC DO NORDESTE ARTEFATOS DE CONCRETO LTDA. | 07.002.612/0001-62 | 2024-06-26 | 2026-08-03 | HI_2023_06_30 | Ambos
|  | 0 | 3320151 | 64095005 | ANEL CONC ACTC JANELA 360MM | ANEL. TIPO: ACTC. MATERIAL: CONCRETO ARMADO. DIAMETRO DA JANELA: 360,0 MM. RESISTENCIA NOMINAL:1500DAN. CARGA DE RUPTURA: 3000DAN. APLICACAO: INSTALACAO DE CRUZETA DE CONCRETO CTT EM POSTE CIRCULAR.NORMA: DIS-ETE-094. | DIS-ETE-094 |  | ANEL J360 | Concreto | EMPAC DO NORDESTE ARTEFATOS DE CONCRETO LTDA. | 07.002.612/0001-62 | 2024-06-26 | 2026-08-03 | HI_2023_06_30 | Ambos
|  | 0 | 3320150 | 64095006 | ANEL CONC ACTC JANELA 392MM | ANEL. TIPO: ACTC. MATERIAL: CONCRETO ARMADO. DIAMETRO DA JANELA: 392,0 MM. RESISTENCIA NOMINAL: 1500DAN. CARGA DE RUPTURA:3000DAN. APLICACAO: INSTALACAO DE CRUZETA DE CONCRETO CTT EM POSTE CIRCULAR. NORMA: DIS-ETE-094. | DIS-ETE-094 |  | ANEL J329 | Concreto | EMPAC DO NORDESTE ARTEFATOS DE CONCRETO LTDA. | 07.002.612/0001-62 | 2024-06-26 | 2026-08-03 | HI_2023_06_30 | Ambos
|  | 0 | 3320149 | 64095007 | ANEL CONC ACTC JANELA 400MM | ANEL. TIPO: ACTC. MATERIAL: CONCRETO ARMADO. DIAMETRO DA JANELA: 400,0 MM. RESISTENCIA NOMINAL: 1500 DAN. CARGA DE RUPTURA:3000DAN. APLICACAO: INSTALACAO DE CRUZETA DE CONCRETO CTT EM POSTE CIRCULAR. NORMA: DIS-ETE-094. | DIS-ETE-094 |  | ANEL J400 | Concreto | EMPAC DO NORDESTE ARTEFATOS DE CONCRETO LTDA. | 07.002.612/0001-62 | 2024-06-26 | 2026-08-03 | HI_2023_06_30 | Ambos
|  | 0 | 3320148 | 64095008 | ANEL CONC ACTC JANELA 450MM | ANEL. TIPO: ACTC. MATERIAL: CONCRETO ARMADO. DIAMETRO DA JANELA: 450,0 MM. RESISTENCIA NOMINAL:1500 DAN. CARGA DE RUPTURA:3000 DAN. APLICACAO: INSTALACAO DE CRUZETA DE CONCRETO CTT EM POSTE CIRCULAR. NORMA: DIS-ETE-094. | DIS-ETE-094 |  | ANEL J450 | Concreto | EMPAC DO NORDESTE ARTEFATOS DE CONCRETO LTDA. | 07.002.612/0001-62 | 2024-06-26 | 2026-08-03 | HI_2023_06_30 | Ambos
|  | 0 | 3320146 | 64095009 | ANEL CONC ACTC JANELA 500MM | ANEL. TIPO: ACTC. MATERIAL: CONCRETO ARMADO. DIAMETRO DA JANELA: 500,0 MM. RESISTENCIA NOMINAL:1500DAN. CARGA DE RUPTURA: 3000DAN. APLICACAO: INSTALACAO DE CRUZETA DE CONCRETO CTT EM POSTE CIRCULAR. NORMA: DIS-ETE-094. | DIS-ETE-094 |  | ANEL J500 | Concreto | EMPAC DO NORDESTE ARTEFATOS DE CONCRETO LTDA. | 07.002.612/0001-62 | 2024-06-26 | 2026-08-03 | HI_2023_06_30 | Ambos
|  | 0 | 3320123 | 64095021 | ANEL CONC ACT 180X234MM | ANEL. TIPO: ACT. MATERIAL: CONCRETO ARMADO. DIMENSOES DO FURO: 180X234MM. RESISTENCIA NOMINAL: 1500DAN. CARGA DE RUPTURA: 3000 DAN. APLICACAO: CRUZETA DE CONCRETO CT. NORMA: DIS-ETE-094. | DIS-ETE-094 |  | ANEL 180X234 | Concreto | EMPAC DO NORDESTE ARTEFATOS DE CONCRETO LTDA. | 07.002.612/0001-62 | 2024-06-26 | 2026-08-03 | HI_2023_06_30 | Ambos
|  | 0 | 3320112 | 64095025 | ANEL CONC ACT 310X410MM | ANEL. TIPO: ACT. MATERIAL: CONCRETO ARMADO. DIMENSOES DO FURO: 310X410 MM. RESISTENCIA NOMINAL: 1500 DAN. CARGA DE RUPTURA: 3000 DAN. APLICACAO : CRUZETA DE CONCRETO CTT. NORMA: DIS-ETE-094. | DIS-ETE-094 |  | ANEL 310X410 | Concreto | EMPAC DO NORDESTE ARTEFATOS DE CONCRETO LTDA. | 07.002.612/0001-62 | 2024-06-26 | 2026-08-03 | HI_2023_06_30 | Ambos
|  | 0 | 3320111 | 64095034 | ANEL CONC ACH 215X270MM | ANEL. TIPO: ACH. MATERIAL: CONCRETO ARMADO. DIMENSOES DO FURO: 215X270MM. RESISTENCIA NOMINAL : 1500DAN. CARGA DE RUPTURA: 3000DAN. APLICACAO: CRUZETA DE CONCRETO CTT. NORMA: DIS-ETE-094. | DIS-ETE-094 |  | ANEL 215X270 | Concreto | EMPAC DO NORDESTE ARTEFATOS DE CONCRETO LTDA. | 07.002.612/0001-62 | 2024-06-26 | 2026-08-03 | HI_2023_06_30 | Ambos
|  | 0 | 3320110 | 64095022 | ANEL CONC ACT 225X285MM | ANEL. TIPO: ACT. MATERIAL: CONCRETO ARMADO. DIMENSOES DO FURO: 225X285 MM. RESISTENCIA NOMINAL: 1500DAN. CARGA DE RUPTURA: 3000 DAN. APLICACAO: CRUZETA DE CONCRETO CTT. NORMA: DIS-ETE-094. | DIS-ETE-094 |  | ANEL 225X285 | Concreto | EMPAC DO NORDESTE ARTEFATOS DE CONCRETO LTDA. | 07.002.612/0001-62 | 2024-06-26 | 2026-08-03 | HI_2023_06_30 | Ambos
|  | 0 | 3320109 | 64095023 | ANEL CONC ACT 255X330MM | ANEL. TIPO: ACT. MATERIAL: CONCRETO ARMADO. DIMENSOES DO FURO: 255X330 MM. RESISTENCIA NOMINAL: 1500 DAN. CARGA DE RUPTURA: 3000 DAN. APLICACAO: CRUZETA DE CONCRETO CTT. NORMA: DIS-ETE-094. | DIS-ETE-094 |  | ANEL 255X330 | Concreto | EMPAC DO NORDESTE ARTEFATOS DE CONCRETO LTDA. | 07.002.612/0001-62 | 2024-06-26 | 2026-08-03 | HI_2023_06_30 | Ambos
|  | 0 | 3320108 | 64095024 | ANEL CONC ACT 280X360MM | ANEL. TIPO: ACT. MATERIAL: CONCRETO ARMADO. DIMENSOES DO FURO: 280X360 MM. RESISTENCIA NOMINAL: 1500 DAN. CARGA DE RUPTURA: 3000 DAN. APLICACAO: CRUZETA DE CONCRETO CTT. NORMA: DIS-ETE-094. | DIS-ETE-094 |  | ANEL 280X360 | Concreto | EMPAC DO NORDESTE ARTEFATOS DE CONCRETO LTDA. | 07.002.612/0001-62 | 2024-06-26 | 2026-08-03 | HI_2023_06_30 | Ambos
|  | 0 | 3320107 | 64095015 | ANEL CONC ACT 300X380MM | ANEL. TIPO: ACT. MATERIAL: CONCRETO ARMADO. DIMENSOES DO FURO: 300X380 MM. RESISTENCIA NOMINAL: 1500 DAN. CARGA DE RUPTURA: 3000 DAN. APLICACAO: CRUZETA DE CONCRETO CTT . NORMA: DIS-ETE-094. | DIS-ETE-094 |  | ANEL 300X380 | Concreto | EMPAC DO NORDESTE ARTEFATOS DE CONCRETO LTDA. | 07.002.612/0001-62 | 2024-06-26 | 2026-08-03 | HI_2023_06_30 | Ambos
|  | 0 | 3320106 | 64095036 | ANEL CONC ACH 250X320MM | ANEL. TIPO: ACH. MATERIAL: CONCRETO ARMADO. DIMENSOES DO FURO: 250X320MM. RESISTENCIA NOMINAL : 600DAN. CARGA DE RUPTURA: 1200DAN. APLICACAO: CRUZETA DE CONCRETO CTH. NORMA: DIS-ETE-094. | DIS-ETE-094 |  | ANEL 250X320 | Concreto | EMPAC DO NORDESTE ARTEFATOS DE CONCRETO LTDA. | 07.002.612/0001-62 | 2024-06-26 | 2026-08-03 | HI_2023_06_30 | Ambos
|  | 0 | 3320105 | 64095027 | ANEL CONC ACH 210X270MM | ANEL. TIPO: ACH. MATERIAL: CONCRETO ARMADO. DIMENSOES DO FURO: 210X270MM. RESISTENCIA NOMINAL : 600DAN. CARGA DE RUPTURA: 1200DAN. APLICACAO: CRUZETA DE CONCRETO CTH. NORMA: DIS-ETE-094. | DIS-ETE-094 |  | ANEL 210X270 | Concreto | EMPAC DO NORDESTE ARTEFATOS DE CONCRETO LTDA. | 07.002.612/0001-62 | 2024-06-26 | 2026-08-03 | HI_2023_06_30 | Ambos
|  | 0 | 3320104 | 64095028 | ANEL CONC ACH 280X355MM | ANEL. TIPO: ACH. MATERIAL: CONCRETO ARMADO. DIMENSOES DO FURO: 280X355MM. RESISTENCIA NOMINAL : 600DAN. CARGA DE RUPTURA: 1200DAN. APLICACAO: CRUZETA DE CONCRETO CTH. NORMA: DIS-ETE-094. | DIS-ETE-094 |  | ANEL 280X355 | Concreto | EMPAC DO NORDESTE ARTEFATOS DE CONCRETO LTDA. | 07.002.612/0001-62 | 2024-06-26 | 2026-08-03 | HI_2023_06_30 | Ambos
|  | 0 | 3320103 | 64095029 | ANEL CONC ACH 300X395MM | ANEL. TIPO: ACH. MATERIAL: CONCRETO ARMADO. DIMENSOES DO FURO: 300X395MM. RESISTENCIA NOMINAL : 600DAN. CARGA DE RUPTURA: 1200DAN. APLICACAO: CRUZETA DE CONCRETO CTH. NORMA: DIS-ETE-094. | DIS-ETE-094 |  | ANEL 300X390 | Concreto | EMPAC DO NORDESTE ARTEFATOS DE CONCRETO LTDA. | 07.002.612/0001-62 | 2024-06-26 | 2026-08-03 | HI_2023_06_30 | Ambos
|  | 0 | 3320102 | 64095030 | ANEL CONC ACH 330X430MM | ANEL. TIPO: ACH. MATERIAL: CONCRETO ARMADO. DIMENSOES DO FURO: 330X430MM. RESISTENCIA NOMINAL : 600DAN. CARGA DE RUPTURA: 1200DAN. APLICACAO: CRUZETA DE CONCRETO CTH. NORMA: DIS-ETE-094. | DIS-ETE-094 |  | ANEL 330X430 | Concreto | EMPAC DO NORDESTE ARTEFATOS DE CONCRETO LTDA. | 07.002.612/0001-62 | 2024-06-26 | 2026-08-03 | HI_2023_06_30 | Ambos
|  | 0 | 3320101 | 64095040 | ANEL CONC ACC 300X390MM | ANEL. TIPO: ACC. MATERIAL: CONCRETO ARMADO. DIMENSOES DO FURO: 300X390MM. RESISTENCIA NOMINAL : 1000DAN. CARGA DE RUPTURA: 2000DAN. APLICACAO: CRUZETA DE CONCRETO TIPO COSMOS. NORMA:DIS-ETE-094. | DIS-ETE-094 |  | ANEL 300X390 | Concreto | EMPAC DO NORDESTE ARTEFATOS DE CONCRETO LTDA. | 07.002.612/0001-62 | 2024-06-26 | 2026-08-03 | HI_2023_06_30 | Ambos
|  | 0 | 3320074 | 64095035 | ANEL CONC ACH 190X244MM | ANEL. TIPO: ACH. MATERIAL: CONCRETO ARMADO. DIMENSOES DO FURO: 190X244MM. RESISTENCIA NOMINAL : 600DAN. CARGA DE RUPTURA: 1200DAN. APLICACAO: CRUZETA DE CONCRETO CTH. NORMA: DIS-ETE-094. | DIS-ETE-094 |  | ANEL 190X244 | Concreto | EMPAC DO NORDESTE ARTEFATOS DE CONCRETO LTDA. | 07.002.612/0001-62 | 2024-06-26 | 2026-08-03 | HI_2023_06_30 | Ambos
|  | 0 | 3320060 | 64095039 | ANEL CONC ACC 270X330MM | ANEL. TIPO: ACC. MATERIAL: CONCRETO ARMADO. DIMENSOES DO FURO: 270X330MM. RESISTENCIA NOMINAL : 1000DAN. CARGA DE RUPTURA: 2000DAN. APLICACAO: CRUZETA DE CONCRETO TIPO COSMOS. NORMA:DIS-ETE-094. | DIS-ETE-094 |  | ANEL 270X330 | Concreto | EMPAC DO NORDESTE ARTEFATOS DE CONCRETO LTDA. | 07.002.612/0001-62 | 2024-06-26 | 2026-08-03 | HI_2023_06_30 | Ambos
|  | 0 | 3312318 | 64030029 | VIGA CONC VSH 5630MM J530MM 1200DAN | VIGA. TIPO: VSH. MATERIAL: CONCRETO ARMADO. COMPRIMENTO:5630MM. DIAMETRO DA JANELA: 530MM. RESISTENCIA NOMINAL: 1200DAN. CARGA DE RUPTURA: 2400DAN. APLICACAO: LINHA DE SUBTRANSMISSAO 138KV. NORMA: DIS-ETE-094. | DIS-ETE-094 |  | VIGA 5,63/1200 | Concreto | EMPAC DO NORDESTE ARTEFATOS DE CONCRETO LTDA. | 07.002.612/0001-62 | 2024-06-26 | 2026-08-03 | HI_2023_06_30 | Ambos
|  | 0 | 3312262 | 64030028 | VIGA CONC VSH 5630MM J480MM 1200DAN | VIGA. TIPO: VSH. MATERIAL: CONCRETO ARMADO. COMPRIMENTO:5630MM. DIAMETRO DA JANELA: 480MM. RESISTENCIA NOMINAL: 1200DAN. CARGA DE RUPTURA: 2400DAN. APLICACAO: LINHA DE SUBTRANSMISSAO 138KV. NORMA: DIS-ETE-094. | DIS-ETE-094 |  | VIGA 5,63/1200 | Concreto | EMPAC DO NORDESTE ARTEFATOS DE CONCRETO LTDA. | 07.002.612/0001-62 | 2024-06-26 | 2026-08-03 | HI_2023_06_30 | Ambos
|  | 0 | 3312261 | 64030027 | VIGA CONC VSH 5630MM J430MM 1200DAN | VIGA. TIPO: VSH. MATERIAL: CONCRETO ARMADO. COMPRIMENTO:5630MM. DIAMETRO DA JANELA: 430MM. RESISTENCIA NOMINAL: 1200DAN. CARGA DE RUPTURA: 2400DAN. APLICACAO: LINHA DE SUBTRANSMISSAO 138KV. NORMA: DIS-ETE-094. | DIS-ETE-094 |  | VIGA 5,63/1200 | Concreto | EMPAC DO NORDESTE ARTEFATOS DE CONCRETO LTDA. | 07.002.612/0001-62 | 2024-06-26 | 2026-08-03 | HI_2023_06_30 | Ambos
|  | 0 | 3312260 | 64030026 | VIGA CONC VSH 5630MM J390MM 1200DAN | VIGA. TIPO: VSH. MATERIAL: CONCRETO ARMADO. COMPRIMENTO:5630MM. DIAMETRO DA JANELA: 390MM. RESISTENCIA NOMINAL: 1200DAN. CARGA DE RUPTURA: 2400 DAN. APLICACAO: LINHA DE SUBTRANSMISSAO 138KV. NORMA: DIS-ETE-094. | DIS-ETE-094 |  | VIGA 5,63/1200 | Concreto | EMPAC DO NORDESTE ARTEFATOS DE CONCRETO LTDA. | 07.002.612/0001-62 | 2024-06-26 | 2026-08-03 | HI_2023_06_30 | Ambos
|  | 0 | 3312259 | 64030025 | VIGA CONC VSH 5630MM J340MM 1200DAN | VIGA. TIPO: VSH. MATERIAL: CONCRETO ARMADO. COMPRIMENTO:5640MM. DIAMETRO DA JANELA: 340MM. RESISTENCIA NOMINAL: 1200DAN. CARGA DE RUPTURA: 2400DAN. APLICACAO: LINHA DE SUBTRANSMISSAO 138KV. NORMA: DIS-ETE-094. ,, | DIS-ETE-094 |  | VIGA 5,63/1200 | Concreto | EMPAC DO NORDESTE ARTEFATOS DE CONCRETO LTDA. | 07.002.612/0001-62 | 2024-06-26 | 2026-08-03 | HI_2023_06_30 | Ambos
|  | 0 | 3312242 | 64030065 | VIGA CONC VSH 3740MM J390MM 1200DAN | VIGA. TIPO: VSH. MATERIAL: CONCRETO ARMADO. COMPRIMENTO:3740MM. DIAMETRO DA JANELA: 390MM. RESISTENCIA NOMINAL: 1200DAN. CARGA DE RUPTURA: 2400 DAN. APLICACAO: LINHA DE SUBTRANSMISSAO. NORMA: DIS-ETE-094. | DIS-ETE-094 |  | VIGA 3,74X1200 | Concreto | EMPAC DO NORDESTE ARTEFATOS DE CONCRETO LTDA. | 07.002.612/0001-62 | 2024-06-26 | 2026-08-03 | HI_2023_06_30 | Ambos
|  | 0 | 3312241 | 64030066 | VIGA CONC VSH 3740MM J430MM 1200DAN | VIGA. TIPO: VSH. MATERIAL: CONCRETO ARMADO. COMPRIMENTO:3740MM. DIAMETRO DA JANELA: 430MM. RESISTENCIA NOMINAL: 1200DAN. CARGA DE RUPTURA : 2400 DAN. APLICACAO: LINHA DE SUBTRANSMISSAO. NORMA: DIS-ETE-094. | DIS-ETE-094 |  | VIGA 3,74X1200 | Concreto | EMPAC DO NORDESTE ARTEFATOS DE CONCRETO LTDA. | 07.002.612/0001-62 | 2024-06-26 | 2026-08-03 | HI_2023_06_30 | Ambos
|  | 0 | 3312240 | 64030067 | VIGA CONC VSH 3740MM J480MM 1200DAN | VIGA. TIPO: VSH. MATERIAL: CONCRETO ARMADO. COMPRIMENTO:3740MM. DIAMETRO DA JANELA: 480MM. RESISTENCIA NOMINAL: 1200DAN. CARGA DE RUPTURA: 2400 DAN. APLICACAO: LINHA DE SUBTRANSMISSAO. NORMA: DIS-ETE-094. | DIS-ETE-094 |  | VIGA 3,74X1200 | Concreto | EMPAC DO NORDESTE ARTEFATOS DE CONCRETO LTDA. | 07.002.612/0001-62 | 2024-06-26 | 2026-08-03 | HI_2023_06_30 | Ambos
|  | 0 | 3312228 | 64030064 | VIGA CONC VSH 3740MM J340MM 1200DAN | VIGA. TIPO: VSH. MATERIAL: CONCRETO ARMADO. COMPRIMENTO:3740MM. DIAMETRO DA JANELA: 340MM. RESISTENCIA NOMINAL: 1200DAN. CARGA DE RUPTURA: 2400 DAN. APLICACAO : LINHA DE SUBTRANSMISSAO. NORMA: DIS-ETE-094. | DIS-ETE-094 |  | VIGA 3,74X1200 | Concreto | EMPAC DO NORDESTE ARTEFATOS DE CONCRETO LTDA. | 07.002.612/0001-62 | 2024-06-26 | 2026-08-03 | HI_2023_06_30 | Ambos
|  | 0 | 3311098 | 64030024 | CRUZETA CONC CTH 10500MM J880MM 1500DAN | CRUZETA. TIPO: CTH. MATERIAL: CONCRETO ARMADO. COMPRIMENTO: 10500MM. SECAO: 150X200MM. DIAMETRO DA JANELA: 880MM. RESISTENCIA NOMINAL: 1500DAN. CARGA DE RUPTURA: 3000DAN. NORMA: DIS-ETE-094. | DIS-ETE-094 |  | CRUZETA 10,5/1500 | Concreto | EMPAC DO NORDESTE ARTEFATOS DE CONCRETO LTDA. | 07.002.612/0001-62 | 2024-06-26 | 2026-08-03 | HI_2023_06_30 | Ambos
|  | 0 | 3311097 | 64030047 | CRUZETA CONC 4500MM F 950MM | CRUZETA. MATERIAL-CONCRETO ARMADO. COMPRIMENTO NOMINAL-4500MM. DIAMETRO DO FURO DE MONTAGEM- 950MM. FURAÇÃO PARA FIXAÇÃO DE FERRAGENS- 02 VERTICAIS E 04 HORIZONTAIS, DIÂMETRO- 25,0MM. PONTOS DE ATERRAMENTO- 03.APLICAÇÃO: LINHA DE TRANSMISSÃO CLASSE 69KV. | DIS-ETE-094 |  | CRUZETA 4,5/950 | Concreto | EMPAC DO NORDESTE ARTEFATOS DE CONCRETO LTDA. | 07.002.612/0001-62 | 2024-06-26 | 2026-08-03 | HI_2023_06_30 | Ambos
|  | 0 | 3311094 | 64030036 | CRUZETA CONC 4500MM F 405MM | CRUZETA. MATERIAL-CONCRETO ARMADO. COMPRIMENTO NOMINAL-4500MM. DIAMETRO DO FURO DE MONTAGEM- 405MM. FURAÇÃO PARA FIXAÇÃO DE FERRAGENS- 02 VERTICAIS E 04 HORIZONTAIS, DIÂMETRO- 25,0MM. PONTOS DE ATERRAMENTO- 03. APLICAÇÃO: LINHA DE TRANSMISSÃO. NORMA: | DIS-ETE-094 |  | CRUZETA 4,5/405 | Concreto | EMPAC DO NORDESTE ARTEFATOS DE CONCRETO LTDA. | 07.002.612/0001-62 | 2024-06-26 | 2026-08-03 | HI_2023_06_30 | Ambos
|  | 0 | 3311093 | 64030013 | CRUZETA CONC CTT 5400MM JANELA 950MM | CRUZETA. TIPO: CTT. MATERIAL : CONCRETO ARMADO. COMPRIMENTO: 5400MM. SECAO: 170X250MM. DIAMETRO DA JANELA: 950MM. RESISTENCIA NOMINAL:1500DAN. CARGA DE RUPTURA:3000DAN. APLICACAO: ESTRUTURA DE LINHA DE TRANSMISSAO. NORMA: DIS-ETE-094. | DIS-ETE-094 |  | CRUZETA 5,4/950 | Concreto | EMPAC DO NORDESTE ARTEFATOS DE CONCRETO LTDA. | 07.002.612/0001-62 | 2024-06-26 | 2026-08-03 | HI_2023_06_30 | Ambos
|  | 0 | 3311092 | 64030012 | CRUZETA CONC CTT 5400MM JANELA 780MM | CRUZETA. TIPO: CTT. MATERIAL : CONCRETO ARMADO. COMPRIMENTO: 5400MM. SECAO: 170X250MM. DIAMETRO DA JANELA: 780MM. RESISTENCIA NOMINAL:1500DAN. CARGA DE RUPTURA:3000DAN. APLICACAO: ESTRUTURA DE LINHA DE TRANSMISSAO. NORMA: DIS-ETE-094. | DIS-ETE-094 |  | CRUZETA 5,4/780 | Concreto | EMPAC DO NORDESTE ARTEFATOS DE CONCRETO LTDA. | 07.002.612/0001-62 | 2024-06-26 | 2026-08-03 | HI_2023_06_30 | Ambos
|  | 0 | 3311090 | 64030046 | CRUZETA CONC 4500MM F 820MM | CRUZETA. MATERIAL-CONCRETO ARMADO. COMPRIMENTO NOMINAL-4500MM. DIAMETRO DO FURO DE MONTAGEM- 820MM. FURAÇÃO PARA FIXAÇÃO DE FERRAGENS- 02 VERTICAIS E 04 HORIZONTAIS, DIÂMETRO- 25,0MM. PONTOS DE ATERRAMENTO - 03. APLICAÇÃO: LINHA DE TRANSMISSÃO. NORMA: DIS | DIS-ETE-094 |  | CRUZETA 4,5/820 | Concreto | EMPAC DO NORDESTE ARTEFATOS DE CONCRETO LTDA. | 07.002.612/0001-62 | 2024-06-26 | 2026-08-03 | HI_2023_06_30 | Ambos
|  | 0 | 3311088 | 64030031 | CONJUNTO CRUZETA COSMOS 4180MM REF | CONJUNTO DE CRUZETAS REFORCADAS. TIPO: COSMOS. MATERIAL: CONCRETO ARMADO. COMPRIMENTO TOTAL: 4180MM. NUMERO DE ELEMENTOS POR CONJUNTO: 02. APLICACAO: ESTRUTURA TIPO C.PADRAO: 69KV. NORMA: DIS-ETE-094. | DIS-ETE-094 |  | CRUZ. COSMOS 4,18 | Concreto | EMPAC DO NORDESTE ARTEFATOS DE CONCRETO LTDA. | 07.002.612/0001-62 | 2024-06-26 | 2026-08-03 | HI_2023_06_30 | Ambos
|  | 0 | 3311087 | 64030004 | CRUZETA CONC CTT 5400MM JANELA 400MM | CRUZETA. TIPO: CTT. MATERIAL : CONCRETO ARMADO. COMPRIMENTO: 5400MM. SECAO: 170X250MM. DIAMETRO DA JANELA: 400MM. RESITENCIA NOMINAL:1500DAN. CARGA DE RUPTURA:3000DAN. APLICACAO: ESTRUTURA DE LINHA DE TRANSMISSAO. NORMA: DIS-ETE-094. | DIS-ETE-094 |  | CRUZETA 5,4/400 | Concreto | EMPAC DO NORDESTE ARTEFATOS DE CONCRETO LTDA. | 07.002.612/0001-62 | 2024-06-26 | 2026-08-03 | HI_2023_06_30 | Ambos
|  | 0 | 3311086 | 64030023 | CRUZETA CONC CTH 10500MM J820MM 1500DAN | CRUZETA. TIPO: CTH. MATERIAL: CONCRETO ARMADO. COMPRIMENTO: 10500MM. SECAO: 150X200MM. DIAMETRO DA JANELA: 820MM. RESITENCIA NOMINAL: 1500DAN. CARGA DE RUPTURA: 3000DAN. NORMA: DIS-ETE-094. | DIS-ETE-094 |  | CRUZETA 10,5/1500 | Concreto | EMPAC DO NORDESTE ARTEFATOS DE CONCRETO LTDA. | 07.002.612/0001-62 | 2024-06-26 | 2026-08-03 | HI_2023_06_30 | Ambos
|  | 0 | 3311085 | 64030022 | CRUZETA CONC CTH 10500MM J780MM 1500DAN | CRUZETA. TIPO: CTH. MATERIAL: CONCRETO ARMADO. COMPRIMENTO: 10500MM. SECAO: 150X200MM. DIAMETRO DA JANELA: 780MM. RESITENCIA NOMINAL: 1500DAN. CARGA DE RUPTURA: 3000DAN. NORMA: DIS-ETE-094. | DIS-ETE-094 |  | CRUZETA 10,5/1500 | Concreto | EMPAC DO NORDESTE ARTEFATOS DE CONCRETO LTDA. | 07.002.612/0001-62 | 2024-06-26 | 2026-08-03 | HI_2023_06_30 | Ambos
|  | 0 | 3311084 | 64030016 | CRUZETA CONC CTH 10500MM J510MM 1500DAN | CRUZETA. TIPO: CTH. MATERIAL: CONCRETO ARMADO. COMPRIMENTO: 10500MM. SECAO: 150X200MM. DIAMETRO DA JANELA: 510MM. RESITENCIA NOMINAL: 1500DAN. CARGA DE RUPTURA: 3000DAN. NORMA: DIS-ETE-094. | DIS-ETE-094 |  | CRUZETA 10,5/1500 | Concreto | EMPAC DO NORDESTE ARTEFATOS DE CONCRETO LTDA. | 07.002.612/0001-62 | 2024-06-26 | 2026-08-03 | HI_2023_06_30 | Ambos
|  | 0 | 3311083 | 64030015 | CRUZETA CONC CTH 10500MM J430MM 1500DAN | CRUZETA. TIPO: CTH. MATERIAL: CONCRETO ARMADO. COMPRIMENTO: 10500MM. SECAO: 150X200MM. DIAMETRO DA JANELA: 430MM. RESITENCIA NOMINAL: 1500DAN. CARGA DE RUPTURA: 3000DAN. NORMA: DIS-ETE-094. | DIS-ETE-094 |  | CRUZETA 10,5/1500 | Concreto | EMPAC DO NORDESTE ARTEFATOS DE CONCRETO LTDA. | 07.002.612/0001-62 | 2024-06-26 | 2026-08-03 | HI_2023_06_30 | Ambos
|  | 0 | 3311082 | 64030014 | CRUZETA CONC CTH 10500MM J338MM 1500DAN | CRUZETA. TIPO: CTH. MATERIAL: CONCRETO ARMADO. COMPRIMENTO: 10500MM. SECAO: 150X200MM. DIAMETRO DA JANELA: 338MM. RESITENCIA NOMINAL: 1500DAN. CARGA DE RUPTURA: 3000DAN. NORMA: DIS-ETE-094. | DIS-ETE-094 |  | CRUZETA 10,5/1500 | Concreto | EMPAC DO NORDESTE ARTEFATOS DE CONCRETO LTDA. | 07.002.612/0001-62 | 2024-06-26 | 2026-08-03 | HI_2023_06_30 | Ambos
|  | 0 | 3311081 | 64030011 | CRUZETA CONC CTT 5400MM JANELA 700MM | CRUZETA. TIPO: CTT. MATERIAL : CONCRETO ARMADO. COMPRIMENTO: 5400MM. SECAO: 170X250MM. DIAMETRO DA JANELA: 700MM. RESITENCIA NOMINAL:1500DAN. CARGA DE RUPTURA:3000DAN. APLICACAO: ESTRUTURA DE LINHA DE TRANSMISSAO. NORMA: DIS-ETE-094. | DIS-ETE-094 |  | CRUZETA 5,4/700 | Concreto | EMPAC DO NORDESTE ARTEFATOS DE CONCRETO LTDA. | 07.002.612/0001-62 | 2024-06-26 | 2026-08-03 | HI_2023_06_30 | Ambos
|  | 0 | 3311080 | 64030010 | CRUZETA CONC CTT 5400MM JANELA 650MM | CRUZETA. TIPO: CTT. MATERIAL : CONCRETO ARMADO. COMPRIMENTO: 5400MM. SECAO: 170X250MM. DIAMETRO DA JANELA: 650MM. RESITENCIA NOMINAL:1500DAN. CARGA DE RUPTURA:3000DAN. APLICACAO: ESTRUTURA DE LINHA DE TRANSMISSAO. NORMA: DIS-ETE-094. | DIS-ETE-094 |  | CRUZETA 5,4/650 | Concreto | EMPAC DO NORDESTE ARTEFATOS DE CONCRETO LTDA. | 07.002.612/0001-62 | 2024-06-26 | 2026-08-03 | HI_2023_06_30 | Ambos
|  | 0 | 3311079 | 64030009 | CRUZETA CONC CTT 5400MM JANELA 630MM | CRUZETA. TIPO: CTT. MATERIAL : CONCRETO ARMADO. COMPRIMENTO: 5400MM. SECAO: 170X250MM. DIAMETRO DA JANELA: 630MM. RESITENCIA NOMINAL:1500DAN. CARGA DE RUPTURA:3000DAN. APLICACAO: ESTRUTURA DE LINHA DE TRANSMISSAO. NORMA: DIS-ETE-094. | DIS-ETE-094 |  | CRUZETA 5,4/630 | Concreto | EMPAC DO NORDESTE ARTEFATOS DE CONCRETO LTDA. | 07.002.612/0001-62 | 2024-06-26 | 2026-08-03 | HI_2023_06_30 | Ambos
|  | 0 | 3311078 | 64030008 | CRUZETA CONC CTT 5400MM JANELA 600MM | CRUZETA. TIPO: CTT. MATERIAL : CONCRETO ARMADO. COMPRIMENTO: 5400MM. SECAO: 170X250MM. DIAMETRO DA JANELA: 600MM. RESITENCIA NOMINAL:1500DAN. CARGA DE RUPTURA:3000DAN. APLICACAO: ESTRUTURA DE LINHA DE TRANSMISSAO. NORMA: DIS-ETE-094. | DIS-ETE-094 |  | CRUZETA 5,4/600 | Concreto | EMPAC DO NORDESTE ARTEFATOS DE CONCRETO LTDA. | 07.002.612/0001-62 | 2024-06-26 | 2026-08-03 | HI_2023_06_30 | Ambos
|  | 0 | 3311077 | 64030007 | CRUZETA CONC CTT 5400MM JANELA 550MM | CRUZETA. TIPO: CTT. MATERIAL : CONCRETO ARMADO. COMPRIMENTO: 5400MM. SECAO: 170X250MM. DIAMETRO DA JANELA: 550MM. RESITENCIA NOMINAL:1500DAN. CARGA DE RUPTURA:3000DAN. APLICACAO: ESTRUTURA DE LINHA DE TRANSMISSAO. NORMA: DIS-ETE-094. | DIS-ETE-094 |  | CRUZETA 5,4/550 | Concreto | EMPAC DO NORDESTE ARTEFATOS DE CONCRETO LTDA. | 07.002.612/0001-62 | 2024-06-26 | 2026-08-03 | HI_2023_06_30 | Ambos
|  | 0 | 3311076 | 64030006 | CRUZETA CONC CTT 5400MM JANELA 500MM | CRUZETA. TIPO: CTT. MATERIAL : CONCRETO ARMADO. COMPRIMENTO: 5400MM. SECAO: 170X250MM. DIAMETRO DA JANELA: 500MM. RESITENCIA NOMINAL:1500DAN. CARGA DE RUPTURA:3000DAN. APLICACAO: ESTRUTURA DE LINHA DE TRANSMISSAO. NORMA: DIS-ETE-094. | DIS-ETE-094 |  | CRUZETA 5,4/500 | Concreto | EMPAC DO NORDESTE ARTEFATOS DE CONCRETO LTDA. | 07.002.612/0001-62 | 2024-06-26 | 2026-08-03 | HI_2023_06_30 | Ambos
|  | 0 | 3311075 | 64030005 | CRUZETA CONC CTT 5400MM JANELA 450MM | CRUZETA. TIPO: CTT. MATERIAL : CONCRETO ARMADO. COMPRIMENTO: 5400MM. SECAO: 170X250MM. DIAMETRO DA JANELA: 450MM. RESITENCIA NOMINAL:1500DAN. CARGA DE RUPTURA:3000DAN. APLICACAO: ESTRUTURA DE LINHA DE TRANSMISSAO. NORMA: DIS-ETE-094. | DIS-ETE-094 |  | CRUZETA 5,4/450 | Concreto | EMPAC DO NORDESTE ARTEFATOS DE CONCRETO LTDA. | 07.002.612/0001-62 | 2024-06-26 | 2026-08-03 | HI_2023_06_30 | Ambos
|  | 0 | 3311074 | 64030021 | CRUZETA CONC CTH 10500MM J740MM 1500DAN | CRUZETA. TIPO: CTH. MATERIAL : CONCRETO ARMADO. COMPRIMENTO: 10500MM. SECAO: 150X200MM. DIAMETRO DA JANELA: 740MM. RESITENCIA NOMINAL: 1500DAN. CARGA DE RUPTURA: 3000DAN. NORMA: DIS-ETE-094. | DIS-ETE-094 |  | CRUZETA 10,5/1500 | Concreto | EMPAC DO NORDESTE ARTEFATOS DE CONCRETO LTDA. | 07.002.612/0001-62 | 2024-06-26 | 2026-08-03 | HI_2023_06_30 | Ambos
|  | 0 | 3311073 | 64030020 | CRUZETA CONC CTH 10500MM J710MM 1500DA | CRUZETA. TIPO: CTH. MATERIAL : CONCRETO ARMADO. COMPRIMENTO: 10500MM. SECAO: 150X200MM. DIAMETRO DA JANELA: 710MM. RESITENCIA NOMINAL: 1500DAN. CARGA DE RUPTURA: 3000DAN. NORMA: DIS-ETE-094. | DIS-ETE-094 |  | CRUZETA 10,5/1500 | Concreto | EMPAC DO NORDESTE ARTEFATOS DE CONCRETO LTDA. | 07.002.612/0001-62 | 2024-06-26 | 2026-08-03 | HI_2023_06_30 | Ambos
|  | 0 | 3311072 | 64030019 | CRUZETA CONC CTH 10500MM J665MM 1500DA | CRUZETA. TIPO: CTH. MATERIAL : CONCRETO ARMADO. COMPRIMENTO: 10500MM.SECAO: 150X200MM. DIAMETRO DA JANELA: 665MM. RESITENCIA NOMINAL: 1500DAN. CARGA DE RUPTURA: 3000DAN.,,,,,,,,,,. NORMA: DIS-ETE-094. | DIS-ETE-094 |  | CRUZETA 10,5/1500 | Concreto | EMPAC DO NORDESTE ARTEFATOS DE CONCRETO LTDA. | 07.002.612/0001-62 | 2024-06-26 | 2026-08-03 | HI_2023_06_30 | Ambos
|  | 0 | 3311071 | 64030018 | CRUZETA CONC CTH 10500MM J630MM 1500DA | CRUZETA. TIPO: CTH. MATERIAL : CONCRETO ARMADO. COMPRIMENTO: 10500MM. SECAO: 150X200MM. DIAMETRO DA JANELA: 630MM. RESITENCIA NOMINAL: 1500DAN. CARGA DE RUPTURA: 3000DAN.,,,,,,,,,,. NORMA: DIS-ETE-094. | DIS-ETE-094 |  | CRUZETA 10,5/1500 | Concreto | EMPAC DO NORDESTE ARTEFATOS DE CONCRETO LTDA. | 07.002.612/0001-62 | 2024-06-26 | 2026-08-03 | HI_2023_06_30 | Ambos
|  | 0 | 3311070 | 64030017 | CRUZETA CONC CTH 10500MM J570MM 1500DA | CRUZETA. TIPO: CTH. MATERIAL : CONCRETO ARMADO. COMPRIMENTO: 10500MM. SECAO: 150X200MM. DIAMETRO DA JANELA: 570MM. RESITENCIA NOMINAL: 1500DAN. CARGA DE RUPTURA: 3000DAN.,,,,,,,,,,. NORMA: DIS-ETE-094. | DIS-ETE-094 |  | CRUZETA 10,5/1500 | Concreto | EMPAC DO NORDESTE ARTEFATOS DE CONCRETO LTDA. | 07.002.612/0001-62 | 2024-06-26 | 2026-08-03 | HI_2023_06_30 | Ambos
|  | 0 | 3311067 | 64030002 | CONJUNTO CRUZETA COSMOS 4880MM 138KV | CONJUNTO DE CRUZETAS REFORCADAS. TIPO:COSMOS. MATERIAL:CONCRETO ARMADO. COMPRIMENTO TOTAL : 4880MM. NUMERO DE ELEMENTOS POR CONJUNTO: 02 . APLICACAO: ESTRUTURA TIPO C, PADRAO 138KV. NORMA: DIS-ETE-094. | DIS-ETE-094 |  | CRUZ. COSMOS 4,88 | Concreto | EMPAC DO NORDESTE ARTEFATOS DE CONCRETO LTDA. | 07.002.612/0001-62 | 2024-06-26 | 2026-08-03 | HI_2023_06_30 | Ambos
|  | 0 | 3311065 | 64030054 | CRUZETA CONC CTH 6700MM J570MM 1500DAN | CRUZETA. TIPO: CTH. MATERIAL: CONCRETO ARMADO. COMPRIMENTO: 6700MM. SECAO: 110X140 MM. DIAMETRO DA JANELA: 570 MM. RESISTENCIA NOMINAL: 1500 DAN. CARGA DE RUPTURA: 3000 DAN. NORMA: DIS-ETE-094. | DIS-ETE-094 |  | CRUZETA 6,7X1500 | Concreto | EMPAC DO NORDESTE ARTEFATOS DE CONCRETO LTDA. | 07.002.612/0001-62 | 2024-06-26 | 2026-08-03 | HI_2023_06_30 | Ambos
|  | 0 | 3311064 | 64030056 | CRUZETA CONC CTH 6700MM J630MM 1500DAN | CRUZETA. TIPO: CTH. MATERIAL: CONCRETO ARMADO. COMPRIMENTO: 6700 MM. SECAO: 110X140 MM. DIAMETRO DA JANELA: 630 MM. RESISTENCIA NOMINAL: 1500 DAN. CARGA DE RUPTURA: 3000 DAN. NORMA: DIS-ETE-094. | DIS-ETE-094 |  | CRUZETA 6,7X1500 | Concreto | EMPAC DO NORDESTE ARTEFATOS DE CONCRETO LTDA. | 07.002.612/0001-62 | 2024-06-26 | 2026-08-03 | HI_2023_06_30 | Ambos
|  | 0 | 3311063 | 64030058 | CRUZETA CONC CTH 6700MM J665MM 1500DAN | CRUZETA. TIPO: CTH. MATERIAL: CONCRETO ARMADO. COMPRIMENTO: 6700 MM. SECAO: 110X140 MM. DIAMETRO DA JANELA: 665 MM. RESISTENCIA NOMINAL: 1500 DAN. CARGA DE RUPTURA: 3000 DAN. NORMA: DIS-ETE-094. | DIS-ETE-094 |  | CRUZETA 6,7X1500 | Concreto | EMPAC DO NORDESTE ARTEFATOS DE CONCRETO LTDA. | 07.002.612/0001-62 | 2024-06-26 | 2026-08-03 | HI_2023_06_30 | Ambos
|  | 0 | 3311062 | 64030060 | CRUZETA CONC CTH 6700MM J710MM 1500DAN | CRUZETA. TIPO: CTH. MATERIAL: CONCRETO ARMADO. COMPRIMENTO: 6700 MM. SECAO: 110X140 MM. DIAMETRO DA JANELA: 710 MM. RESISTENCIA NOMINAL: 1500 DAN. CARGA DE RUPTURA: 3000 DAN. NORMA: DIS-ETE-094. | DIS-ETE-094 |  | CRUZETA 6,7X1500 | Concreto | EMPAC DO NORDESTE ARTEFATOS DE CONCRETO LTDA. | 07.002.612/0001-62 | 2024-06-26 | 2026-08-03 | HI_2023_06_30 | Ambos
|  | 0 | 3311061 | 64030062 | CRUZETA CONC CTH 6700MM J740MM 1500DAN | CRUZETA. TIPO: CTH. MATERIAL: CONCRETO ARMADO. COMPRIMENTO: 6700 MM. SECAO: 110X140 MM. DIAMETRO DA JANELA: 740 MM. RESISTENCIA NOMINAL: 1500 DAN. CARGA DE RUPTURA: 3000 DAN. NORMA: DIS-ETE-094. | DIS-ETE-094 |  | CRUZETA 6,7X2500 | Concreto | EMPAC DO NORDESTE ARTEFATOS DE CONCRETO LTDA. | 07.002.612/0001-62 | 2024-06-26 | 2026-08-03 | HI_2023_06_30 | Ambos
|  | 0 | 3311053 | 64030055 | CRUZETA CONC CTH 6700MM J570MM 2500DAN | CRUZETA. TIPO: CTH. MATERIAL: CONCRETO ARMADO. COMPRIMENTO: 6700 MM. SECAO: 200X250 MM. DIAMETRO DA JANELA: 570 MM. RESISTENCIA NOMINAL: 2500 DAN. CARGA DE RUPTURA: 5000 DAN. NORMA: DIS-ETE-094. | DIS-ETE-094 |  | CRUZETA 6,7X2500 | Concreto | EMPAC DO NORDESTE ARTEFATOS DE CONCRETO LTDA. | 07.002.612/0001-62 | 2024-06-26 | 2026-08-03 | HI_2023_06_30 | Ambos
|  | 0 | 3311052 | 64030057 | CRUZETA CONC CTH 6700MM J630MM 2500DAN | CRUZETA. TIPO: CTH. MATERIAL: CONCRETO ARMADO. COMPRIMENTO: 6700 MM. SECAO: 200X250 MM. DIAMETRO DA JANELA: 630 MM. RESISTENCIA NOMINAL: 2500 DAN. CARGA DE RUPTURA: 5000 DAN. NORMA: DIS-ETE-094. | DIS-ETE-094 |  | CRUZETA 6,7X2500 | Concreto | EMPAC DO NORDESTE ARTEFATOS DE CONCRETO LTDA. | 07.002.612/0001-62 | 2024-06-26 | 2026-08-03 | HI_2023_06_30 | Ambos
|  | 0 | 3311051 | 64030059 | CRUZETA CONC CTH 6700MM J665MM 2500DAN | CRUZETA. TIPO: CTH. MATERIAL: CONCRETO ARMADO. COMPRIMENTO: 6700 MM. SECAO: 200X250 MM. DIAMETRO DA JANELA: 665 MM. RESISTENCIA NOMINAL: 2500 DAN. CARGA DE RUPTURA: 5000 DAN. NORMA: DIS-ETE-094. | DIS-ETE-094 |  | CRUZETA 6,7X2500 | Concreto | EMPAC DO NORDESTE ARTEFATOS DE CONCRETO LTDA. | 07.002.612/0001-62 | 2024-06-26 | 2026-08-03 | HI_2023_06_30 | Ambos
|  | 0 | 3311050 | 64030061 | CRUZETA CONC CTH 6700MM J710MM 2500DAN | CRUZETA. TIPO: CTH. MATERIAL: CONCRETO ARMADO. COMPRIMENTO: 6700 MM. SECAO: 200X250 MM. DIAMETRO DA JANELA: 710 MM. RESISTENCIA NOMINAL: 2500 DAN. CARGA DE RUPTURA: 5000 DAN. NORMA: DIS-ETE-094. | DIS-ETE-094 |  | CRUZETA 6,7X2500 | Concreto | EMPAC DO NORDESTE ARTEFATOS DE CONCRETO LTDA. | 07.002.612/0001-62 | 2024-06-26 | 2026-08-03 | HI_2023_06_30 | Ambos
|  | 0 | 3311049 | 64030063 | CRUZETA CONC CTH 6700MM J740MM 2500DAN | CRUZETA. TIPO: CTH. MATERIAL: CONCRETO ARMADO. COMPRIMENTO: 6700 MM. SECAO: 200X250 MM. DIAMETRO DA JANELA: 740 MM. RESISTENCIA NOMINAL: 2500 DAN. CARGA DE RUPTURA: 5000 DAN. NORMA: DIS-ETE-094. | DIS-ETE-094 |  | CRUZETA 6,7X2500 | Concreto | EMPAC DO NORDESTE ARTEFATOS DE CONCRETO LTDA. | 07.002.612/0001-62 | 2024-06-26 | 2026-08-03 | HI_2023_06_30 | Ambos
|  | 0 | 3311048 | 64030053 | CRUZETA CONC CTH 6700MM J510MM 2500DAN | CRUZETA. TIPO: CTH. MATERIAL: CONCRETO ARMADO. COMPRIMENTO: 6700 MM. SECAO: 200X250 MM. DIAMETRO DA JANELA: 510 MM. RESISTENCIA NOMINAL: 2500 DAN. CARGA DE RUPTURA: 5000 DAN. NORMA: DIS-ETE-094. | DIS-ETE-094 |  | CRUZETA 6,7X2500 | Concreto | EMPAC DO NORDESTE ARTEFATOS DE CONCRETO LTDA. | 07.002.612/0001-62 | 2024-06-26 | 2026-08-03 | HI_2023_06_30 | Ambos
|  | 0 | 3311047 | 64030051 | CRUZETA CONC CTH 6700MM J430MM 2500DAN | CRUZETA. TIPO: CTH. MATERIAL: CONCRETO ARMADO. COMPRIMENTO: 6700 MM. SECAO: 200X250 MM. DIAMETRO DA JANELA: 430 MM. RESISTENCIA NOMINAL: 2500 DAN. CARGA DE RUPTURA: 5000 DAN. NORMA: DIS-ETE-094. | DIS-ETE-094 |  | CRUZETA 6,7X2500 | Concreto | EMPAC DO NORDESTE ARTEFATOS DE CONCRETO LTDA. | 07.002.612/0001-62 | 2024-06-26 | 2026-08-03 | HI_2023_06_30 | Ambos
|  | 0 | 3311046 | 64030049 | CRUZETA CONC CTH 6700MM J338MM 2500DAN | CRUZETA. TIPO: CTH. MATERIAL: CONCRETO ARMADO. COMPRIMENTO: 6700 MM. SECAO: 200X250 MM. DIAMETRO DA JANELA: 338 MM. RESISTENCIA NOMINAL: 2500 DAN. CARGA DE RUPTURA: 5000 DAN. NORMA: DIS-ETE-094. | DIS-ETE-094 |  | CRUZETA 6,7X2500 | Concreto | EMPAC DO NORDESTE ARTEFATOS DE CONCRETO LTDA. | 07.002.612/0001-62 | 2024-06-26 | 2026-08-03 | HI_2023_06_30 | Ambos
|  | 0 | 3311035 | 64030052 | CRUZETA CONC CTH 6700MM J510MM 1500DAN | CRUZETA. TIPO: CTH. MATERIAL: CONCRETO ARMADO. COMPRIMENTO: 6700 MM. SECAO: 110X140 MM. DIAMETRO DA JANELA: 510 MM. RESISTENCIA NOMINAL: 1500 DAN. CARGA DE RUPTURA: 3000 DAN. NORMA: DIS-ETE-094. | DIS-ETE-094 |  | CRUZETA 6,7X1500 | Concreto | EMPAC DO NORDESTE ARTEFATOS DE CONCRETO LTDA. | 07.002.612/0001-62 | 2024-06-26 | 2026-08-03 | HI_2023_06_30 | Ambos
|  | 0 | 3311034 | 64030050 | CRUZETA CONC CTH 6700MM J430MM 1500DAN | CRUZETA. TIPO: CTH. MATERIAL: CONCRETO ARMADO. COMPRIMENTO: 6700 MM. SECAO: 110X140 MM. DIAMETRO DA JANELA: 430MM. RESISTENCIA NOMINAL: 1500 DAN .CARGA DE RUPTURA: 3000 DAN. NORMA: DIS-ETE-094. | DIS-ETE-094 |  | CRUZETA 6,7X1500 | Concreto | EMPAC DO NORDESTE ARTEFATOS DE CONCRETO LTDA. | 07.002.612/0001-62 | 2024-06-26 | 2026-08-03 | HI_2023_06_30 | Ambos
|  | 0 | 3311033 | 64030048 | CRUZETA CONC CTH 6700MM J338MM 1500DAN | CRUZETA. TIPO: CTH. MATERIAL: CONCRETO ARMADO. COMPRIMENTO: 6700 MM. SECAO: 110X140 MM. DIAMETRO DA JANELA: 338 MM. RESISTENCIA NOMINAL: 1500 DAN. CARGA DE RUPTURA: 3000 DAN. NORMA: DIS-ETE-094. | DIS-ETE-094 |  | CRUZETA 6,7X1500 | Concreto | EMPAC DO NORDESTE ARTEFATOS DE CONCRETO LTDA. | 07.002.612/0001-62 | 2024-06-26 | 2026-08-03 | HI_2023_06_30 | Ambos
|  | 0 | 3311025 | 64030033 | CRUZETA CONC 4500MM F 320MM | CRUZETA. MATERIAL-CONCRETO ARMADO. COMPRIMENTO NOMINAL-4500MM. DIAMETRO DO FURO DE MONTAGEM- 320MM. FURAÇÃO PARA FIXAÇÃO DE FERRAGENS- 02 VERTICAIS E 04 HORIZONTAIS, DIÂMETRO- 25,0MM. PONTOS DE ATERRAMENTO- 03. APLICAÇÃO: LINHA DE TRANSMISSÃO. NORMA: DIS- | DIS-ETE-094 |  | CRUZETA 4,5/320 | Concreto | EMPAC DO NORDESTE ARTEFATOS DE CONCRETO LTDA. | 07.002.612/0001-62 | 2024-06-26 | 2026-08-03 | HI_2023_06_30 | Ambos
|  | 0 | 3311024 | 64030032 | CRUZETA CONC 4500MM F 305MM | CRUZETA. MATERIAL-CONCRETO ARMADO. COMPRIMENTO NOMINAL-4500MM. DIAMETRO DO FURO DE MONTAGEM- 305MM. FURAÇÃO PARA FIXAÇÃO DE FERRAGENS- 02 VERTICAIS E 04 HORIZONTAIS, DIÂMETRO- 25,0MM. PONTOS DE ATERRAMENTO- 03.APLICAÇÃO: LINHA DE TRANSMISSÃO. NORMA: DIS-E | DIS-ETE-094 |  | CRUZETA 4,5/305 | Concreto | EMPAC DO NORDESTE ARTEFATOS DE CONCRETO LTDA. | 07.002.612/0001-62 | 2024-06-26 | 2026-08-03 | HI_2023_06_30 | Ambos
|  | 0 | 3311020 | 64030045 | CRUZETA CONC 4500MM F 750MM | CRUZETA. MATERIAL-CONCRETO ARMADO. COMPRIMENTO NOMINAL-4500MM. DIAMETRO DO FURO DE MONTAGEM- 750MM FURAÇÃO PARA FIXAÇÃO DE FERRAGENS- 02 VERTICAIS E 04 HORIZONTAIS, DIÂMETRO- 25,0MM. PONTOS DE ATERRAMENTO- 03. APLICAÇÃO: LINHA DE TRANSMISSÃO CLASSE 69KV. | DIS-ETE-094 |  | CRUZETA 4,5/750 | Concreto | EMPAC DO NORDESTE ARTEFATOS DE CONCRETO LTDA. | 07.002.612/0001-62 | 2024-06-26 | 2026-08-03 | HI_2023_06_30 | Ambos
|  | 0 | 3311019 | 64030038 | CRUZETA CONC 4500MM F 475MM | CRUZETA. MATERIAL-CONCRETO ARMADO. COMPRIMENTO NOMINAL-4500MM. DIAMETRO DO FURO DE MONTAGEM- 475MM. FURAÇÃO PARA FIXAÇÃO DE FERRAGENS- 02 VERTICAIS E 04 HORIZONTAIS, DIÂMETRO- 25,0MM. PONTOS DE ATERRAMENTO- 03. APLICAÇÃO: LINHA DE TRANSMISSÃO CLASSE 69KV. | DIS-ETE-094 |  | CRUZETA 4,5/475 | Concreto | EMPAC DO NORDESTE ARTEFATOS DE CONCRETO LTDA. | 07.002.612/0001-62 | 2024-06-26 | 2026-08-03 | HI_2023_06_30 | Ambos
|  | 0 | 3311018 | 64030043 | CRUZETA CONC 4500MM F 650MM | CRUZETA. MATERIAL-CONCRETO ARMADO. COMPRIMENTO NOMINAL-4500MM. DIAMETRO DO FURO DE MONTAGEM- 650MM. FURAÇÃO PARA FIXAÇÃO DE FERRAGENS- 02 VERTICAIS E 04 HORIZONTAIS, DIÂMETRO- 25,0MM. PONTOS DE ATERRAMENTO- 03. APLICAÇÃO: LINHA DE TRANSMISSÃO CLASSE 69KV. | DIS-ETE-094 |  | CRUZETA 4,5/650 | Concreto | EMPAC DO NORDESTE ARTEFATOS DE CONCRETO LTDA. | 07.002.612/0001-62 | 2024-06-26 | 2026-08-03 | HI_2023_06_30 | Ambos
|  | 0 | 3311017 | 64030042 | CRUZETA CONC 4500MM F 615MM | CRUZETA. MATERIAL-CONCRETO ARMADO. COMPRIMENTO NOMINAL-4500MM. DIAMETRO DO FURO DE MONTAGEM- 615MM. FURAÇÃO PARA FIXAÇÃO DE FERRAGENS- 02 VERTICAIS E 04 HORIZONTAIS, DIÂMETRO- 25,0MM. PONTOS DE ATERRAMENTO- 03. APLICAÇÃO: LINHA DE TRANSMISSÃO CLASSE 69KV. | DIS-ETE-094 |  | CRUZETA 4,5/615 | Concreto | EMPAC DO NORDESTE ARTEFATOS DE CONCRETO LTDA. | 07.002.612/0001-62 | 2024-06-26 | 2026-08-03 | HI_2023_06_30 | Ambos
|  | 0 | 3311016 | 64030041 | CRUZETA CONC 4500MM F 580MM | CRUZETA. MATERIAL-CONCRETO ARMADO. COMPRIMENTO NOMINAL-4500MM. DIAMETRO DO FURO DE MONTAGEM- 580MM. FURAÇÃO PARA FIXAÇÃO DE FERRAGENS- 02 VERTICAIS E 04 HORIZONTAIS, DIÂMETRO- 25,0MM. PONTOS DE ATERRAMENTO- 03.APLICAÇÃO: LINHA DE TRANSMISSÃO CLASSE 69KV. | DIS-ETE-094 |  | CRUZETA 4,5/580 | Concreto | EMPAC DO NORDESTE ARTEFATOS DE CONCRETO LTDA. | 07.002.612/0001-62 | 2024-06-26 | 2026-08-03 | HI_2023_06_30 | Ambos
|  | 0 | 3311015 | 64030040 | CRUZETA CONC 4500MM F 550MM | CRUZETA. MATERIAL-CONCRETO ARMADO. COMPRIMENTO NOMINAL-4500MM. DIAMETRO DO FURO DE MONTAGEM- 550MM. FURAÇÃO PARA FIXAÇÃO DE FERRAGENS- 02 VERTICAIS E 04 HORIZONTAIS, DIÂMETRO- 25,0MM. PONTOS DE ATERRAMENTO- 03. APLICAÇÃO: LINHA DE TRANSMISSÃO CLASSE 69KV. | DIS-ETE-094 |  | CRUZETA 4,5/550 | Concreto | EMPAC DO NORDESTE ARTEFATOS DE CONCRETO LTDA. | 07.002.612/0001-62 | 2024-06-26 | 2026-08-03 | HI_2023_06_30 | Ambos
|  | 0 | 3311014 | 64030044 | CRUZETA CONC 4500MM F 685MM | CRUZETA. MATERIAL-CONCRETO ARMADO. COMPRIMENTO NOMINAL-4500MM. DIAMETRO DO FURO DE MONTAGEM- 685MM. FURAÇÃO PARA FIXAÇÃO DE FERRAGENS- 02 VERTICAIS E 04 HORIZONTAIS, DIÂMETRO- 25,0MM. PONTOS DE ATERRAMENTO- 03. APLICAÇÃO: LINHA DE TRANSMISSÃO CLASSE 69KV. | DIS-ETE-094 |  | CRUZETA 4,5/685 | Concreto | EMPAC DO NORDESTE ARTEFATOS DE CONCRETO LTDA. | 07.002.612/0001-62 | 2024-06-26 | 2026-08-03 | HI_2023_06_30 | Ambos
|  | 0 | 3311013 | 64030039 | CRUZETA CONC 4500MM F 510MM | CRUZETA. MATERIAL-CONCRETO ARMADO. COMPRIMENTO NOMINAL-4500MM. DIAMETRO DO FURO DE MONTAGEM- 510MM. FURAÇÃO PARA FIXAÇÃO DE FERRAGENS- 02 VERTICAIS E 04 HORIZONTAIS, DIÂMETRO- 25,0MM. PONTOS DE ATERRAMENTO- 03. APLICAÇÃO: LINHA DE TRANSMISSÃO CLASSE 69KV. | DIS-ETE-094 |  | CRUZETA 4,5/510 | Concreto | EMPAC DO NORDESTE ARTEFATOS DE CONCRETO LTDA. | 07.002.612/0001-62 | 2024-06-26 | 2026-08-03 | HI_2023_06_30 | Ambos
|  | 0 | 3311006 | 64030035 | CRUZETA CONC 4500MM F 390MM | CRUZETA. MATERIAL-CONCRETO ARMADO. COMPRIMENTO NOMINAL-4500MM. DIAMETRO DO FURO DE MONTAGEM- 390MM. FURAÇÃO PARA FIXAÇÃO DE FERRAGENS- 02 VERTICAIS E 04 HORIZONTAIS, DIÂMETRO- 25,0MM. PONTOS DE ATERRAMENTO- 03. APLICAÇÃO: LINHA DE TRANSMISSÃO. NORMA: DIS- | DIS-ETE-094 |  | CRUZETA 4,5/390 | Concreto | EMPAC DO NORDESTE ARTEFATOS DE CONCRETO LTDA. | 07.002.612/0001-62 | 2024-06-26 | 2026-08-03 | HI_2023_06_30 | Ambos
|  | 0 | 3311004 | 64030037 | CRUZETA CONC 4500MM F 440MM | CRUZETA. MATERIAL-CONCRETO ARMADO. COMPRIMENTO NOMINAL-4500MM. DIAMETRO DO FURO DE MONTAGEM- 440MM. FURAÇÃO PARA FIXAÇÃO DE FERRAGENS- 02 VERTICAIS E 04 HORIZONTAIS, DIÂMETRO- 25,0MM. PONTOS DE ATERRAMENTO- 03. APLICAÇÃO: LINHA DE TRANSMISSÃO. NORMA: DIS- | DIS-ETE-094 |  | CRUZETA 4,5/440 | Concreto | EMPAC DO NORDESTE ARTEFATOS DE CONCRETO LTDA. | 07.002.612/0001-62 | 2024-06-26 | 2026-08-03 | HI_2023_06_30 | Ambos
|  | 0 | 3311003 | 64030034 | CRUZETA CONC 4500MM F 355MM | CRUZETA. MATERIAL-CONCRETO ARMADO. COMPRIMENTO NOMINAL-4500MM. DIAMETRO DO FURO DE MONTAGEM- 355MM. FURAÇÃO PARA FIXAÇÃO DE FERRAGENS- 02 VERTICAIS E 04 HORIZONTAIS, DIÂMETRO- 25,0MM. PONTOS DE ATERRAMENTO- 03. APLICAÇÃO: LINHA DE TRANSMISSÃO. NORMA: DIS- | DIS-ETE-094 |  | CRUZETA 4,5/355 | Concreto | EMPAC DO NORDESTE ARTEFATOS DE CONCRETO LTDA. | 07.002.612/0001-62 | 2024-06-26 | 2026-08-03 | HI_2023_06_30 | Ambos
|  | 0 | 3303351 | 21050066 | POSTE CONC CIRC 32/4000 SUBTR | POSTE CIRCULAR. MATERIAL: CONCRETO ARMADO. DIAMETRO DA BASE: 955 MM. DIAMETRO DO TOPO: 475 MM. COMPRIMENTO TOTAL: 32000MM. RESISTENCIA NOMINAL: 4000 DAN. CARGA DE RUPTURA: 8000 DAN. CARACTERISTICAS ADICIONAIS:TRACOS DE REFERENCIA E ENGASTAMENTO EM BAIXO R | DIS-ETE-013 |  | SC 32/4000 R | Concreto | EMPAC DO NORDESTE ARTEFATOS DE CONCRETO LTDA. | 07.002.612/0001-62 | 2024-06-26 | 2026-08-03 | HI_2023_06_30 | Ambos
|  | 0 | 3303350 | 21050065 | POSTE CONC CIRC 32/3000 SUBTR | POSTE CIRCULAR. MATERIAL: CONCRETO ARMADO. DIAMETRO DA BASE: 880 MM. DIAMETRO DO TOPO: 400 MM. COMPRIMENTO TOTAL: 32000 MM. RESISTENCIA NOMINAL: 3000 DAN. CARGA DE RUPTURA: 6000 DAN. CARACTERISTICAS ADICIONAIS: TRACOS DE REFERENCIA E ENGASTAMENTO EM BAIXO | DIS-ETE-013 |  | SC 32/3000 R | Concreto | EMPAC DO NORDESTE ARTEFATOS DE CONCRETO LTDA. | 07.002.612/0001-62 | 2024-06-26 | 2026-08-03 | HI_2023_06_30 | Ambos
|  | 0 | 3303348 | 21050064 | POSTE CONC CIRC 32/2000 SUBTR | POSTE CIRCULAR. MATERIAL: CONCRETO ARMADO. DIAMETRO DA BASE: 805 MM. DIAMETRO DO TOPO: 325 MM. COMPRIMENTO TOTAL: 32000 MM. RESISTENCIA NOMINAL: 2000 DAN. CARGA DE RUPTURA: 4000 DAN. CARACTERISTICAS ADICIONAIS: TRACOS DE REFERENCIA E ENGASTAMENTO EM BAIXO | DIS-ETE-013 |  | SC 32/2000 R | Concreto | EMPAC DO NORDESTE ARTEFATOS DE CONCRETO LTDA. | 07.002.612/0001-62 | 2024-06-26 | 2026-08-03 | HI_2023_06_30 | Ambos
|  | 0 | 3303347 | 21050063 | POSTE CONC CIRC 30/4000 SUBTR | POSTE CIRCULAR. MATERIAL: CONCRETO ARMADO. DIAMETRO DA BASE: 925 MM. DIAMETRO DO TOPO: 475 MM. COMPRIMENTO TOTAL: 30000 MM. RESISTENCIA NOMINAL: 4000 DAN. CARGA DE RUPTURA: 8000 DAN. CARACTERISTICAS ADICIONAIS: TRACOS DE REFERENCIA E ENGASTAMENTO EM BAIXO | DIS-ETE-013 |  | SC 30/4000 R | Concreto | EMPAC DO NORDESTE ARTEFATOS DE CONCRETO LTDA. | 07.002.612/0001-62 | 2024-06-26 | 2026-08-03 | HI_2023_06_30 | Ambos
|  | 0 | 3303346 | 21050062 | POSTE CONC CIRC 30/3000 SUBTR | POSTE CIRCULAR. MATERIAL: CONCRETO ARMADO. DIAMETRO DA BASE: 850 MM. DIAMETRO DO TOPO: 400 MM. COMPRIMENTO TOTAL: 30000 MM. RESISTENCIA NOMINAL: 3000 DAN. CARGA DE RUPTURA: 6000 DAN. CARACTERISTICAS ADICIONAIS: TRACOS DE REFERENCIA E ENGASTAMENTO EM BAIXO | DIS-ETE-013 |  | SC 30/3000 R | Concreto | EMPAC DO NORDESTE ARTEFATOS DE CONCRETO LTDA. | 07.002.612/0001-62 | 2024-06-26 | 2026-08-03 | HI_2023_06_30 | Ambos
|  | 0 | 3303344 | 21050061 | POSTE CONC CIRC 30/2000 SUBTR | POSTE CIRCULAR. MATERIAL: CONCRETO ARMADO. DIAMETRO DA BASE: 775 MM. DIAMETRO DO TOPO: 325 MM. COMPRIMENTO TOTAL: 30000 MM. RESISTENCIA NOMINAL: 2000 DAN. CARGA DE RUPTURA: 4000 DAN. CARACTERISTICAS ADICIONAIS: TRACOS DE REFERENCIA E ENGASTAMENTO EM BAIXO | DIS-ETE-013 |  | SC 30/2000 R | Concreto | EMPAC DO NORDESTE ARTEFATOS DE CONCRETO LTDA. | 07.002.612/0001-62 | 2024-06-26 | 2026-08-03 | HI_2023_06_30 | Ambos
|  | 0 | 3303343 | 21050060 | POSTE CONC CIRC 28/4000 SUBTR | POSTE CIRCULAR. MATERIAL: CONCRETO ARMADO. DIAMETRO DA BASE: 895 MM. DIAMETRO DO TOPO: 475 MM. COMPRIMENTO TOTAL: 28000MM. RESISTENCIA NOMINAL: 4000 DAN. CARGA DE RUPTURA: 8000 DAN. CARACTERISTICAS ADICIONAIS:TRACOS DE REFERENCIA E ENGASTAMENTO EM BAIXO R | DIS-ETE-013 |  | SC 28/4000 R | Concreto | EMPAC DO NORDESTE ARTEFATOS DE CONCRETO LTDA. | 07.002.612/0001-62 | 2024-06-26 | 2026-08-03 | HI_2023_06_30 | Ambos
|  | 0 | 3303342 | 21050059 | POSTE CONC CIRC 28/3000 SUBTR | POSTE CIRCULAR. MATERIAL: CONCRETO ARMADO. DIAMETRO DA BASE: 820 MM. DIAMETRO DO TOPO: 400 MM. COMPRIMENTO TOTAL: 28000MM. RESISTENCIA NOMINAL: 3000 DAN. CARGA DE RUPTURA: 6000 DAN. CARACTERISTICAS ADICIONAIS:TRACOS DE REFERENCIA E ENGASTAMENTO EM BAIXO R | DIS-ETE-013 |  | SC 28/3000 R | Concreto | EMPAC DO NORDESTE ARTEFATOS DE CONCRETO LTDA. | 07.002.612/0001-62 | 2024-06-26 | 2026-08-03 | HI_2023_06_30 | Ambos
|  | 0 | 3303340 | 21050058 | POSTE CONC CIRC 28/2000 SUBTR | POSTE CIRCULAR. MATERIAL: CONCRETO ARMADO. DIAMETRO DA BASE: 745 MM. DIAMETRO DO TOPO: 325 MM. COMPRIMENTO TOTAL: 28000 MM. RESISTENCIA NOMINAL: 2000 DAN. CARGA DE RUPTURA: 4000 DAN. CARACTERISTICAS ADICIONAIS: TRACOS DE REFERENCIA E ENGASTAMENTO EM BAIXO | DIS-ETE-013 |  | SC 28/2000 R | Concreto | EMPAC DO NORDESTE ARTEFATOS DE CONCRETO LTDA. | 07.002.612/0001-62 | 2024-06-26 | 2026-08-03 | HI_2023_06_30 | Ambos
|  | 0 | 3303339 | 21050057 | POSTE CONC CIRC 26/4000 SUBTR | POSTE CIRCULAR. MATERIAL: CONCRETO ARMADO. DIAMETRO DA BASE: 865 MM. DIAMETRO DO TOPO: 475 MM. COMPRIMENTO TOTAL: 26000 MM. RESISTENCIA NOMINAL: 4000 DAN. CARGA DE RUPTURA: 8000 DAN. CARACTERISTICAS ADICIONAIS: TRACOS DE REFERENCIA E ENGASTAMENTO EM BAIXO | DIS-ETE-013 |  | SC 26/4000 R | Concreto | EMPAC DO NORDESTE ARTEFATOS DE CONCRETO LTDA. | 07.002.612/0001-62 | 2024-06-26 | 2026-08-03 | HI_2023_06_30 | Ambos
|  | 0 | 3303337 | 21050056 | POSTE CONC CIRC 26/2500 SUBTR | POSTE CIRCULAR . MATERIAL: CONCRETO ARMADO. DIAMETRO DA BASE: 760 MM. DIAMETRO DO TOPO: 370 MM. COMPRIMENTO TOTAL: 26000 MM. RESISTENCIA NOMINAL : 2500 DAN. CARGA DE RUPTURA : 5000 DAN. CARACTERISTICAS ADICIONAIS: TRACOS DE REFERENCIA E ENGASTAMENTO EM BA | DIS-ETE-013 |  | SC 26/2500 R | Concreto | EMPAC DO NORDESTE ARTEFATOS DE CONCRETO LTDA. | 07.002.612/0001-62 | 2024-06-26 | 2026-08-03 | HI_2023_06_30 | Ambos
|  | 0 | 3303335 | 21050055 | POSTE CONC CIRC 26/1500 SUBTR | POSTE CIRCULAR. MATERIAL: CONCRETO ARMADO. DIAMETRO DA BASE: 670 MM. DIAMETRO DO TOPO: 280 MM. COMPRIMENTO TOTAL: 26000 MM. RESISTENCIA NOMINAL: 1500 DAN. CARGA DE RUPTURA: 3000 DAN. CARACTERISTICAS ADICIONAIS: TRACOS DE REFERENCIA E ENGASTAMENTO EM BAIXO | DIS-ETE-013 |  | SC 26/1500 R | Concreto | EMPAC DO NORDESTE ARTEFATOS DE CONCRETO LTDA. | 07.002.612/0001-62 | 2024-06-26 | 2026-08-03 | HI_2023_06_30 | Ambos
|  | 0 | 3303333 | 21050054 | POSTE CONC CIRC 24/4000 SUBTR | POSTE CIRCULAR. MATERIAL: CONCRETO ARMADO. DIAMETRO DA BASE: 835 MM. DIAMETRO DO TOPO: 475 MM. COMPRIMENTO TOTAL: 24000 MM. RESISTENCIA NOMINAL: 4000 DAN. CARGA DE RUPTURA: 8000 DAN. CARACTERISTICAS ADICIONAIS: TRACOS DE REFERENCIA E ENGASTAMENTO EM BAIXO | DIS-ETE-013 |  | SC 24/4000 5 | Concreto | EMPAC DO NORDESTE ARTEFATOS DE CONCRETO LTDA. | 07.002.612/0001-62 | 2024-06-26 | 2026-08-03 | HI_2023_06_30 | Ambos
|  | 0 | 3303332 | 21050053 | POSTE CONC CIRC 24/3000 SUBTR | POSTE CIRCULAR. MATERIAL: CONCRETO ARMADO. DIAMETRO DA BASE: 760 MM. DIAMETRO DO TOPO: 400 MM. COMPRIMENTO TOTAL: 24000 MM. RESISTENCIA NOMINAL: 3000 DAN. CARGA DE RUPTURA: 6000 DAN. CARACTERISTICAS ADICIONAIS: TRACOS DE REFERENCIA E ENGASTAMENTO EM BAIXO | DIS-ETE-013 |  | SC 24/3000 R | Concreto | EMPAC DO NORDESTE ARTEFATOS DE CONCRETO LTDA. | 07.002.612/0001-62 | 2024-06-26 | 2026-08-03 | HI_2023_06_30 | Ambos
|  | 0 | 3303331 | 21050052 | POSTE CONC CIRC 24/2500 SUBTR | POSTE CIRCULAR . MATERIAL: CONCRETO ARMADO. DIAMETRO DA BASE: 730 MM. DIAMETRO DO TOPO: 370 MM. COMPRIMENTO TOTAL: 24000 MM. RESISTENCIA NOMINAL : 2500 DAN. CARGA DE RUPTURA : 5000 DAN. CARACTERISTICAS ADICIONAIS: TRACOS DE REFERENCIA E ENGASTAMENTO EM BA | DIS-ETE-013 |  | SC 24/2500 R | Concreto | EMPAC DO NORDESTE ARTEFATOS DE CONCRETO LTDA. | 07.002.612/0001-62 | 2024-06-26 | 2026-08-03 | HI_2023_06_30 | Ambos
|  | 0 | 3303330 | 21050051 | POSTE CONC CIRC 24/2000 SUBTR | POSTE CIRCULAR. MATERIAL: CONCRETO ARMADO. DIAMETRO DA BASE: 685 MM. DIAMETRO DO TOPO: 325 MM. COMPRIMENTO TOTAL: 24000 MM. RESISTENCIA NOMINAL: 2000 DAN. CARGA DE RUPTURA: 4000 DAN. CARACTERISTICAS ADICIONAIS: TRACOS DE REFERENCIA E ENGASTAMENTO EM BAIXO | DIS-ETE-013 |  | SC 24/2000 R | Concreto | EMPAC DO NORDESTE ARTEFATOS DE CONCRETO LTDA. | 07.002.612/0001-62 | 2024-06-26 | 2026-08-03 | HI_2023_06_30 | Ambos
|  | 0 | 3303329 | 21050050 | POSTE CONC CIRC 24/1500 SUBTR | POSTE CIRCULAR. MATERIAL: CONCRETO ARMADO. DIAMETRO DA BASE: 640 MM. DIAMETRO DO TOPO: 280 MM. COMPRIMENTO TOTAL: 24000 MM. RESISTENCIA NOMINAL: 1500 DAN. CARGA DE RUPTURA: 3000 DAN. CARACTERISTICAS ADICIONAIS: TRACOS DE REFERENCIA E ENGASTAMENTO EM BAIXO | DIS-ETE-013 |  | SC 24/1500 R | Concreto | EMPAC DO NORDESTE ARTEFATOS DE CONCRETO LTDA. | 07.002.612/0001-62 | 2024-06-26 | 2026-08-03 | HI_2023_06_30 | Ambos
|  | 0 | 3303327 | 21050049 | POSTE CONC CIRC 22/4000 SUBTR | POSTE CIRCULAR. MATERIAL: CONCRETO ARMADO. DIAMETRO DA BASE: 805 MM. DIAMETRO DO TOPO: 475 MM. COMPRIMENTO TOTAL: 22000 MM. RESISTENCIA NOMINAL: 4000 DAN. CARGA DE RUPTURA: 8000 DAN. CARACTERISTICAS ADICIONAIS: TRACOS DE REFERENCIA E ENGASTAMENTO EM BAIXO | DIS-ETE-013 |  | SC 22/4000 R | Concreto | EMPAC DO NORDESTE ARTEFATOS DE CONCRETO LTDA. | 07.002.612/0001-62 | 2024-06-26 | 2026-08-03 | HI_2023_06_30 | Ambos
|  | 0 | 3303326 | 21050048 | POSTE CONC CIRC 22/3000 SUBTR | POSTE CIRCULAR. MATERIAL: CONCRETO ARMADO. DIAMETRO DA BASE: 730 MM. DIAMETRO DO TOPO: 400 MM. COMPRIMENTO TOTAL: 22000 MM. RESISTENCIA NOMINAL: 3000 DAN. CARGA DE RUPTURA: 6000 DAN. CARACTERISTICAS ADICIONAIS: TRACOS DE REFERENCIA E ENGASTAMENTO EM BAIXO | DIS-ETE-013 |  | SC 22/3000 R | Concreto | EMPAC DO NORDESTE ARTEFATOS DE CONCRETO LTDA. | 07.002.612/0001-62 | 2024-06-26 | 2026-08-03 | HI_2023_06_30 | Ambos
|  | 0 | 3303325 | 21050047 | POSTE CONC CIRC 22/2500 SUBTR | POSTE CIRCULAR . MATERIAL: CONCRETO ARMADO. DIAMETRO DA BASE: 700 MM. DIAMETRO DO TOPO: 370 MM. COMPRIMENTO TOTAL: 22000 MM. RESISTENCIA NOMINAL : 2500 DAN. CARGA DE RUPTURA : 5000 DAN. CARACTERISTICAS ADICIONAIS: TRACOS DE REFERENCIA E ENGASTAMENTO EM BA | DIS-ETE-013 |  | SC 22/2500 R | Concreto | EMPAC DO NORDESTE ARTEFATOS DE CONCRETO LTDA. | 07.002.612/0001-62 | 2024-06-26 | 2026-08-03 | HI_2023_06_30 | Ambos
|  | 0 | 3303324 | 21050046 | POSTE CONC CIRC 22/2000 SUBTR | POSTE CIRCULAR. MATERIAL: CONCRETO ARMADO. DIAMETRO DA BASE: 655 MM. DIAMETRO DO TOPO: 325 MM. COMPRIMENTO TOTAL: 22000 MM. RESISTENCIA NOMINAL: 2000 DAN. CARGA DE RUPTURA: 4000 DAN. CARACTERISTICAS ADICIONAIS: TRACOS DE REFERENCIA E ENGASTAMENTO EM BAIXO | DIS-ETE-013 |  | SC 22/2000 R | Concreto | EMPAC DO NORDESTE ARTEFATOS DE CONCRETO LTDA. | 07.002.612/0001-62 | 2024-06-26 | 2026-08-03 | HI_2023_06_30 | Ambos
|  | 0 | 3303323 | 21050045 | POSTE CONC CIRC 22/1500 SUBTR | POSTE CIRCULAR. MATERIAL: CONCRETO ARMADO. DIAMETRO DA BASE: 610 MM. DIAMETRO DO TOPO: 280 MM. COMPRIMENTO TOTAL: 22000 MM. RESISTENCIA NOMINAL: 1500 DAN. CARGA DE RUPTURA: 3000 DAN. CARACTERISTICAS ADICIONAIS: TRACOS DE REFERENCIA E ENGASTAMENTO EM BAIXO | DIS-ETE-013 |  | SC 22/1500 R | Concreto | EMPAC DO NORDESTE ARTEFATOS DE CONCRETO LTDA. | 07.002.612/0001-62 | 2024-06-26 | 2026-08-03 | HI_2023_06_30 | Ambos
|  | 0 | 3303321 | 21050044 | POSTE CONC CIRC 20/4000 SUBTR | POSTE CIRCULAR. MATERIAL: CONCRETO ARMADO. DIAMETRO DA BASE: 775 MM. DIAMETRO DO TOPO: 475 MM. COMPRIMENTO TOTAL: 20000 MM. RESISTENCIA NOMINAL: 4000 DAN. CARGA DE RUPTURA: 8000 DAN. CARACTERISTICAS ADICIONAIS: TRACOS DE REFERENCIA E ENGASTAMENTO EM BAIXO | DIS-ETE-013 |  | SC 20/4000 R | Concreto | EMPAC DO NORDESTE ARTEFATOS DE CONCRETO LTDA. | 07.002.612/0001-62 | 2024-06-26 | 2026-08-03 | HI_2023_06_30 | Ambos
|  | 0 | 3303320 | 21050043 | POSTE CONC CIRC 20/3000 SUBTR | POSTE CIRCULAR. MATERIAL: CONCRETO ARMADO. DIAMETRO DA BASE: 700 MM. DIAMETRO DO TOPO: 400 MM. COMPRIMENTO TOTAL: 20000 MM. RESISTENCIA NOMINAL: 3000 DAN. CARGA DE RUPTURA: 6000 DAN. CARACTERISTICAS ADICIONAIS: TRACOS DE REFERENCIA E ENGASTAMENTO EM BAIXO | DIS-ETE-013 |  | SC 20/3000 R | Concreto | EMPAC DO NORDESTE ARTEFATOS DE CONCRETO LTDA. | 07.002.612/0001-62 | 2024-06-26 | 2026-08-03 | HI_2023_06_30 | Ambos
|  | 0 | 3303319 | 21050042 | POSTE CONC CIRC 20/2500 SUBTR | POSTE CIRCULAR . MATERIAL: CONCRETO ARMADO. DIAMETRO DA BASE: 670 MM. DIAMETRO DO TOPO: 370 MM. COMPRIMENTO TOTAL: 20000 MM. RESISTENCIA NOMINAL : 2500 DAN. CARGA DE RUPTURA : 5000 DAN. CARACTERISTICAS ADICIONAIS: TRACOS DE REFERENCIA E ENGASTAMENTO EM BA | DIS-ETE-013 |  | SC 20/2500 R | Concreto | EMPAC DO NORDESTE ARTEFATOS DE CONCRETO LTDA. | 07.002.612/0001-62 | 2024-06-26 | 2026-08-03 | HI_2023_06_30 | Ambos
|  | 0 | 3303318 | 21050041 | POSTE CONC CIRC 20/2000 SUBTR | POSTE CIRCULAR . MATERIAL: CONCRETO ARMADO. DIAMETRO DA BASE: 625 MM. DIAMETRO DO TOPO: 325 MM. COMPRIMENTO TOTAL: 20000 MM. RESISTENCIA NOMINAL : 2000 DAN. CARGA DE RUPTURA : 4000 DAN. CARACTERISTICAS ADICIONAIS: TRACOS DE REFERENCIA E ENGASTAMENTO EM BA | DIS-ETE-013 |  | SC 20/2000 R | Concreto | EMPAC DO NORDESTE ARTEFATOS DE CONCRETO LTDA. | 07.002.612/0001-62 | 2024-06-26 | 2026-08-03 | HI_2023_06_30 | Ambos
|  | 0 | 3303317 | 21050040 | POSTE CONC CIRC 20/1500 SUBTR | POSTE CIRCULAR. MATERIAL: CONCRETO ARMADO. DIAMETRO DA BASE: 580 MM. DIAMETRO DO TOPO: 280 MM. COMPRIMENTO TOTAL: 20000 MM. RESISTENCIA NOMINAL: 1500 DAN. CARGA DE RUPTURA: 3000 DAN. CARACTERISTICAS ADICIONAIS: TRACOS DE REFERENCIA E ENGASTAMENTO EM BAIXO | DIS-ETE-013 |  | SC 20/1500 R | Concreto | EMPAC DO NORDESTE ARTEFATOS DE CONCRETO LTDA. | 07.002.612/0001-62 | 2024-06-26 | 2026-08-03 | HI_2023_06_30 | Ambos
|  | 0 | 3303315 | 21050039 | POSTE CONC CIRC 18/3000 SUBTR | POSTE CIRCULAR. MATERIAL: CONCRETO ARMADO. DIAMETRO DA BASE: 670 MM. DIAMETRO DO TOPO: 400 MM. COMPRIMENTO TOTAL: 18000 MM. RESISTENCIA NOMINAL: 3000 DAN. CARGA DE RUPTURA: 6000 DAN. CARACTERISTICAS ADICIONAIS: TRACOS DE REFERENCIA E ENGASTAMENTO EM BAIXO | DIS-ETE-013 |  | SC 18/3000 R | Concreto | EMPAC DO NORDESTE ARTEFATOS DE CONCRETO LTDA. | 07.002.612/0001-62 | 2024-06-26 | 2026-08-03 | HI_2023_06_30 | Ambos
|  | 0 | 3303314 | 21050038 | POSTE CONC CIRC 18/2000 SUBTR | POSTE CIRCULAR. MATERIAL: CONCRETO ARMADO. DIAMETRO DA BASE: 595 MM. DIAMETRO DO TOPO: 325 MM. COMPRIMENTO TOTAL: 18000 MM. RESISTENCIA NOMINAL: 2000 DAN. CARGA DE RUPTURA: 4000 DAN. CARACTERISTICAS ADICIONAIS: TRACOS DE REFERENCIA E ENGASTAMENTO EM BAIXO | DIS-ETE-013 |  | SC 18/2000 R | Concreto | EMPAC DO NORDESTE ARTEFATOS DE CONCRETO LTDA. | 07.002.612/0001-62 | 2024-06-26 | 2026-08-03 | HI_2023_06_30 | Ambos
|  | 0 | 3303313 | 21050037 | POSTE CONC CIRC 18/1500 SUBTR | POSTE CIRCULAR. MATERIAL: CONCRETO ARMADO. DIAMETRO DA BASE: 550 MM. DIAMETRO DO TOPO: 280 MM. COMPRIMENTO TOTAL: 18000 MM. RESISTENCIA NOMINAL: 1500 DAN. CARGA DE RUPTURA: 3000 DAN. CARACTERISTICAS ADICIONAIS: TRACOS DE REFERENCIA E ENGASTAMENTO EM BAIXO | DIS-ETE-013 |  | SC 18/1500 R | Concreto | EMPAC DO NORDESTE ARTEFATOS DE CONCRETO LTDA. | 07.002.612/0001-62 | 2024-06-26 | 2026-08-03 | HI_2023_06_30 | Ambos
|  | 0 | 3303311 | 21050036 | POSTE CONC CIRC 16/2000 SUBTR | POSTE CIRCULAR. MATERIAL: CONCRETO ARMADO. DIAMETRO DA BASE: 650 MM. DIAMETRO DO TOPO: 330 MM. COMPRIMENTO TOTAL: 16000 MM. RESISTENCIA NOMINAL: 2000 DAN. CARGA DE RUPTURA: 4000 DAN. CARACTERISTICAS ADICIONAIS: TRACOS DE REFERENCIA E ENGASTAMENTO EM BAIXO | DIS-ETE-013 |  | SC 16/2000 R | Concreto | EMPAC DO NORDESTE ARTEFATOS DE CONCRETO LTDA. | 07.002.612/0001-62 | 2024-06-26 | 2026-08-03 | HI_2023_06_30 | Ambos
|  | 0 | 3303308 | 21050035 | POSTE CONC CIRC 14/2000 SUBTR | POSTE CIRCULAR. MATERIAL: CONCRETO ARMADO. DIAMETRO DA BASE: 610 MM. DIAMETRO DO TOPO: 330 MM. COMPRIMENTO TOTAL: 14000 MM. RESISTENCIA NOMINAL: 2000 DAN. CARGA DE RUPTURA: 4000 DAN. CARACTERISTICAS ADICIONAIS: TRACOS DE REFERENCIA E ENGASTAMENTO EM BAIXO | DIS-ETE-013 |  | SC 14/2000 R | Concreto | EMPAC DO NORDESTE ARTEFATOS DE CONCRETO LTDA. | 07.002.612/0001-62 | 2024-06-26 | 2026-08-03 | HI_2023_06_30 | Ambos
|  | 0 | 3303306 | 21050034 | POSTE CONC CIRC 12/2000 SUBTR | POSTE CIRCULAR. MATERIAL: CONCRETO ARMADO. DIAMETRO DA BASE: 570 MM. DIAMETRO DO TOPO: 330 MM. COMPRIMENTO TOTAL: 12000 MM. RESISTENCIA NOMINAL: 2000 DAN. CARGA DE RUPTURA: 4000 DAN. CARACTERISTICAS ADICIONAIS: TRACOS DE REFERENCIA E ENGASTAMENTO EM BAIXO | DIS-ETE-013 |  | SC 12/2000 R | Concreto | EMPAC DO NORDESTE ARTEFATOS DE CONCRETO LTDA. | 07.002.612/0001-62 | 2024-06-26 | 2026-08-03 | HI_2023_06_30 | Ambos
|  | 0 | 3302082 | 21050011 | POSTE CONCRETO CIRCULAR 11/1000 | POSTE CIRCULAR.MATERIAL:CONCRETO ARMADO.DIAMETRO DA BASE:450MM. DIAMETRO DO TOPO:230MM.COMPRIMENTO TOTAL: 11000 MM. RESISTENCIA NOMINAL: 1000DAN. CARGA DE RUPTURA: 2000DAN. CARACTERISTICAS ADICIONAIS: TRACOS DE REFERENCIA E DE ENGASTAMENTO EM BAIXO RELEVO | DIS-ETE-011 |  | SC 11/1000 R | Concreto | EMPAC DO NORDESTE ARTEFATOS DE CONCRETO LTDA. | 07.002.612/0001-62 | 2024-06-26 | 2026-08-03 | HI_2023_06_30 | Ambos
|  | 0 | 3301661 | 21055032 | POSTE CONC DT 26/2000 SUBTR | POSTE DUPLO T. MATERIAL: CONCRETO ARMADO. DIMENSOES DA BASE: 750 X 1036 MM. DIMENSOES DO TOPO: 230 X 308 MM. FURACAO FACE "A" E FACE "B" CONFORME NORMAS DAS DISTRIBUIDORAS. COMPRIMENTO TOTAL: 26000 MM. RESISTENCIA NOMINAL: 2000 DAN. CARGA RUPTURA: 4000 DA | DIS-ETE-013 |  | DT 26/2000 B | Concreto | EMPAC DO NORDESTE ARTEFATOS DE CONCRETO LTDA. | 07.002.612/0001-62 | 2024-06-26 | 2026-08-03 | HI_2023_06_30 | Ambos
|  | 0 | 3301654 | 21050094 | POSTE CONC DT 32/4000 SUBTR | POSTE DUPLO T. MATERIAL: CONCRETO ARMADO. DIMENSOES DA BASE: 930 X 1260 MM. DIMENSOES DO TOPO: 290 X 392MM. FURACAO FACE "A" E FACE "B" CONFORME NORMAS DAS DISTRIBUIDORAS. COMPRIMENTO TOTAL: 32000 MM. RESISTENCIA NOMINAL: 4000 DAN. CARGA RUPTURA: 8000 DAN | DIS-ETE-013 |  | DT 32/4000 B | Concreto | EMPAC DO NORDESTE ARTEFATOS DE CONCRETO LTDA. | 07.002.612/0001-62 | 2024-06-26 | 2026-08-03 | HI_2023_06_30 | Ambos
|  | 0 | 3301653 | 21050093 | POSTE CONC DT 32/3000 SUBTR | POSTE DUPLO T. MATERIAL: CONCRETO ARMADO. DIMENSOES DA BASE: 870 X 1204 MM. DIMENSOES DO TOPO: 230 X 308 MM. FURACAO FACE "A" E FACE "B" CONFORME NORMAS DAS DISTRIBUIDORAS. COMPRIMENTO TOTAL: 32000 MM. RESISTENCIA NOMINAL: 3000 DAN. CARGA RUPTURA: 6000 DA | DIS-ETE-013 |  | DT 32/3000 B | Concreto | EMPAC DO NORDESTE ARTEFATOS DE CONCRETO LTDA. | 07.002.612/0001-62 | 2024-06-26 | 2026-08-03 | HI_2023_06_30 | Ambos
|  | 0 | 3301651 | 21055034 | POSTE CONC DT 32/2000 SUBTR | POSTE DUPLO T. MATERIAL: CONCRETO ARMADO. DIMENSOES DA BASE: 870 X 1204 MM. DIMENSOES DO TOPO: 230 X 308 MM. FURACAO FACE "A" E FACE "B" CONFORME NORMAS DAS DISTRIBUIDORAS. COMPRIMENTO TOTAL: 32000 MM. RESISTENCIA NOMINAL: 2000 DAN. CARGA RUPTURA: 4000 DA | DIS-ETE-013 |  | DT 32/2000 B | Concreto | EMPAC DO NORDESTE ARTEFATOS DE CONCRETO LTDA. | 07.002.612/0001-62 | 2024-06-26 | 2026-08-03 | HI_2023_06_30 | Ambos
|  | 0 | 3301650 | 21050092 | POSTE CONC DT 30/4000 SUBTR | POSTE DUPLO T. MATERIAL: CONCRETO ARMADO. DIMENSOES DA BASE: 890 X 1204 MM. DIMENSOES DO TOPO: 290 X 392MM. FURACAO FACE "A" E FACE "B" CONFORME NORMAS DAS DISTRIBUIDORAS. COMPRIMENTO TOTAL: 30000 MM. RESISTENCIA NOMINAL: 4000 DAN. CARGA RUPTURA: 8000 DAN | DIS-ETE-013 |  | DT 30/4000 B | Concreto | EMPAC DO NORDESTE ARTEFATOS DE CONCRETO LTDA. | 07.002.612/0001-62 | 2024-06-26 | 2026-08-03 | HI_2023_06_30 | Ambos
|  | 0 | 3301649 | 21050091 | POSTE CONC DT 30/3000 SUBTR | POSTE DUPLO T. MATERIAL: CONCRETO ARMADO. DIMENSOES DA BASE: 830 X 1148 MM. DIMENSOES DO TOPO: 230 X 308 MM.FURACAO FACE "A" E FACE "B" CONFORME NORMAS DAS DISTRIBUIDORAS. COMPRIMENTO TOTAL: 30000 MM. RESISTENCIA NOMINAL: 3000 DAN. CARGA RUPTURA: 6000 DAN | DIS-ETE-013 |  | DT 30/3000 B | Concreto | EMPAC DO NORDESTE ARTEFATOS DE CONCRETO LTDA. | 07.002.612/0001-62 | 2024-06-26 | 2026-08-03 | HI_2023_06_30 | Ambos
|  | 0 | 3301648 | 21050090 | POSTE CONC DT 30/2500 SUBTR | POSTE DUPLO T. MATERIAL: CONCRETO ARMADO. DIMENSOES DA BASE: 830 X 1148 MM. DIMENSOES DO TOPO: 230 X 308 MM. FURACAO FACE "A" E FACE "B" CONFORME NORMAS DAS DISTRIBUIDORAS. COMPRIMENTO TOTAL: 30000 MM. RESISTENCIA NOMINAL: 2500 DAN. CARGA RUPTURA: 5000 DA | DIS-ETE-013 |  | DT 30/2500 B | Concreto | EMPAC DO NORDESTE ARTEFATOS DE CONCRETO LTDA. | 07.002.612/0001-62 | 2024-06-26 | 2026-08-03 | HI_2023_06_30 | Ambos
|  | 0 | 3301647 | 21055033 | POSTE CONC DT 30/2000 SUBTR | POSTE DUPLO T. MATERIAL: CONCRETO ARMADO. DIMENSOES DA BASE: 830 X 1148 MM. DIMENSOES DO TOPO: 230 x 308 MM. FURACAO FACE "A" E FACE "B" CONFORME NORMAS DAS DISTRIBUIDORAS. COMPRIMENTO, TOTAL: 30000 MM. RESISTENCIA NOMINAL: 2000 DAN. CARGA RUPTURA: 4000 D | DIS-ETE-013 |  | DT 30/2000 B | Concreto | EMPAC DO NORDESTE ARTEFATOS DE CONCRETO LTDA. | 07.002.612/0001-62 | 2024-06-26 | 2026-08-03 | HI_2023_06_30 | Ambos
|  | 0 | 3301646 | 21050089 | POSTE CONC DT 28/4000 SUBTR | POSTE DUPLO T. MATERIAL: CONCRETO ARMADO. DIMENSOES DA BASE: 850 X 1148 MM. DIMENSOES DO TOPO: 290 X 392MM. FURACAO FACE "A" E FACE "B" CONFORME NORMAS DAS DISTRIBUIDORAS. COMPRIMENTO TOTAL: 28000 MM. RESISTENCIA NOMINAL: 4000 DAN. CARGA RUPTURA: 8000 DAN | DIS-ETE-013 |  | DT 28/4000 B | Concreto | EMPAC DO NORDESTE ARTEFATOS DE CONCRETO LTDA. | 07.002.612/0001-62 | 2024-06-26 | 2026-08-03 | HI_2023_06_30 | Ambos
|  | 0 | 3301644 | 21050088 | POSTE CONC DT 28/2500 SUBTR | POSTE DUPLO T. MATERIAL: CONCRETO ARMADO. DIMENSOES DA BASE: 790 X 1092 MM. DIMENSOES DO TOPO: 230 X 308 MM. FURACAO FACE "A" E FACE "B" CONFORME NORMAS DAS DISTRIBUIDORAS. COMPRIMENTO TOTAL: 28000 MM. RESISTENCIA NOMINAL: 2500 DAN. CARGA RUPTURA: 5000 DA | DIS-ETE-013 |  | DT 28/2500 B | Concreto | EMPAC DO NORDESTE ARTEFATOS DE CONCRETO LTDA. | 07.002.612/0001-62 | 2024-06-26 | 2026-08-03 | HI_2023_06_30 | Ambos
|  | 0 | 3301642 | 21050087 | POSTE CONC DT 26/4000 SUBTR | POSTE DUPLO T. MATERIAL: CONCRETO ARMADO. DIMENSOES DA BASE: 810 X 1092 MM. DIMENSOES DO TOPO: 290 X 392 MM. FURACAO FACE "A" E FACE "B" CONFORME NORMAS DAS DISTRIBUIDORAS. COMPRIMENTO TOTAL: 26000 MM. RESISTENCIA NOMINAL: 4000 DAN. CARGA RUPTURA: 8000 DA | DIS-ETE-013 |  | DT 26/4000 B | Concreto | EMPAC DO NORDESTE ARTEFATOS DE CONCRETO LTDA. | 07.002.612/0001-62 | 2024-06-26 | 2026-08-03 | HI_2023_06_30 | Ambos
|  | 0 | 3301641 | 21050086 | POSTE CONC DT 26/3000 SUBTR | POSTE DUPLO T. MATERIAL: CONCRETO ARMADO. DIMENSOES DA BASE: 750 X 1036 MM. DIMENSOES DO TOPO: 230 X 308 MM. FURACAO FACE "A" E FACE "B" CONFORME NORMAS DAS DISTRIBUIDORAS. COMPRIMENTO TOTAL: 26000 MM. RESISTENCIA NOMINAL: 3000 DAN. CARGA RUPTURA: 6000 DA | DIS-ETE-013 |  | DT 26/3000 B | Concreto | EMPAC DO NORDESTE ARTEFATOS DE CONCRETO LTDA. | 07.002.612/0001-62 | 2024-06-26 | 2026-08-03 | HI_2023_06_30 | Ambos
|  | 0 | 3301640 | 21050085 | POSTE CONC DT 26/2500 SUBTR | POSTE DUPLO T. MATERIAL: CONCRETO ARMADO. DIMENSOES DA BASE: 750 X 1036 MM. DIMENSOES DO TOPO: 230 X 308 MM. FURACAO FACE "A" E FACE "B" CONFORME NORMAS DAS DISTRIBUIDORAS. COMPRIMENTO TOTAL: 26000 MM. RESISTENCIA NOMINAL: 2500 DAN. CARGA RUPTURA: 5000 DA | DIS-ETE-013 |  | DT 26/2500 B | Concreto | EMPAC DO NORDESTE ARTEFATOS DE CONCRETO LTDA. | 07.002.612/0001-62 | 2024-06-26 | 2026-08-03 | HI_2023_06_30 | Ambos
|  | 0 | 3301638 | 21050084 | POSTE CONC DT 26/1500 SUBTR | POSTE DUPLO T. MATERIAL: CONCRETO ARMADO. DIMENSOES DA BASE: 690 X 952 MM. DIMENSOES DO TOPO: 170 X 224 MM. FURACAO FACE "A" E FACE "B" CONFORME NORMAS DAS DISTRIBUIDORAS. COMPRIMENTO TOTAL: 26000 MM. RESISTENCIA NOMINAL: 1500 DAN. CARGA RUPTURA: 3000 DAN | DIS-ETE-013 |  | DT 26/1500 B | Concreto | EMPAC DO NORDESTE ARTEFATOS DE CONCRETO LTDA. | 07.002.612/0001-62 | 2024-06-26 | 2026-08-03 | HI_2023_06_30 | Ambos
|  | 0 | 3301636 | 21050083 | POSTE CONC DT 24/4000 SUBTR | POSTE DUPLO T. MATERIAL: CONCRETO ARMADO. DIMENSOES DA BASE: 770 X 1064 MM. DIMENSOES DO TOPO: 290 X 392MM. FURACAO FACE "A" E FACE "B" CONFORME NORMAS DAS DISTRIBUIDORAS. COMPRIMENTO TOTAL: 24000 MM. RESISTENCIA NOMINAL: 4000 DAN. CARGA RUPTURA: 8000 DAN | DIS-ETE-013 |  | DT 24/4000 B | Concreto | EMPAC DO NORDESTE ARTEFATOS DE CONCRETO LTDA. | 07.002.612/0001-62 | 2024-06-26 | 2026-08-03 | HI_2023_06_30 | Ambos
|  | 0 | 3301635 | 21050082 | POSTE CONC DT 24/3000 SUBTR | POSTE DUPLO T. MATERIAL: CONCRETO ARMADO. DIMENSOES DA BASE: 710 X 980 MM. DIMENSOES DO TOPO: 230 X 308 MM.FURACAO FACE "A" E FACE "B" CONFORME NORMAS DAS DISTRIBUIDORAS. COMPRIMENTO TOTAL: 24000 MM. RESISTENCIA NOMINAL: 3000 DAN. CARGA RUPTURA: 6000 DAN. | DIS-ETE-013 |  | DT 24/3000 B | Concreto | EMPAC DO NORDESTE ARTEFATOS DE CONCRETO LTDA. | 07.002.612/0001-62 | 2024-06-26 | 2026-08-03 | HI_2023_06_30 | Ambos
|  | 0 | 3301634 | 21050081 | POSTE CONC DT 24/2500 SUBTR | POSTE DUPLO T. MATERIAL: CONCRETO ARMADO. DIMENSOES DA BASE: 710 X 980 MM. DIMENSOES DO TOPO: 230 X 308 MM. FURACAO FACE "A" E FACE "B" CONFORME NORMAS DAS DISTRIBUIDORAS. COMPRIMENTO TOTAL: 24000 MM. RESISTENCIA NOMINAL: 2500 DAN. CARGA RUPTURA: 5000 DAN | DIS-ETE-013 |  | DT 24/2500 B | Concreto | EMPAC DO NORDESTE ARTEFATOS DE CONCRETO LTDA. | 07.002.612/0001-62 | 2024-06-26 | 2026-08-03 | HI_2023_06_30 | Ambos
|  | 0 | 3301633 | 21055031 | POSTE CONC DT 24/2000 SUBTR | POSTE DUPLO T. MATERIAL: CONCRETO ARMADO. DIMENSOES DA BASE: 710 X 980 MM. DIMENSOES DO TOPO: 230 X 308 MM.FURACAO FACE "A" E FACE "B" CONFORME NORMAS DAS DISTRIBUIDORAS. COMPRIMENTO TOTAL: 24000 MM. RESISTENCIA NOMINAL: 2000 DAN. CARGA RUPTURA: 4000 DAN. | DIS-ETE-013 |  | DT 24/2000 B | Concreto | EMPAC DO NORDESTE ARTEFATOS DE CONCRETO LTDA. | 07.002.612/0001-62 | 2024-06-26 | 2026-08-03 | HI_2023_06_30 | Ambos
|  | 0 | 3301632 | 21050080 | POSTE CONC DT 24/1500 SUBTR | POSTE DUPLO T. MATERIAL: CONCRETO ARMADO. DIMENSOES DA BASE: 650 X 896 MM. DIMENSOES DO TOPO: 170 X 224 MM. FURACAO FACE "A" E FACE "B" CONFORME NORMAS DAS DISTRIBUIDORAS. COMPRIMENTO TOTAL: 24000 MM. RESISTENCIA NOMINAL: 1500 DAN. CARGA RUPTURA: 3000 DAN | DIS-ETE-013 |  | DT 24/1500 B | Concreto | EMPAC DO NORDESTE ARTEFATOS DE CONCRETO LTDA. | 07.002.612/0001-62 | 2024-06-26 | 2026-08-03 | HI_2023_06_30 | Ambos
|  | 0 | 3301631 | 21055030 | POSTE CONC DT 24/1000 SUBTR | POSTE DUPLO T. MATERIAL: CONCRETO ARMADO. DIMENSOES DA BASE: 650 X 896 MM.DIMENSOES DO TOPO: 170 X 224 MM. FURACAO FACE "A" E FACE "B" CONFORME NORMAS DAS DISTRIBUIDORAS. COMPRIMENTO TOTAL: 24000 MM. RESISTENCIA NOMINAL: 1000 DAN. CARGA RUPTURA: 2000 DAN. | DIS-ETE-013 |  | DT 24/1000 B | Concreto | EMPAC DO NORDESTE ARTEFATOS DE CONCRETO LTDA. | 07.002.612/0001-62 | 2024-06-26 | 2026-08-03 | HI_2023_06_30 | Ambos
|  | 0 | 3301630 | 21050079 | POSTE CONC DT 22/4000 SUBTR | POSTE DUPLO T. MATERIAL: CONCRETO ARMADO. DIMENSOES DA BASE: 730 X 1008 MM. DIMENSOES DO TOPO: 290 X 392MM. FURACAO FACE "A" E FACE "B" CONFORME NORMAS DAS DISTRIBUIDORAS. COMPRIMENTO TOTAL: 22000 MM. RESISTENCIA NOMINAL: 4000 DAN. CARGA RUPTURA: 8000 DAN | DIS-ETE-013 |  | DT 22/4000 B | Concreto | EMPAC DO NORDESTE ARTEFATOS DE CONCRETO LTDA. | 07.002.612/0001-62 | 2024-06-26 | 2026-08-03 | HI_2023_06_30 | Ambos
|  | 0 | 3301629 | 21050078 | POSTE CONC DT 22/3000 SUBTR | POSTE DUPLO T. MATERIAL: CONCRETO ARMADO. DIMENSOES DA BASE: 670 X 924 MM. DIMENSOES DO TOPO: 230 X 308 MM. FURACAO FACE "A" E FACE "B" CONFORME NORMAS DAS DISTRIBUIDORAS. COMPRIMENTO TOTAL: 22000 MM. RESISTENCIA NOMINAL: 3000 DAN. CARGA RUPTURA: 6000 DAN | DIS-ETE-013 |  | DT 22/3000 B | Concreto | EMPAC DO NORDESTE ARTEFATOS DE CONCRETO LTDA. | 07.002.612/0001-62 | 2024-06-26 | 2026-08-03 | HI_2023_06_30 | Ambos
|  | 0 | 3301628 | 21050077 | POSTE CONC DT 22/2500 SUBTR | POSTE DUPLO T. MATERIAL: CONCRETO ARMADO. DIMENSOES DA BASE: 670 X 924 MM. DIMENSOES DO TOPO: 230 X 308 MM. FURACAO FACE "A" E FACE "B" CONFORME NORMAS DAS DISTRIBUIDORAS. COMPRIMENTO TOTAL: 22000 MM. RESISTENCIA NOMINAL: 2500 DAN. CARGA RUPTURA: 5000 DAN | DIS-ETE-013 |  | DT 22/2500 B | Concreto | EMPAC DO NORDESTE ARTEFATOS DE CONCRETO LTDA. | 07.002.612/0001-62 | 2024-06-26 | 2026-08-03 | HI_2023_06_30 | Ambos
|  | 0 | 3301627 | 21055029 | POSTE CONC DT 22/2000 SUBTR | POSTE DUPLO T. MATERIAL: CONCRETO ARMADO. DIMENSOES DA BASE: 670 X 924 MM. DIMENSOES DO TOPO: 230 X 308 MM. FURACAO FACE "A" E FACE "B" CONFORME NORMAS DAS DISTRIBUIDORAS. COMPRIMENTO TOTAL: 22000 MM. RESISTENCIA NOMINAL: 2000 DAN. CARGA RUPTURA: 4000 DAN | DIS-ETE-013 |  | DT 22/2000 B | Concreto | EMPAC DO NORDESTE ARTEFATOS DE CONCRETO LTDA. | 07.002.612/0001-62 | 2024-06-26 | 2026-08-03 | HI_2023_06_30 | Ambos
|  | 0 | 3301626 | 21050076 | POSTE CONC DT 22/1500 SUBTR | POSTE DUPLO T. MATERIAL: CONCRETO ARMADO. DIMENSOES DA BASE: 610 X 840 MM. DIMENSOES DO TOPO: 170 X 224 MM. FURACAO FACE "A" E FACE "B" CONFORME NORMAS DAS DISTRIBUIDORAS. COMPRIMENTO TOTAL: 22000 MM. RESISTENCIA NOMINAL: 1500 DAN. CARGA RUPTURA: 3000 DAN | DIS-ETE-013 |  | DT 22/1500 B | Concreto | EMPAC DO NORDESTE ARTEFATOS DE CONCRETO LTDA. | 07.002.612/0001-62 | 2024-06-26 | 2026-08-03 | HI_2023_06_30 | Ambos
|  | 0 | 3301625 | 21055028 | POSTE CONC DT 22/1000 SUBTR | POSTE DUPLO T. MATERIAL: CONCRETO ARMADO. DIMENSOES DA BASE: 610 X 840 MM. DIMENSOES DO TOPO: 170 X 224 MM. FURACAO FACE "A" E FACE "B" CONFORME NORMAS DAS DISTRIBUIDORAS. COMPRIMENTO TOTAL: 22000 MM. RESISTENCIA NOMINAL: 1000 DAN. CARGA RUPTURA: 2000 DAN | DIS-ETE-013 |  | DT 22/1000 B | Concreto | EMPAC DO NORDESTE ARTEFATOS DE CONCRETO LTDA. | 07.002.612/0001-62 | 2024-06-26 | 2026-08-03 | HI_2023_06_30 | Ambos
|  | 0 | 3301624 | 21050075 | POSTE CONC DT 20/4000 SUBTR | POSTE DUPLO T. MATERIAL: CONCRETO ARMADO. DIMENSOES DA BASE: 690 X 952 MM. DIMENSOES DO TOPO: 290 X 392 MM. FURACAO FACE "A" E FACE "B" CONFORME NORMAS DAS DISTRIBUIDORAS. COMPRIMENTO TOTAL: 20000 MM. RESISTENCIA NOMINAL: 4000 DAN. CARGA RUPTURA: 8000 DAN | DIS-ETE-013 |  | DT 20/4000 B | Concreto | EMPAC DO NORDESTE ARTEFATOS DE CONCRETO LTDA. | 07.002.612/0001-62 | 2024-06-26 | 2026-08-03 | HI_2023_06_30 | Ambos
|  | 0 | 3301623 | 21050074 | POSTE CONC DT 20/3000 SUBTR | POSTE DUPLO T. MATERIAL: CONCRETO ARMADO. DIMENSOES DA BASE: 630 X 868 MM. DIMENSOES DO TOPO: 230 X 308 MM. FURACAO FACE "A" E FACE "B" CONFORME NORMAS DAS DISTRIBUIDORAS. COMPRIMENTO TOTAL: 20000 MM. RESISTENCIA NOMINAL: 3000 DAN. CARGA RUPTURA: 6000 DAN | DIS-ETE-013 |  | DT 20/3000 B | Concreto | EMPAC DO NORDESTE ARTEFATOS DE CONCRETO LTDA. | 07.002.612/0001-62 | 2024-06-26 | 2026-08-03 | HI_2023_06_30 | Ambos
|  | 0 | 3301622 | 21050073 | POSTE CONC DT 20/2500 SUBTR | POSTE DUPLO T. MATERIAL: CONCRETO ARMADO. DIMENSOES DA BASE: 630 X 868 MM. DIMENSOES DO TOPO: 230 X 308 MM. FURACAO FACE "A" E FACE "B" CONFORME NORMAS DAS DISTRIBUIDORAS. COMPRIMENTO TOTAL: 20000 MM. RESISTENCIA NOMINAL: 2500 DAN. CARGA RUPTURA: 5000 DAN | DIS-ETE-013 |  | DT 20/2500 B | Concreto | EMPAC DO NORDESTE ARTEFATOS DE CONCRETO LTDA. | 07.002.612/0001-62 | 2024-06-26 | 2026-08-03 | HI_2023_06_30 | Ambos
|  | 59991 | 3340010 | 22015020 | CRUZETA FIBRA RETA 90X90 2,0M REFORCADA | CRUZETA PARA POSTE. MATERIAL: POLIESTER REFORCADO COM FIBRA DE VIDRO (PRFV). FORMATO: RETO. SECAO TRANSVERSAL: 90 X 90 MM. COMPRIMENTO TOTAL: 2000 MM.RESISTENCIA NOMINAL:400 DAN. RESIST. A RUPTURA: 800 DAN . REQUISITOS ADICIONAIS: CRUZETAS OCAS DEVEM | DIS-ETE-006 | CZ.2.400.00 |  | Postes e cruzetas de FV | LUPATECH FIBERWARE | 89.463.822/0008-99 | 2024-01-25 | 2026-08-17 | HI_2024_01_25 | Ambos | N/A | N/A
|  | 59992 | 3340011 | 22015018 | CRUZETA FIBRA RETA 90X90 2,4M REFORCADA | CRUZETA PARA POSTE. MATERIAL: POLIESTER REFORCADO COM FIBRA DE VIDRO (PRFV). FORMATO: RETO. SECAO TRANSVERSAL: 90 X 90 MM. COMPRIMENTO TOTAL: 2400 MM.RESISTENCIA NOMINAL:400 DAN. RESIST. A RUPTURA: 800 DAN . REQUISITOS ADICIONAIS: CRUZETAS OCAS DEVEM | DIS-ETE-006 | CZ.2_4.400.00 |  | Postes e cruzetas de FV | LUPATECH FIBERWARE | 89.463.822/0008-99 | 2024-01-25 | 2026-08-17 | HI_2024_01_25 | Ambos | N/A | N/A
|  | 101150 | 3340012 | 22015032 | CRUZETA FIBRA RETA 90X90 3,2M REFORCADA | CRUZETA PARA POSTE. MATERIAL: POLIESTER REFORCADO COM FIBRA DE VIDRO (PRFV). FORMATO: RETO. SECAO TRANSVERSAL: 90 X 90 MM. COMPRIMENTO TOTAL: 3200 MM. RESISTENCIA NOMINAL:400 DAN. RESIST. A RUPTURA: 800 daN. REQUISITOS ADICIONAIS: CRUZETAS OCAS DEVEM | DIS-ETE-006 | N/A |  | Postes e cruzetas de FV | LUPATECH FIBERWARE | 89.463.822/0008-99 | 2024-01-25 | 2026-08-17 | HI_2024_01_25 | Ambos | N/A | N/A
|  | 0 | 3341027 | 21095331 | PADRAO ENTRADA FIBRA VIDRO 5000MM C/ATER | POSTE QUADRADO. MATERIAL: FIBRA DE VIDRO REFORCADO COM RESINA DE POLIESTER (PRFV). COMPRIMENTO: 5 M. ESPESSURA MIN.: 4,0 MM. SECAO:90 X 90 MM. RESISTÊNCIA NOMINAL: 75 DAN. FABRICADO PELO SISTEMA DE FILAMENTO CONTINUO OU PULTRUSÃO, COM ADITIVO ANTI UV NA E | DIS-ETE-019 | PE.5.75.AT.00 |  | Postes e cruzetas de FV | LUPATECH FIBERWARE | 89.463.822/0008-99 | 2024-01-25 | 2026-08-17 | HI_2024_01_25 | Ambos | N/A | N/A
|  | 100680 | 3341028 | 21095114 | PADRAO ENTRADA FIBRA VIDRO 7000MM C/ATER | POSTE QUADRADO. MATERIAL: FIBRA DE VIDRO REFORCADO COM RESINA DE POLIESTER (PRFV). COMPRIMENTO: 7 M. ESPESSURA MIN.: 4,0 MM. SECAO:90 X 90 MM. RESISTENCIA NOMINAL: 75 DAN. FABRICADO PELO SISTEMA DE FILAMENTO CONTINUO OU PULTRUSAO, COM ADITIVO ANTI UV NA E | DIS-ETE-019 | PE.7.75.AT.00 |  | Postes e cruzetas de FV | LUPATECH FIBERWARE | 89.463.822/0008-99 | 2024-01-25 | 2026-08-17 | HI_2024_01_25 | Ambos | N/A | N/A
|  | 0 | 3341049 | 21095338 | POSTE APOIO FIBRA DE VIDRO 7000MM | POSTE QUADRADO. MATERIAL: FIBRA DE VIDRO REFORCADO COM RESINA DE POLIESTER(PRFV). COMPRIMENTO: 7 M. ESPESSURA MIN.: 4,0 MM. SECAO: 90 X 90 MM. RESISTÊNCIA NOMINAL: 75 DAN. FABRICADO PELO SISTEMA DE FILAMENTO CONTINUO OU PULTRUSÃO, COM ADITIVO ANTI UV NA E | DIS-ETE-019 | PA.7.75.00 |  | Postes e cruzetas de FV | LUPATECH FIBERWARE | 89.463.822/0008-99 | 2024-01-25 | 2026-08-17 | HI_2024_01_25 | Ambos | N/A | N/A
|  | 0 | 3341009 | 0 | POSTE FIBRA CIRC/QUAD 11/400 | POSTE CIRCULAR COM TOPO QUADRADO. MATERIAL: FIBRA DE VIDRO REFORCADO COM RESINA DE POLIESTER (PRVF) . DIAMETRO DA BASE: 370MM.DIMENSOES DO TOPO: 165X165MM. COMPRIMENTO DO TOPO:3000MM. FURACAO DA FACE A: 100MM (29X100MM). FURACAO DA FACE B: 150MM (29X100MM | DIS-ETE-002 | PQ3.11.400.1.00 |  | Postes e cruzetas de FV | LUPATECH FIBERWARE | 89.463.822/0008-99 | 2024-01-25 | 2026-08-17 | HI_2024_01_25 | Ambos | N/A | N/A
|  | 0 | 3341010 | 0 | POSTE FIBRA CIRC/QUAD 11/600 | POSTE CIRCULAR COM TOPO QUADRADO. MATERIAL: FIBRA DE VIDRO REFORCADO COM RESINA DE POLIESTER (PRVF) . DIAMETRO DA BASE: 380MM.DIMENSOES DO TOPO: 180X180MM. COMPRIMENTO DO TOPO:3000MM. FURACAO DA FACE A: 100MM (29X100MM). FURACAO DA FACE B: 150MM (29X100MM | DIS-ETE-002 | PQ3.11.600.1.00 |  | Postes e cruzetas de FV | LUPATECH FIBERWARE | 89.463.822/0008-99 | 2024-01-25 | 2026-08-17 | HI_2024_01_25 | Ambos | N/A | N/A
|  | 37831 | 3341013 | 0 | POSTE FIBRA CIRC/QUAD 12/1000 | POSTE CIRCULAR COM TOPO QUADRADO. MATERIAL: FIBRA DE VIDRO REFORCADO COM RESINA DE POLIESTER (PRVF) . DIAMETRO DA BASE: 400M M.DIMENSOES DO TOPO: 190X190MM. COMPRIMENTO DO TOPO:3000MM. FURACAO DA FACE A: 100MM (29X100MM). FURACAO DA FACE B: 150M | DIS-ETE-002 | PQ3.12.1000.1.00 |  | Postes e cruzetas de FV | LUPATECH FIBERWARE | 89.463.822/0008-99 | 2024-01-25 | 2026-08-17 | HI_2024_01_25 | Ambos | N/A | N/A
|  | 37819 | 3341012 | 0 | POSTE FIBRA CIRC/QUAD 12/400 | POSTE CIRCULAR COM TOPO QUADRADO. MATERIAL: FIBRA DE VIDRO REFORCADO COM RESINA DE POLIESTER (PRVF) . DIAMETRO DA BASE: 375MM. DIMENSOES DO TOPO: 170X170MM.COMPRIMENTO DO TOPO:3000MM. FURACAO DA FACE A: 100MM (29X100MM). FURACAO DA FACE B: 150MM | DIS-ETE-002 | PQ3.12.400.1.00 |  | Postes e cruzetas de FV | LUPATECH FIBERWARE | 89.463.822/0008-99 | 2024-01-25 | 2026-08-17 | HI_2024_01_25 | Ambos | N/A | N/A
|  | 37820 | 3341017 | 0 | POSTE FIBRA CIRC/QUAD 12/600 | POSTE CIRCULAR COM TOPO QUADRADO. MATERIAL: FIBRA DE VIDRO REFORCADO COM RESINA DE POLIESTER (PRVF) . DIAMETRO DA BASE: 400MM.DIMENSOES DO TOPO: 170X170MM. COMPRIMENTO DO TOPO:3000MM. FURACAO DA FACE A: 100MM (29X100MM). FURACAO DA FACE B: 150MM | DIS-ETE-002 | PQ3.12.600.1.00 |  | Postes e cruzetas de FV | LUPATECH FIBERWARE | 89.463.822/0008-99 | 2024-01-25 | 2026-08-17 | HI_2024_01_25 | Ambos | N/A | N/A
|  | 0 | 3341021 | 0 | POSTE FIBRA CIRC/QUAD 9/600 | POSTE CIRCULAR COM TOPO QUADRADO. MATERIAL: FIBRA DE VIDRO REFORCADO COM RESINA DE POLIESTER (PRVF) . DIAMETRO DA BASE: 360MM. DIMENSOES DO TOPO: 170X170MM. COMPRIMENTO DO TOPO: 2000/3000MM.FURACAO DA FACE A: 100MM (19/29X100MM). FURACAO DA FACE B: 150MM( | DIS-ETE-002 | PQ3.9.600.1.00 |  | Postes e cruzetas de FV | LUPATECH FIBERWARE | 89.463.822/0008-99 | 2024-01-25 | 2026-08-17 | HI_2024_01_25 | Ambos | N/A | N/A
|  | 0 | 3341014 | 0 | POSTE FIBRA CIRC/QUAD 11/1000 | POSTE CIRCULAR COM TOPO QUADRADO. MATERIAL: FIBRA DE VIDRO REFORCADO COM RESINA DE POLIESTER (PRVF) . DIAMETRO DA BASE: 400MM.DIMENSOES DO TOPO: 190X190MM. COMPRIMENTO DO TOPO:3000MM. FURACAO DA FACE A: 100MM (29X100MM). FURACAO DA FACE B: 150MM (29X100MM | DIS-ETE-002 | PQ3.11.1000.1.00 |  | Postes e cruzetas de FV | LUPATECH FIBERWARE | 89.463.822/0008-99 | 2024-01-25 | 2026-08-17 | HI_2024_01_25 | Ambos | N/A | N/A
|  | 37818 | 3341048 | 21095115 | POSTE FIBRA QUAD/CONICO QUAD 7,5/150 | POSTE QUADRADO OU CONICO QUADRADO. MATERIAL: FIBRA DE VIDRO REFORCADO COM RESINA DE POLIESTER (PRVF) . DIAMETRO DA BASE: 150MM. DIMENSOES DO TOPO: 150 MM (QUADRADO) OU 100 MM (CONICO QUADRADO). FURACAO DA FACE A: 8 FUROS. FURACAO DA FACE B: 2 FUR | DIS-ETE-002 | PQ3.7_5.150.1.00 |  | Postes e cruzetas de FV | LUPATECH FIBERWARE | 89.463.822/0008-99 | 2024-01-25 | 2026-08-17 | HI_2024_01_25 | Ambos | N/A | N/A
|  | 33214 | 3341045 | 21095118 | POSTE CIRC MODULAR PRFV 11000MM 600DAN | POSTE CIRCULAR MODULAR; FIBRA DE VIDRO; TRES MODULOS; JUNCAO NIPLE REFORCADO OU OUTROS;DIAMETRO DA BASE 371,0 MM;DIAMETRO DO TOPO 196,4MM; COMPRIMENTO TOTAL 11000MM;RESISTENCIA NOM.600DAN. NORMAS: NOR.DISTRIBU-ENGE-0001 E DIS-ETE-002 : ITEM 12.. | DIS-ETE-002 | PC.11.600.1.00 |  | Postes e cruzetas de FV | LUPATECH FIBERWARE | 89.463.822/0008-99 | 2024-01-25 | 2026-08-17 | HI_2024_01_25 | Ambos | N/A | N/A
|  | 33216 | 3341046 | 21095119 | POSTE CIRC MODULAR PRFV 12000MM 600DAN | POSTE CIRCULAR MODULAR ; FIBRA DE VIDRO; TRES MODULOS; JUNCAO NIPLE REFORCADO OU OUTROS;DIAMETRO DA BASE 377,0 MM;DIAMETRO DO TOPO 202,0MM; COMPRIMENTO TOTAL 12000MM;RESISTENCIA NOMINAL 600 DAN. NORMAS: NOR.DISTRIBU-ENGE-0001 E DIS-ETE-002 : ITEM 13. | DIS-ETE-002 | PC.12.600.1.00 |  | Postes e cruzetas de FV | LUPATECH FIBERWARE | 89.463.822/0008-99 | 2024-01-25 | 2026-08-17 | HI_2024_01_25 | Ambos | N/A | N/A
|  | 38252 | 3341970 | 21095348 | POSTE CIRC UNITARIO PRFV 11000MM 400DAN | POSTE CIRCULAR UNITARIO; FIBRA DE VIDRO; DIAMETRO DA BASE 370.0 MM; DIAMETRO DO TOPO 165.0 MM; COMPRIMENTO TOTAL 11000 MM; RESISTENC IA NOMINAL 400 DAN; PADRAO DIS-ETE-002. | DIS-ETE-002 | DIS-ETE-002 |  | Postes e cruzetas de FV | MOSSORÓ IND. COM. DE PREMOLDADOS LTDA | 03.974.393/0001-22 | 2024-01-25 | 2026-08-18 | HI_2024_01_25 | Ambos | N/A | N/A
|  | 33189 | 3341971 | 21095349 | POSTE CIRC UNITARIO PRFV 11000MM 600DAN | POSTE CIRCULAR UNITARIO; FIBRA DE VIDRO; DIAMETRO DA BASE 371.0 MM; DIAMETRO DO TOPO 196.0 MM; COMPRIMENTO TOTAL 11000 MM; RESISTENC IA NOMINAL 600 DAN; PADRAO DIS-ETE-002. | DIS-ETE-002 | DIS-ETE-002 |  | Postes e cruzetas de FV | MOSSORÓ IND. COM. DE PREMOLDADOS LTDA | 03.974.393/0001-22 | 2024-01-25 | 2026-08-18 | HI_2024_01_25 | Ambos | N/A | N/A
|  | 33201 | 3341972 | 21095350 | POSTE CIRC UNITARIO PRFV 12000MM 600DAN | POSTE CIRCULAR UNITARIO; FIBRA DE VIDRO; DIAMETRO DA BASE 377.0 MM; DIAMETRO DO TOPO 202.0 MM; COMPRIMENTO TOTAL 12000 MM; RESISTENC IA NOMINAL 600 DAN; PADRAO DIS-ETE-002. | DIS-ETE-002 | DIS-ETE-002 |  | Postes e cruzetas de FV | MOSSORÓ IND. COM. DE PREMOLDADOS LTDA | 03.974.393/0001-22 | 2024-01-25 | 2026-08-18 | HI_2024_01_25 | Ambos | N/A | N/A
|  | 0 | 3341009 | 0 | POSTE FIBRA CIRC/QUAD 11/400 | POSTE CIRCULAR COM TOPO QUADRADO. MATERIAL: FIBRA DE VIDRO REFORCADO COM RESINA DE POLIESTER (PRVF) . DIAMETRO DA BASE: 370MM.DIMENSOES DO TOPO: 165X165MM. COMPRIMENTO DO TOPO:3000MM. FURACAO DA FACE A: 100MM (29X100MM). FURACAO DA FACE B: 150MM (29X100MM | DIS-ETE-002 | DIS-ETE-002 |  | Postes e cruzetas de FV | MOSSORÓ IND. COM. DE PREMOLDADOS LTDA | 03.974.393/0001-22 | 2024-01-25 | 2026-08-18 | HI_2024_01_25 | Ambos | N/A | N/A
|  | 0 | 3341010 | 0 | POSTE FIBRA CIRC/QUAD 11/600 | POSTE CIRCULAR COM TOPO QUADRADO. MATERIAL: FIBRA DE VIDRO REFORCADO COM RESINA DE POLIESTER (PRVF) . DIAMETRO DA BASE: 380MM.DIMENSOES DO TOPO: 180X180MM. COMPRIMENTO DO TOPO:3000MM. FURACAO DA FACE A: 100MM (29X100MM). FURACAO DA FACE B: 150MM (29X100MM | DIS-ETE-002 | DIS-ETE-002 |  | Postes e cruzetas de FV | MOSSORÓ IND. COM. DE PREMOLDADOS LTDA | 03.974.393/0001-22 | 2024-01-25 | 2026-08-18 | HI_2024_01_25 | Ambos | N/A | N/A
|  | 37831 | 3341013 | 0 | POSTE FIBRA CIRC/QUAD 12/1000 | POSTE CIRCULAR COM TOPO QUADRADO. MATERIAL: FIBRA DE VIDRO REFORCADO COM RESINA DE POLIESTER (PRVF) . DIAMETRO DA BASE: 400M M.DIMENSOES DO TOPO: 190X190MM. COMPRIMENTO DO TOPO:3000MM. FURACAO DA FACE A: 100MM (29X100MM). FURACAO DA FACE B: 150M | DIS-ETE-002 | DIS-ETE-002 |  | Postes e cruzetas de FV | MOSSORÓ IND. COM. DE PREMOLDADOS LTDA | 03.974.393/0001-22 | 2024-01-25 | 2026-08-18 | HI_2024_01_25 | Ambos | N/A | N/A
|  | 37819 | 3341012 | 0 | POSTE FIBRA CIRC/QUAD 12/400 | POSTE CIRCULAR COM TOPO QUADRADO. MATERIAL: FIBRA DE VIDRO REFORCADO COM RESINA DE POLIESTER (PRVF) . DIAMETRO DA BASE: 375MM. DIMENSOES DO TOPO: 170X170MM.COMPRIMENTO DO TOPO:3000MM. FURACAO DA FACE A: 100MM (29X100MM). FURACAO DA FACE B: 150MM | DIS-ETE-002 | DIS-ETE-002 |  | Postes e cruzetas de FV | MOSSORÓ IND. COM. DE PREMOLDADOS LTDA | 03.974.393/0001-22 | 2024-01-25 | 2026-08-18 | HI_2024_01_25 | Ambos | N/A | N/A
|  | 37820 | 3341017 | 0 | POSTE FIBRA CIRC/QUAD 12/600 | POSTE CIRCULAR COM TOPO QUADRADO. MATERIAL: FIBRA DE VIDRO REFORCADO COM RESINA DE POLIESTER (PRVF) . DIAMETRO DA BASE: 400MM.DIMENSOES DO TOPO: 170X170MM. COMPRIMENTO DO TOPO:3000MM. FURACAO DA FACE A: 100MM (29X100MM). FURACAO DA FACE B: 150MM | DIS-ETE-002 | DIS-ETE-002 |  | Postes e cruzetas de FV | MOSSORÓ IND. COM. DE PREMOLDADOS LTDA | 03.974.393/0001-22 | 2024-01-25 | 2026-08-18 | HI_2024_01_25 | Ambos | N/A | N/A
|  | 0 | 3341021 | 0 | POSTE FIBRA CIRC/QUAD 9/600 | POSTE CIRCULAR COM TOPO QUADRADO. MATERIAL: FIBRA DE VIDRO REFORCADO COM RESINA DE POLIESTER (PRVF) . DIAMETRO DA BASE: 360MM. DIMENSOES DO TOPO: 170X170MM. COMPRIMENTO DO TOPO: 2000/3000MM.FURACAO DA FACE A: 100MM (19/29X100MM). FURACAO DA FACE B: 150MM( | DIS-ETE-002 | DIS-ETE-002 |  | Postes e cruzetas de FV | MOSSORÓ IND. COM. DE PREMOLDADOS LTDA | 03.974.393/0001-22 | 2024-01-25 | 2026-08-18 | HI_2024_01_25 | Ambos | N/A | N/A
|  | 0 | 3341014 | 0 | POSTE FIBRA CIRC/QUAD 11/1000 | POSTE CIRCULAR COM TOPO QUADRADO. MATERIAL: FIBRA DE VIDRO REFORCADO COM RESINA DE POLIESTER (PRVF) . DIAMETRO DA BASE: 400MM.DIMENSOES DO TOPO: 190X190MM. COMPRIMENTO DO TOPO:3000MM. FURACAO DA FACE A: 100MM (29X100MM). FURACAO DA FACE B: 150MM (29X100MM | DIS-ETE-002 | DIS-ETE-002 |  | Postes e cruzetas de FV | MOSSORÓ IND. COM. DE PREMOLDADOS LTDA | 03.974.393/0001-22 | 2024-01-25 | 2026-08-18 | HI_2024_01_25 | Ambos | N/A | N/A
|  | 37618 | 3341051 | 21095116 | POSTE CIRC MODULAR PRFV 9000MM 400DAN | POSTE CIRCULAR MODULAR; FIBRA DE VIDRO; TRES MODULOS; JUNCAO NIPLE REFORCADO OU OUTROS; COMPRIMENTO TOTAL 9000MM;RESISTENCIA NOMINAL 400 DAN. NORMA: DIS-ETE-002. | DIS-ETE-002 | DIS-ETE-002 |  | Postes e cruzetas de FV | MOSSORÓ IND. COM. DE PREMOLDADOS LTDA | 03.974.393/0001-22 | 2024-01-25 | 2026-08-18 | HI_2024_01_25 | Ambos | N/A | N/A
|  | 37619 | 3341052 | 21095117 | POSTE CIRC MODULAR PRFV 11000MM 400DAN | POSTE CIRCULAR MODULAR; FIBRA DE VIDRO; TRES MODULOS; JUNCAO NIPLE REFORCADO OU OUTROS; COMPRIMENTO TOTAL 11000MM;RESISTENCIA NOMINAL 400 DAN. NORMA: DIS-ETE-002. | DIS-ETE-002 | DIS-ETE-002 |  | Postes e cruzetas de FV | MOSSORÓ IND. COM. DE PREMOLDADOS LTDA | 03.974.393/0001-22 | 2024-01-25 | 2026-08-18 | HI_2024_01_25 | Ambos | N/A | N/A
|  | 33214 | 3341045 | 21095118 | POSTE CIRC MODULAR PRFV 11000MM 600DAN | POSTE CIRCULAR MODULAR; FIBRA DE VIDRO; TRES MODULOS; JUNCAO NIPLE REFORCADO OU OUTROS;DIAMETRO DA BASE 371,0 MM;DIAMETRO DO TOPO 196,4MM; COMPRIMENTO TOTAL 11000MM;RESISTENCIA NOM.600DAN. NORMAS: NOR.DISTRIBU-ENGE-0001 E DIS-ETE-002 : ITEM 12.. | DIS-ETE-002 | DIS-ETE-002 |  | Postes e cruzetas de FV | MOSSORÓ IND. COM. DE PREMOLDADOS LTDA | 03.974.393/0001-22 | 2024-01-25 | 2026-08-18 | HI_2024_01_25 | Ambos | N/A | N/A
|  | 33216 | 3341046 | 21095119 | POSTE CIRC MODULAR PRFV 12000MM 600DAN | POSTE CIRCULAR MODULAR ; FIBRA DE VIDRO; TRES MODULOS; JUNCAO NIPLE REFORCADO OU OUTROS;DIAMETRO DA BASE 377,0 MM;DIAMETRO DO TOPO 202,0MM; COMPRIMENTO TOTAL 12000MM;RESISTENCIA NOMINAL 600 DAN. NORMAS: NOR.DISTRIBU-ENGE-0001 E DIS-ETE-002 : ITEM 13. | DIS-ETE-002 | DIS-ETE-002 |  | Postes e cruzetas de FV | MOSSORÓ IND. COM. DE PREMOLDADOS LTDA | 03.974.393/0001-22 | 2024-01-25 | 2026-08-18 | HI_2024_01_25 | Ambos | N/A | N/A
|  | 0 | 3512288 | 64030068 | VIGA CONC VSH 3740MM J530MM 1200DAN | VIGA. TIPO: VSH. MATERIAL: CONCRETO ARMADO. COMPRIMENTO:3740MM. DIAMETRO DA JANELA: 530MM. RESISTENCIA NOMINAL: 1200DAN. CARGA DE RUPTURA: 2400 DAN. APLICACAO : LINHA DE SUBTRANSMISSAO. NORMA: DIS-ETE-094. | DIS-ETE-094 |  |  | Concreto | Mossoró Ind. e Com. de premoldados Ltda | 03.974.393/0001-22 | 2024-06-26 | 2026-08-18 | HI_2023_06_30 | Ambos
|  | 0 | 3324155 | 64010010 | TUBO CONCRETO ARMADO 1.50X3.30 M | TUBO DE CONCRETO ARMADO; DIÂMETRO: 1500M COMPRIMENTO 3300MM . NORMA: DIS-ETE-094. | DIS-ETE-094 |  |  | Concreto | Mossoró Ind. e Com. de premoldados Ltda | 03.974.393/0001-22 | 2024-06-26 | 2026-08-18 | HI_2023_06_30 | Ambos
|  | 0 | 3324150 | 64010014 | TUBO CONCRETO ARMADO 1.50X3.10 M | TUBO DE CONCRETO ARMADO; DIÂMETRO: 1500M COMPRIMENTO 3100MM . NORMA: DIS-ETE-094. | DIS-ETE-094 |  |  | Concreto | Mossoró Ind. e Com. de premoldados Ltda | 03.974.393/0001-22 | 2024-06-26 | 2026-08-18 | HI_2023_06_30 | Ambos
|  | 0 | 3324145 | 64010009 | TUBO CONCRETO ARMADO 1.50X3.00 M | TUBO DE CONCRETO ARMADO; DIÂMETRO: 1500M COMPRIMENTO 3000MM . NORMA: DIS-ETE-094. | DIS-ETE-094 |  |  | Concreto | Mossoró Ind. e Com. de premoldados Ltda | 03.974.393/0001-22 | 2024-06-26 | 2026-08-18 | HI_2023_06_30 | Ambos
|  | 0 | 3324140 | 64010013 | TUBO CONCRETO ARMADO 1.50X2.80 M | TUBO, CONCRETO ARMADO; DIMENSOES: DIÂMETRO 1500M, COMPRI MENTO 2800MM. NORMA: DIS-ETE-094. | DIS-ETE-094 |  |  | Concreto | Mossoró Ind. e Com. de premoldados Ltda | 03.974.393/0001-22 | 2024-06-26 | 2026-08-18 | HI_2023_06_30 | Ambos
|  | 0 | 3324135 | 64010008 | TUBO CONCRETO ARMADO 1.50X2.70 M | TUBO, CONCRETO ARMADO; DIMENSOES: DIÂMETRO 1500M, COMPRI MENTO 2700MM. NORMA: DIS-ETE-094. | DIS-ETE-094 |  |  | Concreto | Mossoró Ind. e Com. de premoldados Ltda | 03.974.393/0001-22 | 2024-06-26 | 2026-08-18 | HI_2023_06_30 | Ambos
|  | 0 | 3324021 | 0 | PLACA CONC ESTAI 400 F22 | PLACA EM CONCRETO, PARA ESTAI, COM ESPESSURA 100MM, DIAMETRO 400MM E 1 FURO CENTRAL COM DIAMETRO 22MM. NORMA: DTN 123. | DESENHO DTN 123 |  |  | Concreto | Mossoró Ind. e Com. de premoldados Ltda | 03.974.393/0001-22 | 2024-06-26 | 2026-08-18 | HI_2023_06_30 | Ambos
|  | 0 | 3324016 | 64010007 | TUBO CONC ARM 1500X4300MM | TUBO CONCRETO ARMADO.APLICACAO:FUNDACAO PARA POSTE.EXTREMIDADE: SEM ENCAIXE. DIAMETRO NOMINAL:1500MM.COMPRIMENTO:4300MM. NORMA: DIS-ETE-094. | DIS-ETE-094 |  |  | Concreto | Mossoró Ind. e Com. de premoldados Ltda | 03.974.393/0001-22 | 2024-06-26 | 2026-08-18 | HI_2023_06_30 | Ambos
|  | 0 | 3324010 | 64010006 | BLOCO CONCRETO ANCOR.200X200X600MM | BLOCO, CONCRETO EM CONCRETO CICLOPTICO; SECAO QUADRADA; COMPRIMENTO 600MM;DIAMETRO DO FURO 21MM; ESFORCO DE COMPRESSAO 5000DAN. NORMA: DIS-ETE-094. | DIS-ETE-094 |  |  | Concreto | Mossoró Ind. e Com. de premoldados Ltda | 03.974.393/0001-22 | 2024-06-26 | 2026-08-18 | HI_2023_06_30 | Ambos
|  | 0 | 3324008 | 64010012 | TUBO CONC ARM 3600X1500MM | TUBO. MATERIAL: CONCRETO ARMADO. DIAMETRO INTERNO: 1500MM. COMPRIMENTO: 3600MM. EXTREMIDADES- MACHO/FEMEA. NORMA: DIS-ETE-094. | DIS-ETE-094 |  |  | Concreto | Mossoró Ind. e Com. de premoldados Ltda | 03.974.393/0001-22 | 2024-06-26 | 2026-08-18 | HI_2023_06_30 | Ambos
|  | 0 | 3324007 | 64010011 | TUBO CONC ARM 3500X1500MM | TUBO. MATERIAL: CONCRETO ARMADO. DIAMETRO INTERNO: 1500MM. COMPRIMENTO: 3500MM. EXTREMIDADES- MACHO/FEMEA. NORMA: DIS-ETE-094. | DIS-ETE-094 |  |  | Concreto | Mossoró Ind. e Com. de premoldados Ltda | 03.974.393/0001-22 | 2024-06-26 | 2026-08-18 | HI_2023_06_30 | Ambos
|  | 0 | 3323011 | 64030003 | BRACO CONCR RETO 2180MM 600KGF | BRACO RETO. MATERIAL: CONCRETO ARMADO. COMPRIMENTO NOMINAL: 2.180MM. RESISTENCIA NOMINAL: 600DAN. CARGA DE RUPTURA:1200DAN. APLICACAO : ESTRUTURA DE LINHA DE TRANSMISSAO DE 138kV. NORMAS: DIS-ETE-094. | DIS-ETE-094 |  |  | Concreto | Mossoró Ind. e Com. de premoldados Ltda | 03.974.393/0001-22 | 2024-06-26 | 2026-08-18 | HI_2023_06_30 | Ambos
|  | 0 | 3323010 | 64030030 | BRACO CONC RETO 1500MM 600KGF | BRACO RETO. MATERIAL: CONCRETO ARMADO. COMPRIMENTO NOMINAL: 1500MM. RESISTENCIA NOMINAL: 600DAN. CARGA DE RUPTURA:1200DAN. APLICACAO : ESTRUTURA DE LINHA DE TRANSMISSAO . NORMA: DIS-ETE-094. | DIS-ETE-094 |  |  | Concreto | Mossoró Ind. e Com. de premoldados Ltda | 03.974.393/0001-22 | 2024-06-26 | 2026-08-18 | HI_2023_06_30 | Ambos
|  | 0 | 3320255 | 64095038 | ANEL CONC ACH 550X690MM | ANEL. TIPO: ACH. MATERIAL: CONCRETO ARMADO. DIMENSOES DO FURO: 560X690MM. RESISTENCIA NOMINAL : 600DAN. CARGA DE RUPTURA: 1200DAN . APLICACAO : CRUZETA DE CONCRETO CTH . NORMA: DIS-ETE-094. | DIS-ETE-094 |  |  | Concreto | Mossoró Ind. e Com. de premoldados Ltda | 03.974.393/0001-22 | 2024-06-26 | 2026-08-18 | HI_2023_06_30 | Ambos
|  | 0 | 3320250 | 64095043 | ANEL CONC ACC 385X550MM | ANEL. TIPO: ACC. MATERIAL: CONCRETO ARMADO. DIMENSOES DO FURO: 385X550MM. RESISTENCIA NOMINAL : 1000DAN. CARGA DE RUPTURA: 2000DAN. APLICACAO: CRUZETA DE CONCRETO TIPO COSMOS. NORMA:DIS-ETE-094. | DIS-ETE-094 |  |  | Concreto | Mossoró Ind. e Com. de premoldados Ltda | 03.974.393/0001-22 | 2024-06-26 | 2026-08-18 | HI_2023_06_30 | Ambos
|  | 0 | 3320222 | 64095026 | ANEL CONC ACT 570X750MM | ANEL. TIPO: ACT. MATERIAL: CONCRETO ARMADO. DIMENSOES DO FURO: 570X750MM. RESISTENCIA NOMINAL: 1500DAN. CARGA DE RUPTURA: 3000 DAN. APLICACAO: CRUZETA DE CONCRETO CT. NORMA: DIS-ETE-094. | DIS-ETE-094 |  |  | Concreto | Mossoró Ind. e Com. de premoldados Ltda | 03.974.393/0001-22 | 2024-06-26 | 2026-08-18 | HI_2023_06_30 | Ambos
|  | 0 | 3320190 | 64095037 | ANEL CONC ACH 510X650MM | ANEL. TIPO: ACH. MATERIAL: CONCRETO ARMADO. DIMENSOES DO FURO: 510X650MM. RESISTENCIA NOMINAL : 600DAN. CARGA DE RUPTURA: 1200DAN. APLICACAO : CRUZETA DE CONCRETO CTH . NORMA: DIS-ETE-094. | DIS-ETE-094 |  |  | Concreto | Mossoró Ind. e Com. de premoldados Ltda | 03.974.393/0001-22 | 2024-06-26 | 2026-08-18 | HI_2023_06_30 | Ambos
|  | 0 | 3320187 | 64095019 | ANEL CONC ACT 520X620MM | ANEL. TIPO: ACT. MATERIAL: CONCRETO ARMADO. DIMENSOES DO FURO: 520X620MM. RESISTENCIA NOMINAL: 1500DAN. CARGA DE RUPTURA: 3000 DAN. APLICACAO: CRUZETA DE CONCRETO CTT EM POSTE DT. NORMA: DIS-ETE-094. | DIS-ETE-094 |  |  | Concreto | Mossoró Ind. e Com. de premoldados Ltda | 03.974.393/0001-22 | 2024-06-26 | 2026-08-18 | HI_2023_06_30 | Ambos
|  | 0 | 3320186 | 64095020 | ANEL CONC ACT 560X660MM | ANEL. TIPO: ACT. MATERIAL: CONCRETO ARMADO. DIMENSOES DO FURO: 560X660MM. RESISTENCIA NOMINAL: 1500DAN. CARGA DE RUPTURA: 3000 DAN. APLICACAO: CRUZETA DE CONCRETO CTT EM POSTE DT. NORMA: DIS-ETE-094. | DIS-ETE-094 |  |  | Concreto | Mossoró Ind. e Com. de premoldados Ltda | 03.974.393/0001-22 | 2024-06-26 | 2026-08-18 | HI_2023_06_30 | Ambos
|  | 0 | 3320185 | 64095018 | ANEL CONC ACT 460X560MM | ANEL. TIPO: ACT. MATERIAL: CONCRETO ARMADO. DIMENSOES DO FURO: 460X560MM. RESISTENCIA NOMINAL: 1500DAN. CARGA DE RUPTURA: 3000 DAN. APLICACAO: CRUZETA DE CONCRETO CTT EM POSTE DT. NORMA: DIS-ETE-094. | DIS-ETE-094 |  |  | Concreto | Mossoró Ind. e Com. de premoldados Ltda | 03.974.393/0001-22 | 2024-06-26 | 2026-08-18 | HI_2023_06_30 | Ambos
|  | 0 | 3320184 | 64095014 | ANEL CONC ACTC JANELA 700MM | ANEL. TIPO: ACTC. MATERIAL: CONCRETO ARMADO. DIAMETRO DA JANELA: 700,0MM. RESISTENCIA NOMINAL: 1500 DAN. CARGA DE RUPTURA: 3000DAN. APLICACAO: INSTALACAO DE CRUZETA DE CONCRETO CTT EM POSTE CIRCULAR. NORMA: DIS-ETE-094. | DIS-ETE-094 |  |  | Concreto | Mossoró Ind. e Com. de premoldados Ltda | 03.974.393/0001-22 | 2024-06-26 | 2026-08-18 | HI_2023_06_30 | Ambos
|  | 0 | 3320183 | 64095012 | ANEL CONC ACTC JANELA 630MM | ANEL. TIPO: ACTC. MATERIAL: CONCRETO ARMADO. DIAMETRO DA JANELA: 630,0MM. RESISTENCIA NOMINAL: 1500DAN. CARGA DE RUPTURA: 3000 DAN. APLICACAO: INSTALACAO DE CRUZETA DE CONCRETO CTT EM POSTE CIRCULAR. NORMA: DIS-ETE-094. | DIS-ETE-094 |  |  | Concreto | Mossoró Ind. e Com. de premoldados Ltda | 03.974.393/0001-22 | 2024-06-26 | 2026-08-18 | HI_2023_06_30 | Ambos
|  | 0 | 3320182 | 64095010 | ANEL CONC ACTC JANELA 550MM | ANEL. TIPO: ACTC. MATERIAL: CONCRETO ARMADO. DIAMETRO DA JANELA: 550,0MM. RESISTENCIA NOMINAL: 1500 DAN. CARGA DE RUPTURA: 3000DAN. APLICACAO: INSTALACAO DE CRUZETA DE CONCRETO CTT EM POSTE CIRCULAR. NORMA: DIS-ETE-094. | DIS-ETE-094 |  |  | Concreto | Mossoró Ind. e Com. de premoldados Ltda | 03.974.393/0001-22 | 2024-06-26 | 2026-08-18 | HI_2023_06_30 | Ambos
|  | 0 | 3320181 | 64095011 | ANEL CONC ACTC JANELA 600MM | ANEL. TIPO: ACTC. MATERIAL: CONCRETO ARMADO. DIAMETRO DA JANELA: 600,0MM. RESISTENCIA NOMINAL: 1500 DAN. CARGA DE RUPTURA: 3000DAN. APLICACAO: INSTALACAO DE CRUZETA DE CONCRETO CTT EM POSTE CIRCULAR. NORMA: DIS-ETE-094. | DIS-ETE-094 |  |  | Concreto | Mossoró Ind. e Com. de premoldados Ltda | 03.974.393/0001-22 | 2024-06-26 | 2026-08-18 | HI_2023_06_30 | Ambos
|  | 0 | 3320180 | 64095013 | ANEL CONC ACTC JANELA 650MM | ANEL. TIPO: ACTC. MATERIAL: CONCRETO ARMADO. DIAMETRO DA JANELA: 650,0MM. RESISTENCIA NOMINAL: 1500DAN. CARGA DE RUPTURA: 3000 DAN. APLICACAO: INSTALACAO DE CRUZETA DE CONCRETO CTT EM POSTE CIRCULAR. NORMA: DIS-ETE-094. | DIS-ETE-094 |  |  | Concreto | Mossoró Ind. e Com. de premoldados Ltda | 03.974.393/0001-22 | 2024-06-26 | 2026-08-18 | HI_2023_06_30 | Ambos
|  | 0 | 3320164 | 64095016 | ANEL CONC ACT 375X470MM | ANEL. TIPO: ACT. MATERIAL: CONCRETO ARMADO. DIMENSOES DO FURO: 375X470 MM. RESISTENCIA NOMINAL: 1500 DAN. CARGA DE RUPTURA: 3000 DAN. APLICACAO : CRUZETA DE CONCRETO TIPO CTT. NORMA: DIS-ETE-094. | DIS-ETE-094 |  |  | Concreto | Mossoró Ind. e Com. de premoldados Ltda | 03.974.393/0001-22 | 2024-06-26 | 2026-08-18 | HI_2023_06_30 | Ambos
|  | 0 | 3320163 | 64095017 | ANEL CONC ACT 410X510MM | ANEL. TIPO: ACT. MATERIAL: CONCRETO ARMADO. DIMENSOES DO FURO: 410X510 MM. RESISTENCIA NOMINAL: 1500 DAN. CARGA DE RUPTURA: 3000 DAN. APLICACAO : CRUZETA DE CONCRETO TIPO CTT. NORMA: DIS-ETE-094. | DIS-ETE-094 |  |  | Concreto | Mossoró Ind. e Com. de premoldados Ltda | 03.974.393/0001-22 | 2024-06-26 | 2026-08-18 | HI_2023_06_30 | Ambos
|  | 0 | 3320162 | 64095041 | ANEL CONC ACC 345X440MM | ANEL. TIPO: ACC. MATERIAL: CONCRETO ARMADO. DIMENSOES DO FURO: 345X440MM. RESISTENCIA NOMINAL : 1000DAN. CARGA DE RUPTURA: 2000DAN. APLICACAO: CRUZETA DE CONCRETO TIPO COSMOS. NORMA:DIS-ETE-094. | DIS-ETE-094 |  |  | Concreto | Mossoró Ind. e Com. de premoldados Ltda | 03.974.393/0001-22 | 2024-06-26 | 2026-08-18 | HI_2023_06_30 | Ambos
|  | 0 | 3320161 | 64095042 | ANEL CONC ACC 375X480MM | ANEL. TIPO: ACC. MATERIAL: CONCRETO ARMADO. DIMENSOES DO FURO: 375X480MM. RESISTENCIA NOMINAL : 1000DAN. CARGA DE RUPTURA: 2000DAN. APLICACAO: CRUZETA DE CONCRETO TIPO COSMOS. NORMA:DIS-ETE-094. | DIS-ETE-094 |  |  | Concreto | Mossoró Ind. e Com. de premoldados Ltda | 03.974.393/0001-22 | 2024-06-26 | 2026-08-18 | HI_2023_06_30 | Ambos
|  | 0 | 3320160 | 64095031 | ANEL CONC ACH 385X485MM | ANEL. TIPO: ACH. MATERIAL: CONCRETO ARMADO. DIMENSOES DO FURO: 385X485MM. RESISTENCIA NOMINAL : 600DAN. CARGA DE RUPTURA: 1200DAN. APLICACAO:BRACO CURVO DE CONCRETO CTH. NORMA: DIS-ETE-094. | DIS-ETE-094 |  |  | Concreto | Mossoró Ind. e Com. de premoldados Ltda | 03.974.393/0001-22 | 2024-06-26 | 2026-08-18 | HI_2023_06_30 | Ambos
|  | 0 | 3320159 | 64095032 | ANEL CONC ACH 425X540MM | ANEL. TIPO: ACH. MATERIAL: CONCRETO ARMADO. DIMENSOES DO FURO: 425X540MM. RESISTENCIA NOMINAL : 600DAN. CARGA DE RUPTURA: 1200DAN. APLICACAO: BRACO CURVO DE CONCRETO , TIPO CTH. NORMA: DIS-ETE-094. | DIS-ETE-094 |  |  | Concreto | Mossoró Ind. e Com. de premoldados Ltda | 03.974.393/0001-22 | 2024-06-26 | 2026-08-18 | HI_2023_06_30 | Ambos
|  | 0 | 3320158 | 64095033 | ANEL CONC ACH 470X610MM | ANEL. TIPO: ACH. MATERIAL: CONCRETO ARMADO. DIMENSOES DO FURO: 470X610MM. RESISTENCIA NOMINAL : 600DAN. CARGA DE RUPTURA: 1200DAN. APLICACAO: BRACO CURVO DE CONCRETO , TIPO CTH. NORMA: DIS-ETE-094. | DIS-ETE-094 |  |  | Concreto | Mossoró Ind. e Com. de premoldados Ltda | 03.974.393/0001-22 | 2024-06-26 | 2026-08-18 | HI_2023_06_30 | Ambos
|  | 0 | 3320155 | 64095001 | ANEL CONC ACTC JANELA 240MM | ANEL. TIPO: ACTC. MATERIAL: CONCRETO ARMADO. DIAMETRO DA JANELA: 240,0 MM. RESISTENCIA NOMINAL: 1500DAN. CARGA DE RUPTURA: 3000DAN. APLICACAO: INSTALACAO DE CRUZETA DE CONCRETO CTT EM POSTE CIRCULAR. NORMA: DIS-ETE-094. | DIS-ETE-094 |  |  | Concreto | Mossoró Ind. e Com. de premoldados Ltda | 03.974.393/0001-22 | 2024-06-26 | 2026-08-18 | HI_2023_06_30 | Ambos
|  | 0 | 3320154 | 64095002 | ANEL CONC ACTC JANELA 290MM | ANEL. TIPO: ACTC. MATERIAL: CONCRETO ARMADO. DIAMETRO DA JANELA: 290,0 MM. RESISTENCIA NOMINAL: 1500DAN. CARGA DE RUPTURA: 3000DAN. APLICACAO: INSTALACAO DE CRUZETA DE CONCRETO CTT EM POSTE CIRCULAR. NORMA: DIS-ETE-094. | DIS-ETE-094 |  |  | Concreto | Mossoró Ind. e Com. de premoldados Ltda | 03.974.393/0001-22 | 2024-06-26 | 2026-08-18 | HI_2023_06_30 | Ambos
|  | 0 | 3320153 | 64095003 | ANEL CONC ACTC JANELA 330MM | ANEL. TIPO: ACTC. MATERIAL: CONCRETO ARMADO. DIAMETRO DA JANELA: 330,0 MM. RESISTENCIA NOMINAL:1500DAN. CARGA DE RUPTURA: 3000 DAN. APLICACAO: INSTALACAO DE CRUZETA DE CONCRETO CTT EM POSTE CIRCULAR. NORMA: DIS-ETE-094. | DIS-ETE-094 |  |  | Concreto | Mossoró Ind. e Com. de premoldados Ltda | 03.974.393/0001-22 | 2024-06-26 | 2026-08-18 | HI_2023_06_30 | Ambos
|  | 0 | 3320152 | 64095004 | ANEL CONC ACTC JANELA 346MM | ANEL. TIPO: ACTC. MATERIAL: CONCRETO ARMADO. DIAMETRO DA JANELA: 346,0 MM. RESISTENCIA NOMINAL:1500 DAN. CARGA DE RUPTURA: 3000DAN. APLICACAO: INSTALACAO DE CRUZETA DE CONCRETO CTT EM POSTE CIRCULAR. NORMA: DIS-ETE-094. | DIS-ETE-094 |  |  | Concreto | Mossoró Ind. e Com. de premoldados Ltda | 03.974.393/0001-22 | 2024-06-26 | 2026-08-18 | HI_2023_06_30 | Ambos
|  | 0 | 3320151 | 64095005 | ANEL CONC ACTC JANELA 360MM | ANEL. TIPO: ACTC. MATERIAL: CONCRETO ARMADO. DIAMETRO DA JANELA: 360,0 MM. RESISTENCIA NOMINAL:1500DAN. CARGA DE RUPTURA: 3000DAN. APLICACAO: INSTALACAO DE CRUZETA DE CONCRETO CTT EM POSTE CIRCULAR.NORMA: DIS-ETE-094. | DIS-ETE-094 |  |  | Concreto | Mossoró Ind. e Com. de premoldados Ltda | 03.974.393/0001-22 | 2024-06-26 | 2026-08-18 | HI_2023_06_30 | Ambos
|  | 0 | 3320150 | 64095006 | ANEL CONC ACTC JANELA 392MM | ANEL. TIPO: ACTC. MATERIAL: CONCRETO ARMADO. DIAMETRO DA JANELA: 392,0 MM. RESISTENCIA NOMINAL: 1500DAN. CARGA DE RUPTURA:3000DAN. APLICACAO: INSTALACAO DE CRUZETA DE CONCRETO CTT EM POSTE CIRCULAR. NORMA: DIS-ETE-094. | DIS-ETE-094 |  |  | Concreto | Mossoró Ind. e Com. de premoldados Ltda | 03.974.393/0001-22 | 2024-06-26 | 2026-08-18 | HI_2023_06_30 | Ambos
|  | 0 | 3320149 | 64095007 | ANEL CONC ACTC JANELA 400MM | ANEL. TIPO: ACTC. MATERIAL: CONCRETO ARMADO. DIAMETRO DA JANELA: 400,0 MM. RESISTENCIA NOMINAL: 1500 DAN. CARGA DE RUPTURA:3000DAN. APLICACAO: INSTALACAO DE CRUZETA DE CONCRETO CTT EM POSTE CIRCULAR. NORMA: DIS-ETE-094. | DIS-ETE-094 |  |  | Concreto | Mossoró Ind. e Com. de premoldados Ltda | 03.974.393/0001-22 | 2024-06-26 | 2026-08-18 | HI_2023_06_30 | Ambos
|  | 0 | 3320148 | 64095008 | ANEL CONC ACTC JANELA 450MM | ANEL. TIPO: ACTC. MATERIAL: CONCRETO ARMADO. DIAMETRO DA JANELA: 450,0 MM. RESISTENCIA NOMINAL:1500 DAN. CARGA DE RUPTURA:3000 DAN. APLICACAO: INSTALACAO DE CRUZETA DE CONCRETO CTT EM POSTE CIRCULAR. NORMA: DIS-ETE-094. | DIS-ETE-094 |  |  | Concreto | Mossoró Ind. e Com. de premoldados Ltda | 03.974.393/0001-22 | 2024-06-26 | 2026-08-18 | HI_2023_06_30 | Ambos
|  | 0 | 3320146 | 64095009 | ANEL CONC ACTC JANELA 500MM | ANEL. TIPO: ACTC. MATERIAL: CONCRETO ARMADO. DIAMETRO DA JANELA: 500,0 MM. RESISTENCIA NOMINAL:1500DAN. CARGA DE RUPTURA: 3000DAN. APLICACAO: INSTALACAO DE CRUZETA DE CONCRETO CTT EM POSTE CIRCULAR. NORMA: DIS-ETE-094. | DIS-ETE-094 |  |  | Concreto | Mossoró Ind. e Com. de premoldados Ltda | 03.974.393/0001-22 | 2024-06-26 | 2026-08-18 | HI_2023_06_30 | Ambos
|  | 0 | 3320123 | 64095021 | ANEL CONC ACT 180X234MM | ANEL. TIPO: ACT. MATERIAL: CONCRETO ARMADO. DIMENSOES DO FURO: 180X234MM. RESISTENCIA NOMINAL: 1500DAN. CARGA DE RUPTURA: 3000 DAN. APLICACAO: CRUZETA DE CONCRETO CT. NORMA: DIS-ETE-094. | DIS-ETE-094 |  |  | Concreto | Mossoró Ind. e Com. de premoldados Ltda | 03.974.393/0001-22 | 2024-06-26 | 2026-08-18 | HI_2023_06_30 | Ambos
|  | 0 | 3320112 | 64095025 | ANEL CONC ACT 310X410MM | ANEL. TIPO: ACT. MATERIAL: CONCRETO ARMADO. DIMENSOES DO FURO: 310X410 MM. RESISTENCIA NOMINAL: 1500 DAN. CARGA DE RUPTURA: 3000 DAN. APLICACAO : CRUZETA DE CONCRETO CTT. NORMA: DIS-ETE-094. | DIS-ETE-094 |  |  | Concreto | Mossoró Ind. e Com. de premoldados Ltda | 03.974.393/0001-22 | 2024-06-26 | 2026-08-18 | HI_2023_06_30 | Ambos
|  | 0 | 3320111 | 64095034 | ANEL CONC ACH 215X270MM | ANEL. TIPO: ACH. MATERIAL: CONCRETO ARMADO. DIMENSOES DO FURO: 215X270MM. RESISTENCIA NOMINAL : 1500DAN. CARGA DE RUPTURA: 3000DAN. APLICACAO: CRUZETA DE CONCRETO CTT. NORMA: DIS-ETE-094. | DIS-ETE-094 |  |  | Concreto | Mossoró Ind. e Com. de premoldados Ltda | 03.974.393/0001-22 | 2024-06-26 | 2026-08-18 | HI_2023_06_30 | Ambos
|  | 0 | 3320110 | 64095022 | ANEL CONC ACT 225X285MM | ANEL. TIPO: ACT. MATERIAL: CONCRETO ARMADO. DIMENSOES DO FURO: 225X285 MM. RESISTENCIA NOMINAL: 1500DAN. CARGA DE RUPTURA: 3000 DAN. APLICACAO: CRUZETA DE CONCRETO CTT. NORMA: DIS-ETE-094. | DIS-ETE-094 |  |  | Concreto | Mossoró Ind. e Com. de premoldados Ltda | 03.974.393/0001-22 | 2024-06-26 | 2026-08-18 | HI_2023_06_30 | Ambos
|  | 0 | 3320109 | 64095023 | ANEL CONC ACT 255X330MM | ANEL. TIPO: ACT. MATERIAL: CONCRETO ARMADO. DIMENSOES DO FURO: 255X330 MM. RESISTENCIA NOMINAL: 1500 DAN. CARGA DE RUPTURA: 3000 DAN. APLICACAO: CRUZETA DE CONCRETO CTT. NORMA: DIS-ETE-094. | DIS-ETE-094 |  |  | Concreto | Mossoró Ind. e Com. de premoldados Ltda | 03.974.393/0001-22 | 2024-06-26 | 2026-08-18 | HI_2023_06_30 | Ambos
|  | 0 | 3320108 | 64095024 | ANEL CONC ACT 280X360MM | ANEL. TIPO: ACT. MATERIAL: CONCRETO ARMADO. DIMENSOES DO FURO: 280X360 MM. RESISTENCIA NOMINAL: 1500 DAN. CARGA DE RUPTURA: 3000 DAN. APLICACAO: CRUZETA DE CONCRETO CTT. NORMA: DIS-ETE-094. | DIS-ETE-094 |  |  | Concreto | Mossoró Ind. e Com. de premoldados Ltda | 03.974.393/0001-22 | 2024-06-26 | 2026-08-18 | HI_2023_06_30 | Ambos
|  | 0 | 3320107 | 64095015 | ANEL CONC ACT 300X380MM | ANEL. TIPO: ACT. MATERIAL: CONCRETO ARMADO. DIMENSOES DO FURO: 300X380 MM. RESISTENCIA NOMINAL: 1500 DAN. CARGA DE RUPTURA: 3000 DAN. APLICACAO: CRUZETA DE CONCRETO CTT . NORMA: DIS-ETE-094. | DIS-ETE-094 |  |  | Concreto | Mossoró Ind. e Com. de premoldados Ltda | 03.974.393/0001-22 | 2024-06-26 | 2026-08-18 | HI_2023_06_30 | Ambos
|  | 0 | 3320106 | 64095036 | ANEL CONC ACH 250X320MM | ANEL. TIPO: ACH. MATERIAL: CONCRETO ARMADO. DIMENSOES DO FURO: 250X320MM. RESISTENCIA NOMINAL : 600DAN. CARGA DE RUPTURA: 1200DAN. APLICACAO: CRUZETA DE CONCRETO CTH. NORMA: DIS-ETE-094. | DIS-ETE-094 |  |  | Concreto | Mossoró Ind. e Com. de premoldados Ltda | 03.974.393/0001-22 | 2024-06-26 | 2026-08-18 | HI_2023_06_30 | Ambos
|  | 0 | 3320105 | 64095027 | ANEL CONC ACH 210X270MM | ANEL. TIPO: ACH. MATERIAL: CONCRETO ARMADO. DIMENSOES DO FURO: 210X270MM. RESISTENCIA NOMINAL : 600DAN. CARGA DE RUPTURA: 1200DAN. APLICACAO: CRUZETA DE CONCRETO CTH. NORMA: DIS-ETE-094. | DIS-ETE-094 |  |  | Concreto | Mossoró Ind. e Com. de premoldados Ltda | 03.974.393/0001-22 | 2024-06-26 | 2026-08-18 | HI_2023_06_30 | Ambos
|  | 0 | 3320104 | 64095028 | ANEL CONC ACH 280X355MM | ANEL. TIPO: ACH. MATERIAL: CONCRETO ARMADO. DIMENSOES DO FURO: 280X355MM. RESISTENCIA NOMINAL : 600DAN. CARGA DE RUPTURA: 1200DAN. APLICACAO: CRUZETA DE CONCRETO CTH. NORMA: DIS-ETE-094. | DIS-ETE-094 |  |  | Concreto | Mossoró Ind. e Com. de premoldados Ltda | 03.974.393/0001-22 | 2024-06-26 | 2026-08-18 | HI_2023_06_30 | Ambos
|  | 0 | 3320103 | 64095029 | ANEL CONC ACH 300X395MM | ANEL. TIPO: ACH. MATERIAL: CONCRETO ARMADO. DIMENSOES DO FURO: 300X395MM. RESISTENCIA NOMINAL : 600DAN. CARGA DE RUPTURA: 1200DAN. APLICACAO: CRUZETA DE CONCRETO CTH. NORMA: DIS-ETE-094. | DIS-ETE-094 |  |  | Concreto | Mossoró Ind. e Com. de premoldados Ltda | 03.974.393/0001-22 | 2024-06-26 | 2026-08-18 | HI_2023_06_30 | Ambos
|  | 0 | 3320102 | 64095030 | ANEL CONC ACH 330X430MM | ANEL. TIPO: ACH. MATERIAL: CONCRETO ARMADO. DIMENSOES DO FURO: 330X430MM. RESISTENCIA NOMINAL : 600DAN. CARGA DE RUPTURA: 1200DAN. APLICACAO: CRUZETA DE CONCRETO CTH. NORMA: DIS-ETE-094. | DIS-ETE-094 |  |  | Concreto | Mossoró Ind. e Com. de premoldados Ltda | 03.974.393/0001-22 | 2024-06-26 | 2026-08-18 | HI_2023_06_30 | Ambos
|  | 0 | 3320101 | 64095040 | ANEL CONC ACC 300X390MM | ANEL. TIPO: ACC. MATERIAL: CONCRETO ARMADO. DIMENSOES DO FURO: 300X390MM. RESISTENCIA NOMINAL : 1000DAN. CARGA DE RUPTURA: 2000DAN. APLICACAO: CRUZETA DE CONCRETO TIPO COSMOS. NORMA:DIS-ETE-094. | DIS-ETE-094 |  |  | Concreto | Mossoró Ind. e Com. de premoldados Ltda | 03.974.393/0001-22 | 2024-06-26 | 2026-08-18 | HI_2023_06_30 | Ambos
|  | 0 | 3320074 | 64095035 | ANEL CONC ACH 190X244MM | ANEL. TIPO: ACH. MATERIAL: CONCRETO ARMADO. DIMENSOES DO FURO: 190X244MM. RESISTENCIA NOMINAL : 600DAN. CARGA DE RUPTURA: 1200DAN. APLICACAO: CRUZETA DE CONCRETO CTH. NORMA: DIS-ETE-094. | DIS-ETE-094 |  |  | Concreto | Mossoró Ind. e Com. de premoldados Ltda | 03.974.393/0001-22 | 2024-06-26 | 2026-08-18 | HI_2023_06_30 | Ambos
|  | 0 | 3320060 | 64095039 | ANEL CONC ACC 270X330MM | ANEL. TIPO: ACC. MATERIAL: CONCRETO ARMADO. DIMENSOES DO FURO: 270X330MM. RESISTENCIA NOMINAL : 1000DAN. CARGA DE RUPTURA: 2000DAN. APLICACAO: CRUZETA DE CONCRETO TIPO COSMOS. NORMA:DIS-ETE-094. | DIS-ETE-094 |  |  | Concreto | Mossoró Ind. e Com. de premoldados Ltda | 03.974.393/0001-22 | 2024-06-26 | 2026-08-18 | HI_2023_06_30 | Ambos
|  | 0 | 3312318 | 64030029 | VIGA CONC VSH 5630MM J530MM 1200DAN | VIGA. TIPO: VSH. MATERIAL: CONCRETO ARMADO. COMPRIMENTO:5630MM. DIAMETRO DA JANELA: 530MM. RESISTENCIA NOMINAL: 1200DAN. CARGA DE RUPTURA: 2400DAN. APLICACAO: LINHA DE SUBTRANSMISSAO 138KV. NORMA: DIS-ETE-094. | DIS-ETE-094 |  |  | Concreto | Mossoró Ind. e Com. de premoldados Ltda | 03.974.393/0001-22 | 2024-06-26 | 2026-08-18 | HI_2023_06_30 | Ambos
|  | 0 | 3312262 | 64030028 | VIGA CONC VSH 5630MM J480MM 1200DAN | VIGA. TIPO: VSH. MATERIAL: CONCRETO ARMADO. COMPRIMENTO:5630MM. DIAMETRO DA JANELA: 480MM. RESISTENCIA NOMINAL: 1200DAN. CARGA DE RUPTURA: 2400DAN. APLICACAO: LINHA DE SUBTRANSMISSAO 138KV. NORMA: DIS-ETE-094. | DIS-ETE-094 |  |  | Concreto | Mossoró Ind. e Com. de premoldados Ltda | 03.974.393/0001-22 | 2024-06-26 | 2026-08-18 | HI_2023_06_30 | Ambos
|  | 0 | 3312261 | 64030027 | VIGA CONC VSH 5630MM J430MM 1200DAN | VIGA. TIPO: VSH. MATERIAL: CONCRETO ARMADO. COMPRIMENTO:5630MM. DIAMETRO DA JANELA: 430MM. RESISTENCIA NOMINAL: 1200DAN. CARGA DE RUPTURA: 2400DAN. APLICACAO: LINHA DE SUBTRANSMISSAO 138KV. NORMA: DIS-ETE-094. | DIS-ETE-094 |  |  | Concreto | Mossoró Ind. e Com. de premoldados Ltda | 03.974.393/0001-22 | 2024-06-26 | 2026-08-18 | HI_2023_06_30 | Ambos
|  | 0 | 3312260 | 64030026 | VIGA CONC VSH 5630MM J390MM 1200DAN | VIGA. TIPO: VSH. MATERIAL: CONCRETO ARMADO. COMPRIMENTO:5630MM. DIAMETRO DA JANELA: 390MM. RESISTENCIA NOMINAL: 1200DAN. CARGA DE RUPTURA: 2400 DAN. APLICACAO: LINHA DE SUBTRANSMISSAO 138KV. NORMA: DIS-ETE-094. | DIS-ETE-094 |  |  | Concreto | Mossoró Ind. e Com. de premoldados Ltda | 03.974.393/0001-22 | 2024-06-26 | 2026-08-18 | HI_2023_06_30 | Ambos
|  | 0 | 3312259 | 64030025 | VIGA CONC VSH 5630MM J340MM 1200DAN | VIGA. TIPO: VSH. MATERIAL: CONCRETO ARMADO. COMPRIMENTO:5640MM. DIAMETRO DA JANELA: 340MM. RESISTENCIA NOMINAL: 1200DAN. CARGA DE RUPTURA: 2400DAN. APLICACAO: LINHA DE SUBTRANSMISSAO 138KV. NORMA: DIS-ETE-094. ,, | DIS-ETE-094 |  |  | Concreto | Mossoró Ind. e Com. de premoldados Ltda | 03.974.393/0001-22 | 2024-06-26 | 2026-08-18 | HI_2023_06_30 | Ambos
|  | 0 | 3312242 | 64030065 | VIGA CONC VSH 3740MM J390MM 1200DAN | VIGA. TIPO: VSH. MATERIAL: CONCRETO ARMADO. COMPRIMENTO:3740MM. DIAMETRO DA JANELA: 390MM. RESISTENCIA NOMINAL: 1200DAN. CARGA DE RUPTURA: 2400 DAN. APLICACAO: LINHA DE SUBTRANSMISSAO. NORMA: DIS-ETE-094. | DIS-ETE-094 |  |  | Concreto | Mossoró Ind. e Com. de premoldados Ltda | 03.974.393/0001-22 | 2024-06-26 | 2026-08-18 | HI_2023_06_30 | Ambos
|  | 0 | 3312241 | 64030066 | VIGA CONC VSH 3740MM J430MM 1200DAN | VIGA. TIPO: VSH. MATERIAL: CONCRETO ARMADO. COMPRIMENTO:3740MM. DIAMETRO DA JANELA: 430MM. RESISTENCIA NOMINAL: 1200DAN. CARGA DE RUPTURA : 2400 DAN. APLICACAO: LINHA DE SUBTRANSMISSAO. NORMA: DIS-ETE-094. | DIS-ETE-094 |  |  | Concreto | Mossoró Ind. e Com. de premoldados Ltda | 03.974.393/0001-22 | 2024-06-26 | 2026-08-18 | HI_2023_06_30 | Ambos
|  | 0 | 3312240 | 64030067 | VIGA CONC VSH 3740MM J480MM 1200DAN | VIGA. TIPO: VSH. MATERIAL: CONCRETO ARMADO. COMPRIMENTO:3740MM. DIAMETRO DA JANELA: 480MM. RESISTENCIA NOMINAL: 1200DAN. CARGA DE RUPTURA: 2400 DAN. APLICACAO: LINHA DE SUBTRANSMISSAO. NORMA: DIS-ETE-094. | DIS-ETE-094 |  |  | Concreto | Mossoró Ind. e Com. de premoldados Ltda | 03.974.393/0001-22 | 2024-06-26 | 2026-08-18 | HI_2023_06_30 | Ambos
|  | 0 | 3312228 | 64030064 | VIGA CONC VSH 3740MM J340MM 1200DAN | VIGA. TIPO: VSH. MATERIAL: CONCRETO ARMADO. COMPRIMENTO:3740MM. DIAMETRO DA JANELA: 340MM. RESISTENCIA NOMINAL: 1200DAN. CARGA DE RUPTURA: 2400 DAN. APLICACAO : LINHA DE SUBTRANSMISSAO. NORMA: DIS-ETE-094. | DIS-ETE-094 |  |  | Concreto | Mossoró Ind. e Com. de premoldados Ltda | 03.974.393/0001-22 | 2024-06-26 | 2026-08-18 | HI_2023_06_30 | Ambos
|  | 0 | 3311098 | 64030024 | CRUZETA CONC CTH 10500MM J880MM 1500DAN | CRUZETA. TIPO: CTH. MATERIAL: CONCRETO ARMADO. COMPRIMENTO: 10500MM. SECAO: 150X200MM. DIAMETRO DA JANELA: 880MM. RESISTENCIA NOMINAL: 1500DAN. CARGA DE RUPTURA: 3000DAN. NORMA: DIS-ETE-094. | DIS-ETE-094 |  |  | Concreto | Mossoró Ind. e Com. de premoldados Ltda | 03.974.393/0001-22 | 2024-06-26 | 2026-08-18 | HI_2023_06_30 | Ambos
|  | 0 | 3311097 | 64030047 | CRUZETA CONC 4500MM F 950MM | CRUZETA. MATERIAL-CONCRETO ARMADO. COMPRIMENTO NOMINAL-4500MM. DIAMETRO DO FURO DE MONTAGEM- 950MM. FURAÇÃO PARA FIXAÇÃO DE FERRAGENS- 02 VERTICAIS E 04 HORIZONTAIS, DIÂMETRO- 25,0MM. PONTOS DE ATERRAMENTO- 03.APLICAÇÃO: LINHA DE TRANSMISSÃO CLASSE 69KV. | DIS-ETE-094 |  |  | Concreto | Mossoró Ind. e Com. de premoldados Ltda | 03.974.393/0001-22 | 2024-06-26 | 2026-08-18 | HI_2023_06_30 | Ambos
|  | 0 | 3311094 | 64030036 | CRUZETA CONC 4500MM F 405MM | CRUZETA. MATERIAL-CONCRETO ARMADO. COMPRIMENTO NOMINAL-4500MM. DIAMETRO DO FURO DE MONTAGEM- 405MM. FURAÇÃO PARA FIXAÇÃO DE FERRAGENS- 02 VERTICAIS E 04 HORIZONTAIS, DIÂMETRO- 25,0MM. PONTOS DE ATERRAMENTO- 03. APLICAÇÃO: LINHA DE TRANSMISSÃO. NORMA: | DIS-ETE-094 |  |  | Concreto | Mossoró Ind. e Com. de premoldados Ltda | 03.974.393/0001-22 | 2024-06-26 | 2026-08-18 | HI_2023_06_30 | Ambos
|  | 0 | 3311093 | 64030013 | CRUZETA CONC CTT 5400MM JANELA 950MM | CRUZETA. TIPO: CTT. MATERIAL : CONCRETO ARMADO. COMPRIMENTO: 5400MM. SECAO: 170X250MM. DIAMETRO DA JANELA: 950MM. RESISTENCIA NOMINAL:1500DAN. CARGA DE RUPTURA:3000DAN. APLICACAO: ESTRUTURA DE LINHA DE TRANSMISSAO. NORMA: DIS-ETE-094. | DIS-ETE-094 |  |  | Concreto | Mossoró Ind. e Com. de premoldados Ltda | 03.974.393/0001-22 | 2024-06-26 | 2026-08-18 | HI_2023_06_30 | Ambos
|  | 0 | 3311092 | 64030012 | CRUZETA CONC CTT 5400MM JANELA 780MM | CRUZETA. TIPO: CTT. MATERIAL : CONCRETO ARMADO. COMPRIMENTO: 5400MM. SECAO: 170X250MM. DIAMETRO DA JANELA: 780MM. RESISTENCIA NOMINAL:1500DAN. CARGA DE RUPTURA:3000DAN. APLICACAO: ESTRUTURA DE LINHA DE TRANSMISSAO. NORMA: DIS-ETE-094. | DIS-ETE-094 |  |  | Concreto | Mossoró Ind. e Com. de premoldados Ltda | 03.974.393/0001-22 | 2024-06-26 | 2026-08-18 | HI_2023_06_30 | Ambos
|  | 0 | 3311090 | 64030046 | CRUZETA CONC 4500MM F 820MM | CRUZETA. MATERIAL-CONCRETO ARMADO. COMPRIMENTO NOMINAL-4500MM. DIAMETRO DO FURO DE MONTAGEM- 820MM. FURAÇÃO PARA FIXAÇÃO DE FERRAGENS- 02 VERTICAIS E 04 HORIZONTAIS, DIÂMETRO- 25,0MM. PONTOS DE ATERRAMENTO - 03. APLICAÇÃO: LINHA DE TRANSMISSÃO. NORMA: DIS | DIS-ETE-094 |  |  | Concreto | Mossoró Ind. e Com. de premoldados Ltda | 03.974.393/0001-22 | 2024-06-26 | 2026-08-18 | HI_2023_06_30 | Ambos
|  | 0 | 3311088 | 64030031 | CONJUNTO CRUZETA COSMOS 4180MM REF | CONJUNTO DE CRUZETAS REFORCADAS. TIPO: COSMOS. MATERIAL: CONCRETO ARMADO. COMPRIMENTO TOTAL: 4180MM. NUMERO DE ELEMENTOS POR CONJUNTO: 02. APLICACAO: ESTRUTURA TIPO C.PADRAO: 69KV. NORMA: DIS-ETE-094. | DIS-ETE-094 |  |  | Concreto | Mossoró Ind. e Com. de premoldados Ltda | 03.974.393/0001-22 | 2024-06-26 | 2026-08-18 | HI_2023_06_30 | Ambos
|  | 0 | 3311087 | 64030004 | CRUZETA CONC CTT 5400MM JANELA 400MM | CRUZETA. TIPO: CTT. MATERIAL : CONCRETO ARMADO. COMPRIMENTO: 5400MM. SECAO: 170X250MM. DIAMETRO DA JANELA: 400MM. RESITENCIA NOMINAL:1500DAN. CARGA DE RUPTURA:3000DAN. APLICACAO: ESTRUTURA DE LINHA DE TRANSMISSAO. NORMA: DIS-ETE-094. | DIS-ETE-094 |  |  | Concreto | Mossoró Ind. e Com. de premoldados Ltda | 03.974.393/0001-22 | 2024-06-26 | 2026-08-18 | HI_2023_06_30 | Ambos
|  | 0 | 3311086 | 64030023 | CRUZETA CONC CTH 10500MM J820MM 1500DAN | CRUZETA. TIPO: CTH. MATERIAL: CONCRETO ARMADO. COMPRIMENTO: 10500MM. SECAO: 150X200MM. DIAMETRO DA JANELA: 820MM. RESITENCIA NOMINAL: 1500DAN. CARGA DE RUPTURA: 3000DAN. NORMA: DIS-ETE-094. | DIS-ETE-094 |  |  | Concreto | Mossoró Ind. e Com. de premoldados Ltda | 03.974.393/0001-22 | 2024-06-26 | 2026-08-18 | HI_2023_06_30 | Ambos
|  | 0 | 3311085 | 64030022 | CRUZETA CONC CTH 10500MM J780MM 1500DAN | CRUZETA. TIPO: CTH. MATERIAL: CONCRETO ARMADO. COMPRIMENTO: 10500MM. SECAO: 150X200MM. DIAMETRO DA JANELA: 780MM. RESITENCIA NOMINAL: 1500DAN. CARGA DE RUPTURA: 3000DAN. NORMA: DIS-ETE-094. | DIS-ETE-094 |  |  | Concreto | Mossoró Ind. e Com. de premoldados Ltda | 03.974.393/0001-22 | 2024-06-26 | 2026-08-18 | HI_2023_06_30 | Ambos
|  | 0 | 3311084 | 64030016 | CRUZETA CONC CTH 10500MM J510MM 1500DAN | CRUZETA. TIPO: CTH. MATERIAL: CONCRETO ARMADO. COMPRIMENTO: 10500MM. SECAO: 150X200MM. DIAMETRO DA JANELA: 510MM. RESITENCIA NOMINAL: 1500DAN. CARGA DE RUPTURA: 3000DAN. NORMA: DIS-ETE-094. | DIS-ETE-094 |  |  | Concreto | Mossoró Ind. e Com. de premoldados Ltda | 03.974.393/0001-22 | 2024-06-26 | 2026-08-18 | HI_2023_06_30 | Ambos
|  | 0 | 3311083 | 64030015 | CRUZETA CONC CTH 10500MM J430MM 1500DAN | CRUZETA. TIPO: CTH. MATERIAL: CONCRETO ARMADO. COMPRIMENTO: 10500MM. SECAO: 150X200MM. DIAMETRO DA JANELA: 430MM. RESITENCIA NOMINAL: 1500DAN. CARGA DE RUPTURA: 3000DAN. NORMA: DIS-ETE-094. | DIS-ETE-094 |  |  | Concreto | Mossoró Ind. e Com. de premoldados Ltda | 03.974.393/0001-22 | 2024-06-26 | 2026-08-18 | HI_2023_06_30 | Ambos
|  | 0 | 3311082 | 64030014 | CRUZETA CONC CTH 10500MM J338MM 1500DAN | CRUZETA. TIPO: CTH. MATERIAL: CONCRETO ARMADO. COMPRIMENTO: 10500MM. SECAO: 150X200MM. DIAMETRO DA JANELA: 338MM. RESITENCIA NOMINAL: 1500DAN. CARGA DE RUPTURA: 3000DAN. NORMA: DIS-ETE-094. | DIS-ETE-094 |  |  | Concreto | Mossoró Ind. e Com. de premoldados Ltda | 03.974.393/0001-22 | 2024-06-26 | 2026-08-18 | HI_2023_06_30 | Ambos
|  | 0 | 3311081 | 64030011 | CRUZETA CONC CTT 5400MM JANELA 700MM | CRUZETA. TIPO: CTT. MATERIAL : CONCRETO ARMADO. COMPRIMENTO: 5400MM. SECAO: 170X250MM. DIAMETRO DA JANELA: 700MM. RESITENCIA NOMINAL:1500DAN. CARGA DE RUPTURA:3000DAN. APLICACAO: ESTRUTURA DE LINHA DE TRANSMISSAO. NORMA: DIS-ETE-094. | DIS-ETE-094 |  |  | Concreto | Mossoró Ind. e Com. de premoldados Ltda | 03.974.393/0001-22 | 2024-06-26 | 2026-08-18 | HI_2023_06_30 | Ambos
|  | 0 | 3311080 | 64030010 | CRUZETA CONC CTT 5400MM JANELA 650MM | CRUZETA. TIPO: CTT. MATERIAL : CONCRETO ARMADO. COMPRIMENTO: 5400MM. SECAO: 170X250MM. DIAMETRO DA JANELA: 650MM. RESITENCIA NOMINAL:1500DAN. CARGA DE RUPTURA:3000DAN. APLICACAO: ESTRUTURA DE LINHA DE TRANSMISSAO. NORMA: DIS-ETE-094. | DIS-ETE-094 |  |  | Concreto | Mossoró Ind. e Com. de premoldados Ltda | 03.974.393/0001-22 | 2024-06-26 | 2026-08-18 | HI_2023_06_30 | Ambos
|  | 0 | 3311079 | 64030009 | CRUZETA CONC CTT 5400MM JANELA 630MM | CRUZETA. TIPO: CTT. MATERIAL : CONCRETO ARMADO. COMPRIMENTO: 5400MM. SECAO: 170X250MM. DIAMETRO DA JANELA: 630MM. RESITENCIA NOMINAL:1500DAN. CARGA DE RUPTURA:3000DAN. APLICACAO: ESTRUTURA DE LINHA DE TRANSMISSAO. NORMA: DIS-ETE-094. | DIS-ETE-094 |  |  | Concreto | Mossoró Ind. e Com. de premoldados Ltda | 03.974.393/0001-22 | 2024-06-26 | 2026-08-18 | HI_2023_06_30 | Ambos
|  | 0 | 3311078 | 64030008 | CRUZETA CONC CTT 5400MM JANELA 600MM | CRUZETA. TIPO: CTT. MATERIAL : CONCRETO ARMADO. COMPRIMENTO: 5400MM. SECAO: 170X250MM. DIAMETRO DA JANELA: 600MM. RESITENCIA NOMINAL:1500DAN. CARGA DE RUPTURA:3000DAN. APLICACAO: ESTRUTURA DE LINHA DE TRANSMISSAO. NORMA: DIS-ETE-094. | DIS-ETE-094 |  |  | Concreto | Mossoró Ind. e Com. de premoldados Ltda | 03.974.393/0001-22 | 2024-06-26 | 2026-08-18 | HI_2023_06_30 | Ambos
|  | 0 | 3311077 | 64030007 | CRUZETA CONC CTT 5400MM JANELA 550MM | CRUZETA. TIPO: CTT. MATERIAL : CONCRETO ARMADO. COMPRIMENTO: 5400MM. SECAO: 170X250MM. DIAMETRO DA JANELA: 550MM. RESITENCIA NOMINAL:1500DAN. CARGA DE RUPTURA:3000DAN. APLICACAO: ESTRUTURA DE LINHA DE TRANSMISSAO. NORMA: DIS-ETE-094. | DIS-ETE-094 |  |  | Concreto | Mossoró Ind. e Com. de premoldados Ltda | 03.974.393/0001-22 | 2024-06-26 | 2026-08-18 | HI_2023_06_30 | Ambos
|  | 0 | 3311076 | 64030006 | CRUZETA CONC CTT 5400MM JANELA 500MM | CRUZETA. TIPO: CTT. MATERIAL : CONCRETO ARMADO. COMPRIMENTO: 5400MM. SECAO: 170X250MM. DIAMETRO DA JANELA: 500MM. RESITENCIA NOMINAL:1500DAN. CARGA DE RUPTURA:3000DAN. APLICACAO: ESTRUTURA DE LINHA DE TRANSMISSAO. NORMA: DIS-ETE-094. | DIS-ETE-094 |  |  | Concreto | Mossoró Ind. e Com. de premoldados Ltda | 03.974.393/0001-22 | 2024-06-26 | 2026-08-18 | HI_2023_06_30 | Ambos
|  | 0 | 3311075 | 64030005 | CRUZETA CONC CTT 5400MM JANELA 450MM | CRUZETA. TIPO: CTT. MATERIAL : CONCRETO ARMADO. COMPRIMENTO: 5400MM. SECAO: 170X250MM. DIAMETRO DA JANELA: 450MM. RESITENCIA NOMINAL:1500DAN. CARGA DE RUPTURA:3000DAN. APLICACAO: ESTRUTURA DE LINHA DE TRANSMISSAO. NORMA: DIS-ETE-094. | DIS-ETE-094 |  |  | Concreto | Mossoró Ind. e Com. de premoldados Ltda | 03.974.393/0001-22 | 2024-06-26 | 2026-08-18 | HI_2023_06_30 | Ambos
|  | 0 | 3311074 | 64030021 | CRUZETA CONC CTH 10500MM J740MM 1500DAN | CRUZETA. TIPO: CTH. MATERIAL : CONCRETO ARMADO. COMPRIMENTO: 10500MM. SECAO: 150X200MM. DIAMETRO DA JANELA: 740MM. RESITENCIA NOMINAL: 1500DAN. CARGA DE RUPTURA: 3000DAN. NORMA: DIS-ETE-094. | DIS-ETE-094 |  |  | Concreto | Mossoró Ind. e Com. de premoldados Ltda | 03.974.393/0001-22 | 2024-06-26 | 2026-08-18 | HI_2023_06_30 | Ambos
|  | 0 | 3311073 | 64030020 | CRUZETA CONC CTH 10500MM J710MM 1500DA | CRUZETA. TIPO: CTH. MATERIAL : CONCRETO ARMADO. COMPRIMENTO: 10500MM. SECAO: 150X200MM. DIAMETRO DA JANELA: 710MM. RESITENCIA NOMINAL: 1500DAN. CARGA DE RUPTURA: 3000DAN. NORMA: DIS-ETE-094. | DIS-ETE-094 |  |  | Concreto | Mossoró Ind. e Com. de premoldados Ltda | 03.974.393/0001-22 | 2024-06-26 | 2026-08-18 | HI_2023_06_30 | Ambos
|  | 0 | 3311072 | 64030019 | CRUZETA CONC CTH 10500MM J665MM 1500DA | CRUZETA. TIPO: CTH. MATERIAL : CONCRETO ARMADO. COMPRIMENTO: 10500MM.SECAO: 150X200MM. DIAMETRO DA JANELA: 665MM. RESITENCIA NOMINAL: 1500DAN. CARGA DE RUPTURA: 3000DAN.,,,,,,,,,,. NORMA: DIS-ETE-094. | DIS-ETE-094 |  |  | Concreto | Mossoró Ind. e Com. de premoldados Ltda | 03.974.393/0001-22 | 2024-06-26 | 2026-08-18 | HI_2023_06_30 | Ambos
|  | 0 | 3311071 | 64030018 | CRUZETA CONC CTH 10500MM J630MM 1500DA | CRUZETA. TIPO: CTH. MATERIAL : CONCRETO ARMADO. COMPRIMENTO: 10500MM. SECAO: 150X200MM. DIAMETRO DA JANELA: 630MM. RESITENCIA NOMINAL: 1500DAN. CARGA DE RUPTURA: 3000DAN.,,,,,,,,,,. NORMA: DIS-ETE-094. | DIS-ETE-094 |  |  | Concreto | Mossoró Ind. e Com. de premoldados Ltda | 03.974.393/0001-22 | 2024-06-26 | 2026-08-18 | HI_2023_06_30 | Ambos
|  | 0 | 3311070 | 64030017 | CRUZETA CONC CTH 10500MM J570MM 1500DA | CRUZETA. TIPO: CTH. MATERIAL : CONCRETO ARMADO. COMPRIMENTO: 10500MM. SECAO: 150X200MM. DIAMETRO DA JANELA: 570MM. RESITENCIA NOMINAL: 1500DAN. CARGA DE RUPTURA: 3000DAN.,,,,,,,,,,. NORMA: DIS-ETE-094. | DIS-ETE-094 |  |  | Concreto | Mossoró Ind. e Com. de premoldados Ltda | 03.974.393/0001-22 | 2024-06-26 | 2026-08-18 | HI_2023_06_30 | Ambos
|  | 0 | 3311067 | 64030002 | CONJUNTO CRUZETA COSMOS 4880MM 138KV | CONJUNTO DE CRUZETAS REFORCADAS. TIPO:COSMOS. MATERIAL:CONCRETO ARMADO. COMPRIMENTO TOTAL : 4880MM. NUMERO DE ELEMENTOS POR CONJUNTO: 02 . APLICACAO: ESTRUTURA TIPO C, PADRAO 138KV. NORMA: DIS-ETE-094. | DIS-ETE-094 |  |  | Concreto | Mossoró Ind. e Com. de premoldados Ltda | 03.974.393/0001-22 | 2024-06-26 | 2026-08-18 | HI_2023_06_30 | Ambos
|  | 0 | 3311065 | 64030054 | CRUZETA CONC CTH 6700MM J570MM 1500DAN | CRUZETA. TIPO: CTH. MATERIAL: CONCRETO ARMADO. COMPRIMENTO: 6700MM. SECAO: 110X140 MM. DIAMETRO DA JANELA: 570 MM. RESISTENCIA NOMINAL: 1500 DAN. CARGA DE RUPTURA: 3000 DAN. NORMA: DIS-ETE-094. | DIS-ETE-094 |  |  | Concreto | Mossoró Ind. e Com. de premoldados Ltda | 03.974.393/0001-22 | 2024-06-26 | 2026-08-18 | HI_2023_06_30 | Ambos
|  | 0 | 3311064 | 64030056 | CRUZETA CONC CTH 6700MM J630MM 1500DAN | CRUZETA. TIPO: CTH. MATERIAL: CONCRETO ARMADO. COMPRIMENTO: 6700 MM. SECAO: 110X140 MM. DIAMETRO DA JANELA: 630 MM. RESISTENCIA NOMINAL: 1500 DAN. CARGA DE RUPTURA: 3000 DAN. NORMA: DIS-ETE-094. | DIS-ETE-094 |  |  | Concreto | Mossoró Ind. e Com. de premoldados Ltda | 03.974.393/0001-22 | 2024-06-26 | 2026-08-18 | HI_2023_06_30 | Ambos
|  | 0 | 3311063 | 64030058 | CRUZETA CONC CTH 6700MM J665MM 1500DAN | CRUZETA. TIPO: CTH. MATERIAL: CONCRETO ARMADO. COMPRIMENTO: 6700 MM. SECAO: 110X140 MM. DIAMETRO DA JANELA: 665 MM. RESISTENCIA NOMINAL: 1500 DAN. CARGA DE RUPTURA: 3000 DAN. NORMA: DIS-ETE-094. | DIS-ETE-094 |  |  | Concreto | Mossoró Ind. e Com. de premoldados Ltda | 03.974.393/0001-22 | 2024-06-26 | 2026-08-18 | HI_2023_06_30 | Ambos
|  | 0 | 3311062 | 64030060 | CRUZETA CONC CTH 6700MM J710MM 1500DAN | CRUZETA. TIPO: CTH. MATERIAL: CONCRETO ARMADO. COMPRIMENTO: 6700 MM. SECAO: 110X140 MM. DIAMETRO DA JANELA: 710 MM. RESISTENCIA NOMINAL: 1500 DAN. CARGA DE RUPTURA: 3000 DAN. NORMA: DIS-ETE-094. | DIS-ETE-094 |  |  | Concreto | Mossoró Ind. e Com. de premoldados Ltda | 03.974.393/0001-22 | 2024-06-26 | 2026-08-18 | HI_2023_06_30 | Ambos
|  | 0 | 3311061 | 64030062 | CRUZETA CONC CTH 6700MM J740MM 1500DAN | CRUZETA. TIPO: CTH. MATERIAL: CONCRETO ARMADO. COMPRIMENTO: 6700 MM. SECAO: 110X140 MM. DIAMETRO DA JANELA: 740 MM. RESISTENCIA NOMINAL: 1500 DAN. CARGA DE RUPTURA: 3000 DAN. NORMA: DIS-ETE-094. | DIS-ETE-094 |  |  | Concreto | Mossoró Ind. e Com. de premoldados Ltda | 03.974.393/0001-22 | 2024-06-26 | 2026-08-18 | HI_2023_06_30 | Ambos
|  | 0 | 3311053 | 64030055 | CRUZETA CONC CTH 6700MM J570MM 2500DAN | CRUZETA. TIPO: CTH. MATERIAL: CONCRETO ARMADO. COMPRIMENTO: 6700 MM. SECAO: 200X250 MM. DIAMETRO DA JANELA: 570 MM. RESISTENCIA NOMINAL: 2500 DAN. CARGA DE RUPTURA: 5000 DAN. NORMA: DIS-ETE-094. | DIS-ETE-094 |  |  | Concreto | Mossoró Ind. e Com. de premoldados Ltda | 03.974.393/0001-22 | 2024-06-26 | 2026-08-18 | HI_2023_06_30 | Ambos
|  | 0 | 3311052 | 64030057 | CRUZETA CONC CTH 6700MM J630MM 2500DAN | CRUZETA. TIPO: CTH. MATERIAL: CONCRETO ARMADO. COMPRIMENTO: 6700 MM. SECAO: 200X250 MM. DIAMETRO DA JANELA: 630 MM. RESISTENCIA NOMINAL: 2500 DAN. CARGA DE RUPTURA: 5000 DAN. NORMA: DIS-ETE-094. | DIS-ETE-094 |  |  | Concreto | Mossoró Ind. e Com. de premoldados Ltda | 03.974.393/0001-22 | 2024-06-26 | 2026-08-18 | HI_2023_06_30 | Ambos
|  | 0 | 3311051 | 64030059 | CRUZETA CONC CTH 6700MM J665MM 2500DAN | CRUZETA. TIPO: CTH. MATERIAL: CONCRETO ARMADO. COMPRIMENTO: 6700 MM. SECAO: 200X250 MM. DIAMETRO DA JANELA: 665 MM. RESISTENCIA NOMINAL: 2500 DAN. CARGA DE RUPTURA: 5000 DAN. NORMA: DIS-ETE-094. | DIS-ETE-094 |  |  | Concreto | Mossoró Ind. e Com. de premoldados Ltda | 03.974.393/0001-22 | 2024-06-26 | 2026-08-18 | HI_2023_06_30 | Ambos
|  | 0 | 3311050 | 64030061 | CRUZETA CONC CTH 6700MM J710MM 2500DAN | CRUZETA. TIPO: CTH. MATERIAL: CONCRETO ARMADO. COMPRIMENTO: 6700 MM. SECAO: 200X250 MM. DIAMETRO DA JANELA: 710 MM. RESISTENCIA NOMINAL: 2500 DAN. CARGA DE RUPTURA: 5000 DAN. NORMA: DIS-ETE-094. | DIS-ETE-094 |  |  | Concreto | Mossoró Ind. e Com. de premoldados Ltda | 03.974.393/0001-22 | 2024-06-26 | 2026-08-18 | HI_2023_06_30 | Ambos
|  | 0 | 3311049 | 64030063 | CRUZETA CONC CTH 6700MM J740MM 2500DAN | CRUZETA. TIPO: CTH. MATERIAL: CONCRETO ARMADO. COMPRIMENTO: 6700 MM. SECAO: 200X250 MM. DIAMETRO DA JANELA: 740 MM. RESISTENCIA NOMINAL: 2500 DAN. CARGA DE RUPTURA: 5000 DAN. NORMA: DIS-ETE-094. | DIS-ETE-094 |  |  | Concreto | Mossoró Ind. e Com. de premoldados Ltda | 03.974.393/0001-22 | 2024-06-26 | 2026-08-18 | HI_2023_06_30 | Ambos
|  | 0 | 3311048 | 64030053 | CRUZETA CONC CTH 6700MM J510MM 2500DAN | CRUZETA. TIPO: CTH. MATERIAL: CONCRETO ARMADO. COMPRIMENTO: 6700 MM. SECAO: 200X250 MM. DIAMETRO DA JANELA: 510 MM. RESISTENCIA NOMINAL: 2500 DAN. CARGA DE RUPTURA: 5000 DAN. NORMA: DIS-ETE-094. | DIS-ETE-094 |  |  | Concreto | Mossoró Ind. e Com. de premoldados Ltda | 03.974.393/0001-22 | 2024-06-26 | 2026-08-18 | HI_2023_06_30 | Ambos
|  | 0 | 3311047 | 64030051 | CRUZETA CONC CTH 6700MM J430MM 2500DAN | CRUZETA. TIPO: CTH. MATERIAL: CONCRETO ARMADO. COMPRIMENTO: 6700 MM. SECAO: 200X250 MM. DIAMETRO DA JANELA: 430 MM. RESISTENCIA NOMINAL: 2500 DAN. CARGA DE RUPTURA: 5000 DAN. NORMA: DIS-ETE-094. | DIS-ETE-094 |  |  | Concreto | Mossoró Ind. e Com. de premoldados Ltda | 03.974.393/0001-22 | 2024-06-26 | 2026-08-18 | HI_2023_06_30 | Ambos
|  | 0 | 3311046 | 64030049 | CRUZETA CONC CTH 6700MM J338MM 2500DAN | CRUZETA. TIPO: CTH. MATERIAL: CONCRETO ARMADO. COMPRIMENTO: 6700 MM. SECAO: 200X250 MM. DIAMETRO DA JANELA: 338 MM. RESISTENCIA NOMINAL: 2500 DAN. CARGA DE RUPTURA: 5000 DAN. NORMA: DIS-ETE-094. | DIS-ETE-094 |  |  | Concreto | Mossoró Ind. e Com. de premoldados Ltda | 03.974.393/0001-22 | 2024-06-26 | 2026-08-18 | HI_2023_06_30 | Ambos
|  | 0 | 3311035 | 64030052 | CRUZETA CONC CTH 6700MM J510MM 1500DAN | CRUZETA. TIPO: CTH. MATERIAL: CONCRETO ARMADO. COMPRIMENTO: 6700 MM. SECAO: 110X140 MM. DIAMETRO DA JANELA: 510 MM. RESISTENCIA NOMINAL: 1500 DAN. CARGA DE RUPTURA: 3000 DAN. NORMA: DIS-ETE-094. | DIS-ETE-094 |  |  | Concreto | Mossoró Ind. e Com. de premoldados Ltda | 03.974.393/0001-22 | 2024-06-26 | 2026-08-18 | HI_2023_06_30 | Ambos
|  | 0 | 3311034 | 64030050 | CRUZETA CONC CTH 6700MM J430MM 1500DAN | CRUZETA. TIPO: CTH. MATERIAL: CONCRETO ARMADO. COMPRIMENTO: 6700 MM. SECAO: 110X140 MM. DIAMETRO DA JANELA: 430MM. RESISTENCIA NOMINAL: 1500 DAN .CARGA DE RUPTURA: 3000 DAN. NORMA: DIS-ETE-094. | DIS-ETE-094 |  |  | Concreto | Mossoró Ind. e Com. de premoldados Ltda | 03.974.393/0001-22 | 2024-06-26 | 2026-08-18 | HI_2023_06_30 | Ambos
|  | 0 | 3311033 | 64030048 | CRUZETA CONC CTH 6700MM J338MM 1500DAN | CRUZETA. TIPO: CTH. MATERIAL: CONCRETO ARMADO. COMPRIMENTO: 6700 MM. SECAO: 110X140 MM. DIAMETRO DA JANELA: 338 MM. RESISTENCIA NOMINAL: 1500 DAN. CARGA DE RUPTURA: 3000 DAN. NORMA: DIS-ETE-094. | DIS-ETE-094 |  |  | Concreto | Mossoró Ind. e Com. de premoldados Ltda | 03.974.393/0001-22 | 2024-06-26 | 2026-08-18 | HI_2023_06_30 | Ambos
|  | 0 | 3311025 | 64030033 | CRUZETA CONC 4500MM F 320MM | CRUZETA. MATERIAL-CONCRETO ARMADO. COMPRIMENTO NOMINAL-4500MM. DIAMETRO DO FURO DE MONTAGEM- 320MM. FURAÇÃO PARA FIXAÇÃO DE FERRAGENS- 02 VERTICAIS E 04 HORIZONTAIS, DIÂMETRO- 25,0MM. PONTOS DE ATERRAMENTO- 03. APLICAÇÃO: LINHA DE TRANSMISSÃO. NORMA: DIS- | DIS-ETE-094 |  |  | Concreto | Mossoró Ind. e Com. de premoldados Ltda | 03.974.393/0001-22 | 2024-06-26 | 2026-08-18 | HI_2023_06_30 | Ambos
|  | 0 | 3311024 | 64030032 | CRUZETA CONC 4500MM F 305MM | CRUZETA. MATERIAL-CONCRETO ARMADO. COMPRIMENTO NOMINAL-4500MM. DIAMETRO DO FURO DE MONTAGEM- 305MM. FURAÇÃO PARA FIXAÇÃO DE FERRAGENS- 02 VERTICAIS E 04 HORIZONTAIS, DIÂMETRO- 25,0MM. PONTOS DE ATERRAMENTO- 03.APLICAÇÃO: LINHA DE TRANSMISSÃO. NORMA: DIS-E | DIS-ETE-094 |  |  | Concreto | Mossoró Ind. e Com. de premoldados Ltda | 03.974.393/0001-22 | 2024-06-26 | 2026-08-18 | HI_2023_06_30 | Ambos
|  | 0 | 3311020 | 64030045 | CRUZETA CONC 4500MM F 750MM | CRUZETA. MATERIAL-CONCRETO ARMADO. COMPRIMENTO NOMINAL-4500MM. DIAMETRO DO FURO DE MONTAGEM- 750MM FURAÇÃO PARA FIXAÇÃO DE FERRAGENS- 02 VERTICAIS E 04 HORIZONTAIS, DIÂMETRO- 25,0MM. PONTOS DE ATERRAMENTO- 03. APLICAÇÃO: LINHA DE TRANSMISSÃO CLASSE 69KV. | DIS-ETE-094 |  |  | Concreto | Mossoró Ind. e Com. de premoldados Ltda | 03.974.393/0001-22 | 2024-06-26 | 2026-08-18 | HI_2023_06_30 | Ambos
|  | 0 | 3311019 | 64030038 | CRUZETA CONC 4500MM F 475MM | CRUZETA. MATERIAL-CONCRETO ARMADO. COMPRIMENTO NOMINAL-4500MM. DIAMETRO DO FURO DE MONTAGEM- 475MM. FURAÇÃO PARA FIXAÇÃO DE FERRAGENS- 02 VERTICAIS E 04 HORIZONTAIS, DIÂMETRO- 25,0MM. PONTOS DE ATERRAMENTO- 03. APLICAÇÃO: LINHA DE TRANSMISSÃO CLASSE 69KV. | DIS-ETE-094 |  |  | Concreto | Mossoró Ind. e Com. de premoldados Ltda | 03.974.393/0001-22 | 2024-06-26 | 2026-08-18 | HI_2023_06_30 | Ambos
|  | 0 | 3311018 | 64030043 | CRUZETA CONC 4500MM F 650MM | CRUZETA. MATERIAL-CONCRETO ARMADO. COMPRIMENTO NOMINAL-4500MM. DIAMETRO DO FURO DE MONTAGEM- 650MM. FURAÇÃO PARA FIXAÇÃO DE FERRAGENS- 02 VERTICAIS E 04 HORIZONTAIS, DIÂMETRO- 25,0MM. PONTOS DE ATERRAMENTO- 03. APLICAÇÃO: LINHA DE TRANSMISSÃO CLASSE 69KV. | DIS-ETE-094 |  |  | Concreto | Mossoró Ind. e Com. de premoldados Ltda | 03.974.393/0001-22 | 2024-06-26 | 2026-08-18 | HI_2023_06_30 | Ambos
|  | 0 | 3311017 | 64030042 | CRUZETA CONC 4500MM F 615MM | CRUZETA. MATERIAL-CONCRETO ARMADO. COMPRIMENTO NOMINAL-4500MM. DIAMETRO DO FURO DE MONTAGEM- 615MM. FURAÇÃO PARA FIXAÇÃO DE FERRAGENS- 02 VERTICAIS E 04 HORIZONTAIS, DIÂMETRO- 25,0MM. PONTOS DE ATERRAMENTO- 03. APLICAÇÃO: LINHA DE TRANSMISSÃO CLASSE 69KV. | DIS-ETE-094 |  |  | Concreto | Mossoró Ind. e Com. de premoldados Ltda | 03.974.393/0001-22 | 2024-06-26 | 2026-08-18 | HI_2023_06_30 | Ambos
|  | 0 | 3311016 | 64030041 | CRUZETA CONC 4500MM F 580MM | CRUZETA. MATERIAL-CONCRETO ARMADO. COMPRIMENTO NOMINAL-4500MM. DIAMETRO DO FURO DE MONTAGEM- 580MM. FURAÇÃO PARA FIXAÇÃO DE FERRAGENS- 02 VERTICAIS E 04 HORIZONTAIS, DIÂMETRO- 25,0MM. PONTOS DE ATERRAMENTO- 03.APLICAÇÃO: LINHA DE TRANSMISSÃO CLASSE 69KV. | DIS-ETE-094 |  |  | Concreto | Mossoró Ind. e Com. de premoldados Ltda | 03.974.393/0001-22 | 2024-06-26 | 2026-08-18 | HI_2023_06_30 | Ambos
|  | 0 | 3311015 | 64030040 | CRUZETA CONC 4500MM F 550MM | CRUZETA. MATERIAL-CONCRETO ARMADO. COMPRIMENTO NOMINAL-4500MM. DIAMETRO DO FURO DE MONTAGEM- 550MM. FURAÇÃO PARA FIXAÇÃO DE FERRAGENS- 02 VERTICAIS E 04 HORIZONTAIS, DIÂMETRO- 25,0MM. PONTOS DE ATERRAMENTO- 03. APLICAÇÃO: LINHA DE TRANSMISSÃO CLASSE 69KV. | DIS-ETE-094 |  |  | Concreto | Mossoró Ind. e Com. de premoldados Ltda | 03.974.393/0001-22 | 2024-06-26 | 2026-08-18 | HI_2023_06_30 | Ambos
|  | 0 | 3311014 | 64030044 | CRUZETA CONC 4500MM F 685MM | CRUZETA. MATERIAL-CONCRETO ARMADO. COMPRIMENTO NOMINAL-4500MM. DIAMETRO DO FURO DE MONTAGEM- 685MM. FURAÇÃO PARA FIXAÇÃO DE FERRAGENS- 02 VERTICAIS E 04 HORIZONTAIS, DIÂMETRO- 25,0MM. PONTOS DE ATERRAMENTO- 03. APLICAÇÃO: LINHA DE TRANSMISSÃO CLASSE 69KV. | DIS-ETE-094 |  |  | Concreto | Mossoró Ind. e Com. de premoldados Ltda | 03.974.393/0001-22 | 2024-06-26 | 2026-08-18 | HI_2023_06_30 | Ambos
|  | 0 | 3311013 | 64030039 | CRUZETA CONC 4500MM F 510MM | CRUZETA. MATERIAL-CONCRETO ARMADO. COMPRIMENTO NOMINAL-4500MM. DIAMETRO DO FURO DE MONTAGEM- 510MM. FURAÇÃO PARA FIXAÇÃO DE FERRAGENS- 02 VERTICAIS E 04 HORIZONTAIS, DIÂMETRO- 25,0MM. PONTOS DE ATERRAMENTO- 03. APLICAÇÃO: LINHA DE TRANSMISSÃO CLASSE 69KV. | DIS-ETE-094 |  |  | Concreto | Mossoró Ind. e Com. de premoldados Ltda | 03.974.393/0001-22 | 2024-06-26 | 2026-08-18 | HI_2023_06_30 | Ambos
|  | 0 | 3311006 | 64030035 | CRUZETA CONC 4500MM F 390MM | CRUZETA. MATERIAL-CONCRETO ARMADO. COMPRIMENTO NOMINAL-4500MM. DIAMETRO DO FURO DE MONTAGEM- 390MM. FURAÇÃO PARA FIXAÇÃO DE FERRAGENS- 02 VERTICAIS E 04 HORIZONTAIS, DIÂMETRO- 25,0MM. PONTOS DE ATERRAMENTO- 03. APLICAÇÃO: LINHA DE TRANSMISSÃO. NORMA: DIS- | DIS-ETE-094 |  |  | Concreto | Mossoró Ind. e Com. de premoldados Ltda | 03.974.393/0001-22 | 2024-06-26 | 2026-08-18 | HI_2023_06_30 | Ambos
|  | 0 | 3311004 | 64030037 | CRUZETA CONC 4500MM F 440MM | CRUZETA. MATERIAL-CONCRETO ARMADO. COMPRIMENTO NOMINAL-4500MM. DIAMETRO DO FURO DE MONTAGEM- 440MM. FURAÇÃO PARA FIXAÇÃO DE FERRAGENS- 02 VERTICAIS E 04 HORIZONTAIS, DIÂMETRO- 25,0MM. PONTOS DE ATERRAMENTO- 03. APLICAÇÃO: LINHA DE TRANSMISSÃO. NORMA: DIS- | DIS-ETE-094 |  |  | Concreto | Mossoró Ind. e Com. de premoldados Ltda | 03.974.393/0001-22 | 2024-06-26 | 2026-08-18 | HI_2023_06_30 | Ambos
|  | 0 | 3311003 | 64030034 | CRUZETA CONC 4500MM F 355MM | CRUZETA. MATERIAL-CONCRETO ARMADO. COMPRIMENTO NOMINAL-4500MM. DIAMETRO DO FURO DE MONTAGEM- 355MM. FURAÇÃO PARA FIXAÇÃO DE FERRAGENS- 02 VERTICAIS E 04 HORIZONTAIS, DIÂMETRO- 25,0MM. PONTOS DE ATERRAMENTO- 03. APLICAÇÃO: LINHA DE TRANSMISSÃO. NORMA: DIS- | DIS-ETE-094 |  |  | Concreto | Mossoró Ind. e Com. de premoldados Ltda | 03.974.393/0001-22 | 2024-06-26 | 2026-08-18 | HI_2023_06_30 | Ambos
|  | 0 | 3310029 | 0 | CRUZETA CONC RET 2400MM 400DAN | CRUZETA CONCRETO. TIPO: DISTRIBUICAO. FORMATO: RETANGULAR. DIMENSOES DA SECAO TRANSVERSAL: 90X114 MM. COMPRIMENTO NOMINAL: 2400 MM. RESISTENCIA NOMINAL: 400 DAN. FURACAO: CONFORME DTN 122. NORMAS: NBR 8453-1, NBR 8453-2 E NBR 8453-3. | DESENHO DTN 122 |  |  | Concreto | Mossoró Ind. e Com. de premoldados Ltda | 03.974.393/0001-22 | 2024-06-26 | 2026-08-18 | HI_2023_06_30 | Ambos
|  | 0 | 3310028 | 0 | CRUZETA CONC RET 2100MM 400DAN | CRUZETA CONCRETO. TIPO: DISTRIBUICAO. FORMATO: RETANGULAR. DIMENSOES DA SECAO TRANSVERSAL: 90X114 MM. COMPRIMENTO NOMINAL: 2100 MM. RESISTENCIA NOMINAL: 400 DAN. FURACAO: CONFORME FIG. C.7 DA NBR 8453-2. NORMAS: NBR 8453-1, NBR 8453-2 E NBR 8453-3. | FIG. C.7 DA NBR 8453-2. NORMAS: NBR 8453-1, NBR 8453-2 E NBR 8453-3. |  |  | Concreto | Mossoró Ind. e Com. de premoldados Ltda | 03.974.393/0001-22 | 2024-06-26 | 2026-08-18 | HI_2023_06_30 | Ambos
|  | 0 | 3310021 | 0 | CRUZETA CONC T 1900 MM 350DAN | CRUZETA CONCRETO. TIPO: DISTRIBUICAO. FORMATO: T. DIMENSOES DA SECAO TRANSVERSAL: 90X90 MM. COMPRIMENTO NOMINAL: 1900 MM. RESISTENCIA NOMINAL: 350 DAN. NORMAS: NBR 8453-1,NBR 8453-2 (FIGURA C.2), NBR 8453- 3. | NBR 8453-2 |  |  | Concreto | Mossoró Ind. e Com. de premoldados Ltda | 03.974.393/0001-22 | 2024-06-26 | 2026-08-18 | HI_2023_06_30 | Ambos
|  | 0 | 3310013 | 0 | CRUZETA CONC L 1700 MM 300DAN | CRUZETA CONCRETO. TIPO L. DIMENSOES DA SECAO TRASNVERSAL: 90X90 MM.COMPRIMENTO NOMINAL: 1700 MM. APLICACAO: REDES E LINHAS AEREAS DE DISTRIBUICAO 15 KV. NORMAS: NBR 8453-1, NBR 8453-2 (FIGURA C.12), NBR 8453-3. | NBR 8453-2 |  |  | Concreto | Mossoró Ind. e Com. de premoldados Ltda | 03.974.393/0001-22 | 2024-06-26 | 2026-08-18 | HI_2023_06_30 | Ambos
|  | 0 | 3310009 | 0 | CRUZETA CONC T 2400MM 400DAN | CRUZETA CONCRETO. TIPO: DISTRIBUICAO. FORMATO: T. DIMENSOES DA SECAO TRANSVERSAL: 90X100 MM. COMPRIMENTO NOMINAL: 2400 MM. RESISTENCIA NOMINAL: 400 DAN. NORMAS: NBR 8453-1, NBR 8453-2 (FIGURA C.3) E NBR 8453-3. | NBR 8453-2 |  |  | Concreto | Mossoró Ind. e Com. de premoldados Ltda | 03.974.393/0001-22 | 2024-06-26 | 2026-08-18 | HI_2023_06_30 | Ambos
|  | 0 | 3303351 | 21050066 | POSTE CONC CIRC 32/4000 SUBTR | POSTE CIRCULAR. MATERIAL: CONCRETO ARMADO. DIAMETRO DA BASE: 955 MM. DIAMETRO DO TOPO: 475 MM. COMPRIMENTO TOTAL: 32000MM. RESISTENCIA NOMINAL: 4000 DAN. CARGA DE RUPTURA: 8000 DAN. CARACTERISTICAS ADICIONAIS:TRACOS DE REFERENCIA E ENGASTAMENTO EM BAIXO R | DIS-ETE-013 |  |  | Concreto | Mossoró Ind. e Com. de premoldados Ltda | 03.974.393/0001-22 | 2024-06-26 | 2026-08-18 | HI_2023_06_30 | Ambos
|  | 0 | 3303350 | 21050065 | POSTE CONC CIRC 32/3000 SUBTR | POSTE CIRCULAR. MATERIAL: CONCRETO ARMADO. DIAMETRO DA BASE: 880 MM. DIAMETRO DO TOPO: 400 MM. COMPRIMENTO TOTAL: 32000 MM. RESISTENCIA NOMINAL: 3000 DAN. CARGA DE RUPTURA: 6000 DAN. CARACTERISTICAS ADICIONAIS: TRACOS DE REFERENCIA E ENGASTAMENTO EM BAIXO | DIS-ETE-013 |  |  | Concreto | Mossoró Ind. e Com. de premoldados Ltda | 03.974.393/0001-22 | 2024-06-26 | 2026-08-18 | HI_2023_06_30 | Ambos
|  | 0 | 3303348 | 21050064 | POSTE CONC CIRC 32/2000 SUBTR | POSTE CIRCULAR. MATERIAL: CONCRETO ARMADO. DIAMETRO DA BASE: 805 MM. DIAMETRO DO TOPO: 325 MM. COMPRIMENTO TOTAL: 32000 MM. RESISTENCIA NOMINAL: 2000 DAN. CARGA DE RUPTURA: 4000 DAN. CARACTERISTICAS ADICIONAIS: TRACOS DE REFERENCIA E ENGASTAMENTO EM BAIXO | DIS-ETE-013 |  |  | Concreto | Mossoró Ind. e Com. de premoldados Ltda | 03.974.393/0001-22 | 2024-06-26 | 2026-08-18 | HI_2023_06_30 | Ambos
|  | 0 | 3303347 | 21050063 | POSTE CONC CIRC 30/4000 SUBTR | POSTE CIRCULAR. MATERIAL: CONCRETO ARMADO. DIAMETRO DA BASE: 925 MM. DIAMETRO DO TOPO: 475 MM. COMPRIMENTO TOTAL: 30000 MM. RESISTENCIA NOMINAL: 4000 DAN. CARGA DE RUPTURA: 8000 DAN. CARACTERISTICAS ADICIONAIS: TRACOS DE REFERENCIA E ENGASTAMENTO EM BAIXO | DIS-ETE-013 |  |  | Concreto | Mossoró Ind. e Com. de premoldados Ltda | 03.974.393/0001-22 | 2024-06-26 | 2026-08-18 | HI_2023_06_30 | Ambos
|  | 0 | 3303346 | 21050062 | POSTE CONC CIRC 30/3000 SUBTR | POSTE CIRCULAR. MATERIAL: CONCRETO ARMADO. DIAMETRO DA BASE: 850 MM. DIAMETRO DO TOPO: 400 MM. COMPRIMENTO TOTAL: 30000 MM. RESISTENCIA NOMINAL: 3000 DAN. CARGA DE RUPTURA: 6000 DAN. CARACTERISTICAS ADICIONAIS: TRACOS DE REFERENCIA E ENGASTAMENTO EM BAIXO | DIS-ETE-013 |  |  | Concreto | Mossoró Ind. e Com. de premoldados Ltda | 03.974.393/0001-22 | 2024-06-26 | 2026-08-18 | HI_2023_06_30 | Ambos
|  | 0 | 3303344 | 21050061 | POSTE CONC CIRC 30/2000 SUBTR | POSTE CIRCULAR. MATERIAL: CONCRETO ARMADO. DIAMETRO DA BASE: 775 MM. DIAMETRO DO TOPO: 325 MM. COMPRIMENTO TOTAL: 30000 MM. RESISTENCIA NOMINAL: 2000 DAN. CARGA DE RUPTURA: 4000 DAN. CARACTERISTICAS ADICIONAIS: TRACOS DE REFERENCIA E ENGASTAMENTO EM BAIXO | DIS-ETE-013 |  |  | Concreto | Mossoró Ind. e Com. de premoldados Ltda | 03.974.393/0001-22 | 2024-06-26 | 2026-08-18 | HI_2023_06_30 | Ambos
|  | 0 | 3303343 | 21050060 | POSTE CONC CIRC 28/4000 SUBTR | POSTE CIRCULAR. MATERIAL: CONCRETO ARMADO. DIAMETRO DA BASE: 895 MM. DIAMETRO DO TOPO: 475 MM. COMPRIMENTO TOTAL: 28000MM. RESISTENCIA NOMINAL: 4000 DAN. CARGA DE RUPTURA: 8000 DAN. CARACTERISTICAS ADICIONAIS:TRACOS DE REFERENCIA E ENGASTAMENTO EM BAIXO R | DIS-ETE-013 |  |  | Concreto | Mossoró Ind. e Com. de premoldados Ltda | 03.974.393/0001-22 | 2024-06-26 | 2026-08-18 | HI_2023_06_30 | Ambos
|  | 0 | 3303342 | 21050059 | POSTE CONC CIRC 28/3000 SUBTR | POSTE CIRCULAR. MATERIAL: CONCRETO ARMADO. DIAMETRO DA BASE: 820 MM. DIAMETRO DO TOPO: 400 MM. COMPRIMENTO TOTAL: 28000MM. RESISTENCIA NOMINAL: 3000 DAN. CARGA DE RUPTURA: 6000 DAN. CARACTERISTICAS ADICIONAIS:TRACOS DE REFERENCIA E ENGASTAMENTO EM BAIXO R | DIS-ETE-013 |  |  | Concreto | Mossoró Ind. e Com. de premoldados Ltda | 03.974.393/0001-22 | 2024-06-26 | 2026-08-18 | HI_2023_06_30 | Ambos
|  | 0 | 3303340 | 21050058 | POSTE CONC CIRC 28/2000 SUBTR | POSTE CIRCULAR. MATERIAL: CONCRETO ARMADO. DIAMETRO DA BASE: 745 MM. DIAMETRO DO TOPO: 325 MM. COMPRIMENTO TOTAL: 28000 MM. RESISTENCIA NOMINAL: 2000 DAN. CARGA DE RUPTURA: 4000 DAN. CARACTERISTICAS ADICIONAIS: TRACOS DE REFERENCIA E ENGASTAMENTO EM BAIXO | DIS-ETE-013 |  |  | Concreto | Mossoró Ind. e Com. de premoldados Ltda | 03.974.393/0001-22 | 2024-06-26 | 2026-08-18 | HI_2023_06_30 | Ambos
|  | 0 | 3303339 | 21050057 | POSTE CONC CIRC 26/4000 SUBTR | POSTE CIRCULAR. MATERIAL: CONCRETO ARMADO. DIAMETRO DA BASE: 865 MM. DIAMETRO DO TOPO: 475 MM. COMPRIMENTO TOTAL: 26000 MM. RESISTENCIA NOMINAL: 4000 DAN. CARGA DE RUPTURA: 8000 DAN. CARACTERISTICAS ADICIONAIS: TRACOS DE REFERENCIA E ENGASTAMENTO EM BAIXO | DIS-ETE-013 |  |  | Concreto | Mossoró Ind. e Com. de premoldados Ltda | 03.974.393/0001-22 | 2024-06-26 | 2026-08-18 | HI_2023_06_30 | Ambos
|  | 0 | 3303337 | 21050056 | POSTE CONC CIRC 26/2500 SUBTR | POSTE CIRCULAR . MATERIAL: CONCRETO ARMADO. DIAMETRO DA BASE: 760 MM. DIAMETRO DO TOPO: 370 MM. COMPRIMENTO TOTAL: 26000 MM. RESISTENCIA NOMINAL : 2500 DAN. CARGA DE RUPTURA : 5000 DAN. CARACTERISTICAS ADICIONAIS: TRACOS DE REFERENCIA E ENGASTAMENTO EM BA | DIS-ETE-013 |  |  | Concreto | Mossoró Ind. e Com. de premoldados Ltda | 03.974.393/0001-22 | 2024-06-26 | 2026-08-18 | HI_2023_06_30 | Ambos
|  | 0 | 3303335 | 21050055 | POSTE CONC CIRC 26/1500 SUBTR | POSTE CIRCULAR. MATERIAL: CONCRETO ARMADO. DIAMETRO DA BASE: 670 MM. DIAMETRO DO TOPO: 280 MM. COMPRIMENTO TOTAL: 26000 MM. RESISTENCIA NOMINAL: 1500 DAN. CARGA DE RUPTURA: 3000 DAN. CARACTERISTICAS ADICIONAIS: TRACOS DE REFERENCIA E ENGASTAMENTO EM BAIXO | DIS-ETE-013 |  |  | Concreto | Mossoró Ind. e Com. de premoldados Ltda | 03.974.393/0001-22 | 2024-06-26 | 2026-08-18 | HI_2023_06_30 | Ambos
|  | 0 | 3303333 | 21050054 | POSTE CONC CIRC 24/4000 SUBTR | POSTE CIRCULAR. MATERIAL: CONCRETO ARMADO. DIAMETRO DA BASE: 835 MM. DIAMETRO DO TOPO: 475 MM. COMPRIMENTO TOTAL: 24000 MM. RESISTENCIA NOMINAL: 4000 DAN. CARGA DE RUPTURA: 8000 DAN. CARACTERISTICAS ADICIONAIS: TRACOS DE REFERENCIA E ENGASTAMENTO EM BAIXO | DIS-ETE-013 |  |  | Concreto | Mossoró Ind. e Com. de premoldados Ltda | 03.974.393/0001-22 | 2024-06-26 | 2026-08-18 | HI_2023_06_30 | Ambos
|  | 0 | 3303332 | 21050053 | POSTE CONC CIRC 24/3000 SUBTR | POSTE CIRCULAR. MATERIAL: CONCRETO ARMADO. DIAMETRO DA BASE: 760 MM. DIAMETRO DO TOPO: 400 MM. COMPRIMENTO TOTAL: 24000 MM. RESISTENCIA NOMINAL: 3000 DAN. CARGA DE RUPTURA: 6000 DAN. CARACTERISTICAS ADICIONAIS: TRACOS DE REFERENCIA E ENGASTAMENTO EM BAIXO | DIS-ETE-013 |  |  | Concreto | Mossoró Ind. e Com. de premoldados Ltda | 03.974.393/0001-22 | 2024-06-26 | 2026-08-18 | HI_2023_06_30 | Ambos
|  | 0 | 3303331 | 21050052 | POSTE CONC CIRC 24/2500 SUBTR | POSTE CIRCULAR . MATERIAL: CONCRETO ARMADO. DIAMETRO DA BASE: 730 MM. DIAMETRO DO TOPO: 370 MM. COMPRIMENTO TOTAL: 24000 MM. RESISTENCIA NOMINAL : 2500 DAN. CARGA DE RUPTURA : 5000 DAN. CARACTERISTICAS ADICIONAIS: TRACOS DE REFERENCIA E ENGASTAMENTO EM BA | DIS-ETE-013 |  |  | Concreto | Mossoró Ind. e Com. de premoldados Ltda | 03.974.393/0001-22 | 2024-06-26 | 2026-08-18 | HI_2023_06_30 | Ambos
|  | 0 | 3303330 | 21050051 | POSTE CONC CIRC 24/2000 SUBTR | POSTE CIRCULAR. MATERIAL: CONCRETO ARMADO. DIAMETRO DA BASE: 685 MM. DIAMETRO DO TOPO: 325 MM. COMPRIMENTO TOTAL: 24000 MM. RESISTENCIA NOMINAL: 2000 DAN. CARGA DE RUPTURA: 4000 DAN. CARACTERISTICAS ADICIONAIS: TRACOS DE REFERENCIA E ENGASTAMENTO EM BAIXO | DIS-ETE-013 |  |  | Concreto | Mossoró Ind. e Com. de premoldados Ltda | 03.974.393/0001-22 | 2024-06-26 | 2026-08-18 | HI_2023_06_30 | Ambos
|  | 0 | 3303329 | 21050050 | POSTE CONC CIRC 24/1500 SUBTR | POSTE CIRCULAR. MATERIAL: CONCRETO ARMADO. DIAMETRO DA BASE: 640 MM. DIAMETRO DO TOPO: 280 MM. COMPRIMENTO TOTAL: 24000 MM. RESISTENCIA NOMINAL: 1500 DAN. CARGA DE RUPTURA: 3000 DAN. CARACTERISTICAS ADICIONAIS: TRACOS DE REFERENCIA E ENGASTAMENTO EM BAIXO | DIS-ETE-013 |  |  | Concreto | Mossoró Ind. e Com. de premoldados Ltda | 03.974.393/0001-22 | 2024-06-26 | 2026-08-18 | HI_2023_06_30 | Ambos
|  | 0 | 3303327 | 21050049 | POSTE CONC CIRC 22/4000 SUBTR | POSTE CIRCULAR. MATERIAL: CONCRETO ARMADO. DIAMETRO DA BASE: 805 MM. DIAMETRO DO TOPO: 475 MM. COMPRIMENTO TOTAL: 22000 MM. RESISTENCIA NOMINAL: 4000 DAN. CARGA DE RUPTURA: 8000 DAN. CARACTERISTICAS ADICIONAIS: TRACOS DE REFERENCIA E ENGASTAMENTO EM BAIXO | DIS-ETE-013 |  |  | Concreto | Mossoró Ind. e Com. de premoldados Ltda | 03.974.393/0001-22 | 2024-06-26 | 2026-08-18 | HI_2023_06_30 | Ambos
|  | 0 | 3303326 | 21050048 | POSTE CONC CIRC 22/3000 SUBTR | POSTE CIRCULAR. MATERIAL: CONCRETO ARMADO. DIAMETRO DA BASE: 730 MM. DIAMETRO DO TOPO: 400 MM. COMPRIMENTO TOTAL: 22000 MM. RESISTENCIA NOMINAL: 3000 DAN. CARGA DE RUPTURA: 6000 DAN. CARACTERISTICAS ADICIONAIS: TRACOS DE REFERENCIA E ENGASTAMENTO EM BAIXO | DIS-ETE-013 |  |  | Concreto | Mossoró Ind. e Com. de premoldados Ltda | 03.974.393/0001-22 | 2024-06-26 | 2026-08-18 | HI_2023_06_30 | Ambos
|  | 0 | 3303325 | 21050047 | POSTE CONC CIRC 22/2500 SUBTR | POSTE CIRCULAR . MATERIAL: CONCRETO ARMADO. DIAMETRO DA BASE: 700 MM. DIAMETRO DO TOPO: 370 MM. COMPRIMENTO TOTAL: 22000 MM. RESISTENCIA NOMINAL : 2500 DAN. CARGA DE RUPTURA : 5000 DAN. CARACTERISTICAS ADICIONAIS: TRACOS DE REFERENCIA E ENGASTAMENTO EM BA | DIS-ETE-013 |  |  | Concreto | Mossoró Ind. e Com. de premoldados Ltda | 03.974.393/0001-22 | 2024-06-26 | 2026-08-18 | HI_2023_06_30 | Ambos
|  | 0 | 3303324 | 21050046 | POSTE CONC CIRC 22/2000 SUBTR | POSTE CIRCULAR. MATERIAL: CONCRETO ARMADO. DIAMETRO DA BASE: 655 MM. DIAMETRO DO TOPO: 325 MM. COMPRIMENTO TOTAL: 22000 MM. RESISTENCIA NOMINAL: 2000 DAN. CARGA DE RUPTURA: 4000 DAN. CARACTERISTICAS ADICIONAIS: TRACOS DE REFERENCIA E ENGASTAMENTO EM BAIXO | DIS-ETE-013 |  |  | Concreto | Mossoró Ind. e Com. de premoldados Ltda | 03.974.393/0001-22 | 2024-06-26 | 2026-08-18 | HI_2023_06_30 | Ambos
|  | 0 | 3303323 | 21050045 | POSTE CONC CIRC 22/1500 SUBTR | POSTE CIRCULAR. MATERIAL: CONCRETO ARMADO. DIAMETRO DA BASE: 610 MM. DIAMETRO DO TOPO: 280 MM. COMPRIMENTO TOTAL: 22000 MM. RESISTENCIA NOMINAL: 1500 DAN. CARGA DE RUPTURA: 3000 DAN. CARACTERISTICAS ADICIONAIS: TRACOS DE REFERENCIA E ENGASTAMENTO EM BAIXO | DIS-ETE-013 |  |  | Concreto | Mossoró Ind. e Com. de premoldados Ltda | 03.974.393/0001-22 | 2024-06-26 | 2026-08-18 | HI_2023_06_30 | Ambos
|  | 0 | 3303321 | 21050044 | POSTE CONC CIRC 20/4000 SUBTR | POSTE CIRCULAR. MATERIAL: CONCRETO ARMADO. DIAMETRO DA BASE: 775 MM. DIAMETRO DO TOPO: 475 MM. COMPRIMENTO TOTAL: 20000 MM. RESISTENCIA NOMINAL: 4000 DAN. CARGA DE RUPTURA: 8000 DAN. CARACTERISTICAS ADICIONAIS: TRACOS DE REFERENCIA E ENGASTAMENTO EM BAIXO | DIS-ETE-013 |  |  | Concreto | Mossoró Ind. e Com. de premoldados Ltda | 03.974.393/0001-22 | 2024-06-26 | 2026-08-18 | HI_2023_06_30 | Ambos
|  | 0 | 3303320 | 21050043 | POSTE CONC CIRC 20/3000 SUBTR | POSTE CIRCULAR. MATERIAL: CONCRETO ARMADO. DIAMETRO DA BASE: 700 MM. DIAMETRO DO TOPO: 400 MM. COMPRIMENTO TOTAL: 20000 MM. RESISTENCIA NOMINAL: 3000 DAN. CARGA DE RUPTURA: 6000 DAN. CARACTERISTICAS ADICIONAIS: TRACOS DE REFERENCIA E ENGASTAMENTO EM BAIXO | DIS-ETE-013 |  |  | Concreto | Mossoró Ind. e Com. de premoldados Ltda | 03.974.393/0001-22 | 2024-06-26 | 2026-08-18 | HI_2023_06_30 | Ambos
|  | 0 | 3303319 | 21050042 | POSTE CONC CIRC 20/2500 SUBTR | POSTE CIRCULAR . MATERIAL: CONCRETO ARMADO. DIAMETRO DA BASE: 670 MM. DIAMETRO DO TOPO: 370 MM. COMPRIMENTO TOTAL: 20000 MM. RESISTENCIA NOMINAL : 2500 DAN. CARGA DE RUPTURA : 5000 DAN. CARACTERISTICAS ADICIONAIS: TRACOS DE REFERENCIA E ENGASTAMENTO EM BA | DIS-ETE-013 |  |  | Concreto | Mossoró Ind. e Com. de premoldados Ltda | 03.974.393/0001-22 | 2024-06-26 | 2026-08-18 | HI_2023_06_30 | Ambos
|  | 0 | 3303318 | 21050041 | POSTE CONC CIRC 20/2000 SUBTR | POSTE CIRCULAR . MATERIAL: CONCRETO ARMADO. DIAMETRO DA BASE: 625 MM. DIAMETRO DO TOPO: 325 MM. COMPRIMENTO TOTAL: 20000 MM. RESISTENCIA NOMINAL : 2000 DAN. CARGA DE RUPTURA : 4000 DAN. CARACTERISTICAS ADICIONAIS: TRACOS DE REFERENCIA E ENGASTAMENTO EM BA | DIS-ETE-013 |  |  | Concreto | Mossoró Ind. e Com. de premoldados Ltda | 03.974.393/0001-22 | 2024-06-26 | 2026-08-18 | HI_2023_06_30 | Ambos
|  | 0 | 3303317 | 21050040 | POSTE CONC CIRC 20/1500 SUBTR | POSTE CIRCULAR. MATERIAL: CONCRETO ARMADO. DIAMETRO DA BASE: 580 MM. DIAMETRO DO TOPO: 280 MM. COMPRIMENTO TOTAL: 20000 MM. RESISTENCIA NOMINAL: 1500 DAN. CARGA DE RUPTURA: 3000 DAN. CARACTERISTICAS ADICIONAIS: TRACOS DE REFERENCIA E ENGASTAMENTO EM BAIXO | DIS-ETE-013 |  |  | Concreto | Mossoró Ind. e Com. de premoldados Ltda | 03.974.393/0001-22 | 2024-06-26 | 2026-08-18 | HI_2023_06_30 | Ambos
|  | 0 | 3303315 | 21050039 | POSTE CONC CIRC 18/3000 SUBTR | POSTE CIRCULAR. MATERIAL: CONCRETO ARMADO. DIAMETRO DA BASE: 670 MM. DIAMETRO DO TOPO: 400 MM. COMPRIMENTO TOTAL: 18000 MM. RESISTENCIA NOMINAL: 3000 DAN. CARGA DE RUPTURA: 6000 DAN. CARACTERISTICAS ADICIONAIS: TRACOS DE REFERENCIA E ENGASTAMENTO EM BAIXO | DIS-ETE-013 |  |  | Concreto | Mossoró Ind. e Com. de premoldados Ltda | 03.974.393/0001-22 | 2024-06-26 | 2026-08-18 | HI_2023_06_30 | Ambos
|  | 0 | 3303314 | 21050038 | POSTE CONC CIRC 18/2000 SUBTR | POSTE CIRCULAR. MATERIAL: CONCRETO ARMADO. DIAMETRO DA BASE: 595 MM. DIAMETRO DO TOPO: 325 MM. COMPRIMENTO TOTAL: 18000 MM. RESISTENCIA NOMINAL: 2000 DAN. CARGA DE RUPTURA: 4000 DAN. CARACTERISTICAS ADICIONAIS: TRACOS DE REFERENCIA E ENGASTAMENTO EM BAIXO | DIS-ETE-013 |  |  | Concreto | Mossoró Ind. e Com. de premoldados Ltda | 03.974.393/0001-22 | 2024-06-26 | 2026-08-18 | HI_2023_06_30 | Ambos
|  | 0 | 3303313 | 21050037 | POSTE CONC CIRC 18/1500 SUBTR | POSTE CIRCULAR. MATERIAL: CONCRETO ARMADO. DIAMETRO DA BASE: 550 MM. DIAMETRO DO TOPO: 280 MM. COMPRIMENTO TOTAL: 18000 MM. RESISTENCIA NOMINAL: 1500 DAN. CARGA DE RUPTURA: 3000 DAN. CARACTERISTICAS ADICIONAIS: TRACOS DE REFERENCIA E ENGASTAMENTO EM BAIXO | DIS-ETE-013 |  |  | Concreto | Mossoró Ind. e Com. de premoldados Ltda | 03.974.393/0001-22 | 2024-06-26 | 2026-08-18 | HI_2023_06_30 | Ambos
|  | 0 | 3303311 | 21050036 | POSTE CONC CIRC 16/2000 SUBTR | POSTE CIRCULAR. MATERIAL: CONCRETO ARMADO. DIAMETRO DA BASE: 650 MM. DIAMETRO DO TOPO: 330 MM. COMPRIMENTO TOTAL: 16000 MM. RESISTENCIA NOMINAL: 2000 DAN. CARGA DE RUPTURA: 4000 DAN. CARACTERISTICAS ADICIONAIS: TRACOS DE REFERENCIA E ENGASTAMENTO EM BAIXO | DIS-ETE-013 |  |  | Concreto | Mossoró Ind. e Com. de premoldados Ltda | 03.974.393/0001-22 | 2024-06-26 | 2026-08-18 | HI_2023_06_30 | Ambos
|  | 0 | 3303308 | 21050035 | POSTE CONC CIRC 14/2000 SUBTR | POSTE CIRCULAR. MATERIAL: CONCRETO ARMADO. DIAMETRO DA BASE: 610 MM. DIAMETRO DO TOPO: 330 MM. COMPRIMENTO TOTAL: 14000 MM. RESISTENCIA NOMINAL: 2000 DAN. CARGA DE RUPTURA: 4000 DAN. CARACTERISTICAS ADICIONAIS: TRACOS DE REFERENCIA E ENGASTAMENTO EM BAIXO | DIS-ETE-013 |  |  | Concreto | Mossoró Ind. e Com. de premoldados Ltda | 03.974.393/0001-22 | 2024-06-26 | 2026-08-18 | HI_2023_06_30 | Ambos
|  | 0 | 3303306 | 21050034 | POSTE CONC CIRC 12/2000 SUBTR | POSTE CIRCULAR. MATERIAL: CONCRETO ARMADO. DIAMETRO DA BASE: 570 MM. DIAMETRO DO TOPO: 330 MM. COMPRIMENTO TOTAL: 12000 MM. RESISTENCIA NOMINAL: 2000 DAN. CARGA DE RUPTURA: 4000 DAN. CARACTERISTICAS ADICIONAIS: TRACOS DE REFERENCIA E ENGASTAMENTO EM BAIXO | DIS-ETE-013 |  |  | Concreto | Mossoró Ind. e Com. de premoldados Ltda | 03.974.393/0001-22 | 2024-06-26 | 2026-08-18 | HI_2023_06_30 | Ambos
|  | 0 | 3302087 | 0 | POSTE CONCRETO CIRCULAR 14/1500 | POSTE CIRCULAR.MATERIAL:CONCRETO ARMADO.DIAMETRO DA BASE:570MM. DIAMETRO DO TOPO:290MM.COMPRIMENTO TOTAL: 14000 MM. RESISTENCIA NOMINAL: 1500DAN. CARGA DE RUPTURA: 3000DAN. CARACTERISTICAS ADICIONAIS: TRACOS DE REFERENCIA E DE ENGASTAMENTO EM BAIXO RELEVO | DIS-ETE-011 |  |  | Concreto | Mossoró Ind. e Com. de premoldados Ltda | 03.974.393/0001-22 | 2024-06-26 | 2026-08-18 | HI_2023_06_30 | Ambos
|  | 0 | 3302085 | 0 | POSTE CONCRETO CIRCULAR 12/1500 | POSTE CIRCULAR.MATERIAL:CONCRETO ARMADO.DIAMETRO DA BASE:530MM. DIAMETRO DO TOPO:290MM. COMPRIMENTO TOTAL: 12000MM. RESISTENCIA NOMINAL: 1500DAN. CARGA DE RUPTURA: 3000DAN. CARACTERISTICAS ADICIONAIS: TRACOS DE REFERENCIA E DE ENGASTAMENTO EM BAIXO RELEVO | DIS-ETE-011 |  |  | Concreto | Mossoró Ind. e Com. de premoldados Ltda | 03.974.393/0001-22 | 2024-06-26 | 2026-08-18 | HI_2023_06_30 | Ambos
|  | 0 | 3302083 | 0 | POSTE CONCRETO CIRCULAR 11/1500 | POSTE CIRCULAR.MATERIAL:CONCRETO ARMADO.DIAMETRO DA BASE:510MM. DIAMETRO DO TOPO:290MM.COMPRIMENTO TOTAL: 11000 MM. RESISTENCIA NOMINAL: 1500DAN. CARGA DE RUPTURA: 3000DAN. CARACTERISTICAS ADICIONAIS: TRACOS DE REFERENCIA E DE ENGASTAMENTO EM BAIXO RELEVO | DIS-ETE-011 |  |  | Concreto | Mossoró Ind. e Com. de premoldados Ltda | 03.974.393/0001-22 | 2024-06-26 | 2026-08-18 | HI_2023_06_30 | Ambos
|  | 0 | 3302082 | 21050011 | POSTE CONCRETO CIRCULAR 11/1000 | POSTE CIRCULAR.MATERIAL:CONCRETO ARMADO.DIAMETRO DA BASE:450MM. DIAMETRO DO TOPO:230MM.COMPRIMENTO TOTAL: 11000 MM. RESISTENCIA NOMINAL: 1000DAN. CARGA DE RUPTURA: 2000DAN. CARACTERISTICAS ADICIONAIS: TRACOS DE REFERENCIA E DE ENGASTAMENTO EM BAIXO RELEVO | DIS-ETE-011 |  |  | Concreto | Mossoró Ind. e Com. de premoldados Ltda | 03.974.393/0001-22 | 2024-06-26 | 2026-08-18 | HI_2023_06_30 | Ambos
|  | 0 | 3302058 | 0 | POSTE CONCRETO CIRCULAR 12/1000 | POSTE CIRCULAR.MATERIAL:CONCRETO ARMADO.DIAMETRO DA BASE:470MM. DIAMETRO DO TOPO:230MM.COMPRIMENTO TOTAL: 12000 MM. RESISTENCIA NOMINAL: 1000DAN. CARGA DE RUPTURA: 2000DAN. CARACTERISTICAS ADICIONAIS: TRACOS DE REFERENCIA E DE ENGASTAMENTO EM BAIXO RELEVO | DIS-ETE-011 |  |  | Concreto | Mossoró Ind. e Com. de premoldados Ltda | 03.974.393/0001-22 | 2024-06-26 | 2026-08-18 | HI_2023_06_30 | Ambos
|  | 0 | 3301661 | 21055032 | POSTE CONC DT 26/2000 SUBTR | POSTE DUPLO T. MATERIAL: CONCRETO ARMADO. DIMENSOES DA BASE: 750 X 1036 MM. DIMENSOES DO TOPO: 230 X 308 MM. FURACAO FACE "A" E FACE "B" CONFORME NORMAS DAS DISTRIBUIDORAS. COMPRIMENTO TOTAL: 26000 MM. RESISTENCIA NOMINAL: 2000 DAN. CARGA RUPTURA: 4000 DA | DIS-ETE-013 |  |  | Concreto | Mossoró Ind. e Com. de premoldados Ltda | 03.974.393/0001-22 | 2024-06-26 | 2026-08-18 | HI_2023_06_30 | Ambos
|  | 0 | 3301654 | 21050094 | POSTE CONC DT 32/4000 SUBTR | POSTE DUPLO T. MATERIAL: CONCRETO ARMADO. DIMENSOES DA BASE: 930 X 1260 MM. DIMENSOES DO TOPO: 290 X 392MM. FURACAO FACE "A" E FACE "B" CONFORME NORMAS DAS DISTRIBUIDORAS. COMPRIMENTO TOTAL: 32000 MM. RESISTENCIA NOMINAL: 4000 DAN. CARGA RUPTURA: 8000 DAN | DIS-ETE-013 |  |  | Concreto | Mossoró Ind. e Com. de premoldados Ltda | 03.974.393/0001-22 | 2024-06-26 | 2026-08-18 | HI_2023_06_30 | Ambos
|  | 0 | 3301653 | 21050093 | POSTE CONC DT 32/3000 SUBTR | POSTE DUPLO T. MATERIAL: CONCRETO ARMADO. DIMENSOES DA BASE: 870 X 1204 MM. DIMENSOES DO TOPO: 230 X 308 MM. FURACAO FACE "A" E FACE "B" CONFORME NORMAS DAS DISTRIBUIDORAS. COMPRIMENTO TOTAL: 32000 MM. RESISTENCIA NOMINAL: 3000 DAN. CARGA RUPTURA: 6000 DA | DIS-ETE-013 |  |  | Concreto | Mossoró Ind. e Com. de premoldados Ltda | 03.974.393/0001-22 | 2024-06-26 | 2026-08-18 | HI_2023_06_30 | Ambos
|  | 0 | 3301651 | 21055034 | POSTE CONC DT 32/2000 SUBTR | POSTE DUPLO T. MATERIAL: CONCRETO ARMADO. DIMENSOES DA BASE: 870 X 1204 MM. DIMENSOES DO TOPO: 230 X 308 MM. FURACAO FACE "A" E FACE "B" CONFORME NORMAS DAS DISTRIBUIDORAS. COMPRIMENTO TOTAL: 32000 MM. RESISTENCIA NOMINAL: 2000 DAN. CARGA RUPTURA: 4000 DA | DIS-ETE-013 |  |  | Concreto | Mossoró Ind. e Com. de premoldados Ltda | 03.974.393/0001-22 | 2024-06-26 | 2026-08-18 | HI_2023_06_30 | Ambos
|  | 0 | 3301650 | 21050092 | POSTE CONC DT 30/4000 SUBTR | POSTE DUPLO T. MATERIAL: CONCRETO ARMADO. DIMENSOES DA BASE: 890 X 1204 MM. DIMENSOES DO TOPO: 290 X 392MM. FURACAO FACE "A" E FACE "B" CONFORME NORMAS DAS DISTRIBUIDORAS. COMPRIMENTO TOTAL: 30000 MM. RESISTENCIA NOMINAL: 4000 DAN. CARGA RUPTURA: 8000 DAN | DIS-ETE-013 |  |  | Concreto | Mossoró Ind. e Com. de premoldados Ltda | 03.974.393/0001-22 | 2024-06-26 | 2026-08-18 | HI_2023_06_30 | Ambos
|  | 0 | 3301649 | 21050091 | POSTE CONC DT 30/3000 SUBTR | POSTE DUPLO T. MATERIAL: CONCRETO ARMADO. DIMENSOES DA BASE: 830 X 1148 MM. DIMENSOES DO TOPO: 230 X 308 MM.FURACAO FACE "A" E FACE "B" CONFORME NORMAS DAS DISTRIBUIDORAS. COMPRIMENTO TOTAL: 30000 MM. RESISTENCIA NOMINAL: 3000 DAN. CARGA RUPTURA: 6000 DAN | DIS-ETE-013 |  |  | Concreto | Mossoró Ind. e Com. de premoldados Ltda | 03.974.393/0001-22 | 2024-06-26 | 2026-08-18 | HI_2023_06_30 | Ambos
|  | 0 | 3301648 | 21050090 | POSTE CONC DT 30/2500 SUBTR | POSTE DUPLO T. MATERIAL: CONCRETO ARMADO. DIMENSOES DA BASE: 830 X 1148 MM. DIMENSOES DO TOPO: 230 X 308 MM. FURACAO FACE "A" E FACE "B" CONFORME NORMAS DAS DISTRIBUIDORAS. COMPRIMENTO TOTAL: 30000 MM. RESISTENCIA NOMINAL: 2500 DAN. CARGA RUPTURA: 5000 DA | DIS-ETE-013 |  |  | Concreto | Mossoró Ind. e Com. de premoldados Ltda | 03.974.393/0001-22 | 2024-06-26 | 2026-08-18 | HI_2023_06_30 | Ambos
|  | 0 | 3301647 | 21055033 | POSTE CONC DT 30/2000 SUBTR | POSTE DUPLO T. MATERIAL: CONCRETO ARMADO. DIMENSOES DA BASE: 830 X 1148 MM. DIMENSOES DO TOPO: 230 x 308 MM. FURACAO FACE "A" E FACE "B" CONFORME NORMAS DAS DISTRIBUIDORAS. COMPRIMENTO, TOTAL: 30000 MM. RESISTENCIA NOMINAL: 2000 DAN. CARGA RUPTURA: 4000 D | DIS-ETE-013 |  |  | Concreto | Mossoró Ind. e Com. de premoldados Ltda | 03.974.393/0001-22 | 2024-06-26 | 2026-08-18 | HI_2023_06_30 | Ambos
|  | 0 | 3301646 | 21050089 | POSTE CONC DT 28/4000 SUBTR | POSTE DUPLO T. MATERIAL: CONCRETO ARMADO. DIMENSOES DA BASE: 850 X 1148 MM. DIMENSOES DO TOPO: 290 X 392MM. FURACAO FACE "A" E FACE "B" CONFORME NORMAS DAS DISTRIBUIDORAS. COMPRIMENTO TOTAL: 28000 MM. RESISTENCIA NOMINAL: 4000 DAN. CARGA RUPTURA: 8000 DAN | DIS-ETE-013 |  |  | Concreto | Mossoró Ind. e Com. de premoldados Ltda | 03.974.393/0001-22 | 2024-06-26 | 2026-08-18 | HI_2023_06_30 | Ambos
|  | 0 | 3301644 | 21050088 | POSTE CONC DT 28/2500 SUBTR | POSTE DUPLO T. MATERIAL: CONCRETO ARMADO. DIMENSOES DA BASE: 790 X 1092 MM. DIMENSOES DO TOPO: 230 X 308 MM. FURACAO FACE "A" E FACE "B" CONFORME NORMAS DAS DISTRIBUIDORAS. COMPRIMENTO TOTAL: 28000 MM. RESISTENCIA NOMINAL: 2500 DAN. CARGA RUPTURA: 5000 DA | DIS-ETE-013 |  |  | Concreto | Mossoró Ind. e Com. de premoldados Ltda | 03.974.393/0001-22 | 2024-06-26 | 2026-08-18 | HI_2023_06_30 | Ambos
|  | 0 | 3301642 | 21050087 | POSTE CONC DT 26/4000 SUBTR | POSTE DUPLO T. MATERIAL: CONCRETO ARMADO. DIMENSOES DA BASE: 810 X 1092 MM. DIMENSOES DO TOPO: 290 X 392 MM. FURACAO FACE "A" E FACE "B" CONFORME NORMAS DAS DISTRIBUIDORAS. COMPRIMENTO TOTAL: 26000 MM. RESISTENCIA NOMINAL: 4000 DAN. CARGA RUPTURA: 8000 DA | DIS-ETE-013 |  |  | Concreto | Mossoró Ind. e Com. de premoldados Ltda | 03.974.393/0001-22 | 2024-06-26 | 2026-08-18 | HI_2023_06_30 | Ambos
|  | 0 | 3301641 | 21050086 | POSTE CONC DT 26/3000 SUBTR | POSTE DUPLO T. MATERIAL: CONCRETO ARMADO. DIMENSOES DA BASE: 750 X 1036 MM. DIMENSOES DO TOPO: 230 X 308 MM. FURACAO FACE "A" E FACE "B" CONFORME NORMAS DAS DISTRIBUIDORAS. COMPRIMENTO TOTAL: 26000 MM. RESISTENCIA NOMINAL: 3000 DAN. CARGA RUPTURA: 6000 DA | DIS-ETE-013 |  |  | Concreto | Mossoró Ind. e Com. de premoldados Ltda | 03.974.393/0001-22 | 2024-06-26 | 2026-08-18 | HI_2023_06_30 | Ambos
|  | 0 | 3301640 | 21050085 | POSTE CONC DT 26/2500 SUBTR | POSTE DUPLO T. MATERIAL: CONCRETO ARMADO. DIMENSOES DA BASE: 750 X 1036 MM. DIMENSOES DO TOPO: 230 X 308 MM. FURACAO FACE "A" E FACE "B" CONFORME NORMAS DAS DISTRIBUIDORAS. COMPRIMENTO TOTAL: 26000 MM. RESISTENCIA NOMINAL: 2500 DAN. CARGA RUPTURA: 5000 DA | DIS-ETE-013 |  |  | Concreto | Mossoró Ind. e Com. de premoldados Ltda | 03.974.393/0001-22 | 2024-06-26 | 2026-08-18 | HI_2023_06_30 | Ambos
|  | 0 | 3301638 | 21050084 | POSTE CONC DT 26/1500 SUBTR | POSTE DUPLO T. MATERIAL: CONCRETO ARMADO. DIMENSOES DA BASE: 690 X 952 MM. DIMENSOES DO TOPO: 170 X 224 MM. FURACAO FACE "A" E FACE "B" CONFORME NORMAS DAS DISTRIBUIDORAS. COMPRIMENTO TOTAL: 26000 MM. RESISTENCIA NOMINAL: 1500 DAN. CARGA RUPTURA: 3000 DAN | DIS-ETE-013 |  |  | Concreto | Mossoró Ind. e Com. de premoldados Ltda | 03.974.393/0001-22 | 2024-06-26 | 2026-08-18 | HI_2023_06_30 | Ambos
|  | 0 | 3301636 | 21050083 | POSTE CONC DT 24/4000 SUBTR | POSTE DUPLO T. MATERIAL: CONCRETO ARMADO. DIMENSOES DA BASE: 770 X 1064 MM. DIMENSOES DO TOPO: 290 X 392MM. FURACAO FACE "A" E FACE "B" CONFORME NORMAS DAS DISTRIBUIDORAS. COMPRIMENTO TOTAL: 24000 MM. RESISTENCIA NOMINAL: 4000 DAN. CARGA RUPTURA: 8000 DAN | DIS-ETE-013 |  |  | Concreto | Mossoró Ind. e Com. de premoldados Ltda | 03.974.393/0001-22 | 2024-06-26 | 2026-08-18 | HI_2023_06_30 | Ambos
|  | 0 | 3301635 | 21050082 | POSTE CONC DT 24/3000 SUBTR | POSTE DUPLO T. MATERIAL: CONCRETO ARMADO. DIMENSOES DA BASE: 710 X 980 MM. DIMENSOES DO TOPO: 230 X 308 MM.FURACAO FACE "A" E FACE "B" CONFORME NORMAS DAS DISTRIBUIDORAS. COMPRIMENTO TOTAL: 24000 MM. RESISTENCIA NOMINAL: 3000 DAN. CARGA RUPTURA: 6000 DAN. | DIS-ETE-013 |  |  | Concreto | Mossoró Ind. e Com. de premoldados Ltda | 03.974.393/0001-22 | 2024-06-26 | 2026-08-18 | HI_2023_06_30 | Ambos
|  | 0 | 3301634 | 21050081 | POSTE CONC DT 24/2500 SUBTR | POSTE DUPLO T. MATERIAL: CONCRETO ARMADO. DIMENSOES DA BASE: 710 X 980 MM. DIMENSOES DO TOPO: 230 X 308 MM. FURACAO FACE "A" E FACE "B" CONFORME NORMAS DAS DISTRIBUIDORAS. COMPRIMENTO TOTAL: 24000 MM. RESISTENCIA NOMINAL: 2500 DAN. CARGA RUPTURA: 5000 DAN | DIS-ETE-013 |  |  | Concreto | Mossoró Ind. e Com. de premoldados Ltda | 03.974.393/0001-22 | 2024-06-26 | 2026-08-18 | HI_2023_06_30 | Ambos
|  | 0 | 3301633 | 21055031 | POSTE CONC DT 24/2000 SUBTR | POSTE DUPLO T. MATERIAL: CONCRETO ARMADO. DIMENSOES DA BASE: 710 X 980 MM. DIMENSOES DO TOPO: 230 X 308 MM.FURACAO FACE "A" E FACE "B" CONFORME NORMAS DAS DISTRIBUIDORAS. COMPRIMENTO TOTAL: 24000 MM. RESISTENCIA NOMINAL: 2000 DAN. CARGA RUPTURA: 4000 DAN. | DIS-ETE-013 |  |  | Concreto | Mossoró Ind. e Com. de premoldados Ltda | 03.974.393/0001-22 | 2024-06-26 | 2026-08-18 | HI_2023_06_30 | Ambos
|  | 0 | 3301632 | 21050080 | POSTE CONC DT 24/1500 SUBTR | POSTE DUPLO T. MATERIAL: CONCRETO ARMADO. DIMENSOES DA BASE: 650 X 896 MM. DIMENSOES DO TOPO: 170 X 224 MM. FURACAO FACE "A" E FACE "B" CONFORME NORMAS DAS DISTRIBUIDORAS. COMPRIMENTO TOTAL: 24000 MM. RESISTENCIA NOMINAL: 1500 DAN. CARGA RUPTURA: 3000 DAN | DIS-ETE-013 |  |  | Concreto | Mossoró Ind. e Com. de premoldados Ltda | 03.974.393/0001-22 | 2024-06-26 | 2026-08-18 | HI_2023_06_30 | Ambos
|  | 0 | 3301631 | 21055030 | POSTE CONC DT 24/1000 SUBTR | POSTE DUPLO T. MATERIAL: CONCRETO ARMADO. DIMENSOES DA BASE: 650 X 896 MM.DIMENSOES DO TOPO: 170 X 224 MM. FURACAO FACE "A" E FACE "B" CONFORME NORMAS DAS DISTRIBUIDORAS. COMPRIMENTO TOTAL: 24000 MM. RESISTENCIA NOMINAL: 1000 DAN. CARGA RUPTURA: 2000 DAN. | DIS-ETE-013 |  |  | Concreto | Mossoró Ind. e Com. de premoldados Ltda | 03.974.393/0001-22 | 2024-06-26 | 2026-08-18 | HI_2023_06_30 | Ambos
|  | 0 | 3301630 | 21050079 | POSTE CONC DT 22/4000 SUBTR | POSTE DUPLO T. MATERIAL: CONCRETO ARMADO. DIMENSOES DA BASE: 730 X 1008 MM. DIMENSOES DO TOPO: 290 X 392MM. FURACAO FACE "A" E FACE "B" CONFORME NORMAS DAS DISTRIBUIDORAS. COMPRIMENTO TOTAL: 22000 MM. RESISTENCIA NOMINAL: 4000 DAN. CARGA RUPTURA: 8000 DAN | DIS-ETE-013 |  |  | Concreto | Mossoró Ind. e Com. de premoldados Ltda | 03.974.393/0001-22 | 2024-06-26 | 2026-08-18 | HI_2023_06_30 | Ambos
|  | 0 | 3301629 | 21050078 | POSTE CONC DT 22/3000 SUBTR | POSTE DUPLO T. MATERIAL: CONCRETO ARMADO. DIMENSOES DA BASE: 670 X 924 MM. DIMENSOES DO TOPO: 230 X 308 MM. FURACAO FACE "A" E FACE "B" CONFORME NORMAS DAS DISTRIBUIDORAS. COMPRIMENTO TOTAL: 22000 MM. RESISTENCIA NOMINAL: 3000 DAN. CARGA RUPTURA: 6000 DAN | DIS-ETE-013 |  |  | Concreto | Mossoró Ind. e Com. de premoldados Ltda | 03.974.393/0001-22 | 2024-06-26 | 2026-08-18 | HI_2023_06_30 | Ambos
|  | 0 | 3301628 | 21050077 | POSTE CONC DT 22/2500 SUBTR | POSTE DUPLO T. MATERIAL: CONCRETO ARMADO. DIMENSOES DA BASE: 670 X 924 MM. DIMENSOES DO TOPO: 230 X 308 MM. FURACAO FACE "A" E FACE "B" CONFORME NORMAS DAS DISTRIBUIDORAS. COMPRIMENTO TOTAL: 22000 MM. RESISTENCIA NOMINAL: 2500 DAN. CARGA RUPTURA: 5000 DAN | DIS-ETE-013 |  |  | Concreto | Mossoró Ind. e Com. de premoldados Ltda | 03.974.393/0001-22 | 2024-06-26 | 2026-08-18 | HI_2023_06_30 | Ambos
|  | 0 | 3301627 | 21055029 | POSTE CONC DT 22/2000 SUBTR | POSTE DUPLO T. MATERIAL: CONCRETO ARMADO. DIMENSOES DA BASE: 670 X 924 MM. DIMENSOES DO TOPO: 230 X 308 MM. FURACAO FACE "A" E FACE "B" CONFORME NORMAS DAS DISTRIBUIDORAS. COMPRIMENTO TOTAL: 22000 MM. RESISTENCIA NOMINAL: 2000 DAN. CARGA RUPTURA: 4000 DAN | DIS-ETE-013 |  |  | Concreto | Mossoró Ind. e Com. de premoldados Ltda | 03.974.393/0001-22 | 2024-06-26 | 2026-08-18 | HI_2023_06_30 | Ambos
|  | 0 | 3301626 | 21050076 | POSTE CONC DT 22/1500 SUBTR | POSTE DUPLO T. MATERIAL: CONCRETO ARMADO. DIMENSOES DA BASE: 610 X 840 MM. DIMENSOES DO TOPO: 170 X 224 MM. FURACAO FACE "A" E FACE "B" CONFORME NORMAS DAS DISTRIBUIDORAS. COMPRIMENTO TOTAL: 22000 MM. RESISTENCIA NOMINAL: 1500 DAN. CARGA RUPTURA: 3000 DAN | DIS-ETE-013 |  |  | Concreto | Mossoró Ind. e Com. de premoldados Ltda | 03.974.393/0001-22 | 2024-06-26 | 2026-08-18 | HI_2023_06_30 | Ambos
|  | 0 | 3301625 | 21055028 | POSTE CONC DT 22/1000 SUBTR | POSTE DUPLO T. MATERIAL: CONCRETO ARMADO. DIMENSOES DA BASE: 610 X 840 MM. DIMENSOES DO TOPO: 170 X 224 MM. FURACAO FACE "A" E FACE "B" CONFORME NORMAS DAS DISTRIBUIDORAS. COMPRIMENTO TOTAL: 22000 MM. RESISTENCIA NOMINAL: 1000 DAN. CARGA RUPTURA: 2000 DAN | DIS-ETE-013 |  |  | Concreto | Mossoró Ind. e Com. de premoldados Ltda | 03.974.393/0001-22 | 2024-06-26 | 2026-08-18 | HI_2023_06_30 | Ambos
|  | 0 | 3301624 | 21050075 | POSTE CONC DT 20/4000 SUBTR | POSTE DUPLO T. MATERIAL: CONCRETO ARMADO. DIMENSOES DA BASE: 690 X 952 MM. DIMENSOES DO TOPO: 290 X 392 MM. FURACAO FACE "A" E FACE "B" CONFORME NORMAS DAS DISTRIBUIDORAS. COMPRIMENTO TOTAL: 20000 MM. RESISTENCIA NOMINAL: 4000 DAN. CARGA RUPTURA: 8000 DAN | DIS-ETE-013 |  |  | Concreto | Mossoró Ind. e Com. de premoldados Ltda | 03.974.393/0001-22 | 2024-06-26 | 2026-08-18 | HI_2023_06_30 | Ambos
|  | 0 | 3301623 | 21050074 | POSTE CONC DT 20/3000 SUBTR | POSTE DUPLO T. MATERIAL: CONCRETO ARMADO. DIMENSOES DA BASE: 630 X 868 MM. DIMENSOES DO TOPO: 230 X 308 MM. FURACAO FACE "A" E FACE "B" CONFORME NORMAS DAS DISTRIBUIDORAS. COMPRIMENTO TOTAL: 20000 MM. RESISTENCIA NOMINAL: 3000 DAN. CARGA RUPTURA: 6000 DAN | DIS-ETE-013 |  |  | Concreto | Mossoró Ind. e Com. de premoldados Ltda | 03.974.393/0001-22 | 2024-06-26 | 2026-08-18 | HI_2023_06_30 | Ambos
|  | 0 | 3301622 | 21050073 | POSTE CONC DT 20/2500 SUBTR | POSTE DUPLO T. MATERIAL: CONCRETO ARMADO. DIMENSOES DA BASE: 630 X 868 MM. DIMENSOES DO TOPO: 230 X 308 MM. FURACAO FACE "A" E FACE "B" CONFORME NORMAS DAS DISTRIBUIDORAS. COMPRIMENTO TOTAL: 20000 MM. RESISTENCIA NOMINAL: 2500 DAN. CARGA RUPTURA: 5000 DAN | DIS-ETE-013 |  |  | Concreto | Mossoró Ind. e Com. de premoldados Ltda | 03.974.393/0001-22 | 2024-06-26 | 2026-08-18 | HI_2023_06_30 | Ambos
|  | 0 | 3301621 | 21055027 | POSTE CONC DT 20/2000 SUBTR | POSTE DUPLO T. MATERIAL: CONCRETO ARMADO. DIMENSOES DA BASE: 630 X 868 MM. DIMENSOES DO TOPO: 230 X 308 MM. FURACAO FACE "A" E FACE "B" CONFORME NORMAS DAS DISTRIBUIDORAS. COMPRIMENTO TOTAL: 20000 MM. RESISTENCIA NOMINAL: 2000 DAN. CARGA RUPTURA: 4000 DAN | DIS-ETE-013 |  |  | Concreto | Mossoró Ind. e Com. de premoldados Ltda | 03.974.393/0001-22 | 2024-06-26 | 2026-08-18 | HI_2023_06_30 | Ambos
|  | 0 | 3301620 | 21050072 | POSTE CONC DT 20/1500 SUBTR | POSTE DUPLO T. MATERIAL: CONCRETO ARMADO. DIMENSOES DA BASE: 570 X 784 MM. DIMENSOES DO TOPO: 170 X 224 MM. FURACAO FACE "A" E FACE "B" CONFORME NORMAS DAS DISTRIBUIDORAS. COMPRIMENTO TOTAL: 20000 MM. RESISTENCIA NOMINAL: 1500 DAN. CARGA RUPTURA: 3000 DAN | DIS-ETE-013 |  |  | Concreto | Mossoró Ind. e Com. de premoldados Ltda | 03.974.393/0001-22 | 2024-06-26 | 2026-08-18 | HI_2023_06_30 | Ambos
|  | 0 | 3301619 | 21055026 | POSTE CONC DT 20/1000 SUBTR | POSTE DUPLO T. MATERIAL: CONCRETO ARMADO. DIMENSOES DA BASE: 570 X 784 MM. DIMENSOES DO TOPO: 170 X 224 MM.FURACAO FACE "A" E FACE "B" CONFORME NORMAS DAS DISTRIBUIDORAS. COMPRIMENTO TOTAL: 20000 MM. RESISTENCIA NOMINAL: 1000 DAN. CARGA RUPTURA: 2000 DAN. | DIS-ETE-013 |  |  | Concreto | Mossoró Ind. e Com. de premoldados Ltda | 03.974.393/0001-22 | 2024-06-26 | 2026-08-18 | HI_2023_06_30 | Ambos
|  | 0 | 3301618 | 21050071 | POSTE CONC DT 18/3000 SUBTR | POSTE DUPLO T. MATERIAL: CONCRETO ARMADO. DIMENSOES DA BASE: 590 X 812 MM. DIMENSOES DO TOPO: 230 X 308 MM. FURACAO FACE "A" E FACE "B" CONFORME NORMAS DAS DISTRIBUIDORAS. COMPRIMENTO TOTAL: 18000 MM. RESISTENCIA NOMINAL: 3000 DAN. CARGA RUPTURA: 6000 DAN | DIS-ETE-013 |  |  | Concreto | Mossoró Ind. e Com. de premoldados Ltda | 03.974.393/0001-22 | 2024-06-26 | 2026-08-18 | HI_2023_06_30 | Ambos
|  | 0 | 3301617 | 21055025 | POSTE CONC DT 18/2000 SUBTR | POSTE DUPLO T. MATERIAL: CONCRETO ARMADO. DIMENSOES DA BASE: 590 X 812 MM. DIMENSOES DO TOPO: 230 X 308 MM. FURACAO FACE "A" E FACE "B" CONFORME NORMAS DAS DISTRIBUIDORAS. COMPRIMENTO TOTAL: 18000 MM. RESISTENCIA NOMINAL: 2000 DAN. CARGA RUPTURA: 4000 DAN | DIS-ETE-013 |  |  | Concreto | Mossoró Ind. e Com. de premoldados Ltda | 03.974.393/0001-22 | 2024-06-26 | 2026-08-18 | HI_2023_06_30 | Ambos
|  | 0 | 3301616 | 21050070 | POSTE CONC DT 18/1500 SUBTR | POSTE DUPLO T. MATERIAL: CONCRETO ARMADO. DIMENSOES DA BASE: 530 X 728 MM. DIMENSOES DO TOPO: 170 X 224 MM. FURACAO FACE "A" E FACE "B" CONFORME NORMAS DAS DISTRIBUIDORAS. COMPRIMENTO TOTAL: 18000 MM. RESISTENCIA NOMINAL: 1500 DAN. CARGA RUPTURA: 3000 DAN | DIS-ETE-013 |  |  | Concreto | Mossoró Ind. e Com. de premoldados Ltda | 03.974.393/0001-22 | 2024-06-26 | 2026-08-18 | HI_2023_06_30 | Ambos
|  | 0 | 3301615 | 21055024 | POSTE CONC DT 18/1000 SUBTR | POSTE DUPLO T. MATERIAL: CONCRETO ARMADO. DIMENSOES DA BASE: 530 X 728 MM. DIMENSOES DO TOPO: 170 X 224 MM. FURACAO FACE "A" E FACE "B" CONFORME NORMAS DAS DISTRIBUIDORAS. COMPRIMENTO TOTAL: 18000 MM. RESISTENCIA NOMINAL: 1000 DAN. CARGA RUPTURA: RESISTEN | DIS-ETE-013 |  |  | Concreto | Mossoró Ind. e Com. de premoldados Ltda | 03.974.393/0001-22 | 2024-06-26 | 2026-08-18 | HI_2023_06_30 | Ambos
|  | 0 | 3301614 | 21050069 | POSTE CONC DT 16/2000 SUBTR | POSTE DUPLO T. MATERIAL: CONCRETO ARMADO. DIMENSOES DA BASE: 550 X 756 MM. DIMENSOES DO TOPO: 230 X 308 MM. FURACAO FACE "A" E FACE "B" CONFORME NORMAS DAS DISTRIBUIDORAS. COMPRIMENTO TOTAL: 16000 MM. RESISTENCIA NOMINAL: 2000 DAN. CARGA RUPTURA: 4000 DAN | DIS-ETE-013 |  |  | Concreto | Mossoró Ind. e Com. de premoldados Ltda | 03.974.393/0001-22 | 2024-06-26 | 2026-08-18 | HI_2023_06_30 | Ambos
|  | 0 | 3301611 | 21050068 | POSTE CONC DT 14/2000 SUBTR | POSTE DUPLO T. MATERIAL: CONCRETO ARMADO. DIMENSOES DA BASE: 510 X 700 MM. DIMENSOES DO TOPO: 230 X 308 MM. FURACAO FACE "A" E FACE "B" CONFORME NORMAS DAS DISTRIBUIDORAS. COMPRIMENTO COMPRIMENTO TOTAL: 14000 MM. RESISTENCIA NOMINAL: 2000 DAN. CARGA RUPTU | DIS-ETE-013 |  |  | Concreto | Mossoró Ind. e Com. de premoldados Ltda | 03.974.393/0001-22 | 2024-06-26 | 2026-08-18 | HI_2023_06_30 | Ambos
|  | 0 | 3301609 | 21050067 | POSTE CONC DT 12/2000 SUBTR | POSTE DUPLO T. MATERIAL: CONCRETO ARMADO. DIMENSOES DA BASE: 470 X 644 MM. DIMENSOES DO TOPO: 308 X 230 MM. FURACAO FACE "A" E FACE "B" CONFORME NORMAS DAS DISTRIBUIDORAS. COMPRIMENTO TOTAL: 12000 MM. RESISTENCIA NOMINAL: 2000 DAN. CARGA RUPTURA: 4000 DAN | DIS-ETE-013 |  |  | Concreto | Mossoró Ind. e Com. de premoldados Ltda | 03.974.393/0001-22 | 2024-06-26 | 2026-08-18 | HI_2023_06_30 | Ambos
|  | 0 | 3300153 | 21055023 | POSTE CONCRETO DT 12/400 44F | POSTE DUPLO T. MATERIAL: CONCRETO ARMADO. DIMENSOES DA BASE: 350X476MM. DIMENSOES DO TOPO: 110X140MM. FURACAO DA FACE A: A 150MM DO TOPO (44X100MM).FURACAO DA FACE B: A 100 MM (44X100MM) .COMPRIMENTO TOTAL: 12000 MM. CARGA NOMINAL: 400 DAN. CARGA DE RUPTU | DIS-ETE-011 |  |  | Concreto | Mossoró Ind. e Com. de premoldados Ltda | 03.974.393/0001-22 | 2024-06-26 | 2026-08-18 | HI_2023_06_30 | Ambos
|  | 0 | 3300152 | 21055022 | POSTE CONCRETO DT 11/400 44F | POSTE DUPLO T. MATERIAL: CONCRETO ARMADO. DIMENSOES DA BASE: 330X448MM. DIMENSOES DO TOPO: 110X140MM. FURACAO DA FACE A: A 150MM DO TOPO (44X100MM).FURACAO DA FACE B: A 100MM (44X100MM). COMPRIMENTO TOTAL: 11000MM. CARGA NOMINAL: 400DAN. CARGA DE RUPTURA: | DIS-ETE-011 |  |  | Concreto | Mossoró Ind. e Com. de premoldados Ltda | 03.974.393/0001-22 | 2024-06-26 | 2026-08-18 | HI_2023_06_30 | Ambos
|  | 0 | 3300109 | 0 | POSTE CONCRETO DT 14/600 44F | POSTE DUPLO T. MATERIAL: CONCRETO ARMADO. DIMENSOES DA BASE: 390X532MM. DIMENSOES DO TOPO: 110X140MM. FURACAO DA FACE A: A 150MM DO TOPO (44X100MM).FURACAO DA FACE B: A 100MM (44X100MM). COMPRIMENTO TOTAL: 14000MM. CARGA NOMINAL: 600DAN. CARGA DE RUPTURA: | DIS-ETE-011 |  |  | Concreto | Mossoró Ind. e Com. de premoldados Ltda | 03.974.393/0001-22 | 2024-06-26 | 2026-08-18 | HI_2023_06_30 | Ambos
|  | 0 | 3300082 | 0 | POSTE CONCRETO DT 12/600 44F | POSTE DUPLO T. MATERIAL: CONCRETO ARMADO. DIMENSOES DA BASE: 350X476 MM. DIMENSOES DO TOPO: 110X140 MM. FURACAO DA FACE A: A 150MM DO TOPO (44X100MM). FURACAO DA FACE B: A 100MM (44X100MM) .COMPRIMENTO TOTAL: 12000 MM. CARGA NOMINAL: 600 DAN. CARGA DE RUP | DIS-ETE-011 |  |  | Concreto | Mossoró Ind. e Com. de premoldados Ltda | 03.974.393/0001-22 | 2024-06-26 | 2026-08-18 | HI_2023_06_30 | Ambos
|  | 0 | 3300076 | 21055009 | POSTE CONCRETO DT 9/600 29F | POSTE DUPLO T. MATERIAL: CONCRETO ARMADO. DIMENSOES DA BASE: 290X392 MM. DIMENSOES DO TOPO: 110X140 MM. FURACAO DA FACE A: A 150MM DO TOPO (29F X 100 MM).FURACAO DA FACE B: A 100 MM (29F X100 MM). COMPRIMENTO TOTAL: 9000 MM. CARGA NOMINAL: 600 DAN. CARGA | DIS-ETE-011 |  |  | Concreto | Mossoró Ind. e Com. de premoldados Ltda | 03.974.393/0001-22 | 2024-06-26 | 2026-08-18 | HI_2023_06_30 | Ambos
|  | 0 | 3300016 | 21055016 | POSTE CONCRETO DT 11/600 44F | POSTE DUPLO T. MATERIAL: CONCRETO ARMADO. DIMENSOES DA BASE: 330X448 MM. DIMENSOES DO TOPO: 110X140 MM. FURACAO DA FACE A: A 150MM DO TOPO (44X100MM).FURACAO DA FACE B: A 100MM (44X100MM). COMPRIMENTO TOTAL: 11000 MM. CARGA NOMINAL: 600 DAN. CARGA DE RUPT | DIS-ETE-011 |  |  | Concreto | Mossoró Ind. e Com. de premoldados Ltda | 03.974.393/0001-22 | 2024-06-26 | 2026-08-18 | HI_2023_06_30 | Ambos
|  | 0 | 3300012 | 21055021 | POSTE CONCRETO DT 9/400 29F | POSTE DUPLO T. MATERIAL: CONCRETO ARMADO. DIMENSOES DA BASE: 290X392 MM. DIMENSOES DO TOPO: 110X140 MM. FURACAO DA FACE A: A 150 MM DO TOPO (29F X 100 MM).FURACAO DA FACE B:A 100 MM (29F X100 MM). COMPRIMENTO TOTAL: 9000 MM. CARGA NOMINAL: 400 DAN. CARGA | DIS-ETE-011 |  |  | Concreto | Mossoró Ind. e Com. de premoldados Ltda | 03.974.393/0001-22 | 2024-06-26 | 2026-08-18 | HI_2023_06_30 | Ambos
|  | 0 | 2224030 | 31005096 | CABO POT ALUMINIO 69KV 1X1600,0MM2 | CABO ELETRICO DE POTENCIA. TENSAO DE ISOLACAO: 69 KV. SEÇÃO: 1600 MM2. CONDUTOR: 53 OU MAIS FIOS DE ALUMINIO, TEMPERA MOLE, CLASSE DE ENCORDOAMENTO 2. REDONDO COMPACTADO. ISOLACAO PLENA: XLPE, ESPESSURA 10 A 12 MM, 90° C. COBERTURA: PRETO, HDPE-ST7 | IEC 60840 |  |  | Condutores | El Sewedy Cables Egypt | - | 2021-08-19 | 2026-08-18 |  | Ambos
|  | 0 | 2224031 | 31005097 | CABO POT ALUMINIO 69KV 1X2500,0MM2 | CABO ELETRICO DE POTENCIA. TENSAO DE ISOLACAO: 69 KV. SEÇÃO: 2500 MM2. CONDUTOR: 53 OU MAIS FIOS DE ALUMINIO, TEMPERA MOLE, CLASSE DE ENCORDOAMENTO 2. REDONDO COMPACTADO. ISOLACAO PLENA: XLPE, ESPESSURA 10 A 12 MM, 90° C. COBERTURA: PRETO, HDPE-ST7 | IEC 60840 |  |  | Condutores | El Sewedy Cables Egypt | - | 2021-08-19 | 2026-08-18 |  | Ambos
|  | 0 | 2225109 | 31015171 | CABO POT COBRE 69KV 1X1600,0MM2 | CABO ELETRICO DE POTENCIA. TENSAO DE ISOLACAO: 69 KV. SEÇÃO: 1600 MM2. CONDUTOR: 53 OU MAIS FIOS DE COBRE NU, TEMPERA MOLE, CLASSE DE ENCORDOAMENTO 2. REDONDO COMPACTADO. ISOLACAO PLENA: XLPE, ESPESSURA 10 A 12 MM, 90° C. COBERTURA: PRETO, HDPE-ST7 | IEC 60840 |  |  | Condutores | El Sewedy Cables Egypt | - | 2021-08-19 | 2026-08-18 |  | Ambos
|  | 0 | 2225029 | 31015172 | CABO POT CU 69KV 1X 800,00 | CABO ELETRICO DE POTENCIA. TENSAO DE ISOLACAO: 69 KV. SEÇÃO: 800 MM2. CONDUTOR: 53 OU MAIS FIOS DE COBRE NU, TEMPERA MOLE, CLASSE DE ENCORDOAMENTO 2. REDONDO COMPACTADO. ISOLACAO PLENA: XLPE, ESPESSURA 10 A 12 MM, 90° C. COBERTURA: PRETO, HDPE-ST7, | IEC 60840 |  |  | Condutores | El Sewedy Cables Egypt | - | 2021-08-19 | 2026-08-18 |  | Ambos
|  | 0 | 2225080 | 31015173 | CABO POT CU 69KV 1X1200,0MM2 | CABO ELETRICO DE POTENCIA. TENSAO DE ISOLACAO: 69 KV. SEÇÃO: 1200 MM2. CONDUTOR: 53 OU MAIS FIOS DE COBRE NU, TEMPERA MOLE, CLASSE DE ENCORDOAMENTO 2. REDONDO COMPACTADO. ISOLACAO PLENA: XLPE, ESPESSURA 10 A 12 MM, 90° C. COBERTURA: PRETO, HDPE-ST7 | IEC 60840 |  |  | Condutores | El Sewedy Cables Egypt | - | 2021-08-19 | 2026-08-18 |  | Ambos
|  | 0 | 2225034 | 31015174 | CABO POT CU 69KV 1X 400,0MM2 | CABO ELETRICO DE POTENCIA. TENSAO DE ISOLACAO: 69 KV. SEÇÃO: 400 MM2. CONDUTOR: 53 OU MAIS FIOS DE COBRE NU, TEMPERA MOLE, CLASSE DE ENCORDOAMENTO 2. REDONDO COMPACTADO. ISOLACAO PLENA: XLPE, ESPESSURA 10 A 12 MM, 90° C. COBERTURA: PRETO, HDPE-ST7, | IEC 60840 |  |  | Condutores | El Sewedy Cables Egypt | - | 2021-08-19 | 2026-08-18 |  | Ambos
|  | 0 | 2225079 | 31015177 | CABO POT COBRE 138KV 1X400,0MM2 | CABO ELETRICO DE POTENCIA. TENSAO DE ISOLACAO: 138 KV. SEÇÃO: 400 MM2. CONDUTOR: 53 OU MAIS FIOS DE COBRE, TEMPERA MOLE, CLASSE DE ENCORDOAMENTO 2. REDONCO COMPACTADO. ISOLACAO PLENA: XLPE, ESPESSURA 16,9 A 18,1 MM, 90° C. COBERTURA: PRETO, HDPE-ST | IEC 60840 |  |  | Condutores | El Sewedy Cables Egypt | - | 2021-08-19 | 2026-08-18 |  | Ambos
|  | 0 | 2224029 | 31005095 | CABO POT ALUMINIO 69KV 1X630,0MM2 | CABO ELETRICO DE POTENCIA. TENSAO DE ISOLACAO: 69 KV. SEÇÃO: 630 MM2. CONDUTOR: 53 OU MAIS FIOS DE ALUMINIO, TEMPERA MOLE, CLASSE DE ENCORDOAMENTO 2. REDONDO COMPACTADO. ISOLACAO PLENA: XLPE, ESPESSURA 10 A 12 MM, 90° C. COBERTURA: PRETO, HDPE-ST7, | IEC 60840 |  |  | Condutores | El Sewedy Cables Egypt | - | 2021-08-19 | 2026-08-18 |  | Ambos
|  | 30492 | 0 | 21050028 | POSTE CIRCULAR CONC 9000MM 400DAN | POSTE CIRCULAR.MATERIAL:CONCRETO ARMADO.DIAMETRO DA BASE:350MM. DIAMETRO DO TOPO:170MM.COMPRIMENTO TOTAL: 9000 MM. RESISTENCIA NOMINAL: 400DAN. CARGA DE RUPTURA: 800DAN. CARACTERISTICAS ADICIONAIS: TRACOS DE REFERENCIA E DE ENGASTAMENTO EM BAIXO RE | DIS-ETE-011 |  |  | Concreto | GOIAS INDUSTRIA DE POSTE LTDA | 32.769.625/0001-09 | 2024-06-26 | 2026-08-31 | HI_2023_06_30 | Ambos
|  | 53007 | 3412000 | 21095179 | BRACO REDE PROT ANTIBAL 305MM | BRACO ANTIBALANCO; MATERIAL POLIMERICO; DIMENSOES 305 MM; PARA REDES PROTEGIDAS COMPACTAS CLASSE DE TENSAO 15 KV. NORMAS: NBR 16094/2017 E NBR 16095/2017 - FIGURA 2. | NBR 16094/2017 E NBR 16095/2017 - FIGURA 1. | BRAAB 15 KV | 157 | Acessórios de redes | ASW BRASIL TECNOLOGIA EM PLÁSTICOS | 09.662.563/0001-10 | 2023-01-25 | 2026-09-17 | HI_2023_01_25 | Ambos | N/A | N/A
|  | 53008 | 3412022 | 21095180 | BRACO REDE PROT ANTIBAL 565MM | BRACO ANTIBALANCO; MATERIAL POLIMERICO; DIMENSOES 565 MM; PARA REDES PROTEGIDAS COMPACTAS CLASSE DE TENSAO 35 KV. NORMAS: NBR 16094/ 2017 E NBR 16095/2017 - FIGURA 2. | NBR 16094/2017 E NBR 16095/2017 - FIGURA 2. | BRAAB 35 KV | 156 | Acessórios de redes | ASW BRASIL TECNOLOGIA EM PLÁSTICOS | 09.662.563/0001-10 | 2023-01-25 | 2026-09-17 | HI_2023_01_25 | Ambos | N/A | N/A
|  | 58783 | 3438020 | 21095185 | ESPACADOR FASE C GARRA E ISOL POLIM 15KV | ESPACADOR DE FASE COM GARRA POLIMERICO 15 KV, CORRENTE DE CURTO CIRCUITO MINIMA DE RUPTURA SUPORTAVEL 12KA, TUBO DE PROLONGAMENTO EM PVC NA COR PRETA COM ADITIVO ANTI UV E APLICAVEL EM AREAS EXTERNAS, APLICACAO EM CABO 4 AWG E 336 MCM. NORMA: DIS-ETE-142. | DIS-ETE-142. | ESP 35 KV | 218 | Acessórios de redes | ASW BRASIL TECNOLOGIA EM PLÁSTICOS | 09.662.563/0001-10 | 2023-01-25 | 2026-09-17 | HI_2023_01_25 | Ambos | N/A | N/A
|  | 58782 | 3438019 | 21095186 | ESPACADOR FASE C GARRA E ISOL POLIM 35KV | ESPACADOR DE FASE COM GARRA POLIMERICO 35 KV, CORRENTE DE CURTO CIRCUITO MINIMA DE RUPTURA SUPORTAVEL 12KA, TUBO DE PROLONGAMENTO EM PVC NA COR PRETA COM ADITIVO ANTI UV E APLICAVEL EM AREAS EXTERNAS, APLICACAO EM CABO 4 AWG E 336 MCM. NORMA: DIS-ETE-142. | DIS-ETE-142. | ESP 35 KV | 218 | Acessórios de redes | ASW BRASIL TECNOLOGIA EM PLÁSTICOS | 09.662.563/0001-10 | 2023-01-25 | 2026-09-17 | HI_2023_01_25 | Ambos | N/A | N/A
|  | 56081 | 3426161 | 21095187 | ESPACADOR P/REDE SECUND AUTOTRAV 4 COND | ESPACADOR PARA REDE SECUNDARIA; AUTOTRAVANTE; MATERIAL POLIMERICO; RESISTENTE A INTERPERIES; ENVELHECIMENTO E AO TRILHAMENTO ELETRICO; COM ACOMODACOES PARA 4 CONDUTORES; DISTANCIA ENTRE CONDUTORES 200 MM. NORMA: DIS-ETE-142. | DIS-ETE-142. | ERAT AD 4L | 310 | Acessórios de redes | ASW BRASIL TECNOLOGIA EM PLÁSTICOS | 09.662.563/0001-10 | 2023-01-25 | 2026-09-17 | HI_2023_01_25 | Ambos | N/A | N/A
|  | 56082 | 3426162 | 21095188 | ESPACADOR P/REDE SECUND AUTOTRAV 5 COND | ESPACADOR PARA REDE SECUNDARIA; AUTOTRAVANTE; MATERIAL POLIMERICO; RESISTENTE A INTERPERIES; ENVELHECIMENTO E AO TRILHAMENTO ELETRICO; COM ACOMODACOES PARA 5 CONDUTORES; DISTANCIA ENTRE CONDUTORES 200 MM. NORMA: DIS-ETE-142. | DIS-ETE-142. | ERAT AD 5L | 309 | Acessórios de redes | ASW BRASIL TECNOLOGIA EM PLÁSTICOS | 09.662.563/0001-10 | 2023-01-25 | 2026-09-17 | HI_2023_01_25 | Ambos | N/A | N/A
|  | 58521 | 3426163 | 21095184 | ESPAC RD PROT 15kV AUT-TRA POL 35-240MM2 | ESPACADOR AUTO-TRAVANTE PARA REDES PROTEGIDAS COMPACTAS; MATERIAL POLIMERICO; PARA REDES PROTEGIDAS COMPACTAS CLASSE DE TENSAO 15 KV; APLICACAO SUSTENTACAO CABO PROTEGIDO SECAO NOMINAL 35,0 A 240,0 MM2; ANTI-TRACKING; RESISTENTE AS INTEMPERIES E RAIOS UV | NBR 16094/2017 E NBR 16095/2017 - FIGURA 11 (ITEM 1). | ELAT AD 15 KV | 150 | Acessórios de redes | ASW BRASIL TECNOLOGIA EM PLÁSTICOS | 09.662.563/0001-10 | 2023-01-25 | 2026-09-17 | HI_2023_01_25 | Ambos | N/A | N/A
|  | 58917 | 3426030 | 21095183 | ESPAC RD PROT 35kV AUT-TRA POL 35-240MM2 | ESPACADOR AUTO-TRAVANTE PARA REDES PROTEGIDAS COMPACTAS; MATERIAL POLIMERICO; PARA REDES PROTEGIDAS COMPACTAS CLASSE DE TENSAO 35 KV; APLICACAO SUSTENTACAO CABO PROTEGIDO SECAO NOMINAL 35,0 A 240,0 MM2; ANTI-TRACKING; RESISTENTE AS INTEMPERIES E RAIOS UV. | NBR 16094/2017 E NBR 16095/2017 - FIGURA 11 (ITEM 3). | ELAT 35 KV | 151 | Acessórios de redes | ASW BRASIL TECNOLOGIA EM PLÁSTICOS | 09.662.563/0001-10 | 2023-01-25 | 2026-09-17 | HI_2023_01_25 | Ambos | N/A | N/A
|  | 57322 | 9174982 | 21095193 | MOLDURA POLIMERICA FIO TERRA 30X 3000MM | MOLDURA PARA PROTECAO FIO TERRA; POLIMERO TERMOPLASTICO OU TERMOFIXO; ADITIVADO COM PROPRIEDADES DE RESISTENCIA A INTEMPERIES E AOS RAIOS ULTRA VIOLETA; ACABAMENTO SEM REBARBAS, FENDAS E EMPENOS; LARGURA 54 MM; COMPRIMENTO 3000 MM. NORMA: DIS-ETE-142. | DIS-ETE-142. | CPCA 3000 | 6 | Acessórios de redes | ASW BRASIL TECNOLOGIA EM PLÁSTICOS | 09.662.563/0001-10 | 2023-01-25 | 2026-09-17 | HI_2023_01_25 | Ambos | N/A | N/A
|  | 53132 | 3438018 | 21095050 | PROTETOR ESTRIBO/GRAMPO 360X190X200MM | PROTETOR ESTRIBO/GRAMPO LINHA VIVA; MATERIAL POLIMERICO; DIMENSOES 360 X 190 X 200 MM; APLICACAO CABO PROTEGIDO 15 KV. NORMA: DIS-ETE-142. | DIS-ETE-142. | CPLV 15 KV | 160 | Acessórios de redes | ASW BRASIL TECNOLOGIA EM PLÁSTICOS | 09.662.563/0001-10 | 2023-01-25 | 2026-09-17 | HI_2023_01_25 | Ambos | N/A | N/A
|  | 53005 | 3412016 | 21095182 | SEPARADOR CABO POLIM 15KV 35,0-240,0MM2 | SEPARADOR CABO; MATERIAL POLIMERICO; CLASSE DE TENSAO 15 KV; APLICACAO P/SUSTENTACAO CABO PROTEGIDO; SECAO NOMINAL 35,0 A 240,0 MM2; PARA REDES PROTEGIDAS COMPACTAS; ANTI-TRACKING RESISTENTE AS INTEMPERIES E RAIOS UV. NORMA: NBR 16094/2017 E NBR 16095/201 | NBR 16094/2017 E NBR 16095/2017 - FIGURA 13 (ITEM 1). | EVAT 15 KV | 254 | Acessórios de redes | ASW BRASIL TECNOLOGIA EM PLÁSTICOS | 09.662.563/0001-10 | 2023-01-25 | 2026-09-17 | HI_2023_01_25 | Ambos | N/A | N/A
|  | 59991 | 3340010 | 22015020 | CRUZETA FIBRA RETA 90X90 2,0M REFORCADA | CRUZETA PARA POSTE. MATERIAL: POLIESTER REFORCADO COM FIBRA DE VIDRO (PRFV). FORMATO: RETO. SECAO TRANSVERSAL: 90 X 90 MM. COMPRIMENTO TOTAL: 2000 MM.RESISTENCIA NOMINAL:400 DAN. RESIST. A RUPTURA: 800 DAN . REQUISITOS ADICIONAIS: CRUZETAS OCAS DEVEM | DIS-ETE-006 | CPRFV REF 90X90X2000 | 167 | Postes e cruzetas de FV | ASW BRASIL TECNILOGIA EM PLASTICOS | 09.662.563/0001-10 | 2024-01-25 | 2026-09-17 | HI_2024_01_25 | Ambos | N/A | N/A
|  | 59992 | 3340011 | 22015018 | CRUZETA FIBRA RETA 90X90 2,4M REFORCADA | CRUZETA PARA POSTE. MATERIAL: POLIESTER REFORCADO COM FIBRA DE VIDRO (PRFV). FORMATO: RETO. SECAO TRANSVERSAL: 90 X 90 MM. COMPRIMENTO TOTAL: 2400 MM.RESISTENCIA NOMINAL:400 DAN. RESIST. A RUPTURA: 800 DAN . REQUISITOS ADICIONAIS: CRUZETAS OCAS DEVEM | DIS-ETE-006 | CPRFV REF 90X90X2400 | 39 | Postes e cruzetas de FV | ASW BRASIL TECNILOGIA EM PLASTICOS | 09.662.563/0001-10 | 2024-01-25 | 2026-09-17 | HI_2024_01_25 | Ambos | N/A | N/A
|  | 101150 | 3340012 | 22015032 | CRUZETA FIBRA RETA 90X90 3,2M REFORCADA | CRUZETA PARA POSTE. MATERIAL: POLIESTER REFORCADO COM FIBRA DE VIDRO (PRFV). FORMATO: RETO. SECAO TRANSVERSAL: 90 X 90 MM. COMPRIMENTO TOTAL: 3200 MM. RESISTENCIA NOMINAL:400 DAN. RESIST. A RUPTURA: 800 daN. REQUISITOS ADICIONAIS: CRUZETAS OCAS DEVEM | DIS-ETE-006 | CPRFV REF 90X90X3200 | 407 | Postes e cruzetas de FV | ASW BRASIL TECNILOGIA EM PLASTICOS | 09.662.563/0001-10 | 2024-01-25 | 2026-09-17 | HI_2024_01_25 | Ambos | N/A | N/A
|  | 101285 | 3340014 | 22015036 | CRUZETA FIBRA T 90X90 2,0M REFORCADA | CRUZETA PARA POSTE. MATERIAL: POLIESTER REFORCADO COM FIBRA DE VIDRO (PRFV). FORMATO: QUADRADA. SECAO TRANSVERSAL: 90 X 90 MM. COMPRIMENTO TOTAL: 2000 MM.RESISTENCIA NOMINAL: 400 DAN. RESIST. A RUPTURA: 800 DAN. ACESSORIO: SUPORTE COM SECAO TRANSVERSAL | DIS-ETE-006 | CPRFV TE REF 90X90X2000 | 110 | Postes e cruzetas de FV | ASW BRASIL TECNILOGIA EM PLASTICOS | 09.662.563/0001-10 | 2024-01-25 | 2026-09-17 | HI_2024_01_25 | Ambos | N/A | N/A
|  | 101286 | 3340013 | 22015037 | CRUZETA FIBRA T 90X90 2,4M REFORCADA | CRUZETA PARA POSTE. MATERIAL: POLIESTER REFORCADO COM FIBRA DE VIDRO (PRFV). FORMATO: QUADRADA. SECAO TRANSVERSAL: 90 X 90 MM. COMPRIMENTO TOTAL: 2400 MM.RESISTENCIA NOMINAL: 400 DAN. RESIST. A RUPTURA: 800 DAN. ACESSORIO: SUPORTE COM SECAO TRANSVERSAL | DIS-ETE-006 | CPRFV TE REF 90X90X2400 | 408 | Postes e cruzetas de FV | ASW BRASIL TECNILOGIA EM PLASTICOS | 09.662.563/0001-10 | 2024-01-25 | 2026-09-17 | HI_2024_01_25 | Ambos | N/A | N/A
|  | 0 | 3341027 | 21095331 | PADRAO ENTRADA FIBRA VIDRO 5000MM C/ATER | POSTE QUADRADO. MATERIAL: FIBRA DE VIDRO REFORCADO COM RESINA DE POLIESTER (PRFV). COMPRIMENTO: 5 M. ESPESSURA MIN.: 4,0 MM. SECAO:90 X 90 MM. RESISTÊNCIA NOMINAL: 75 DAN. FABRICADO PELO SISTEMA DE FILAMENTO CONTINUO OU PULTRUSÃO, COM ADITIVO ANTI UV NA E | DIS-ETE-019 | POSTE PRFV 90X90X5000 | 132 | Postes e cruzetas de FV | ASW BRASIL TECNILOGIA EM PLASTICOS | 09.662.563/0001-10 | 2024-01-25 | 2026-09-17 | HI_2024_01_25 | Ambos | N/A | N/A
|  | 100680 | 3341028 | 21095114 | PADRAO ENTRADA FIBRA VIDRO 7000MM C/ATER | POSTE QUADRADO. MATERIAL: FIBRA DE VIDRO REFORCADO COM RESINA DE POLIESTER (PRFV). COMPRIMENTO: 7 M. ESPESSURA MIN.: 4,0 MM. SECAO:90 X 90 MM. RESISTENCIA NOMINAL: 75 DAN. FABRICADO PELO SISTEMA DE FILAMENTO CONTINUO OU PULTRUSAO, COM ADITIVO ANTI UV NA E | DIS-ETE-019 | POSTE PRFV 90X90X7000 | 285 | Postes e cruzetas de FV | ASW BRASIL TECNILOGIA EM PLASTICOS | 09.662.563/0001-10 | 2024-01-25 | 2026-09-17 | HI_2024_01_25 | Ambos | N/A | N/A
|  | 0 | 3341049 | 21095338 | POSTE APOIO FIBRA DE VIDRO 7000MM | POSTE QUADRADO. MATERIAL: FIBRA DE VIDRO REFORCADO COM RESINA DE POLIESTER(PRFV). COMPRIMENTO: 7 M. ESPESSURA MIN.: 4,0 MM. SECAO: 90 X 90 MM. RESISTÊNCIA NOMINAL: 75 DAN. FABRICADO PELO SISTEMA DE FILAMENTO CONTINUO OU PULTRUSÃO, COM ADITIVO ANTI UV NA E | DIS-ETE-019 | PSRPRFV 90X90X7000 | 319 | Postes e cruzetas de FV | ASW BRASIL TECNILOGIA EM PLASTICOS | 09.662.563/0001-10 | 2024-01-25 | 2026-09-17 | HI_2024_01_25 | Ambos | N/A | N/A
|  | 38252 | 3341970 | 21095348 | POSTE CIRC UNITARIO PRFV 11000MM 400DAN | POSTE CIRCULAR UNITARIO; FIBRA DE VIDRO; DIAMETRO DA BASE 370.0 MM; DIAMETRO DO TOPO 165.0 MM; COMPRIMENTO TOTAL 11000 MM; RESISTENC IA NOMINAL 400 DAN; PADRAO DIS-ETE-002. | DIS-ETE-002 | PTRPRFV 1P 11X400 | 412 | Postes e cruzetas de FV | ASW BRASIL TECNILOGIA EM PLASTICOS | 09.662.563/0001-10 | 2024-01-25 | 2026-09-17 | HI_2024_01_25 | Ambos | N/A | N/A
|  | 33189 | 3341971 | 21095349 | POSTE CIRC UNITARIO PRFV 11000MM 600DAN | POSTE CIRCULAR UNITARIO; FIBRA DE VIDRO; DIAMETRO DA BASE 371.0 MM; DIAMETRO DO TOPO 196.0 MM; COMPRIMENTO TOTAL 11000 MM; RESISTENC IA NOMINAL 600 DAN; PADRAO DIS-ETE-002. | DIS-ETE-002 | PTRPRFV 1P 11X600 | 413 | Postes e cruzetas de FV | ASW BRASIL TECNILOGIA EM PLASTICOS | 09.662.563/0001-10 | 2024-01-25 | 2026-09-17 | HI_2024_01_25 | Ambos | N/A | N/A
|  | 33201 | 3341972 | 21095350 | POSTE CIRC UNITARIO PRFV 12000MM 600DAN | POSTE CIRCULAR UNITARIO; FIBRA DE VIDRO; DIAMETRO DA BASE 377.0 MM; DIAMETRO DO TOPO 202.0 MM; COMPRIMENTO TOTAL 12000 MM; RESISTENC IA NOMINAL 600 DAN; PADRAO DIS-ETE-002. | DIS-ETE-002 | PTRPRFV 1P 12X600 | 414 | Postes e cruzetas de FV | ASW BRASIL TECNILOGIA EM PLASTICOS | 09.662.563/0001-10 | 2024-01-25 | 2026-09-17 | HI_2024_01_25 | Ambos | N/A | N/A
|  | 0 | 3341009 | 0 | POSTE FIBRA CIRC/QUAD 11/400 | POSTE CIRCULAR COM TOPO QUADRADO. MATERIAL: FIBRA DE VIDRO REFORCADO COM RESINA DE POLIESTER (PRVF) . DIAMETRO DA BASE: 370MM.DIMENSOES DO TOPO: 165X165MM. COMPRIMENTO DO TOPO:3000MM. FURACAO DA FACE A: 100MM (29X100MM). FURACAO DA FACE B: 150MM (29X100MM | DIS-ETE-002 | PTQPRFV 1P 11X400 | 273 | Postes e cruzetas de FV | ASW BRASIL TECNILOGIA EM PLASTICOS | 09.662.563/0001-10 | 2024-01-25 | 2026-09-17 | HI_2024_01_25 | Ambos | N/A | N/A
|  | 0 | 3341010 | 0 | POSTE FIBRA CIRC/QUAD 11/600 | POSTE CIRCULAR COM TOPO QUADRADO. MATERIAL: FIBRA DE VIDRO REFORCADO COM RESINA DE POLIESTER (PRVF) . DIAMETRO DA BASE: 380MM.DIMENSOES DO TOPO: 180X180MM. COMPRIMENTO DO TOPO:3000MM. FURACAO DA FACE A: 100MM (29X100MM). FURACAO DA FACE B: 150MM (29X100MM | DIS-ETE-002 | PTQPRFV 1P 11X600 | 274 | Postes e cruzetas de FV | ASW BRASIL TECNILOGIA EM PLASTICOS | 09.662.563/0001-10 | 2024-01-25 | 2026-09-17 | HI_2024_01_25 | Ambos | N/A | N/A
|  | 37831 | 3341013 | 0 | POSTE FIBRA CIRC/QUAD 12/1000 | POSTE CIRCULAR COM TOPO QUADRADO. MATERIAL: FIBRA DE VIDRO REFORCADO COM RESINA DE POLIESTER (PRVF) . DIAMETRO DA BASE: 400M M.DIMENSOES DO TOPO: 190X190MM. COMPRIMENTO DO TOPO:3000MM. FURACAO DA FACE A: 100MM (29X100MM). FURACAO DA FACE B: 150M | DIS-ETE-002 | PTQPRFV 1P 12X1000 | 276 | Postes e cruzetas de FV | ASW BRASIL TECNILOGIA EM PLASTICOS | 09.662.563/0001-10 | 2024-01-25 | 2026-09-17 | HI_2024_01_25 | Ambos | N/A | N/A
|  | 37819 | 3341012 | 0 | POSTE FIBRA CIRC/QUAD 12/400 | POSTE CIRCULAR COM TOPO QUADRADO. MATERIAL: FIBRA DE VIDRO REFORCADO COM RESINA DE POLIESTER (PRVF) . DIAMETRO DA BASE: 375MM. DIMENSOES DO TOPO: 170X170MM.COMPRIMENTO DO TOPO:3000MM. FURACAO DA FACE A: 100MM (29X100MM). FURACAO DA FACE B: 150MM | DIS-ETE-002 | PTQPRFV 1P 12X400 | 275 | Postes e cruzetas de FV | ASW BRASIL TECNILOGIA EM PLASTICOS | 09.662.563/0001-10 | 2024-01-25 | 2026-09-17 | HI_2024_01_25 | Ambos | N/A | N/A
|  | 37820 | 3341017 | 0 | POSTE FIBRA CIRC/QUAD 12/600 | POSTE CIRCULAR COM TOPO QUADRADO. MATERIAL: FIBRA DE VIDRO REFORCADO COM RESINA DE POLIESTER (PRVF) . DIAMETRO DA BASE: 400MM.DIMENSOES DO TOPO: 170X170MM. COMPRIMENTO DO TOPO:3000MM. FURACAO DA FACE A: 100MM (29X100MM). FURACAO DA FACE B: 150MM | DIS-ETE-002 | PTQPRFV 1P 12X600 | 277 | Postes e cruzetas de FV | ASW BRASIL TECNILOGIA EM PLASTICOS | 09.662.563/0001-10 | 2024-01-25 | 2026-09-17 | HI_2024_01_25 | Ambos | N/A | N/A
|  | 0 | 3341021 | 0 | POSTE FIBRA CIRC/QUAD 9/600 | POSTE CIRCULAR COM TOPO QUADRADO. MATERIAL: FIBRA DE VIDRO REFORCADO COM RESINA DE POLIESTER (PRVF) . DIAMETRO DA BASE: 360MM. DIMENSOES DO TOPO: 170X170MM. COMPRIMENTO DO TOPO: 2000/3000MM.FURACAO DA FACE A: 100MM (19/29X100MM). FURACAO DA FACE B: 150MM( | DIS-ETE-002 | PTQPRFV 1P 9X600 | 278 | Postes e cruzetas de FV | ASW BRASIL TECNILOGIA EM PLASTICOS | 09.662.563/0001-10 | 2024-01-25 | 2026-09-17 | HI_2024_01_25 | Ambos | N/A | N/A
|  | 0 | 3341014 | 0 | POSTE FIBRA CIRC/QUAD 11/1000 | POSTE CIRCULAR COM TOPO QUADRADO. MATERIAL: FIBRA DE VIDRO REFORCADO COM RESINA DE POLIESTER (PRVF) . DIAMETRO DA BASE: 400MM.DIMENSOES DO TOPO: 190X190MM. COMPRIMENTO DO TOPO:3000MM. FURACAO DA FACE A: 100MM (29X100MM). FURACAO DA FACE B: 150MM (29X100MM | DIS-ETE-002 | PTQPRFV 1P 11X1000 | 415 | Postes e cruzetas de FV | ASW BRASIL TECNILOGIA EM PLASTICOS | 09.662.563/0001-10 | 2024-01-25 | 2026-09-17 | HI_2024_01_25 | Ambos | N/A | N/A
|  | 37618 | 3341051 | 21095116 | POSTE CIRC MODULAR PRFV 9000MM 400DAN | POSTE CIRCULAR MODULAR; FIBRA DE VIDRO; TRES MODULOS; JUNCAO NIPLE REFORCADO OU OUTROS; COMPRIMENTO TOTAL 9000MM;RESISTENCIA NOMINAL 400 DAN. NORMA: DIS-ETE-002. | DIS-ETE-002 | PTRPRFV 3P 9X400 | 291 | Postes e cruzetas de FV | ASW BRASIL TECNILOGIA EM PLASTICOS | 09.662.563/0001-10 | 2024-01-25 | 2026-09-17 | HI_2024_01_25 | Ambos | N/A | N/A
|  | 37619 | 3341052 | 21095117 | POSTE CIRC MODULAR PRFV 11000MM 400DAN | POSTE CIRCULAR MODULAR; FIBRA DE VIDRO; TRES MODULOS; JUNCAO NIPLE REFORCADO OU OUTROS; COMPRIMENTO TOTAL 11000MM;RESISTENCIA NOMINAL 400 DAN. NORMA: DIS-ETE-002. | DIS-ETE-002 | PTRPRFV 3P 11X400 | 294 | Postes e cruzetas de FV | ASW BRASIL TECNILOGIA EM PLASTICOS | 09.662.563/0001-10 | 2024-01-25 | 2026-09-17 | HI_2024_01_25 | Ambos | N/A | N/A
|  | 33214 | 3341045 | 21095118 | POSTE CIRC MODULAR PRFV 11000MM 600DAN | POSTE CIRCULAR MODULAR; FIBRA DE VIDRO; TRES MODULOS; JUNCAO NIPLE REFORCADO OU OUTROS;DIAMETRO DA BASE 371,0 MM;DIAMETRO DO TOPO 196,4MM; COMPRIMENTO TOTAL 11000MM;RESISTENCIA NOM.600DAN. NORMAS: NOR.DISTRIBU-ENGE-0001 E DIS-ETE-002 : ITEM 12.. | DIS-ETE-002 | PTRPRFV 3P 11X600 | 292 | Postes e cruzetas de FV | ASW BRASIL TECNILOGIA EM PLASTICOS | 09.662.563/0001-10 | 2024-01-25 | 2026-09-17 | HI_2024_01_25 | Ambos | N/A | N/A
|  | 33216 | 3341046 | 21095119 | POSTE CIRC MODULAR PRFV 12000MM 600DAN | POSTE CIRCULAR MODULAR ; FIBRA DE VIDRO; TRES MODULOS; JUNCAO NIPLE REFORCADO OU OUTROS;DIAMETRO DA BASE 377,0 MM;DIAMETRO DO TOPO 202,0MM; COMPRIMENTO TOTAL 12000MM;RESISTENCIA NOMINAL 600 DAN. NORMAS: NOR.DISTRIBU-ENGE-0001 E DIS-ETE-002 : ITEM 13. | DIS-ETE-002 | PTRPRFV 3P 12X600 | 293 | Postes e cruzetas de FV | ASW BRASIL TECNILOGIA EM PLASTICOS | 09.662.563/0001-10 | 2024-01-25 | 2026-09-17 | HI_2024_01_25 | Ambos | N/A | N/A
|  | 37621 | 3341053 | 21095121 | POSTE CIRC MODULAR PRFV 14000MM 1000DAN | POSTE CIRCULAR MODULAR; FIBRA DE VIDRO; TRES MODULOS; JUNCAO NIPLE REFORCADO OU OUTROS; COMPRIMENTO TOTAL 14000MM;RESISTENCIA NOMINAL 1000 DAN. NORMA: DIS-ETE-002. | DIS-ETE-002 | PTRPRFV 3P 14X1000 | 269 | Postes e cruzetas de FV | ASW BRASIL TECNILOGIA EM PLASTICOS | 09.662.563/0001-10 | 2024-01-25 | 2026-09-17 | HI_2024_01_25 | Ambos | N/A | N/A
|  | 37622 | 3341054 | 21095122 | POSTE CIRC MODULAR PRFV 14000MM 1500DAN | POSTE CIRCULAR MODULAR; FIBRA DE VIDRO; TRES MODULOS; JUNCAO NIPLE REFORCADO OU OUTROS; COMPRIMENTO TOTAL 14000MM;RESISTENCIA NOMINAL 1500 DAN. NORMA: DIS-ETE-002. | DIS-ETE-002 | PTRPRFV 3P 14X1500 | 268 | Postes e cruzetas de FV | ASW BRASIL TECNILOGIA EM PLASTICOS | 09.662.563/0001-10 | 2024-01-25 | 2026-09-17 | HI_2024_01_25 | Ambos | N/A | N/A
|  | 0 | 3341059 | 0 | POSTE CIRC MODULAR PRFV 18000MM 1000DAN | POSTE CIRCULAR MODULAR; FIBRA DE VIDRO; JUNCAO NIPLE REFORCADO OU OUTROS; COMPRIMENTO TOTAL 18000MM;RESISTENCIA NOMINAL 1000 DAN. NORMA: DIS-ETE-002. | DIS-ETE-002 | PTRPRFV 18X1000 | 265 | Postes e cruzetas de FV | ASW BRASIL TECNILOGIA EM PLASTICOS | 09.662.563/0001-10 | 2024-01-25 | 2026-09-17 | HI_2024_01_25 | Ambos | N/A | N/A
|  | 0 | 3341042 | 0 | POSTE CIRC MODULAR PRFV 20000MM 600DAN | POSTE CIRCULAR. MATERIAL: FIBRA DE VIDRO REFORCADO COM RESINA DE POLIESTER (PRVF). DIAMETRO DO TOPO: 275MM. DIAMETRO DA BASE: 570MM (TOLERANCIA +/- 15MM). COMPRIMENTO TOTAL: 20000MM. RESISTENCIA NOMINAL: 600DAN. CARGA DE RUPTURA: 1200DAN. ENGASTAMENTO: 26 | DIS-ETE-002 | PTRPRFV 3P 20X600 | 263 | Postes e cruzetas de FV | ASW BRASIL TECNILOGIA EM PLASTICOS | 09.662.563/0001-10 | 2024-01-25 | 2026-09-17 | HI_2024_01_25 | Ambos | N/A | N/A
|  | 37624 | 3341056 | 21095124 | POSTE CIRC MODULAR PRFV 22000MM 600DAN | POSTE CIRCULAR MODULAR; FIBRA DE VIDRO; QUATRO MODULOS; JUNCAO NIPLE REFORCADO OU OUTROS; COMPRIMENTO TOTAL 22000MM;RESISTENCIA NOMINAL 600 DAN. NORMA: DIS-ETE-002. | DIS-ETE-002 | PTRPRFV 22X600 | 260 | Postes e cruzetas de FV | ASW BRASIL TECNILOGIA EM PLASTICOS | 09.662.563/0001-10 | 2024-01-25 | 2026-09-17 | HI_2024_01_25 | Ambos | N/A | N/A
|  | 37818 | 3341048 | 21095115 | POSTE FIBRA QUAD/CONICO QUAD 7,5/150 | POSTE QUADRADO OU CONICO QUADRADO. MATERIAL: FIBRA DE VIDRO REFORCADO COM RESINA DE POLIESTER (PRVF) . DIAMETRO DA BASE: 150MM. DIMENSOES DO TOPO: 150 MM (QUADRADO) OU 100 MM (CONICO QUADRADO). FURACAO DA FACE A: 8 FUROS. FURACAO DA FACE B: 2 FUR | DIS-ETE-002 | PTQCPRFV 1P 7,5X150 | 271 | Postes e cruzetas de FV | ASW BRASIL TECNILOGIA EM PLASTICOS | 09.662.563/0001-10 | 2024-01-25 | 2026-09-17 | HI_2024_01_25 | Ambos | N/A | N/A
|  | 10010 | 4601021 | 53040939 | ALICATE BICO CHATO E LONGO | ALICATE; BICO CHATO E LONGO; CONFECCIONADO EM ACO CARBONO (ACO FERRAMENTA) OU ACO CROMO VANADIO FORJADO; TEMPERADO; CROMADO E NIQUELADO OU OXIDADO A PRETO; COMPRIMENTO APROXIMADO: 160 MM; SUPERFICIE DO ALICATE LIVRE DE NODULOS E REBARBAS, INCRUSTACOES, EM | CEF-001 | BELZER/219034BBR; GEDORE/8120-160 JC; TRAMONTINA_PRO/44006/106. | N/A | Ferramentas e EPCs | LUCABE MATERIAIS ELÉTRICOS LTDA | 01.272.361/0001-50 | 2022-10-06 | 2026-10-06 | HI_2022_10_06 | Ambos | N/A | N/A
|  | 36835 | 4632010 | 53040944 | ALICATE COMP BATERIA 12000 DAN C MATRIZ | ALICATE DE COMPRESSAO HIDRAULICA ACIONADO POR BATERIA COM CONJUNTO DE MATRIZES; CABECOTE EM ACO FORJADO SAE 4150 SAE 5150 OU ACO FERRAMENTA FORJADO; CORPO E GATILHO EM PLASTICO RIGIDO; COM UM PAR DE CADA MATRIZ DEFINIDA NA SECAO 3.4. DA EFES 03.09.11 COMO | CEF-001 | BUNRDY / GREENLEE | N/A | Ferramentas e EPCs | LUCABE MATERIAIS ELÉTRICOS LTDA | 01.272.361/0001-50 | 2022-10-06 | 2026-10-06 | HI_2022_10_06 | Ambos | N/A | N/A
|  | 36832 | 4632009 | 53040943 | ALICATE COMP BATERIA 6000 DAN C MATRIZ | ALICATE DE COMPRESSAO HIDRAULICA ACIONADO POR BATERIA COM CONJUNTO DE MATRIZES; CABECOTE EM ACO FORJADO SAE 4150 SAE 5150 OU ACO FERRAMENTA FORJADO; CORPO E GATILHO EM PLASTICO RIGIDO; COM UM PAR DE CADA MATRIZ DEFINIDA NA SECAO 3.4. DA EFES 03.09.22 COMO | CEF-001 | BUNRDY / GREENLEE | N/A | Ferramentas e EPCs | LUCABE MATERIAIS ELÉTRICOS LTDA | 01.272.361/0001-50 | 2022-10-06 | 2026-10-06 | HI_2022_10_06 | Ambos | N/A | N/A
|  | 35140 | 4632008 | 53040358 | ALICATE COMPRESSAO BATERIA 12000 DAN | ALICATE DE COMPRESSAO HIDRAULICA ACIONADO POR BATERIA; CABECOTE EM ACO FORJADO SAE 4150 SAE 5150 OU ACO FERRAMENTA FORJADO; CORPO E GATILHO EM PLÁSTICO RIGIDO; COM CARACTERISTICAS CONTRUTIVAS, LIMITES E ESFORCOS MECANICOS, CARACTERISTICAS ELETRICAS, ACESS | CEF-001 | BUNRDY / GREENLEE | N/A | Ferramentas e EPCs | LUCABE MATERIAIS ELÉTRICOS LTDA | 01.272.361/0001-50 | 2022-10-06 | 2026-10-06 | HI_2022_10_06 | Ambos | N/A | N/A
|  | 35222 | 4632006 | 53040756 | ALICATE COMPRESSAO BATERIA MD6 6000 DAN | ALICATE DE COMPRESSAO HIDRAULICA ACIONADO POR BATERIA; CABECOTE EM ACO FORJADO SAE 4150 SAE 5150 OU ACO FERRAMENTA FORJADO; CORPO E GATILHO EM PLÁSTICO RIGIDO; COM CARACTERISTICAS CONTRUTIVAS, LIMITES E ESFORCOS MECANICOS, CARACTERISTICAS ELETRICAS, ACESS | CEF-001 | BUNRDY / GREENLEE | N/A | Ferramentas e EPCs | LUCABE MATERIAIS ELÉTRICOS LTDA | 01.272.361/0001-50 | 2022-10-06 | 2026-10-06 | HI_2022_10_06 | Ambos | N/A | N/A
|  | 10025 | 4600012 | 53040904 | ALICATE DE CORTE DIAGONAL | ALICATE CORTE DIAGONAL; ACO FERRAMENTA OU ACO CROMO VANADIO; FORJADO E TEMPERADO; FOSFATIZADO; CABO CURVO PLASTIFICADO ANTIDESLIZANTE; ARTICULACAO SEM MOLA; COMPRIMENTO APROXIMADO; 152 MM; SUPERFICIES DEVEM SER LIVRES DE NODULOS E REBARBAS, | CEF-001 | TRAMONTINA_PRO/44002/106; BELZER/219024 BBR; GEDORE/8314 IOX | N/A | Ferramentas e EPCs | LUCABE MATERIAIS ELÉTRICOS LTDA | 01.272.361/0001-50 | 2022-10-06 | 2026-10-06 | HI_2022_10_06 | Ambos | N/A | N/A
|  | 11383 | 4631002 | 32095075 | ALICATE DE PRESSAO 10 POL | ALICATE PRESSAO; BICO ARTICULADO; UNIVERSAL; CURVO; MATERIAL DO CORPO ACO CARBONO OU ACO CROMO VANADIO; CROMADO E NIQUELADO; MORDENTES PERFIL CURVO ACO FORJADO COM REGULAGEM STANDARD; DENTES BROCHADOS PARALELOS <(>,<)> DESBLOQUEIO ALAVANCA; COMPRIMENTO AP | CEF-001 | TRAMONTINA_PRO/44002/106; BELZER/219024 BBR | N/A | Ferramentas e EPCs | LUCABE MATERIAIS ELÉTRICOS LTDA | 01.272.361/0001-50 | 2022-10-06 | 2026-10-06 | HI_2022_10_06 | Ambos | N/A | N/A
|  | 10011 | 4600065 | 53040006 | ALICATE UNIVERSAL 200 MM | ALICATE UNIVERSAL; ACO FERRAMENTA OU ACO CROMO-VANADIO; POLIDO; FORJADO <(>,<)> TEMPERADO E REVINIDO; CONFORME DUREZA VICKERS ABNT-MB 359; CABO PLASTIFICADO ANTIDESLIZANTE; CORTE LATERAL ANGULO BORDA 57 GRAUS CORTE ADICIONAL COM OLHAL ABERTURA PARALELA 0, | CEF-001 | BELZER/219022BBR; TRAMONTINA_PRO/44000/108; GEDORE/8280-200 IOX. | N/A | Ferramentas e EPCs | LUCABE MATERIAIS ELÉTRICOS LTDA | 01.272.361/0001-50 | 2022-10-06 | 2026-10-06 | HI_2022_10_06 | Ambos | N/A | N/A
|  | 12747 | 1804024 | 13025225 | ALICATE VOLTAMPERIMETRO DIGITAL | VOLT-AMPERIMETRO DE ALICATE DIGITAL AC/DC; PONTA DE PROVA: TIPO AGULHA COM ADAPTADOR PARA GARRA JACARE; MEDICAO AC TRUE RMS; ESCALA AUTORANGE OU INDICADAS NA ESPECIFICACAO TECNICA; AUTODESLIGAMENTO; CAT IV; FUNCOES DATA HOLD; PEAK HOLD; TESTE DE CONTI | CEF-001 | FLUKE | N/A | Ferramentas e EPCs | LUCABE MATERIAIS ELÉTRICOS LTDA | 01.272.361/0001-50 | 2022-10-06 | 2026-10-06 | HI_2022_10_06 | Ambos | N/A | N/A
|  | 11384 | 4600008 | 53040996 | ARCO DE SERRA MAN AJUSTAVEL ATE 12 POL | ARCO DE SERRA MANUAL PARA PODA; TIPO AJUSTAVEL; GALVANIZADO; CABO FECHADO EM PLASTICO OU ALUMINIO ANATOMICO; TENSAO NA SERRA; PORCA BORBOLETA; REGULAVEL PARA LAMINAS ATE 300 MM (12"); PROFUNDIDADE DE CORTE DE 90 MM; ACABAMENTO UNIFORME ISENTO REBARBAS; CO | CEF-001 | TRAMONTINA_PRO/44033/012; IRWIN/I-15; STARRETT/AJUSTAVEL 152. | N/A | Ferramentas e EPCs | LUCABE MATERIAIS ELÉTRICOS LTDA | 01.272.361/0001-50 | 2022-10-06 | 2026-10-06 | HI_2022_10_06 | Ambos | N/A | N/A
|  | 11082 | 4641005 | 53040757 | ARCO DE SERRA PARA PODA A DISTÂNCIA 21" | ARCO DE SERRA PARA PODA A DISTANCIA; TIPO FIXO; MATERIAL ACO CARBONO TUBULAR SAE 1010 A 1020; ADAPTADOR UNIVERSAL PARA BASTAO EM LIGA DE ALUMINIO OU BRONZE; TENSAO NA SERRA; PORCA BORBOLETA; CAPACIDADE PARA LAMINA DE SERRA TIPO JACK 21"; PARA PODA A DISTA | CEF-001 | TECMARQUES | N/A | Ferramentas e EPCs | LUCABE MATERIAIS ELÉTRICOS LTDA | 01.272.361/0001-50 | 2022-10-06 | 2026-10-06 | HI_2022_10_06 | Ambos | N/A | N/A
|  | 51681 | 4611012 | 53040758 | BASTAO MANOBRA PEGA TUDO 3260 MM | BASTAO MANOBRA; FIBRA DE VIDRO; IMPREGNADO RESINA EPOXI; CABECOTE PEGA TUDO; ALUMINIO TEMPERADO; REVESTIDO POLIETILENO; EMPUNHADURA LIGA DE ALUMINIO; GANCHO EM ACO CARBONO REVESTIDO TIPO C; TIRANTE ACIONAMENTO EM FIBRA DE VIDRO; DIAMETRO DO TIRANTE 9,5 MM | CEF-001 | SOLUÇAO / TECMARQUES/ RITZ | N/A | Ferramentas e EPCs | LUCABE MATERIAIS ELÉTRICOS LTDA | 01.272.361/0001-50 | 2022-10-06 | 2026-10-06 | HI_2022_10_06 | Ambos | N/A | N/A
|  | 10303 | 4611016 | 53040385 | BASTAO PODADOR 32 POL CABECOTE UNIVERS | BASTAO PODADOR; FIBRA DE VIDRO; IMPREGNADO RESINA EPOXI; CLASSE DE TENSAO 15 KV; COM ADAPTADOR UNIVERSAL PARA ENCAIXE; COMPRIMENTO DE TRABALHO APROXIMADO: 650 MM; DIAMETRO DO BASTAO ISOLANTE: 32 MM; LAMINA CORTANTE ACO CARBONO FORJADO; CORDA ISOLANTE DE 1 | CEF-001 | SOLUÇAO / TECMARQUES/ RITZ | N/A | Ferramentas e EPCs | LUCABE MATERIAIS ELÉTRICOS LTDA | 01.272.361/0001-50 | 2022-10-06 | 2026-10-06 | HI_2022_10_06 | Ambos | N/A | N/A
|  | 11397 | 1863008 | 92020361 | BINOCULO 8 X40 MM | BINOCULO 8 X 40; TIPO PRISMATICO; EM ALUMINIO; TOTALMENTE EMBORRACHADO; IMPERMEAVEL; PRISMA PORRO BAK 4; COM AJUSTE DE DIOPTRIA PARA EQUILIBRIO DA VISAO; ELEMENTOS OTICOS ESFERICOS; DISTANCIA OCULAR AJUSTAVEL; ZOOM REAL DE 8 VEZES; DIAMETRO DAS LENTES: 40 | CEF-001 | NIKON/7238; PENTAX/49528 | N/A | Ferramentas e EPCs | LUCABE MATERIAIS ELÉTRICOS LTDA | 01.272.361/0001-50 | 2022-10-06 | 2026-10-06 | HI_2022_10_06 | Ambos | N/A | N/A
|  | 10317 | 4644000 | 12037052 | CABECOTE DE MANOBRA P/ GRAMPO DE ATERR | CABECOTE DE MANOBRA PARA GRAMPO DE ATERRAMENTO, MATERIAL LIGA DE ALUMINIO<(>,<)> PINO DE ENGATE LATAO, MOLA DE ACO ESPECIAL COM SISTEMA DE TRAVAMENTO DO GRAMPO ATRAVES DE PINO COM PRESSAO REGULAVEL, PESO APROXIMADO DE 200 G<(>,<)> ACABAMENTO UNIFORME E IS | CEF-002 | SOLUÇAO / TECMARQUES/ PROTECK /COOFESTE / RITZ | N/A | Ferramentas e EPCs | LUCABE MATERIAIS ELÉTRICOS LTDA | 01.272.361/0001-50 | 2022-10-06 | 2026-10-06 | HI_2022_10_06 | Ambos | N/A | N/A
|  | 10322 | 4644008 | 12037002 | CABECOTE PARA MANOBRA DE CHAVES | CABEÇOTE PARA MANOBRA DE CHAVES; C/ ADAPTADOR UNIVERSAL P/ BASTAO; CONFECCIONADO EM BRONZE SILÍCIO; COM HASTE PARA MANOBRA DE CHAVES E ENCAIXE PARA LINGUETA DO CARTUCHO PORTA FUSÍVEL E PRESILHA DE SEGURANÇA <(>,<)> ADAPTAVEL AO CABEÇOTE UNIVERSAL DA VARA | CEF-001 | SOLUÇAO / TECMARQUES/ PROTECK /COOFESTE / RITZ | N/A | Ferramentas e EPCs | LUCABE MATERIAIS ELÉTRICOS LTDA | 01.272.361/0001-50 | 2022-10-06 | 2026-10-06 | HI_2022_10_06 | Ambos | N/A | N/A
|  | 11404 | 4607021 | 53040127 | CAIXA TIPO SANFONA PARA FERRAMENTAS | CAIXA P/FERRAMENTAS; TIPO SANFONA; CONFECCIONADA EM CHAPA DE ACO; 5 GAVETAS; LINGUETA PARA CADEADO; COMPRIMENTO 500 MM; LARGURA 200MM; ALTURA 210 MM; PINTADA NA COR AZUL; PADRAO CEF.002 NEOENERGIA ET 05.04.01; EM EMBALAGEM APROVADA PELA NEOENERGIA. | CEF-002 | FERCAR / MARCON | N/A | Ferramentas e EPCs | LUCABE MATERIAIS ELÉTRICOS LTDA | 01.272.361/0001-50 | 2022-10-06 | 2026-10-06 | HI_2022_10_06 | Ambos | N/A | N/A
|  | 11403 | 4610007 | 53040411 | CARRETILHA GANCHO E TRAVA 5/8" 450 DAN | CARRETILHA; COM GANCHO E TRAVA; CORPO, ALCA E ROLDANA EM LIGA DE ALUMINIO; GANCHO COM TRAVA EM ACO TREFILADO; OLHAL EM ACO FORJADO S AE 1015 A SAE 1030; PINOS E CONTRAPINOS EM ACO SAE 1040 A SAE 1060; ROLDANA COM CANAL P/ CORDA DE 16 MM (5/8"); TRATAMENTO | CEF-001 | SOLUÇAO / TECMARQUES/ PROTECK /COOFESTE / RITZ | N/A | Ferramentas e EPCs | LUCABE MATERIAIS ELÉTRICOS LTDA | 01.272.361/0001-50 | 2022-10-06 | 2026-10-06 | HI_2022_10_06 | Ambos | N/A | N/A
|  | 12842 | 4601672 | 53040974 | CHAVE FENDA HASTE PROTEGIDA 1/4X6" | CHAVE DE FENDA SIMPLES COM HASTE PROTEGIDA COM COBERTURA POLIMERICA; MATERIAL DA HASTE: ACO CARBONO OU ACO CROMO VANADIO 50CRV4/73MOV52; NIQUELADA OU CROMADA; PONTA FOSFATIZADA; LAMINA REDONDA; C/ TRATAMENTO TERMICO DUREZA 50 HCR ± 3; DEVE SUPORTAR TEMPER | CEF-001 | TRAMONTINA / MORETHZON / BELZER | N/A | Ferramentas e EPCs | LUCABE MATERIAIS ELÉTRICOS LTDA | 01.272.361/0001-50 | 2022-10-06 | 2026-10-06 | HI_2022_10_06 | Ambos | N/A | N/A
|  | 12843 | 4601813 | 53040142 | CHAVE FENDA HASTE PROTEGIDA 1/8X6" | CHAVE DE FENDA SIMPLES COM HASTE PROTEGIDA COM COBERTURA POLIMERICA; MATERIAL DA HASTE: ACO CARBONO OU ACO CROMO VANADIO 50CRV4/73MO V52; NIQUELADA OU CROMADA; PONTA FOSFATIZADA; LAMINA REDONDA; C/ TRATAMENTO TERMICO DUREZA 50 HCR ± 3; DEVE SUPORTAR TEMPE | CEF-001 | TRAMONTINA / MORETHZON / BELZER | N/A | Ferramentas e EPCs | LUCABE MATERIAIS ELÉTRICOS LTDA | 01.272.361/0001-50 | 2022-10-06 | 2026-10-06 | HI_2022_10_06 | Ambos | N/A | N/A
|  | 12844 | 4601821 | 53040325 | CHAVE FENDA HASTE PROTEGIDA 3/16X6" | CHAVE DE FENDA SIMPLES COM HASTE PROTEGIDA COM COBERTURA POLIMERICA; MATERIAL DA HASTE: ACO CARBONO OU ACO CROMO VANADIO 50CRV4/73MOV52; NIQUELADA OU CROMADA; PONTA FOSFATIZADA; LAMINA REDONDA; C/ TRATAMENTO TERMICO DUREZA 50 HCR ± 3; DEVE SUPORTAR TEMPER | CEF-001 | TRAMONTINA / MORETHZON / BELZER | N/A | Ferramentas e EPCs | LUCABE MATERIAIS ELÉTRICOS LTDA | 01.272.361/0001-50 | 2022-10-06 | 2026-10-06 | HI_2022_10_06 | Ambos | N/A | N/A
|  | 12845 | 4601097 | 53040309 | CHAVE FENDA HASTE PROTEGIDA 5/16X8" | CHAVE DE FENDA SIMPLES COM HASTE PROTEGIDA COM COBERTURA POLIMERICA; MATERIAL DA HASTE: ACO CARBONO OU ACO CROMO VANADIO 50CRV4/73MOV52; NIQUELADA OU CROMADA; PONTA FOSFATIZADA; LAMINA REDONDA; C/ TRATAMENTO TERMICO DUREZA 50 HCR ± 3; DEVE SUPORTAR TEMPER | CEF-001 | TRAMONTINA / MORETHZON / BELZER | N/A | Ferramentas e EPCs | LUCABE MATERIAIS ELÉTRICOS LTDA | 01.272.361/0001-50 | 2022-10-06 | 2026-10-06 | HI_2022_10_06 | Ambos | N/A | N/A
|  | 11021 | 1362737 | 53040759 | CHAVE FENDA SIMPLES 1/8X3" 3X75MM | CHAVE DE FENDA SIMPLES; MATERIAL DA HASTE: ACO CARBONO OU ACO CROMO VANADIO 50CRV4/73MOV52; NIQUELADA OU CROMADA; PONTA FOSFATIZADA; LAMINA REDONDA; C/ TRATAMENTO TERMICO DUREZA 50 HCR ± 3; DEVE SUPORTAR TEMPERATURAS ENTRE -10C° E +500°C; TRATAMENTO ANTIC | CEF-001 | BELZER/214101B; GEDORE/036.010; TRAMONTINA PRO/44110/010 | N/A | Ferramentas e EPCs | LUCABE MATERIAIS ELÉTRICOS LTDA | 01.272.361/0001-50 | 2022-10-06 | 2026-10-06 | HI_2022_10_06 | Ambos | N/A | N/A
|  | 11215 | 4013002 | 53040760 | CINTA TIPO SLING P ELEVACAO CARGA 2000KG | CINTA TIPO SLING PARA ELEVACAO DE CARGA; ESTROPO DE NAILON; CONFECCIONADA C/ CAMADAS DE FITA TEXTIL, POLIESTER; COMPRIMENTO 1500 MM; LARGURA 55 MM ± 10MM; CAPACIDADE DE TRABALHO EM CHOKER 1600 KG; CAPACIDADE DE TRABALHO VERTICAL 2000 KG; FATOR DE SEGURAN | CEF-001 | TENSIFLEX | N/A | Ferramentas e EPCs | LUCABE MATERIAIS ELÉTRICOS LTDA | 01.272.361/0001-50 | 2022-10-06 | 2026-10-06 | HI_2022_10_06 | Ambos | N/A | N/A
|  | 50498 | 5646058 | 92020477 | COBERTURA RIGIDA P/ POSTE 15KV 6" 600MM | COBERTURA RIGIDA P/POSTE; MATERIAL: POLIETILENO DE BAIXA DENSIDADE OU TERMOPLASTICO; ALCAS EM CORDA SINTETICA ISOLADA; COR LARANJA; TIPO I; CLASSE 2; CLASSE DE TENSAO: 15 KV; TENSAO DE TESTE: 20 KV; DIAMETRO INTERNO: 6" (150,0 MM); COMPRIMENTO: 600 MM; C | CEF-001 | SOLUÇAO / TECMARQUES / RITZ | N/A | Ferramentas e EPCs | LUCABE MATERIAIS ELÉTRICOS LTDA | 01.272.361/0001-50 | 2022-10-06 | 2026-10-06 | HI_2022_10_06 | Ambos | N/A | N/A
|  | 54745 | 5646068 | 53040449 | COBERTURA RIGIDA P/POSTE 34,5KV 9"300MM | COBERTURA RIGIDA P/POSTE; MATERIAL: POLIETILENO DE BAIXA DENSIDADE OU TERMOPLASTICO; ALCAS EM CORDA SINTETICA ISOLADA; COR LARANJA; TIPO I; CLASSE 4; CLASSE DE TENSAO: 34,5 KV; TENSAO DE TESTE: 40 KV; DIAMETRO INTERNO 9" (230,0 MM); COMPRIMENTO: 300 MM; | CEF-001 | SOLUÇAO / TECMARQUES / RITZ | N/A | Ferramentas e EPCs | LUCABE MATERIAIS ELÉTRICOS LTDA | 01.272.361/0001-50 | 2022-10-06 | 2026-10-06 | HI_2022_10_06 | Ambos | N/A | N/A
|  | 50497 | 5645007 | 92020475 | COBERTURA RIGIDA PARA CONDUTOR 15KV | COBERTURA RIGIDA P/ CONDUTOR; CONFECCIONADA EM POLIETILENO; COR LARANJA; TIPO I; CLASSE 2; CLASSE DE TENSAO 15,0 KV; COMPRIMENTO 1525 MM; DEVE SER ISENTA DE OLHAL; EXTREMIDADES DOTADAS DE ENCAIXE MACHO/FEMEA QUE PERMITE A CONEXAO DE DUAS OU MAIS UNIDADES; | CEF-001 | SOLUÇAO / TECMARQUES / RITZ | N/A | Ferramentas e EPCs | LUCABE MATERIAIS ELÉTRICOS LTDA | 01.272.361/0001-50 | 2022-10-06 | 2026-10-06 | HI_2022_10_06 | Ambos | N/A | N/A
|  | 50495 | 5645022 | 53040450 | COBERTURA RIGIDA PARA CONDUTOR 34,5 KV | COBERTURA RIGIDA P/ CONDUTOR; CONFECCIONADA EM POLIETILENO; COR LARANJA; TIPO I; CLASSE 4; CLASSE DE TENSAO 34,5 KV; COMPRIMENTO 1524 MM; DEVE SER ISENTA DE OLHAL; EXTREMIDADES DOTADAS DE ENCAIXE MACHO/FEMEA QUE PERMITE A CONEXAO DE DUAS OU MAIS UNIDADES; | CEF-001 | SOLUÇAO / TECMARQUES / RITZ | N/A | Ferramentas e EPCs | LUCABE MATERIAIS ELÉTRICOS LTDA | 01.272.361/0001-50 | 2022-10-06 | 2026-10-06 | HI_2022_10_06 | Ambos | N/A | N/A
|  | 35006 | 4631057 | 53040328 | DECAPADOR CABOS XLPE | DECAPADOR DE CONDUTOR UNIVERSAL; APLICACAO: REMOCAO DAS COBERTURAS EXTERNAS DE PROTECAO DE CABOS XLPE; PROFUNDIDADE DA LAMINA AJUSTAVEL; MATRIZ PARA APOIO DE CONDUTOR COM FIXAÇÃO POR IMA MAGNETICO; LAMINAS CONFECCIONADAS EM ACO ESPECIAL PARA CORTE; ACOMP | CEF-001 | SOLUÇAO /COOFESTE | N/A | Ferramentas e EPCs | LUCABE MATERIAIS ELÉTRICOS LTDA | 01.272.361/0001-50 | 2022-10-06 | 2026-10-06 | HI_2022_10_06 | Ambos | N/A | N/A
|  | 35135 | 4613004 | 12037032 | DISP ABERTURA DE CHAVE EM CARGA 27KV DAC | DISPOSITIVO PARA ABERTURA DE CHAVE EM CARGA; INTERRUPTOR PORTATIL DE CIRCUITOS ELETRICOS C/ CONTADOR DE OPERACOES; C/ ADAPTADOR UNIVERSAL P/ USO EM VARA DE MANOBRA; CONJUNTO DO GANCHO OLHAL TRINCO; ANCORA; CORRENTE DE INTERRUPCAO NOMINAL 600 A; CORRENTE M | CEF-001 | Solução ou S&C | N/A | Ferramentas e EPCs | LUCABE MATERIAIS ELÉTRICOS LTDA | 01.272.361/0001-50 | 2022-10-06 | 2026-10-06 | HI_2022_10_06 | Ambos | N/A | N/A
|  | 11466 | 5627000 | 53040762 | ESPORA PARA POSTE DUPLO T | ESPORA P/ POSTE DE CONCRETO DUPLO T; ESPORA CONFECCIONADA EM VERGALHAO SECCAO CIRCULAR EM ACO SAE 1045; ESTRIBO EM CHAPA DE ACO NUME RO 12 USSG SAE 1020; CORREIAS CONFECCIONADAS EM COURO; REBITE EM COBRE MACICO; FIVELA DE AJUSTE EM ACO SAE 1010; AS ESPORA | CEF-001 | COOFESTE / PROTECK / TECMARQUES | N/A | Ferramentas e EPCs | LUCABE MATERIAIS ELÉTRICOS LTDA | 01.272.361/0001-50 | 2022-10-06 | 2026-10-06 | HI_2022_10_06 | Ambos | N/A | N/A
|  | 10900 | 3453030 | 53040956 | ESTICADOR BRONZE 5,8 A 10,16MM 800KGF | ESTICADOR DE CONDUTOR; CORPO EM ACO E MORDENTES EM BRONZE LISO; PROTECAO SUPERFICIAL: ZINCADO POR IMERSAO A QUENTE; MORDENTES COM PERFIL CIRCULAR; ACABAMENTO UNIFORME E ISENTO DE REBARBAS; APLICACAO: CONDUTORES DE ALUMINIO E COBRE; DIAMETRO DO CABO 5,8 A | CEF-001 | COOFESTE / PROTECK / CIVITELLa | N/A | Ferramentas e EPCs | LUCABE MATERIAIS ELÉTRICOS LTDA | 01.272.361/0001-50 | 2022-10-06 | 2026-10-06 | HI_2022_10_06 | Ambos | N/A | N/A
|  | 12902 | 3453070 | 53040958 | ESTICADOR BRONZE 7,87 A 13,46MM 800KGF | ESTICADOR DE CONDUTOR; CORPO EM ACO E MORDENTES EM BRONZE LISO; PROTECAO SUPERFICIAL: ZINCADO POR IMERSAO A QUENTE; MORDENTES COM PERFIL CIRCULAR; ACABAMENTO UNIFORME E ISENTO DE REBARBAS; APLICACAO: CONDUTORES DE ALUMINIO E COBRE; DIAMETRO DO CABO: 7,87 | CEF-001 | COOFESTE / PROTECK / CIVITELLa | N/A | Ferramentas e EPCs | LUCABE MATERIAIS ELÉTRICOS LTDA | 01.272.361/0001-50 | 2022-10-06 | 2026-10-06 | HI_2022_10_06 | Ambos | N/A | N/A
|  | 10215 | 4610011 | 92020265 | ESTROPO NYLON 800MM 454 DAN | ESTROPO CONFECCIONADO EM NAILON; ARGOLAS CONFECCIONADAS EM ACO SAE 1045; COMPRIMENTO FORA DA ARGOLA C: 800 MM ± 30; LARGURA: 50 MM; ESPESSURA: 3 MM ± 0,2; CAPACIDADE NOMINAL DE TRABALHO: 454DAN; CARGA MÍNIMA DE RUPTURA: 1000DAN; ESTROPO CONFECCIONADO C | CEF-001 | SOLUÇAO/TENSIFLEX | N/A | Ferramentas e EPCs | LUCABE MATERIAIS ELÉTRICOS LTDA | 01.272.361/0001-50 | 2022-10-06 | 2026-10-06 | HI_2022_10_06 | Ambos | N/A | N/A
|  | 14841 | 4600126 | 53040961 | FACA CURVA DESEMCAPADORA COM CAPA | FACA CURVA DESENCAPADORA; FACA COM LAMINA DE ACO CARBONO; CABO PROTEGIDO COM PVC; DEVENDO VIR ACOMPANHANHADA BAINHA DE COURO; CONFORME PADRAO DIS-CEF-001 ET 07.02.19 EM EMBALAGEM APROVADA PELA NEOENERGIA. | CEF-001 | GEDORE | N/A | Ferramentas e EPCs | LUCABE MATERIAIS ELÉTRICOS LTDA | 01.272.361/0001-50 | 2022-10-06 | 2026-10-06 | HI_2022_10_06 | Ambos | N/A | N/A
|  | 13705 | 4600125 | 53040960 | FACAO 20" | FACAO PARA MATO; LAMINA CONFECCIONADA EM ACO CARBONO COM FIO LISO; COMPRIMENTO LAMINA: 20"; COMPRIMENTO TOTAL 630 MM (+ ou -10 POR CENTO); LARGURA 49 MM (+ ou -10 CENTO); ESPESSURA 3 MM (+ ou - 10 POR CENTO); CABO CONFECCIONADO EM POLIPROPILENO OU | CEF-001 | TRAMONTINA/26601/020; TRAMONTINA/26620/020; TRAMONTINA/26621/020. | N/A | Ferramentas e EPCs | LUCABE MATERIAIS ELÉTRICOS LTDA | 01.272.361/0001-50 | 2022-10-06 | 2026-10-06 | HI_2022_10_06 | Ambos | N/A | N/A
|  | 11481 | 4610225 | 53040503 | GANCHO P/CORDA ACO FORJ 150MM | GANCHO PARA CORDA; MATERIAL ACO CARBONO 1040 FORJADO E ZINCADO; COMPRIMENTO 150MM; CAPACIDADE NOMINAL DE TRABALHO 227 DAN; FORMATO EM U; DEVE POSSUIR DOIS OLHAIS PARA CORDA; ACABAMENTO UNIFORME E ISENTO DE REBARBAS; CONFORME DIS-CEF-002 EFES 13.01.00; EM | CEF-002 | SOLUÇAO / PROTECK | N/A | Ferramentas e EPCs | LUCABE MATERIAIS ELÉTRICOS LTDA | 01.272.361/0001-50 | 2022-10-06 | 2026-10-06 | HI_2022_10_06 | Ambos | N/A | N/A
|  | 11483 | 7011217 | 92020226 | GARRAFAO TERMICO 5L | GARRAFAO TERMICO; CONFECCIONADO EM PLASTICO REFORCADO; COM TAMPA ROSCAVEL; COM ALCA; CAPACIDADE: 5,0L; PADRAO CEF.001 NEOENERGIA ET 12.02.00 NEOENERGIA. EM EMBALAGEM APROVADA PELA NEOENERGIA. MARCAS/MODELOS ACEITOS: INVICTA; TERMOLAR; SOPRANO; ALADDIN. | CEF-001 | SOPRANO / INVICTA | N/A | Ferramentas e EPCs | LUCABE MATERIAIS ELÉTRICOS LTDA | 01.272.361/0001-50 | 2022-10-06 | 2026-10-06 | HI_2022_10_06 | Ambos | N/A | N/A
|  | 11486 | 1909027 | 92020485 | INFLADOR LUVA VALV AR COMPRIMIDO 30LB | INFLADOR LUVA; COMPLETO, C/ CABECOTE ALUMINIO; BOMBA ACIONAMENTO MANUAL; COM MAGUEIRA PARA ALTA PRESSAO; VALVULA AR COMPRIMIDO CAPACIDADE 30 LIBRAS; BASE MADEIRA; PADRAO CEF.001 NEOENERGIA ET 03.07.00; EM EMBALAGEM APROVADA PELA NEOENERGIA. | CEF-001 | RITZ | N/A | Ferramentas e EPCs | LUCABE MATERIAIS ELÉTRICOS LTDA | 01.272.361/0001-50 | 2022-10-06 | 2026-10-06 | HI_2022_10_06 | Ambos | N/A | N/A
|  | 11694 | 4601013 | 53040518 | JOGO CHAVE SOQUETE SEXTAVADO 1/2POL | JOGO CHAVE SOQUETE SEXTAVADA, CONFORME DIS.CEF.002 EFES 03.21.18 ITEM 1; EM EMBALAGEM APROVADA PELA NEOENERGIA. MARCAS/MODELOS ACEITOS: TRAMONTINA_PRO/44832/423; GEDORE/015.502. | CEF-002 | TRAMONTINA_PRO/44832/423; GEDORE/015.502. | N/A | Ferramentas e EPCs | LUCABE MATERIAIS ELÉTRICOS LTDA | 01.272.361/0001-50 | 2022-10-06 | 2026-10-06 | HI_2022_10_06 | Ambos | N/A | N/A
|  | 11680 | 4620004 | 53010015 | JOGO DE BROCA 1/16" A 1/2" | CONJUNTO DE BROCAS EM POLEGADAS COM ESTOJO MEDIDAS; 1/16" ; 1/16" ; 5/64" ; 3/32" ; 7/64" ; 1/8" ; 9/64" ; 5/32" ; 11/64" ; 3/16" ; 13/64" ; 7/32" ; 15/64" ; 1/4" ; 17/64" ; 9/32" ; 19/64" ; 5/16" ; 21/64" ; 11/32" ; 23/64" ; 3/8" ; 25/64" ; 13/32" ; 27/6 | CEF-001 | IRWIN | N/A | Ferramentas e EPCs | LUCABE MATERIAIS ELÉTRICOS LTDA | 01.272.361/0001-50 | 2022-10-06 | 2026-10-06 | HI_2022_10_06 | Ambos | N/A | N/A
|  | 10232 | 4600009 | 53040764 | LAMINA SERRA 300 MM 18 DENTES POR POL | LAMINA DE SERRA MANUAL; CONFECCIONADA EM ACO RAPIDO; USO GERAL; COMPRIMENTO 300 MM; LARGURA APROXIMADA: 13 MM; ESPESSURA APROXIMADA: 0 ,65 MM; PASSO 18 DENTES POR POLEGADA; PADRAO CEF.001 NEOENERGIA ET 03.18.03 ITEM 1; EM EMBALAGEM APROVADA PELA NEOENERGI | CEF-001 | STARRETT/BS1218. | N/A | Ferramentas e EPCs | LUCABE MATERIAIS ELÉTRICOS LTDA | 01.272.361/0001-50 | 2022-10-06 | 2026-10-06 | HI_2022_10_06 | Ambos | N/A | N/A
|  | 11070 | 5643059 | 92020356 | MANTA ISOL DE BORRACHA 800 X 330 MM | MANTA ISOLANTE; CONFECCIONADA EM BORRACHA NATURAL OU SINTETICA; COR LARANJA; CLASSE DE TENSAO: 0 (5KV); C/ FITA VELCRO NAS LATERAIS E EXTREMIDADES P/ FECHAMENTO; C/ REFORCO EXTERNO DA COSTURA; COMPRIMENTO 800 MM ± 20 MM; LARGURA 330 MM ± 10 MM; ESPESSURA | CEF-001 | COOFESTE / PROTECK / ORION | N/A | Ferramentas e EPCs | LUCABE MATERIAIS ELÉTRICOS LTDA | 01.272.361/0001-50 | 2022-10-06 | 2026-10-06 | HI_2022_10_06 | Ambos | N/A | N/A
|  | 12891 | 4601073 | 53040962 | MARRETA 1000 G | MARRETA; CABECA SEXTAVADA; MARRETA EM ACO CARBONO; CABO DE MADEIRA; PESO 1,0 KG; 2 FACES; FACES DE TRABALHO C/ TRATAMENTO TERMICO; PINTADA EM PRETO; CABO MADEIRA; PADRAO CEF.001 NEOENERGIA ET 03.12.06 ITEM 2; EM EMBALAGEM APROVADA PELA NEOENERGIA. MARCAS/ | CEF-001 | TRAMONTINA_PRO/40500/002; IRWIN/1863540; VONDER/30 78 001 000 | N/A | Ferramentas e EPCs | LUCABE MATERIAIS ELÉTRICOS LTDA | 01.272.361/0001-50 | 2022-10-06 | 2026-10-06 | HI_2022_10_06 | Ambos | N/A | N/A
|  | 11024 | 4601460 | 53040534 | MARRETA 500 G | MARRETA; CABECA SEXTAVADA; MARRETA EM ACO CARBONO; CABO DE MADEIRA; PESO 0,5 KG; 2 FACES; FACES DE TRABALHO C/ TRATAMENTO TERMICO; PINTADA EM PRETO; CABO MADEIRA; PADRAO CEF.001 NEOENERGIA ET 03.12.06 ITEM 1; EM EMBALAGEM APROVADA PELA NEOENERGIA. MARCAS/ | CEF-001 | TRAMONTINA_PRO/40500/001; IRWIN/1863539; VONDER/30 78 000 500. | N/A | Ferramentas e EPCs | LUCABE MATERIAIS ELÉTRICOS LTDA | 01.272.361/0001-50 | 2022-10-06 | 2026-10-06 | HI_2022_10_06 | Ambos | N/A | N/A
|  | 11505 | 4601450 | 53040345 | MARRETA 5000 G | MARRETA; CABECA SEXTAVADA; MARRETA EM ACO CARBONO; CABO DE MADEIRA; PESO 5,0 KG; 2 FACES; FACES DE TRABALHO C/ TRATAMENTO TERMICO; PINTADA EM PRETO; CABO MADEIRA; PADRAO CEF.001 NEOENERGIA ET 03.12.06 ITEM 3; EM EMBALAGEM APROVADA PELA | CEF-001 | TRAMONTINA / VONDER | N/A | Ferramentas e EPCs | LUCABE MATERIAIS ELÉTRICOS LTDA | 01.272.361/0001-50 | 2022-10-06 | 2026-10-06 | HI_2022_10_06 | Ambos | N/A | N/A
|  | 12838 | 4634157 | 53040766 | MATRIZ P/ ALICATE COMP HIDR Y35 MOD B/BG | MATRIZ P/ALICATE DE COMPRESSAO HIDRAULICA; TIPO Y35; MATERIAL ACO SAE 4340, SAE 6150 OU ACO FERRAMENTA; DUREZA 35 A 45 RC; TRATAMENTO SUPERFICIAL DO TIPO OXIDACAO NEGRA; MODELO B/BG; PADRAO CEF.001 NEOENERGIA ET 03.13.03 ITEM 1; EM EMBALAGEM APROVADA PELA | CEF-001 | HIDRAMAC / BUNRDY | N/A | Ferramentas e EPCs | LUCABE MATERIAIS ELÉTRICOS LTDA | 01.272.361/0001-50 | 2022-10-06 | 2026-10-06 | HI_2022_10_06 | Ambos | N/A | N/A
|  | 12851 | 4634145 | 53040767 | MATRIZ P/ ALICATE COMP HIDR Y35 MODE 162 | MATRIZ P/ALICATE DE COMPRESSAO HIDRAULICA; TIPO Y35; MATERIAL ACO SAE 4340, SAE 6150 OU ACO FERRAMENTA; DUREZA 35 A 45 RC; TRATAMENTO SUPERFICIAL DO TIPO OXIDACAO NEGRA; MODELO 162; PADRAO CEF.001 NEOENERGIA ET 03.13.03 ITEM 11; EM EMBALAGEM APROVADA PELA | CEF-001 | HIDRAMAC / BUNRDY | N/A | Ferramentas e EPCs | LUCABE MATERIAIS ELÉTRICOS LTDA | 01.272.361/0001-50 | 2022-10-06 | 2026-10-06 | HI_2022_10_06 | Ambos | N/A | N/A
|  | 50031 | 4634146 | 53040768 | MATRIZ P/ ALICATE COMP HIDR Y35 MODE 163 | MATRIZ P/ALICATE DE COMPRESSAO HIDRAULICA; TIPO Y35; MATERIAL ACO SAE 4340, SAE 6150 OU ACO FERRAMENTA; DUREZA 35 A 45 RC; TRATAMENTO SUPERFICIAL DO TIPO OXIDACAO NEGRA; MODELO 163; PADRAO CEF.001 NEOENERGIA ET 03.13.03 ITEM 12; EM EMBALAGEM APROVADA PELA | CEF-001 | HIDRAMAC / BUNRDY | N/A | Ferramentas e EPCs | LUCABE MATERIAIS ELÉTRICOS LTDA | 01.272.361/0001-50 | 2022-10-06 | 2026-10-06 | HI_2022_10_06 | Ambos | N/A | N/A
|  | 12852 | 4634147 | 53040769 | MATRIZ P/ ALICATE COMP HIDR Y35 MODE 166 | MATRIZ P/ALICATE DE COMPRESSAO HIDRAULICA; TIPO Y35; MATERIAL ACO SAE 4340, SAE 6150 OU ACO FERRAMENTA; DUREZA 35 A 45 RC; TRATAMENTO SUPERFICIAL DO TIPO OXIDACAO NEGRA; MODELO 166; PADRAO CEF.001 NEOENERGIA ET 03.13.03 ITEM 13; EM EMBALAGEM APROVADA PELA | CEF-001 | HIDRAMAC / BUNRDY | N/A | Ferramentas e EPCs | LUCABE MATERIAIS ELÉTRICOS LTDA | 01.272.361/0001-50 | 2022-10-06 | 2026-10-06 | HI_2022_10_06 | Ambos | N/A | N/A
|  | 12853 | 4634182 | 53040770 | MATRIZ P/ ALICATE COMP HIDR Y35 MODE 167 | MATRIZ P/ALICATE DE COMPRESSAO HIDRAULICA; TIPO Y35; MATERIAL ACO SAE 4340, SAE 6150 OU ACO FERRAMENTA; DUREZA 35 A 45 RC; TRATAMENTO SUPERFICIAL DO TIPO OXIDACAO NEGRA; MODELO 167; PADRAO CEF.001 NEOENERGIA ET 03.13.03 ITEM 14; EM EMBALAGEM APROVADA PELA | CEF-001 | HIDRAMAC / BUNRDY | N/A | Ferramentas e EPCs | LUCABE MATERIAIS ELÉTRICOS LTDA | 01.272.361/0001-50 | 2022-10-06 | 2026-10-06 | HI_2022_10_06 | Ambos | N/A | N/A
|  | 52598 | 4634183 | 53040771 | MATRIZ P/ ALICATE COMP HIDR Y35 MODE 168 | MATRIZ P/ALICATE DE COMPRESSAO HIDRAULICA; TIPO Y35; MATERIAL ACO SAE 4340, SAE 6150 OU ACO FERRAMENTA; DUREZA 35 A 45 RC; TRATAMENTO SUPERFICIAL DO TIPO OXIDACAO NEGRA; MODELO 168; PADRAO CEF.001 NEOENERGIA ET 03.13.03 ITEM 15; EM EMBALAGEM APROVADA PELA | CEF-001 | HIDRAMAC / BUNRDY | N/A | Ferramentas e EPCs | LUCABE MATERIAIS ELÉTRICOS LTDA | 01.272.361/0001-50 | 2022-10-06 | 2026-10-06 | HI_2022_10_06 | Ambos | N/A | N/A
|  | 12855 | 4634184 | 53040772 | MATRIZ P/ ALICATE COMP HIDR Y35 MODE 236 | MATRIZ P/ALICATE DE COMPRESSAO HIDRAULICA; TIPO Y35; MATERIAL ACO SAE 4340, SAE 6150 OU ACO FERRAMENTA; DUREZA 35 A 45 RC; TRATAMENTO SUPERFICIAL DO TIPO OXIDACAO NEGRA; MODELO 236; PADRAO CEF.001 NEOENERGIA ET 03.13.03 ITEM 16; EM EMBALAGEM APROVADA PELA | CEF-001 | HIDRAMAC / BUNRDY | N/A | Ferramentas e EPCs | LUCABE MATERIAIS ELÉTRICOS LTDA | 01.272.361/0001-50 | 2022-10-06 | 2026-10-06 | HI_2022_10_06 | Ambos | N/A | N/A
|  | 12856 | 4634148 | 53040773 | MATRIZ P/ ALICATE COMP HIDR Y35 MODE 237 | MATRIZ P/ALICATE DE COMPRESSAO HIDRAULICA; TIPO Y35; MATERIAL ACO SAE 4340, SAE 6150 OU ACO FERRAMENTA; DUREZA 35 A 45 RC; TRATAMENTO SUPERFICIAL DO TIPO OXIDACAO NEGRA; MODELO 237; PADRAO CEF.001 NEOENERGIA ET 03.13.03 ITEM 17; EM EMBALAGEM APROVADA PELA | CEF-001 | HIDRAMAC / BUNRDY | N/A | Ferramentas e EPCs | LUCABE MATERIAIS ELÉTRICOS LTDA | 01.272.361/0001-50 | 2022-10-06 | 2026-10-06 | HI_2022_10_06 | Ambos | N/A | N/A
|  | 12837 | 4634185 | 53040774 | MATRIZ P/ ALICATE COMP HIDR Y35 MODE 238 | MATRIZ P/ALICATE DE COMPRESSAO HIDRAULICA; TIPO Y35; MATERIAL ACO SAE 4340, SAE 6150 OU ACO FERRAMENTA; DUREZA 35 A 45 RC; TRATAMENTO SUPERFICIAL DO TIPO OXIDACAO NEGRA; MODELO 238; PADRAO CEF.001 NEOENERGIA ET 03.13.03 ITEM 18; EM EMBALAGEM APROVADA PELA | CEF-001 | HIDRAMAC / BUNRDY | N/A | Ferramentas e EPCs | LUCABE MATERIAIS ELÉTRICOS LTDA | 01.272.361/0001-50 | 2022-10-06 | 2026-10-06 | HI_2022_10_06 | Ambos | N/A | N/A
|  | 50029 | 4634149 | 53040775 | MATRIZ P/ ALICATE COMP HIDR Y35 MODE 239 | MATRIZ P/ALICATE DE COMPRESSAO HIDRAULICA; TIPO Y35; MATERIAL ACO SAE 4340, SAE 6150 OU ACO FERRAMENTA; DUREZA 35 A 45 RC; TRATAMENTO SUPERFICIAL DO TIPO OXIDACAO NEGRA; MODELO 239; PADRAO CEF.001 NEOENERGIA ET 03.13.03 ITEM 19; EM EMBALAGEM APROVADA PELA | CEF-001 | HIDRAMAC / BUNRDY | N/A | Ferramentas e EPCs | LUCABE MATERIAIS ELÉTRICOS LTDA | 01.272.361/0001-50 | 2022-10-06 | 2026-10-06 | HI_2022_10_06 | Ambos | N/A | N/A
|  | 11508 | 4634186 | 53040776 | MATRIZ P/ ALICATE COMP HIDR Y35 MODE 242 | MATRIZ P/ALICATE DE COMPRESSAO HIDRAULICA; TIPO Y35; MATERIAL ACO SAE 4340, SAE 6150 OU ACO FERRAMENTA; DUREZA 35 A 45 RC; TRATAMENTO SUPERFICIAL DO TIPO OXIDACAO NEGRA; MODELO 242; PADRAO CEF.001 NEOENERGIA ET 03.13.03 ITEM 20; EM EMBALAGEM APROVADA PELA | CEF-001 | HIDRAMAC / BUNRDY | N/A | Ferramentas e EPCs | LUCABE MATERIAIS ELÉTRICOS LTDA | 01.272.361/0001-50 | 2022-10-06 | 2026-10-06 | HI_2022_10_06 | Ambos | N/A | N/A
|  | 11509 | 4634190 | 53040777 | MATRIZ P/ ALICATE COMP HIDR Y35 MODE 243 | MATRIZ P/ALICATE DE COMPRESSAO HIDRAULICA; TIPO Y35; MATERIAL ACO SAE 4340, SAE 6150 OU ACO FERRAMENTA; DUREZA 35 A 45 RC; TRATAMENTO SUPERFICIAL DO TIPO OXIDACAO NEGRA; MODELO 243; PADRAO CEF.001 NEOENERGIA ET 03.13.03 ITEM 21; EM EMBALAGEM APROVADA PELA | CEF-001 | HIDRAMAC / BUNRDY | N/A | Ferramentas e EPCs | LUCABE MATERIAIS ELÉTRICOS LTDA | 01.272.361/0001-50 | 2022-10-06 | 2026-10-06 | HI_2022_10_06 | Ambos | N/A | N/A
|  | 11510 | 4634150 | 53040778 | MATRIZ P/ ALICATE COMP HIDR Y35 MODE 245 | MATRIZ P/ALICATE DE COMPRESSAO HIDRAULICA; TIPO Y35; MATERIAL ACO SAE 4340, SAE 6150 OU ACO FERRAMENTA; DUREZA 35 A 45 RC; TRATAMENTO SUPERFICIAL DO TIPO OXIDACAO NEGRA; MODELO 245; PADRAO CEF.001 NEOENERGIA ET 03.13.03 ITEM 22; EM EMBALAGEM APROVADA PELA | CEF-001 | HIDRAMAC / BUNRDY | N/A | Ferramentas e EPCs | LUCABE MATERIAIS ELÉTRICOS LTDA | 01.272.361/0001-50 | 2022-10-06 | 2026-10-06 | HI_2022_10_06 | Ambos | N/A | N/A
|  | 11511 | 4634151 | 53040779 | MATRIZ P/ ALICATE COMP HIDR Y35 MODE 248 | MATRIZ P/ALICATE DE COMPRESSAO HIDRAULICA; TIPO Y35; MATERIAL ACO SAE 4340, SAE 6150 OU ACO FERRAMENTA; DUREZA 35 A 45 RC; TRATAMENTO SUPERFICIAL DO TIPO OXIDACAO NEGRA; MODELO 248; PADRAO CEF.001 NEOENERGIA ET 03.13.03 ITEM 23; EM EMBALAGEM APROVADA PELA | CEF-001 | HIDRAMAC / BUNRDY | N/A | Ferramentas e EPCs | LUCABE MATERIAIS ELÉTRICOS LTDA | 01.272.361/0001-50 | 2022-10-06 | 2026-10-06 | HI_2022_10_06 | Ambos | N/A | N/A
|  | 11512 | 4634152 | 53040780 | MATRIZ P/ ALICATE COMP HIDR Y35 MODE 249 | MATRIZ P/ALICATE DE COMPRESSAO HIDRAULICA; TIPO Y35; MATERIAL ACO SAE 4340, SAE 6150 OU ACO FERRAMENTA; DUREZA 35 A 45 RC; TRATAMENTO SUPERFICIAL DO TIPO OXIDACAO NEGRA; MODELO 249; PADRAO CEF.001 NEOENERGIA ET 03.13.03 ITEM 24; EM EMBALAGEM APROVADA PELA | CEF-001 | HIDRAMAC / BUNRDY | N/A | Ferramentas e EPCs | LUCABE MATERIAIS ELÉTRICOS LTDA | 01.272.361/0001-50 | 2022-10-06 | 2026-10-06 | HI_2022_10_06 | Ambos | N/A | N/A
|  | 11513 | 4634153 | 53040781 | MATRIZ P/ ALICATE COMP HIDR Y35 MODE 261 | MATRIZ P/ALICATE DE COMPRESSAO HIDRAULICA; TIPO Y35; MATERIAL ACO SAE 4340, SAE 6150 OU ACO FERRAMENTA; DUREZA 35 A 45 RC; TRATAMENTO SUPERFICIAL DO TIPO OXIDACAO NEGRA; MODELO 261; PADRAO CEF.001 NEOENERGIA ET 03.13.03 ITEM 25; EM EMBALAGEM APROVADA PELA | CEF-001 | HIDRAMAC / BUNRDY | N/A | Ferramentas e EPCs | LUCABE MATERIAIS ELÉTRICOS LTDA | 01.272.361/0001-50 | 2022-10-06 | 2026-10-06 | HI_2022_10_06 | Ambos | N/A | N/A
|  | 11514 | 4634154 | 53040782 | MATRIZ P/ ALICATE COMP HIDR Y35 MODE 316 | MATRIZ P/ALICATE DE COMPRESSAO HIDRAULICA; TIPO Y35; MATERIAL ACO SAE 4340, SAE 6150 OU ACO FERRAMENTA; DUREZA 35 A 45 RC; TRATAMENTO SUPERFICIAL DO TIPO OXIDACAO NEGRA; MODELO 316; PADRAO CEF.001 NEOENERGIA ET 03.13.03 ITEM 26; EM EMBALAGEM APROVADA PELA | CEF-001 | HIDRAMAC / BUNRDY | N/A | Ferramentas e EPCs | LUCABE MATERIAIS ELÉTRICOS LTDA | 01.272.361/0001-50 | 2022-10-06 | 2026-10-06 | HI_2022_10_06 | Ambos | N/A | N/A
|  | 11515 | 4634155 | 53040783 | MATRIZ P/ ALICATE COMP HIDR Y35 MODE 317 | MATRIZ P/ALICATE DE COMPRESSAO HIDRAULICA; TIPO Y35; MATERIAL ACO SAE 4340, SAE 6150 OU ACO FERRAMENTA; DUREZA 35 A 45 RC; TRATAMENTO SUPERFICIAL DO TIPO OXIDACAO NEGRA; MODELO 317; PADRAO CEF.001 NEOENERGIA ET 03.13.03 ITEM 27; EM EMBALAGEM APROVADA PELA | CEF-001 | HIDRAMAC / BUNRDY | N/A | Ferramentas e EPCs | LUCABE MATERIAIS ELÉTRICOS LTDA | 01.272.361/0001-50 | 2022-10-06 | 2026-10-06 | HI_2022_10_06 | Ambos | N/A | N/A
|  | 11516 | 4634156 | 53040784 | MATRIZ P/ ALICATE COMP HIDR Y35 MODE 321 | MATRIZ P/ALICATE DE COMPRESSAO HIDRAULICA; TIPO Y35; MATERIAL ACO SAE 4340, SAE 6150 OU ACO FERRAMENTA; DUREZA 35 A 45 RC; TRATAMENTO SUPERFICIAL DO TIPO OXIDACAO NEGRA; MODELO 321; PADRAO CEF.001 NEOENERGIA ET 03.13.03 ITEM 28; EM EMBALAGEM APROVADA PELA | CEF-001 | HIDRAMAC / BUNRDY | N/A | Ferramentas e EPCs | LUCABE MATERIAIS ELÉTRICOS LTDA | 01.272.361/0001-50 | 2022-10-06 | 2026-10-06 | HI_2022_10_06 | Ambos | N/A | N/A
|  | 11517 | 4634187 | 53040785 | MATRIZ P/ ALICATE COMP HIDR Y35 MODE 350 | MATRIZ P/ALICATE DE COMPRESSAO HIDRAULICA; TIPO Y35; MATERIAL ACO SAE 4340, SAE 6150 OU ACO FERRAMENTA; DUREZA 35 A 45 RC; TRATAMENTO SUPERFICIAL DO TIPO OXIDACAO NEGRA; MODELO 350; PADRAO CEF.001 NEOENERGIA ET 03.13.03 ITEM 29; EM EMBALAGEM APROVADA PELA | CEF-001 | HIDRAMAC / BUNRDY | N/A | Ferramentas e EPCs | LUCABE MATERIAIS ELÉTRICOS LTDA | 01.272.361/0001-50 | 2022-10-06 | 2026-10-06 | HI_2022_10_06 | Ambos | N/A | N/A
|  | 11518 | 4634189 | 53040786 | MATRIZ P/ ALICATE COMP HIDR Y35 MODE 490 | MATRIZ P/ALICATE DE COMPRESSAO HIDRAULICA; TIPO Y35; MATERIAL ACO SAE 4340, SAE 6150 OU ACO FERRAMENTA; DUREZA 35 A 45 RC; TRATAMENTO SUPERFICIAL DO TIPO OXIDACAO NEGRA; MODELO 490; PADRAO CEF.001 NEOENERGIA ET 03.13.03 ITEM 31; EM EMBALAGEM APROVADA PELA | CEF-001 | HIDRAMAC / BUNRDY | N/A | Ferramentas e EPCs | LUCABE MATERIAIS ELÉTRICOS LTDA | 01.272.361/0001-50 | 2022-10-06 | 2026-10-06 | HI_2022_10_06 | Ambos | N/A | N/A
|  | 12860 | 4634160 | 53040787 | MATRIZ P/ ALICATE COMP HIDR Y35 MODEL D3 | MATRIZ P/ALICATE DE COMPRESSAO HIDRAULICA; TIPO Y35; MATERIAL ACO SAE 4340, SAE 6150 OU ACO FERRAMENTA; DUREZA 35 A 45 RC; TRATAMENTO SUPERFICIAL DO TIPO OXIDACAO NEGRA; MODELO D3; PADRAO CEF.001 NEOENERGIA ET 03.13.03 ITEM 9; EM EMBALAGEM APROVADA PELA N | CEF-001 | HIDRAMAC / BUNRDY | N/A | Ferramentas e EPCs | LUCABE MATERIAIS ELÉTRICOS LTDA | 01.272.361/0001-50 | 2022-10-06 | 2026-10-06 | HI_2022_10_06 | Ambos | N/A | N/A
|  | 50026 | 4634158 | 53040788 | MATRIZ P/ ALICATE COMP HIDR Y35 MODELO C | MATRIZ P/ALICATE DE COMPRESSAO HIDRAULICA; TIPO Y35; MATERIAL ACO SAE 4340, SAE 6150 OU ACO FERRAMENTA; DUREZA 35 A 45 RC; TRATAMENTO SUPERFICIAL DO TIPO OXIDACAO NEGRA; MODELO C; PADRAO CEF.001 NEOENERGIA ET 03.13.03 ITEM 2; EM EMBALAGEM APROVADA PELA NE | CEF-001 | HIDRAMAC / BUNRDY | N/A | Ferramentas e EPCs | LUCABE MATERIAIS ELÉTRICOS LTDA | 01.272.361/0001-50 | 2022-10-06 | 2026-10-06 | HI_2022_10_06 | Ambos | N/A | N/A
|  | 12839 | 4634159 | 53040789 | MATRIZ P/ ALICATE COMP HIDR Y35 MODELO D | MATRIZ P/ALICATE DE COMPRESSAO HIDRAULICA; TIPO Y35; MATERIAL ACO SAE 4340, SAE 6150 OU ACO FERRAMENTA; DUREZA 35 A 45 RC; TRATAMENTO SUPERFICIAL DO TIPO OXIDACAO NEGRA; MODELO D; PADRAO CEF.001 NEOENERGIA ET 03.13.03 ITEM 3; EM EMBALAGEM APROVADA PELA NE | CEF-001 | HIDRAMAC / BUNRDY | N/A | Ferramentas e EPCs | LUCABE MATERIAIS ELÉTRICOS LTDA | 01.272.361/0001-50 | 2022-10-06 | 2026-10-06 | HI_2022_10_06 | Ambos | N/A | N/A
|  | 12862 | 4634162 | 53040790 | MATRIZ P/ ALICATE COMP HIDR Y35 MODELO L | MATRIZ P/ALICATE DE COMPRESSAO HIDRAULICA; TIPO Y35; MATERIAL ACO SAE 4340, SAE 6150 OU ACO FERRAMENTA; DUREZA 35 A 45 RC; TRATAMENTO SUPERFICIAL DO TIPO OXIDACAO NEGRA; MODELO L; PADRAO CEF.001 NEOENERGIA ET 03.13.03 ITEM 5; EM EMBALAGEM APROVADA PELA NE | CEF-001 | HIDRAMAC / BUNRDY | N/A | Ferramentas e EPCs | LUCABE MATERIAIS ELÉTRICOS LTDA | 01.272.361/0001-50 | 2022-10-06 | 2026-10-06 | HI_2022_10_06 | Ambos | N/A | N/A
|  | 12863 | 4634163 | 53040791 | MATRIZ P/ ALICATE COMP HIDR Y35 MODELO M | MATRIZ P/ALICATE DE COMPRESSAO HIDRAULICA; TIPO Y35; MATERIAL ACO SAE 4340, SAE 6150 OU ACO FERRAMENTA; DUREZA 35 A 45 RC; TRATAMENTO SUPERFICIAL DO TIPO OXIDACAO NEGRA; MODELO M; PADRAO CEF.001 NEOENERGIA ET 03.13.03 ITEM 6; EM EMBALAGEM APROVADA PELA NE | CEF-001 | HIDRAMAC / BUNRDY | N/A | Ferramentas e EPCs | LUCABE MATERIAIS ELÉTRICOS LTDA | 01.272.361/0001-50 | 2022-10-06 | 2026-10-06 | HI_2022_10_06 | Ambos | N/A | N/A
|  | 12864 | 4634164 | 53040792 | MATRIZ P/ ALICATE COMP HIDR Y35 MODELO N | MATRIZ P/ALICATE DE COMPRESSAO HIDRAULICA; TIPO Y35; MATERIAL ACO SAE 4340, SAE 6150 OU ACO FERRAMENTA; DUREZA 35 A 45 RC; TRATAMENTO SUPERFICIAL DO TIPO OXIDACAO NEGRA; MODELO N; PADRAO CEF.001 NEOENERGIA ET 03.13.03 ITEM 7; EM EMBALAGEM APROVADA PELA NE | CEF-001 | HIDRAMAC / BUNRDY | N/A | Ferramentas e EPCs | LUCABE MATERIAIS ELÉTRICOS LTDA | 01.272.361/0001-50 | 2022-10-06 | 2026-10-06 | HI_2022_10_06 | Ambos | N/A | N/A
|  | 12865 | 4634165 | 53040793 | MATRIZ P/ ALICATE COMP HIDR Y35 MODELO O | MATRIZ P/ALICATE DE COMPRESSAO HIDRAULICA; TIPO Y35; MATERIAL ACO SAE 4340, SAE 6150 OU ACO FERRAMENTA; DUREZA 35 A 45 RC; TRATAMENTO SUPERFICIAL DO TIPO OXIDACAO NEGRA; MODELO O; PADRAO CEF.001 NEOENERGIA ET 03.13.03 ITEM 8; EM EMBALAGEM APROVADA PELA NE | CEF-001 | HIDRAMAC / BUNRDY | N/A | Ferramentas e EPCs | LUCABE MATERIAIS ELÉTRICOS LTDA | 01.272.361/0001-50 | 2022-10-06 | 2026-10-06 | HI_2022_10_06 | Ambos | N/A | N/A
|  | 12866 | 4634166 | 53040794 | MATRIZ P/ ALICATE COMP HIDR Y35 MODELO R | MATRIZ P/ALICATE DE COMPRESSAO HIDRAULICA; TIPO Y35; MATERIAL ACO SAE 4340, SAE 6150 OU ACO FERRAMENTA; DUREZA 35 A 45 RC; TRATAMENTO SUPERFICIAL DO TIPO OXIDACAO NEGRA; MODELO R; PADRAO CEF.001 NEOENERGIA ET 03.13.03 ITEM 10; EM EMBALAGEM APROVADA PELA N | CEF-001 | HIDRAMAC / BUNRDY | N/A | Ferramentas e EPCs | LUCABE MATERIAIS ELÉTRICOS LTDA | 01.272.361/0001-50 | 2022-10-06 | 2026-10-06 | HI_2022_10_06 | Ambos | N/A | N/A
|  | 12867 | 4634167 | 53040795 | MATRIZ P/ ALICATE COMP MEC MD6 MODEL 162 | MATRIZ P/ALICATE DE COMPRESSAO MECANICA; TIPO MD6; MATERIAL ACO SAE 4340, SAE 6150 OU ACO FERRAMENTA; DUREZA 35 A 45 RC; TRATAMENTO SUPERFICIAL DO TIPO OXIDACAO NEGRA; MODELO 162; PADRAO CEF.001 NEOENERGIA ET 03.13.04 ITEM 4; EM EMBALAGEM APROVADA PELA NE | CEF-001 | HIDRAMAC / BUNRDY | N/A | Ferramentas e EPCs | LUCABE MATERIAIS ELÉTRICOS LTDA | 01.272.361/0001-50 | 2022-10-06 | 2026-10-06 | HI_2022_10_06 | Ambos | N/A | N/A
|  | 12868 | 4634168 | 53040796 | MATRIZ P/ ALICATE COMP MEC MD6 MODEL 163 | MATRIZ P/ALICATE DE COMPRESSAO MECANICA; TIPO MD6; MATERIAL ACO SAE 4340, SAE 6150 OU ACO FERRAMENTA; DUREZA 35 A 45 RC; TRATAMENTO SUPERFICIAL DO TIPO OXIDACAO NEGRA; MODELO 163; PADRAO CEF.001 NEOENERGIA ET 03.13.04 ITEM 5; EM EMBALAGEM APROVADA PELA NE | CEF-001 | HIDRAMAC / BUNRDY | N/A | Ferramentas e EPCs | LUCABE MATERIAIS ELÉTRICOS LTDA | 01.272.361/0001-50 | 2022-10-06 | 2026-10-06 | HI_2022_10_06 | Ambos | N/A | N/A
|  | 12869 | 4634169 | 53040797 | MATRIZ P/ ALICATE COMP MEC MD6 MODEL 167 | MATRIZ P/ALICATE DE COMPRESSAO MECANICA; TIPO MD6; MATERIAL ACO SAE 4340, SAE 6150 OU ACO FERRAMENTA; DUREZA 35 A 45 RC; TRATAMENTO SUPERFICIAL DO TIPO OXIDACAO NEGRA; MODELO 167; PADRAO CEF.001 NEOENERGIA ET 03.13.04 ITEM 6; EM EMBALAGEM APROVADA PELA NE | CEF-001 | HIDRAMAC / BUNRDY | N/A | Ferramentas e EPCs | LUCABE MATERIAIS ELÉTRICOS LTDA | 01.272.361/0001-50 | 2022-10-06 | 2026-10-06 | HI_2022_10_06 | Ambos | N/A | N/A
|  | 50030 | 4634170 | 53040798 | MATRIZ P/ ALICATE COMP MEC MD6 MODEL 236 | MATRIZ P/ALICATE DE COMPRESSAO MECANICA; TIPO MD6; MATERIAL ACO SAE 4340, SAE 6150 OU ACO FERRAMENTA; DUREZA 35 A 45 RC; TRATAMENTO SUPERFICIAL DO TIPO OXIDACAO NEGRA; MODELO 236; PADRAO CEF.001 NEOENERGIA ET 03.13.04 ITEM 7; EM EMBALAGEM APROVADA PELA NE | CEF-001 | HIDRAMAC / BUNRDY | N/A | Ferramentas e EPCs | LUCABE MATERIAIS ELÉTRICOS LTDA | 01.272.361/0001-50 | 2022-10-06 | 2026-10-06 | HI_2022_10_06 | Ambos | N/A | N/A
|  | 50032 | 4634171 | 53040799 | MATRIZ P/ ALICATE COMP MEC MD6 MODEL 237 | MATRIZ P/ALICATE DE COMPRESSAO MECANICA; TIPO MD6; MATERIAL ACO SAE 4340, SAE 6150 OU ACO FERRAMENTA; DUREZA 35 A 45 RC; TRATAMENTO SUPERFICIAL DO TIPO OXIDACAO NEGRA; MODELO 237; PADRAO CEF.001 NEOENERGIA ET 03.13.04 ITEM 8; EM EMBALAGEM APROVADA PELA NE | CEF-001 | HIDRAMAC / BUNRDY | N/A | Ferramentas e EPCs | LUCABE MATERIAIS ELÉTRICOS LTDA | 01.272.361/0001-50 | 2022-10-06 | 2026-10-06 | HI_2022_10_06 | Ambos | N/A | N/A
|  | 12870 | 4634172 | 53040800 | MATRIZ P/ ALICATE COMP MEC MD6 MODEL 238 | MATRIZ P/ALICATE DE COMPRESSAO MECANICA; TIPO MD6; MATERIAL ACO SAE 4340, SAE 6150 OU ACO FERRAMENTA; DUREZA 35 A 45 RC; TRATAMENTO SUPERFICIAL DO TIPO OXIDACAO NEGRA; MODELO 238; PADRAO CEF.001 NEOENERGIA ET 03.13.04 ITEM 9; EM EMBALAGEM APROVADA PELA NE | CEF-001 | HIDRAMAC / BUNRDY | N/A | Ferramentas e EPCs | LUCABE MATERIAIS ELÉTRICOS LTDA | 01.272.361/0001-50 | 2022-10-06 | 2026-10-06 | HI_2022_10_06 | Ambos | N/A | N/A
|  | 12871 | 4634173 | 53040801 | MATRIZ P/ ALICATE COMP MEC MD6 MODEL 239 | MATRIZ P/ALICATE DE COMPRESSAO MECANICA; TIPO MD6; MATERIAL ACO SAE 4340, SAE 6150 OU ACO FERRAMENTA; DUREZA 35 A 45 RC; TRATAMENTO SUPERFICIAL DO TIPO OXIDACAO NEGRA; MODELO 239; PADRAO CEF.001 NEOENERGIA ET 03.13.04 ITEM 10; EM EMBALAGEM APROVADA PELA N | CEF-001 | HIDRAMAC / BUNRDY | N/A | Ferramentas e EPCs | LUCABE MATERIAIS ELÉTRICOS LTDA | 01.272.361/0001-50 | 2022-10-06 | 2026-10-06 | HI_2022_10_06 | Ambos | N/A | N/A
|  | 11520 | 4634174 | 53040802 | MATRIZ P/ ALICATE COMP MEC MD6 MODEL 242 | MATRIZ P/ALICATE DE COMPRESSAO MECANICA; TIPO MD6; MATERIAL ACO SAE 4340, SAE 6150 OU ACO FERRAMENTA; DUREZA 35 A 45 RC; TRATAMENTO SUPERFICIAL DO TIPO OXIDACAO NEGRA; MODELO 242; PADRAO CEF.001 NEOENERGIA ET 03.13.04 ITEM 11; EM EMBALAGEM APROVADA PELA N | CEF-001 | HIDRAMAC / BUNRDY | N/A | Ferramentas e EPCs | LUCABE MATERIAIS ELÉTRICOS LTDA | 01.272.361/0001-50 | 2022-10-06 | 2026-10-06 | HI_2022_10_06 | Ambos | N/A | N/A
|  | 50022 | 4634175 | 53040803 | MATRIZ P/ ALICATE COMP MEC MD6 MODEL 243 | MATRIZ P/ALICATE DE COMPRESSAO MECANICA; TIPO MD6; MATERIAL ACO SAE 4340, SAE 6150 OU ACO FERRAMENTA; DUREZA 35 A 45 RC; TRATAMENTO SUPERFICIAL DO TIPO OXIDACAO NEGRA; MODELO 243; PADRAO CEF.001 NEOENERGIA ET 03.13.04 ITEM 12; EM EMBALAGEM APROVADA PELA N | CEF-001 | HIDRAMAC / BUNRDY | N/A | Ferramentas e EPCs | LUCABE MATERIAIS ELÉTRICOS LTDA | 01.272.361/0001-50 | 2022-10-06 | 2026-10-06 | HI_2022_10_06 | Ambos | N/A | N/A
|  | 12872 | 4634176 | 53040804 | MATRIZ P/ ALICATE COMP MEC MD6 MODEL 245 | MATRIZ P/ALICATE DE COMPRESSAO MECANICA; TIPO MD6; MATERIAL ACO SAE 4340, SAE 6150 OU ACO FERRAMENTA; DUREZA 35 A 45 RC; TRATAMENTO SUPERFICIAL DO TIPO OXIDACAO NEGRA; MODELO 245; PADRAO CEF.001 NEOENERGIA ET 03.13.04 ITEM 13; EM EMBALAGEM APROVADA PELA N | CEF-001 | HIDRAMAC / BUNRDY | N/A | Ferramentas e EPCs | LUCABE MATERIAIS ELÉTRICOS LTDA | 01.272.361/0001-50 | 2022-10-06 | 2026-10-06 | HI_2022_10_06 | Ambos | N/A | N/A
|  | 50024 | 4634177 | 53040805 | MATRIZ P/ ALICATE COMP MEC MD6 MODEL 248 | MATRIZ P/ALICATE DE COMPRESSAO MECANICA; TIPO MD6; MATERIAL ACO SAE 4340, SAE 6150 OU ACO FERRAMENTA; DUREZA 35 A 45 RC; TRATAMENTO SUPERFICIAL DO TIPO OXIDACAO NEGRA; MODELO 248; PADRAO CEF.001 NEOENERGIA ET 03.13.04 ITEM 14; EM EMBALAGEM APROVADA PELA N | CEF-001 | HIDRAMAC / BUNRDY | N/A | Ferramentas e EPCs | LUCABE MATERIAIS ELÉTRICOS LTDA | 01.272.361/0001-50 | 2022-10-06 | 2026-10-06 | HI_2022_10_06 | Ambos | N/A | N/A
|  | 13313 | 4524078 | 53040557 | REGISTRO C/ CORRENTE E TRAVA 2000MM | REGISTRO E TRAVA EM BRONZE; CORPO DO REGISTRO E ENGATE DA CORRENTE EM LIGA DE ALUMINIO OU ACO INOX MICRO FUNDIDO; HASTE ROSCADA EM ACO 1045; PORCA LIMITADORA EM ACO; CORRENTE E PINO COM TRAVA EM ACO;COMPRIMENTO DA CORRENTE 2000 MM; CONFORME PADRAO DIS-C | CEF-001 | TECMARQUES / SOLUÇAO / RITZ | N/A | Ferramentas e EPCs | LUCABE MATERIAIS ELÉTRICOS LTDA | 01.272.361/0001-50 | 2022-10-06 | 2026-10-06 | HI_2022_10_06 | Ambos | N/A | N/A
|  | 51092 | 4524077 | 530401306 | REGISTRO C/ CORRENTE E TRAVA 900MM | REGISTRO C/ CORRENTE E TRAVA; REGISTRO E TRAVA EM BRONZE; CORPO DO REGISTRO (ESTICADOR) E ENGATE DE CORRENTE EM LIGA DE ALUMINIO OU ACO INOX MICRO FUNDIDO; HASTE ROSCADA EM ACO 1045; A HASTE ROSCADA DEVE POSSUIR PORCA LIMITADORA NA EXTREMIDADE SUPERIOR, C | CEF-001 | TECMARQUES / SOLUÇAO / RITZ | N/A | Ferramentas e EPCs | LUCABE MATERIAIS ELÉTRICOS LTDA | 01.272.361/0001-50 | 2022-10-06 | 2026-10-06 | HI_2022_10_06 | Ambos | N/A | N/A
|  | 51725 | 4610020 | 53040565 | SELA C/ EXTENSOR E COLAR 38 MM | SELA; TIPO COM COLAR; SELA CONFECCIONADA EM LIGA DE ALUMINIO; REGISTRO TRAVA EM BRONZE; CORPO DO REGISTRO EM LIGA DE ALUMINIO; HASTE ROSCADA COM PORCA LIMITADORA NA EXTREMIDADE SUPERIOR EM ACO 1045; MANILHA EM BRONZE; COLAR EM LIGA DE ALUMINIO REVESTIDO E | CEF-002 | TECMARQUES / SOLUÇAO / RITZ | N/A | Ferramentas e EPCs | LUCABE MATERIAIS ELÉTRICOS LTDA | 01.272.361/0001-50 | 2022-10-06 | 2026-10-06 | HI_2022_10_06 | Ambos | N/A | N/A
|  | 11554 | 4610644 | 53040566 | SELA C/COLAR 51 MM | SELA; TIPO COM COLAR; SELA CONFECCIONADA EM LIGA DE ALUMINIO; REGISTRO TRAVA EM BRONZE; CORPO DO REGISTRO EM LIGA DE ALUMINIO; HASTE ROSCADA COM PORCA LIMITADORA NA EXTREMIDADE SUPERIOR EM ACO 1045; MANILHA EM BRONZE; COLAR EM LIGA DE ALUMINIO REVESTIDO E | CEF-002 | TECMARQUES / SOLUÇAO / RITZ | N/A | Ferramentas e EPCs | LUCABE MATERIAIS ELÉTRICOS LTDA | 01.272.361/0001-50 | 2022-10-06 | 2026-10-06 | HI_2022_10_06 | Ambos | N/A | N/A
|  | 51867 | 4610669 | 53040567 | SELA C/ EXTENSOR E COLAR 64 MM | SELA; TIPO COM COLAR; SELA CONFECCIONADA EM LIGA DE ALUMINIO; REGISTRO TRAVA EM BRONZE; CORPO DO REGISTRO EM LIGA DE ALUMINIO; HASTE ROSCADA COM PORCA LIMITADORA NA EXTREMIDADE SUPERIOR EM ACO 1045; MANILHA EM BRONZE; COLAR EM LIGA DE ALUMINIO REVESTIDO E | CEF-002 | TECMARQUES / SOLUÇAO / RITZ | N/A | Ferramentas e EPCs | LUCABE MATERIAIS ELÉTRICOS LTDA | 01.272.361/0001-50 | 2022-10-06 | 2026-10-06 | HI_2022_10_06 | Ambos | N/A | N/A
|  | 51870 | 4610645 | 53040568 | SELA C/COLAR 38 MM | SELA; TIPO COM COLAR; SELA CONFECCIONADA EM LIGA DE ALUMINIO; REGISTRO TRAVA EM BRONZE; CORPO DO REGISTRO EM LIGA DE ALUMINIO; HASTE ROSCADA COM PORCA LIMITADORA NA EXTREMIDADE SUPERIOR EM ACO 1045; MANILHA EM BRONZE; COLAR EM LIGA DE ALUMINIO REVESTIDO E | CEF-002 | TECMARQUES / SOLUÇAO / RITZ | N/A | Ferramentas e EPCs | LUCABE MATERIAIS ELÉTRICOS LTDA | 01.272.361/0001-50 | 2022-10-06 | 2026-10-06 | HI_2022_10_06 | Ambos | N/A | N/A
|  | 11553 | 4610646 | 530401319 | SELA C/ EXTENSOR E COLAR 51 MM | SELA; TIPO COM COLAR; SELA CONFECCIONADA EM LIGA DE ALUMINIO; REGISTRO TRAVA EM BRONZE; CORPO DO REGISTRO EM LIGA DE ALUMINIO; HASTE ROSCADA COM PORCA LIMITADORA NA EXTREMIDADE SUPERIOR EM ACO 1045; MANILHA EM BRONZE; COLAR EM LIGA DE ALUMINIO REVESTIDO E | CEF-002 | TECMARQUES / SOLUÇAO / RITZ | N/A | Ferramentas e EPCs | LUCABE MATERIAIS ELÉTRICOS LTDA | 01.272.361/0001-50 | 2022-10-06 | 2026-10-06 | HI_2022_10_06 | Ambos | N/A | N/A
|  | 11555 | 4610647 | 53040569 | SELA C/COLAR 64 MM11560 | SELA; TIPO COM COLAR; SELA CONFECCIONADA EM LIGA DE ALUMINIO; REGISTRO TRAVA EM BRONZE; CORPO DO REGISTRO EM LIGA DE ALUMINIO; HASTE ROSCADA COM PORCA LIMITADORA NA EXTREMIDADE SUPERIOR EM ACO 1045; MANILHA EM BRONZE; COLAR EM LIGA DE ALUMINIO REVESTIDO E | CEF-002 | TECMARQUES / SOLUÇAO / RITZ | N/A | Ferramentas e EPCs | LUCABE MATERIAIS ELÉTRICOS LTDA | 01.272.361/0001-50 | 2022-10-06 | 2026-10-06 | HI_2022_10_06 | Ambos | N/A | N/A
|  | 51865 | 4610435 | 53040570 | SELA P/ AMARRACAO DE CORDA | SELA EM LIGA DE ALUMINIO; PARA AMARRACAO DE CORDA; REGISTRO TRAVA EM BRONZE; CORPO DO REGISTRO EM LIGA DE ALUMINIO; HASTE E PORCA EM ACO 1045; CORRENTE EM ACO; SELA COM 6 ELOS; REGISTRO C/ PORCA LIMITADORA NA EXTREMIDADE SUPERIOR E TRAVA; CAPACIDADE NOMIN | CEF-001 | TECMARQUES / SOLUÇAO / RITZ | N/A | Ferramentas e EPCs | LUCABE MATERIAIS ELÉTRICOS LTDA | 01.272.361/0001-50 | 2022-10-06 | 2026-10-06 | HI_2022_10_06 | Ambos | N/A | N/A
|  | 15062 | 4601100 | 53040985 | CHAVE PHILLIPS HASTE PROTEGIDA 1/8X2.3/8 | CHAVE DE FENDA CRUZADA (TIPO PHILLIPS) COM HASTE PROTEGIDA COM COBERTURA POLIMERICA; MATERIAL DA HASTE: ACO CARBONO OU ACO CROMO VANADIO 50CRV4/73MOV52; NIQUELADA OU CROMADA; PONTA FOSFATIZADA; LAMINA REDONDA; C/ TRATAMENTO TERMICO DUREZA 50 HCR 3; DEVE | DIS-CEF-001 | BELZER / GEDORE/TRAMONTINA | N/A | Ferramentas e EPCs | LUCABE MATERIAIS ELÉTRICOS LTDA | 01.272.361/0001-50 | 2022-10-06 | 2026-10-06 | HI_2022_10_06 | Ambos | N/A | N/A
|  | 15063 | 4601101 | 53040338 | CHAVE PHILLIPS HASTE PROTEGIDA 3/16X3" | CHAVE DE FENDA CRUZADA (TIPO PHILLIPS) COM HASTE PROTEGIDA COM COBERTURA POLIMERICA; MATERIAL DA HASTE: ACO CARBONO OU ACO CROMO VANADIO 50CRV4/73MOV52; NIQUELADA OU CROMADA; PONTA FOSFATIZADA; LAMINA REDONDA; C/ TRATAMENTO TERMICO DUREZA 50 HCR ± 3; DEVE | DIS-CEF-001 | BELZER / GEDORE/TRAMONTINA | N/A | Ferramentas e EPCs | LUCABE MATERIAIS ELÉTRICOS LTDA | 01.272.361/0001-50 | 2022-10-06 | 2026-10-06 | HI_2022_10_06 | Ambos | N/A | N/A
|  | 15064 | 4601103 | 53040183 | CHAVE PHILLIPS HASTE PROTEGIDA 5/16X6" | CHAVE DE FENDA CRUZADA (TIPO PHILLIPS) COM HASTE PROTEGIDA COM COBERTURA POLIMERICA; MATERIAL DA HASTE: ACO CARBONO OU ACO CROMO VANADIO 50CRV4/73MOV52; NIQUELADA OU CROMADA; PONTA FOSFATIZADA; LAMINA REDONDA; C/ TRATAMENTO TERMICO DUREZA 50 HCR ± 3; DEVE | DIS-CEF-001 | BELZER / GEDORE/TRAMONTINA | N/A | Ferramentas e EPCs | LUCABE MATERIAIS ELÉTRICOS LTDA | 01.272.361/0001-50 | 2022-10-06 | 2026-10-06 | HI_2022_10_06 | Ambos | N/A | N/A
|  | 11425 | 4601828 | 53040184 | CHAVE PHILLIPS TOCO 1/4" X 1.1/2" | CHAVE DE FENDA CRUZADA (PHILLIPS); TIPO TOCO; MATERIAL DA HASTE ACO CARBONO OU ACO VANADIO 50CRV4/73MOV52; NIQUELADO; CABO ANATOMICO; PVC OU POLIPROPILENO; PONTA FOSFATIZADA; HASTE REDONDA; DIAMETRO DA PONTA: 1/4 POL (6 MM); COMPRIMENTO APROXIMADO: 1.1/2 | DIS-CEF-001 | BELZER / GEDORE/TRAMONTINA | N/A | Ferramentas e EPCs | LUCABE MATERIAIS ELÉTRICOS LTDA | 01.272.361/0001-50 | 2022-10-06 | 2026-10-06 | HI_2022_10_06 | Ambos | N/A | N/A
|  | 11423 | 4601689 | 530401174 | CHAVE PHILLIPS TOCO 1/8" X 1.1/2" | CHAVE DE FENDA CRUZADA (PHILLIPS); TIPO TOCO; MATERIAL DA HASTE ACO CARBONO OU ACO VANADIO 50CRV4/73MOV52; NIQUELADO; CABO ANATOMICO; PVC OU POLIPROPILENO; PONTA FOSFATIZADA; HASTE REDONDA; DIAMETRO DA PONTA: 1/8 POL (3 MM); COMPRIMENTO APROXIMADO: 1.1/2 | DIS-CEF-001 | BELZER / GEDORE/TRAMONTINA | N/A | Ferramentas e EPCs | LUCABE MATERIAIS ELÉTRICOS LTDA | 01.272.361/0001-50 | 2022-10-06 | 2026-10-06 | HI_2022_10_06 | Ambos | N/A | N/A
|  | 15574 | 4631001 | 530401008 | ALICATE PRENSA TERMINAL 1,5-4MM2 | ALICATE PRENSA TERMINAL COM CORTADOR FRONTAL PARA APLICAÇAO DE TERMINAIS PRE-ISOLADOS E NAO ISOLADOS;COM MATRIZ PARA IDENTIFICACAO DE TERMINAIS NAO ISOLADOS;COM DESCASCADOR DE ISOLAMENTO PARA FIOS E CABOS DE 0,25 A 6MM2; PARA COMPRESSAO DE TERMINAIS PR | DIS-CEF-002 | 44049/109 | N/A | Ferramentas e EPCs | PRIMACOM DISTRIBUIDORA DE ADESIVOS | 10.248.857/0001-89 | 2022-10-06 | 2026-10-06 | HI_2022_10_06 | Ambos | N/A | N/A
|  | 37132 | 750028 | 530401044 | BATERIA 18 V 2,0 AH ION LITIO BOSCH | BATERIA PARA ALICATES ELETRICOS; DE IONS DE LITIO; TENSAO: 18 VCC; CORRENTE: 2,0 AH; MODELO REFERENCIA: BOSCH 1 600 Z00 036; CONFORME DIS-CEF-001 EFES 05.17.01 ITEM 13; EM EMBALAGEM APROVADA PELA NEOENERGIA. | DIS-CEF-001 | 1600Z00036 | N/A | Ferramentas e EPCs | PRIMACOM DISTRIBUIDORA DE ADESIVOS | 10.248.857/0001-89 | 2022-10-06 | 2026-10-06 | HI_2022_10_06 | Ambos | N/A | N/A
|  | 37133 | 750029 | 530401046 | BATERIA 18 V 4,0 AH ION LITIO BOSCH | BATERIA PARA ALICATES ELETRICOS; DE IONS DE LITIO; TENSAO: 18 VCC; CORRENTE: 4,0 AH; MODELO REFERENCIA: BOSCH 1 600 Z00 038; CONFORME DIS-CEF-001 EFES 05.17.01 ITEM 14; EM EMBALAGEM APROVADA PELA NEOENERGIA. | DIS-CEF-001 | 1600Z00038 | N/A | Ferramentas e EPCs | PRIMACOM DISTRIBUIDORA DE ADESIVOS | 10.248.857/0001-89 | 2022-10-06 | 2026-10-06 | HI_2022_10_06 | Ambos | N/A | N/A
|  | 37136 | 750030 | 530401048 | BATERIA 18 V 8,0 AH ION LITIO BOSCH | BATERIA PARA ALICATES ELETRICOS; DE IONS DE LITIO; TENSAO: 18 VCC; CORRENTE: 8,0 AH; MODELO REFERENCIA: BOSCH 1 600 A01 6GK; CONFORME DIS-CEF-001 EFES 05.17.01 ITEM 15; EM EMBALAGEM APROVADA PELA NEOENERGIA. | DIS-CEF-001 | 1600A016GK | N/A | Ferramentas e EPCs | PRIMACOM DISTRIBUIDORA DE ADESIVOS | 10.248.857/0001-89 | 2022-10-06 | 2026-10-06 | HI_2022_10_06 | Ambos | N/A | N/A
|  | 37144 | 750031 | 530401060 | BATERIA 36 V 2,0 AH ION LITIO BOSCH | BATERIA PARA ALICATES ELETRICOS; DE IONS DE LITIO; TENSAO: 36 VCC; CORRENTE: 2,0 AH; MODELO REFERENCIA: BOSCH 1 600 Z00 03B; CONFORME DIS-CEF-001 EFES 05.17.01 ITEM 16; EM EMBALAGEM APROVADA PELA NEOENERGIA. | DIS-CEF-001 | 1600Z0003B | N/A | Ferramentas e EPCs | PRIMACOM DISTRIBUIDORA DE ADESIVOS | 10.248.857/0001-89 | 2022-10-06 | 2026-10-06 | HI_2022_10_06 | Ambos | N/A | N/A
|  | 37147 | 750032 | 530401062 | BATERIA 36 V 4,0 AH ION LITIO BOSCH | BATERIA PARA ALICATES ELETRICOS; DE IONS DE LITIO; TENSAO: 36 VCC; CORRENTE: 4,0 AH; MODELO REFERENCIA: BOSCH 1 600 Z00 03C; CONFORME DIS-CEF-001 EFES 05.17.01 ITEM 17; EM EMBALAGEM APROVADA PELA NEOENERGIA. | DIS-CEF-001 | 1600Z0003C | N/A | Ferramentas e EPCs | PRIMACOM DISTRIBUIDORA DE ADESIVOS | 10.248.857/0001-89 | 2022-10-06 | 2026-10-06 | HI_2022_10_06 | Ambos | N/A | N/A
|  | 37124 | 750033 | 530401102 | CARREGADOR BAT ION LITIO 18 V BOSCH | CARREGADOR DE BATERIA PARA ALICATES ELETRICOS; ENCAIXE PARA UMA BATERIA; PARA BATERIAS DE IONS DE LITIO; PARA CARREGAR BATERIAS DE 18 VCC; TENSAO DE ENTRADA: 127/220 VCA; MODELO REFERENCIA: BOSCH GAL 1880 CV; CONFORME DIS-CEF-001 EFES 05.17.01 ITEM 18; EM | DIS-CEF-001 | GAL 1880 CV | N/A | Ferramentas e EPCs | PRIMACOM DISTRIBUIDORA DE ADESIVOS | 10.248.857/0001-89 | 2022-10-06 | 2026-10-06 | HI_2022_10_06 | Ambos | N/A | N/A
|  | 13480 | 7616020 | 25095027 | COMP. BENTONITA, CARBONO, CIMENTO | COMPOSTO EM PO A BASE DE BENTONITA CARBONO E CIMENTO; NAO LIXIVIAVEL ;NAO TOXICO; EMBALAGEM COM 12 KG; EMBALAGEM IMPERMEAVEL; PARA REDUCAO DA RESISTIVIDADE DO SOLO EM ATERRAMENTO ELETRICO; CONFORME ET-E-RTP06/2011. | ET-E-RTP06/2011. | FASTSIS | N/A | Acessórios de redes | FASTWELD INDUSTRIA E COMERCIO LTDA | 02.942.184/0001-34 | 2023-10-06 | 2026-10-06 | HI_2023_10_06 | Ambos | NA | Sem comentários
|  | 13480 | 7616020 | 25095027 | COMP. BENTONITA, CARBONO, CIMENTO | COMPOSTO EM PO A BASE DE BENTONITA CARBONO E CIMENTO; NAO LIXIVIAVEL ;NAO TOXICO; EMBALAGEM COM 12 KG; EMBALAGEM IMPERMEAVEL; PARA REDUCAO DA RESISTIVIDADE DO SOLO EM ATERRAMENTO ELETRICO; CONFORME ET-E-RTP06/2011. | ET-E-RTP06/2011. | FASTSIS | N/A | Acessórios de redes | LUCABE MATERIAIS ELETRICOS LTDA | 01.272.361/0001-50 | 2023-10-06 | 2026-10-06 | HI_2023_10_06 | Ambos | NA | Sem comentários
|  | 58173 | 7616021 | 25095028 | BENTONITA NATURAL 10-1410-9CMS | BENTONITA; TIPO NATURAL; GRAU 10-14 A 10-9 CM/S; PUREZA MINIMA 3,2 A 6,0 KG/M2; GELPAR NT ESPECIAL; GRAU ___ PUREZA MINIMA; EMBALAGEM IMPERMEAVEL; CONFORME ND.66.11.01. | ND.66.11.01. | CLARIANT S/A DIVISAO - CBB - COMPANHIA BRASILEIRA DE BENTONITAS - | N/A | Acessórios de redes | LUCABE MATERIAIS ELETRICOS LTDA | 01.272.361/0001-50 | 2023-10-06 | 2026-10-06 | HI_2023_10_06 | Ambos | NA | Sem comentários
|  | 58173 | 7616021 | 25095028 | BENTONITA NATURAL 10-1410-9CMS | BENTONITA; TIPO NATURAL; GRAU 10-14 A 10-9 CM/S; PUREZA MINIMA 3,2 A 6,0 KG/M2; GELPAR NT ESPECIAL; GRAU ___ PUREZA MINIMA; EMBALAGEM IMPERMEAVEL; CONFORME ND.66.11.01. | ND.66.11.01. | Benterra 2020 | N/A | Acessórios de redes | Urussanga Comércio de Minérios Ltda | 48.118.244/0001-08 | 2023-10-06 | 2026-10-06 | HI_2023_10_06 | Ambos | NA | Sem comentários
|  | 11424 | 4601823 | 530401175 | CHAVE PHILLIPS TOCO 3/16" X 1.1/2" | CHAVE DE FENDA CRUZADA (PHILLIPS); TIPO TOCO; MATERIAL DA HASTE ACO CARBONO OU ACO VANADIO 50CRV4/73MOV52; NIQUELADO; CABO ANATOMICO; PVC OU POLIPROPILENO; PONTA FOSFATIZADA; HASTE REDONDA; DIAMETRO DA PONTA: 3/16 POL (4,7 MM); COMPRIMENTO APROXIMADO: 1.1 | DIS-CEF-001 | BELZER / GEDORE/TRAMONTINA | N/A | Ferramentas e EPCs | LUCABE MATERIAIS ELÉTRICOS LTDA | 01.272.361/0001-50 | 2022-10-06 | 2026-10-06 | HI_2022_10_06 | Ambos | N/A | N/A
|  | 15182 | 4601145 | 53040173 | CHAVE SOQUETE CANHAO 10 MM | CHAVE SOQUETE TIPO CANHAO; C/ CABO; HASTE CONFECCIONADA EM ACO FERRAMENTA OU ACO CROMO VANADIO NIQUELADO E CROMADO; COM SOQUETE SEXTAVADO INTERNO; CABO EM POLIPROPILENO; ENCAIXE DE 10 MM; C/ ESTOJO EM LONA OU COURO P/ ARMAZENAMENTO E TRANSPORTE; CONFORME | DIS-CEF-002 | BELZER / GEDORE/TRAMONTINA | N/A | Ferramentas e EPCs | LUCABE MATERIAIS ELÉTRICOS LTDA | 01.272.361/0001-50 | 2022-10-06 | 2026-10-06 | HI_2022_10_06 | Ambos | N/A | N/A
|  | 15183 | 4601150 | 53040946 | CHAVE SOQUETE CANHAO 11 MM | CHAVE SOQUETE TIPO CANHAO; C/ CABO; HASTE CONFECCIONADA EM ACO FERRAMENTA OU ACO CROMO VANADIO NIQUELADO E CROMADO; COM SOQUETE SEXTAVADO INTERNO; CABO EM POLIPROPILENO; ENCAIXE DE 11 MM; C/ ESTOJO EM LONA OU COURO P/ ARMAZENAMENTO E TRANSPORTE; CONFORME | DIS-CEF-002 | BELZER / GEDORE/TRAMONTINA | N/A | Ferramentas e EPCs | LUCABE MATERIAIS ELÉTRICOS LTDA | 01.272.361/0001-50 | 2022-10-06 | 2026-10-06 | HI_2022_10_06 | Ambos | N/A | N/A
|  | 15184 | 4601153 | 530401176 | CHAVE SOQUETE CANHAO 12 MM | CHAVE SOQUETE TIPO CANHAO; C/ CABO; HASTE CONFECCIONADA EM ACO FERRAMENTA OU ACO CROMO VANADIO NIQUELADO E CROMADO; COM SOQUETE SEXTAVADO INTERNO; CABO EM POLIPROPILENO; ENCAIXE DE 12 MM; C/ ESTOJO EM LONA OU COURO P/ ARMAZENAMENTO E TRANSPORTE; CONFORME | DIS-CEF-002 | BELZER / GEDORE/TRAMONTINA | N/A | Ferramentas e EPCs | LUCABE MATERIAIS ELÉTRICOS LTDA | 01.272.361/0001-50 | 2022-10-06 | 2026-10-06 | HI_2022_10_06 | Ambos | N/A | N/A
|  | 11495 | 4641018 | 530401270 | LUVA P/BASTAO TENSOR JUGO ALUM 50MM | LUVA P/ BASTAO TENSOR JUGO; MATERIAL LIGA DE ALUMINIO; C/HASTES LATERAIS P/ ENCAIXE JUGO E OLHAL EM BRONZE; DIAMETRO 50 MM; CONFORME DIS-CEF-002 EFES 03.06.00; EM EMBALAGEM APROVADA PELA NEOENERGIA. | DIS-CEF-002 | RITZ | N/A | Ferramentas e EPCs | LUCABE MATERIAIS ELÉTRICOS LTDA | 01.272.361/0001-50 | 2022-10-06 | 2026-10-06 | HI_2022_10_06 | Ambos | N/A | N/A
|  | 37642 | 4610689 | 530401284 | MORDACA AJUSTAV DE SUSPENSAO 14 A 36 MM | MORDAÇA AJUSTÁVEL DE 14 A 36 MM, UTILIZADA PELAS EQUIPES DE LINH AO CONTATO E A DISTANCIA, PARA ALIVIAR A CARGA MECANICA EM UMA DE SUSPENSAO. CARGA DE TRABALHO MINIMA DE 1688 DAN; CONFORME DIS EFES 09.30.12 ; EM EMBALAGEM APROVADA PELA NEOENERGIA. | DIS-CEF-002 | RITZ | N/A | Ferramentas e EPCs | LUCABE MATERIAIS ELÉTRICOS LTDA | 01.272.361/0001-50 | 2022-10-06 | 2026-10-06 | HI_2022_10_06 | Ambos | N/A | N/A
|  | 37643 | 4610690 | 530401285 | MORDACA AJUSTAV DE SUSPENSAO 28 A 64 MM | MORDAÇA AJUSTÁVEL DE 28 A 64 MM, UTILIZADA PELAS EQUIPES DE LINH AO CONTATO E A DISTANCIA, PARA ALIVIAR A CARGA MECANICA EM UMA DE SUSPENSAO. CARGA DE TRABALHO MINIMA DE 1688 DAN; CONFORME DIS EFES 09.30.12 ; EM EMBALAGEM APROVADA PELA NEOENERGIA. | DIS-CEF-002 | RITZ | N/A | Ferramentas e EPCs | LUCABE MATERIAIS ELÉTRICOS LTDA | 01.272.361/0001-50 | 2022-10-06 | 2026-10-06 | HI_2022_10_06 | Ambos | N/A | N/A
|  | 10997 | 4610667 | 53040546 | MUNHAO SIMPLES | MUNHAO SIMPLES; PARA USO NO ACOMPLAMENTO DE JUGO NO BASTAO TENSOR; CONFECCIONADO EM LIGA DE COBRE; COM ROLAMENTOS PARA FACIL ROTACAO; CAPACIDADE NOMINAL DE TRABALHO: 4536 DAN; PESO APROXIMADO: 0,8 KG; CONFORME DIS-CEF-002 EFES 15.07.01; EM | DIS-CEF-002 | RITZ | N/A | Ferramentas e EPCs | LUCABE MATERIAIS ELÉTRICOS LTDA | 01.272.361/0001-50 | 2022-10-06 | 2026-10-06 | HI_2022_10_06 | Ambos | N/A | N/A
|  | 15200 | 4610466 | 530401293 | PECA PARA JUGO 100 MM | PECA PARA JUGO; PARA UTILIZACAO DAS EQUIPES DE LINHAS DE TRANSMISSAO NA INSTALACAO E RETIRADA DE JUGO; CONFECCIONADA EM CHAPA DE ACO INOXIDAVEL; PESO APROXIMADO: 0,5 KG; DEVE SUPORTAR 50 KG;DEVE SER SOLDADA COM ELETRODO DE CROMO NIQUEL,COM SUPORTE | DIS-CEF-002 | RITZ | N/A | Ferramentas e EPCs | LUCABE MATERIAIS ELÉTRICOS LTDA | 01.272.361/0001-50 | 2022-10-06 | 2026-10-06 | HI_2022_10_06 | Ambos | N/A | N/A
|  | 13507 | 4644006 | 530401295 | PINO ENGATE VARA DE MANOBRA 32 MM | PINO DE ENGATE PARA VARA DE MANOBRA; FABRICADO EM LATAO; UTILIZADO EM VARA DE MANOBRA EM DIAMETRO DE 32MM;CONFORME PADRAO DIS-CEF-001 ET 17.02.01 ITEM 1; EM EMBALAGEM APROVADA PELA NEOENERGIA. | DIS-CEF-001 | RITZ | N/A | Ferramentas e EPCs | LUCABE MATERIAIS ELÉTRICOS LTDA | 01.272.361/0001-50 | 2022-10-06 | 2026-10-06 | HI_2022_10_06 | Ambos | N/A | N/A
|  | 13508 | 4644007 | 530401296 | PINO ENGATE VARA DE MANOBRA 38 MM | PINO DE ENGATE PARA VARA DE MANOBRA; FABRICADO EM LATAO; UTILIZADO EM VARA DE MANOBRA EM DIAMETRO DE 38MM;CONFORME PADRAO DIS-CEF-001 ET 17.02.01 ITEM 2; EM EMBALAGEM APROVADA PELA NEOENERGIA. | DIS-CEF-001 | TECMARQUES | N/A | Ferramentas e EPCs | LUCABE MATERIAIS ELÉTRICOS LTDA | 01.272.361/0001-50 | 2022-10-06 | 2026-10-06 | HI_2022_10_06 | Ambos | N/A | N/A
|  | 10992 | 4610405 | 53040561 | SACADOR AUXILIAR DE CONTRAPINO | SACADOR AUXILIAR DE CONTRAPINO; CONFECCIONADO EM ACO CARBONO SAE 1010 / 1020; COM ADAPTADOR UNIVERSAL PARA BASTAO EM LIGA DE ALUMINIO OU ACO CARBONO; ACABAMENTO UNIFORME E ISENTO DE REBARBAS; CONFORME DIS-CEF-002 EFES 03.15.00; EM EMABLAGEM | DIS-CEF-002 | RITZ | N/A | Ferramentas e EPCs | LUCABE MATERIAIS ELÉTRICOS LTDA | 01.272.361/0001-50 | 2022-10-06 | 2026-10-06 | HI_2022_10_06 | Ambos | N/A | N/A
|  | 11550 | 4610415 | 53040562 | SACADOR CONTRAPINO ALAV ALUM | SACADOR CONTRAPINO; TIPO ALAVANCA; HASTE EM LIGA DE ALUMINIO; SACADOR EM LIGA DE ALUMINIO; ADAPTADOR UNIVERSAL P/ BASTAO EM BRONZE C/ MOLA; MOLA EM ACO; ACABAMENTO UNIFORME E ISENTO DE REB CONFORME DIS-CEF-002 EFES 03.14.02; EM EMBALAGEM APROVADA PELA | DIS-CEF-002 | RITZ | N/A | Ferramentas e EPCs | LUCABE MATERIAIS ELÉTRICOS LTDA | 01.272.361/0001-50 | 2022-10-06 | 2026-10-06 | HI_2022_10_06 | Ambos | N/A | N/A
|  | 11549 | 4610425 | 530401311 | SACADOR CONTRAPINO ALAV MULTIANGULAR | SACADOR CONTRAPINO; TIPO MULTIANGULAR; HASTE EM LIGA DE ALUMINIO; SACADOR EM ACO CARBONO SAE 1010 / 1020; ADAPTADOR UNIVERSAL P/BASTAO EM ACO CARBONO SAE 1010 / 1020 OU BRONZE; PARAFUSO TIPO BORBOLETA EM LATAO OU ACO; ACABAMENTO UNIFORME | DIS-CEF-002 | RITZ | N/A | Ferramentas e EPCs | LUCABE MATERIAIS ELÉTRICOS LTDA | 01.272.361/0001-50 | 2022-10-06 | 2026-10-06 | HI_2022_10_06 | Ambos | N/A | N/A
|  | 15583 | 5640010 |  | CJ ATERRM TEMP 72,5/145KV PEGA TUDO | TIPO: PEGA TUDO, MATERIAL: FIBRA DE VIDRO E EPOXI, COMPRIMENTO: 3190 MM, TRAPEZIO TIPO SELA, 07 GRAMPOS DE CONDUTOR PARA ATERRAMENTO AT, 02 SUPORTES DE DESCANSO, 01 GRAMPO DE TERRA, 01 TRADO DE ATERRAMENTO ,40 METROS DE CABO EXTRA FLEXIVEL SECAO | DIS-CEF-002 | RITZ | N/A | Ferramentas e EPCs | LUCABE MATERIAIS ELÉTRICOS LTDA | 01.272.361/0001-50 | 2022-10-06 | 2026-10-06 | HI_2022_10_06 | Ambos | N/A | N/A
|  | 37636 | 5640083 |  | CJ ATERRA TEMP 72,5/145KV VARA SECCI | DE VIDRO E EPOXI, COMPRIMENTO: 3.950MM, COM CABECOTE DE ENCAIXE UNIVERSAL, 01 CABECOTE DE ENCAIXE UNIVERSAL, TRAPEZIO TIPO SELA, 07 GRAMPOS DE CONDUTOR PARA ATERRAMENTO AT, 02 SUPORTES DEDESCANSO, 01 GRAMPO DE TERRA, 01 TRADO DE ATERRAMENTO, 40 | DIS-CEF-002 | RITZ | N/A | Ferramentas e EPCs | LUCABE MATERIAIS ELÉTRICOS LTDA | 01.272.361/0001-50 | 2022-10-06 | 2026-10-06 | HI_2022_10_06 | Ambos | N/A | N/A
|  | 50500 | 5645079 | 53040446 | COBERTURA FLEX CONDUTOR CL 2 - 15KV | COBERTURA FLEXIVEL P/ CONDUTOR; TIPO II; MATERIAL BORRACHA NATURAL OU SINTETICA; CLASSE DE TENSAO 2; TENSAO DE USO 15 KV; COMPRIMENTO 1820 MM; DIAMETRO 25,0 MM; FRISO CONECTOR PARA ENCAIXE ENTRE COBERTURAS;PROTEGIDAS CONTRA OZONIO E RAIOS ULTRA | DIS-CEF-001 | salisbury | N/A | Ferramentas e EPCs | LUCABE MATERIAIS ELÉTRICOS LTDA | 01.272.361/0001-50 | 2022-10-06 | 2026-10-06 | HI_2022_10_06 | Ambos | N/A | N/A
|  | 10778 | 7611039 | 530401266 | LENCOL BORR LISA C/FENDA 3X914MM 2-15KV | LENCOL; BORRACHA; COM FENDA; TIPO II; CONFECCIONADO EM BORRACHA NATURAL OU SINTETICA; COR PRETO OU LARANJA;DEVE POSSUIR ILHOSES DA PROPRIA BORRACHA P/ AMARRACAO; CLASSE DE TENSAO 4 - 15 KV; DIMENSOES 914 X 914 MM; ESPESSURA 3 MM; PESO APROXIMADO 3,6 KG; C | DIS-CEF-001 | salisbury | N/A | Ferramentas e EPCs | LUCABE MATERIAIS ELÉTRICOS LTDA | 01.272.361/0001-50 | 2022-10-06 | 2026-10-06 | HI_2022_10_06 | Ambos | N/A | N/A
|  | 54744 | 5643058 | 53040447 | COBERTURA FLEX CONDUTOR CL 4 - 36KV | COBERTURA FLEXIVEL P/ CONDUTOR; TIPO II; MATERIAL BORRACHA NATURAL OU SINTETICA; CLASSE DE TENSAO 4; TENSAO DE USO 34,5KV ; COMPRIMENTO 1372 MM; DIAMETRO 37,5 MM; C/ CONECTOR DE 38 MM DE DIAMETRO EM UMA DAS EXTREMIDADES; FRISO PARA ENCAIXE ENTRE | DIS-CEF-001 | salisbury | N/A | Ferramentas e EPCs | LUCABE MATERIAIS ELÉTRICOS LTDA | 01.272.361/0001-50 | 2022-10-06 | 2026-10-06 | HI_2022_10_06 | Ambos | N/A | N/A
|  | 15100 | 5646098 | 530401194 | COBERTURA RIG P/ POSTE 34,5KV 12" 1200MM | COBERTURA RIGIDA P/POSTE; MATERIAL POLIETILENO DE BAIXA DENSIDAD OU TERMOPLASTICO; ALCAS EM CORDA SINTETICA ISOLADA; COR LARANJA; I; CLASSE 4; CLASSE DE TENSAO: 34,5 KV; TENSAO DE TESTE 40 KV; DIAMETRO INTERNO: 12" (300,0 MM); COMPRIMENTO: 1200 MM; COM I | DIS-CEF-001 | VACUUMPLAST/ SOLUCAO / RITZ | N/A | Ferramentas e EPCs | LUCABE MATERIAIS ELÉTRICOS LTDA | 01.272.361/0001-50 | 2022-10-06 | 2026-10-06 | HI_2022_10_06 | Ambos | N/A | N/A
|  | 14211 | 5646088 | 92020470 | COBERTURA RIGI P/POSTE 34,5KV 12"1800MM | COBERTURA RIGIDA P/POSTE; MATERIAL POLIETILENO DE BAIXA DENSIDAD OU TERMOPLASTICO; ALCAS EM CORDA SINTETICA ISOLADA; COR LARANJA; I; CLASSE 4; CLASSE DE TENSAO: 34,5 KV; TENSAO DE TESTE 40 KV; DIAMETRO INTERNO: 12" (300,0 MM); COMPRIMENTO: 1800 MM; COM I | DIS-CEF-001 | VACUUMPLAST/ SOLUCAO / RITZ | N/A | Ferramentas e EPCs | LUCABE MATERIAIS ELÉTRICOS LTDA | 01.272.361/0001-50 | 2022-10-06 | 2026-10-06 | HI_2022_10_06 | Ambos | N/A | N/A
|  | 14210 | 5646132 | 92020471 | COBERTURA RIGID P/POSTE 34,5KV 9"1200MM | COBERTURA RIGIDA P/POSTE; MATERIAL POLIETILENO DE BAIXA DENSIDADE OU TERMOPLASTICO; ALCAS EM CORDA SINTETICA ISOLADA; COR LARANJA;TIPO I; CLASSE 4; CLASSE DE TENSAO: 34,5 KV; TENSAO DE TESTE 40 KV; DIAMETRO INTERNO: 9" (230,0 MM); COMPRIMENTO: | DIS-CEF-001 | VACUUMPLAST/ SOLUCAO / RITZ | N/A | Ferramentas e EPCs | LUCABE MATERIAIS ELÉTRICOS LTDA | 01.272.361/0001-50 | 2022-10-06 | 2026-10-06 | HI_2022_10_06 | Ambos | N/A | N/A
|  | 50420 | 5646129 | 92020472 | COBERTURA RIGIDA P/ POSTE 15KV 6" 300MM | COBERTURA RIGIDA P/POSTE; MATERIAL: POLIETILENO DE BAIXA DENSIDADE OU TERMOPLASTICO; ALCAS EM CORDA SINTETICA ISOLADA; COR LARANJA; TIPO I; CLASSE 2; CLASSE DE TENSAO: 15 KV; TENSAO DE TESTE: 20 KV; DIAMETRO INTERNO: 6" (150,0 MM); COMPRIMENTO: | DIS-CEF-001 | VACUUMPLAST/ SOLUCAO / RITZ | N/A | Ferramentas e EPCs | LUCABE MATERIAIS ELÉTRICOS LTDA | 01.272.361/0001-50 | 2022-10-06 | 2026-10-06 | HI_2022_10_06 | Ambos | N/A | N/A
|  | 15642 | 4615004 | 53040054 | ESQUADRO DE ACO INOXIDAVEL | ESQUADRO 12 POLEGADAS COM A LAMINA EM ACO INOXIDAVEL E CABO EM METAL, GRADUACAO EM BAIXO RELEVO COM ESCALAS EM MILIMETROS E CENTIMETROS, POLEGADAS E SUBDIVISOES DE 1/16". CONFORME DIS-CEF-002 EFES 07.04.28; EM EMBALAGEM APROVADA PELA NEOENERGIA. | DIS-CEF-002 | 46-536 STANLEY | N/A | Ferramentas e EPCs | LUCABE MATERIAIS ELÉTRICOS LTDA | 01.272.361/0001-50 | 2022-10-06 | 2026-10-06 | HI_2022_10_06 | Ambos | N/A | N/A
|  | 15643 | 4615003 | 53040058 | LIMA REDONDA BASTARDA 6” | LIMA REDONDA BASTARDA 6"; FABRICADO EM ACO CARBONO; COM PICADO DUPLO E CORTE GROSSO QUE PROPORCIONA MAIOR DESBASTE; CABO EM PLASTICO PARA MELHOR EMPUNHADURA E MANUSEIO; CONFORME DIS-CEF-001 EFES 03.19.03 ITEM 1; EM EMBALAGEM APROVADA PELA NEOENERGIA. | DIS-CEF-001 | KFF- TRAMONTINA | N/A | Ferramentas e EPCs | LUCABE MATERIAIS ELÉTRICOS LTDA | 01.272.361/0001-50 | 2022-10-06 | 2026-10-06 | HI_2022_10_06 | Ambos | N/A | N/A
|  | 15644 | 4615002 | 53040059 | LIMA REDONDA BASTARDA 12” | LIMA REDONDA BASTARDA 12"; FABRICADO EM ACO CARBONO; COM PICADO DUPLO E CORTE GROSSO QUE PROPORCIONA MAIOR DESBASTE; CABO EM PLASTICO PARA MELHOR EMPUNHADURA E MANUSEIO; CONFORME DIS-CEF-001 EFES 03.19.03 ITEM 2; EM EMBALAGEM APROVADA PELA NEOENERGIA. | DIS-CEF-001 | KFF- TRAMONTINA | N/A | Ferramentas e EPCs | LUCABE MATERIAIS ELÉTRICOS LTDA | 01.272.361/0001-50 | 2022-10-06 | 2026-10-06 | HI_2022_10_06 | Ambos | N/A | N/A
|  | 15645 | 4615000 | 53040194 | LIMA REDONDA 4X200MM - MOTOSERRA | LIMA REDONDA 4X200MM MOTOSERRA; FABRICADO EM ACO CARBONO; COM PICADO DUPLO E CORTE GROSSO QUE PROPORCIONA MAIOR DESBASTE; CABO EM PLASTICO PARA MELHOR EMPUNHADURA E MANUSEIO; CONFORME DIS-CEF-001 EFES 03.19.03 ITEM 3; EM EMBALAGEM APROVADA PELA NEOENERGI | DIS-CEF-001 | TRAMONTINA - STHILL | N/A | Ferramentas e EPCs | LUCABE MATERIAIS ELÉTRICOS LTDA | 01.272.361/0001-50 | 2022-10-06 | 2026-10-06 | HI_2022_10_06 | Ambos | N/A | N/A
|  | 15646 | 4615001 | 53040060 | LIMA MEIA CANA BASTARDA 12” | LIMA MEIA CANA BASTARDA 12"; CONFECCIONADA EM ACO CARBONO; CABO EM PLASTICO RIGIDO; COM ACABAMENTO UNIFORME E SER ISENTO DE REBARBAS; CONFORME DIS-CEF-001 EFES 03.19.01 ITEM 2; EM EMBALAGEM APROVADA PELA NEOENERGIA. | DIS-CEF-001 | KFF- TRAMONTINA | N/A | Ferramentas e EPCs | LUCABE MATERIAIS ELÉTRICOS LTDA | 01.272.361/0001-50 | 2022-10-06 | 2026-10-06 | HI_2022_10_06 | Ambos | N/A | N/A
|  | 15648 | 4615009 | 53040310 | ALICATE REBITADOR MANUAL 10” | ALICATE REBITADOR PROFISSIONAL DE 10"; EM ACO ESTAMPADO COM PINTURA FOSFATIZADA; CABO COM EMPUNHADURA EMBORRACHADO OU PLASTIFICADO; COM 4 BICOS INTERCAMBIAVEIS NAS SEGUINTES MEDIDAS: 1/8``, 3/32``, 5/32``, 3/16``; DEVE POSSUIR UMA CHAVE PARA INSTALACAO E | DIS-CEF-001 | TRAMONTINA - 41020/110 | N/A | Ferramentas e EPCs | LUCABE MATERIAIS ELÉTRICOS LTDA | 01.272.361/0001-50 | 2022-10-06 | 2026-10-06 | HI_2022_10_06 | Ambos | N/A | N/A
|  | 15651 | 4615010 | 53040337 | JOGO CHAVE TORX L LONGA T7 A T40 | JOGO DE CHAVES TORX CONFECCIONADAS EM ACO VANADIUM COM ACABAMENTO ESCURECIDO; CHAVES NO FORMATO L PERFIL GTX; COMPOSTO POR CHAVES DAS SEGUINTES MEDIDAS: T7, T8, T9, T10, T15, T20, T25, T30, T40; CONFORME DIS-CEF-002 EFES 03.21.37 ITEM 1; EM EMBALAGEM APRO | DIS-CEF-002 | GEDORE - 024620 | N/A | Ferramentas e EPCs | LUCABE MATERIAIS ELÉTRICOS LTDA | 01.272.361/0001-50 | 2022-10-06 | 2026-10-06 | HI_2022_10_06 | Ambos | N/A | N/A
|  | 15652 | 4615011 | 53040336 | JOGO CHAVE TORX CANIVETE T6 A T25 | JOGO DE CHAVES TORX CONFECCIONADAS EM ACO VANADIUM COM ACABAMENTO ESCURECIDO; CHAVES PERFIL GTX INTERNO MONTADO EM SUPORTE EM POLIPR OPILENO, CONTENDO AS SEGUINTES MEDIDAS: T6, T7, T8, T9, T10, T15, T20, T25; CONFORME DIS-CEF-002 EFES 03.21.37 ITEM 2; EM | DIS-CEF-002 | GEDORE - 43TXSCL-8 | N/A | Ferramentas e EPCs | LUCABE MATERIAIS ELÉTRICOS LTDA | 01.272.361/0001-50 | 2022-10-06 | 2026-10-06 | HI_2022_10_06 | Ambos | N/A | N/A
|  | 15653 | 4615012 | 53040617 | JOGO MACHO HSS M3X0,5 -DIN352 - 3 UN | JOGO MACHO PARA CONFECCIONAR ROSCAS EM INTERNAS EM METAIS DIVERSOS HSS M3X0,5; DIN352; 3 UNIDADES; CONFORME DIS-CEF-002 EFES 03.23.01 ITEM 1; EM EMBALAGEM APROVADA PELA NEOENERGIA. | DIS-CEF-002 | OSG | N/A | Ferramentas e EPCs | LUCABE MATERIAIS ELÉTRICOS LTDA | 01.272.361/0001-50 | 2022-10-06 | 2026-10-06 | HI_2022_10_06 | Ambos | N/A | N/A
|  | 37125 | 750034 | 530401103 | CARREGADOR BAT ION LITIO 36 V BOSCH | CARREGADOR DE BATERIA PARA ALICATES ELETRICOS; ENCAIXE PARA UMA BATERIA; PARA BATERIAS DE IONS DE LITIO; PARA CARREGAR BATERIAS DE 36 VCC; TENSAO DE ENTRADA: 127/220 VCA; MODELO REFERENCIA: BOSCH GAL 3680 CV; CONFORME DIS-CEF-001 EFES 05.17.01 ITEM 19; EM | DIS-CEF-001 | GAL 3680 CV | N/A | Ferramentas e EPCs | PRIMACOM DISTRIBUIDORA DE ADESIVOS | 10.248.857/0001-89 | 2022-10-06 | 2026-10-06 | HI_2022_10_06 | Ambos | N/A | N/A
|  | 11406 | 4600254 | 68510012 | CAVADEIRA ARTICULADA COM CABO 1800MM | CAVADEIRA ARTICULADA; MATERIAL LAMINA ACO CARBONO ESTAMPADO; MATERIAL DO PINO ACO SAE 1045 TEMPERADO; COMPRIMENTO APROXIMADO DAS LAMINAS: 289 MM; PINTURA ELETROSTATICA A PO; COR VERMELHA OU PRETA; LARGURA APROXIMADA DA CAVADEIRA: 125 MM; CABOS EM MADEIRA | DIS-CEF-001 | 77571/803 | N/A | Ferramentas e EPCs | PRIMACOM DISTRIBUIDORA DE ADESIVOS | 10.248.857/0001-89 | 2022-10-06 | 2026-10-06 | HI_2022_10_06 | Ambos | N/A | N/A
|  | 10015 | 4601070 | 530401119 | CHAVE AJUSTAVEL BOCA 19MM 6" | CHAVE BOCA AJUSTAVEL; MATERIAL: ACO CROMO VANADIUM OU ACO FERRAMENTA; SISTEMA REGULAGEM POR ROSCA SEM FIM; CABECA POLIDA; CABO RETO; ACABAMENTO NIQUELADO E CROMADO FOSCO OU OXIDADO PRETO; COMPRIMENTO APROXIMADO: 150 MM (6"); PADRAO CEF.001 NEOENERGIA ET 0 | DIS-CEF-001 | 44022/106 | N/A | Ferramentas e EPCs | PRIMACOM DISTRIBUIDORA DE ADESIVOS | 10.248.857/0001-89 | 2022-10-06 | 2026-10-06 | HI_2022_10_06 | Ambos | N/A | N/A
|  | 11521 | 4634178 | 53040806 | MATRIZ P/ ALICATE COMP MEC MD6 MODEL 249 | MATRIZ P/ALICATE DE COMPRESSAO MECANICA; TIPO MD6; MATERIAL ACO SAE 4340, SAE 6150 OU ACO FERRAMENTA; DUREZA 35 A 45 RC; TRATAMENTO SUPERFICIAL DO TIPO OXIDACAO NEGRA; MODELO 249; PADRAO CEF.001 NEOENERGIA ET 03.13.04 ITEM 15; EM EMBALAGEM APROVADA PELA N | CEF-001 | HIDRAMAC / BUNRDY | N/A | Ferramentas e EPCs | LUCABE MATERIAIS ELÉTRICOS LTDA | 01.272.361/0001-50 | 2022-10-06 | 2026-10-06 | HI_2022_10_06 | Ambos | N/A | N/A
|  | 12874 | 4634179 | 53040807 | MATRIZ P/ ALICATE COMP MEC MD6 MODELO C | MATRIZ P/ALICATE DE COMPRESSAO MECANICA; TIPO MD6; MATERIAL ACO SAE 4340, SAE 6150 OU ACO FERRAMENTA; DUREZA 35 A 45 RC; TRATAMENTO SUPERFICIAL DO TIPO OXIDACAO NEGRA; MODELO C; PADRAO CEF.001 NEOENERGIA ET 03.13.04 ITEM 1; EM EMBALAGEM APROVADA PELA NEOE | CEF-001 | HIDRAMAC / BUNRDY | N/A | Ferramentas e EPCs | LUCABE MATERIAIS ELÉTRICOS LTDA | 01.272.361/0001-50 | 2022-10-06 | 2026-10-06 | HI_2022_10_06 | Ambos | N/A | N/A
|  | 12875 | 4634180 | 53040808 | MATRIZ P/ ALICATE COMP MEC MD6 MODELO L | MATRIZ P/ALICATE DE COMPRESSAO MECANICA; TIPO MD6; MATERIAL ACO SAE 4340, SAE 6150 OU ACO FERRAMENTA; DUREZA 35 A 45 RC; TRATAMENTO SUPERFICIAL DO TIPO OXIDACAO NEGRA; MODELO L; PADRAO CEF.001 NEOENERGIA ET 03.13.04 ITEM 2; EM EMBALAGEM APROVADA PELA NEOE | CEF-001 | HIDRAMAC / BUNRDY | N/A | Ferramentas e EPCs | LUCABE MATERIAIS ELÉTRICOS LTDA | 01.272.361/0001-50 | 2022-10-06 | 2026-10-06 | HI_2022_10_06 | Ambos | N/A | N/A
|  | 12876 | 4634181 | 53040809 | MATRIZ P/ ALICATE COMP MEC MD6 MODELO O | MATRIZ P/ALICATE DE COMPRESSAO MECANICA; TIPO MD6; MATERIAL ACO SAE 4340, SAE 6150 OU ACO FERRAMENTA; DUREZA 35 A 45 RC; TRATAMENTO SUPERFICIAL DO TIPO OXIDACAO NEGRA; MODELO O; PADRAO CEF.001 NEOENERGIA ET 03.13.04 ITEM 3; EM EMBALAGEM APROVADA PELA NEOE | CEF-001 | HIDRAMAC / BUNRDY | N/A | Ferramentas e EPCs | LUCABE MATERIAIS ELÉTRICOS LTDA | 01.272.361/0001-50 | 2022-10-06 | 2026-10-06 | HI_2022_10_06 | Ambos | N/A | N/A
|  | 13005 | 3455197 | 53040810 | MOITAO ACO 1200 KGF | MOITAO EM ACO; 3 GORNES; ROLDANA DE 100 MM DE DIAMETRO; PARA CORDAS DE 12 MM DE DIAMETRO; GANCHOS COM TRAVA; UM BLOCO COM ALCA PARA AMARRA E UM BLOCO SEM ALCA PARA AMARRA; CAPACIDADE DE 1200 KGF; CONFORME PADRAO DIS-CEF-001 ET 03.27.01 ITEM 1; EM EMBALAGE | CEF-001 | COOFESTE / PROTECK | N/A | Ferramentas e EPCs | LUCABE MATERIAIS ELÉTRICOS LTDA | 01.272.361/0001-50 | 2022-10-06 | 2026-10-06 | HI_2022_10_06 | Ambos | N/A | N/A
|  | 10244 | 5649005 | 92020493 | PRENDEDOR MANUAL DE COBERTURA | PRENDEDOR MANUAL DE COBERTURA; CONFECCIONADO EM MADEIRA, POLIETILENO DE ALTA DENSIDADE OU POLIPROPILENO RESITENTE AO INTE MPERISMO E AO TRILHAMENTO ELETRICO;COM MOLA DE ACO; MADEIRA LIVRE DE NOS, FENDAS OU FARPAS, LIXADA E ENVERNIZADA; PRENDEDO | CEF-001 | TRAMONTINA / VONDER | N/A | Ferramentas e EPCs | LUCABE MATERIAIS ELÉTRICOS LTDA | 01.272.361/0001-50 | 2022-10-06 | 2026-10-06 | HI_2022_10_06 | Ambos | N/A | N/A
|  | 12370 | 4610570 | 22015017 | SELA PLATAFORMA | SELA PLATAFORMA; SELA CONFECCIONADA EM LIGA DE ALUMINIO; PARAFUSOS EM LIGA DE BRONZE ALUMINIO E ACO ZINCADO; COLARINHOS C/ COLO EM CHAPA DE ACO INOXIDAVEL; REGISTRO E TRAVA EM BRONZE; CORPO DO REGISTRO EM LIGA DE ALUMINIO; HASTE, PORCA E CORRENTE EM ACO 1 | CEF-001 | SOLUÇAO / RITZ | N/A | Ferramentas e EPCs | LUCABE MATERIAIS ELÉTRICOS LTDA | 01.272.361/0001-50 | 2022-10-06 | 2026-10-06 | HI_2022_10_06 | Ambos | N/A | N/A
|  | 14920 | 4108045 | 53040954 | SUPORTE PARA MOTOPODA ESCADA | SUPORTE PARA MOTOPODA EM ESCADA; HASTES DE FIXACAO CONFECCIONADOS EM ACO CARBONO 1020; BERCO PARA ACONDICIONAMENTO DA MOTOPODA CONFECCIONADO EM NYLON 18 MM + OU - 3 MM; FITA VELCRO DUPLA FACE DE 60 X 700 MM + OU - 10 MM; DEMAIS INFORMACOES E DIMENSOES CON | CEF-001 | LUCABE | N/A | Ferramentas e EPCs | LUCABE MATERIAIS ELÉTRICOS LTDA | 01.272.361/0001-50 | 2022-10-06 | 2026-10-06 | HI_2022_10_06 | Ambos | N/A | N/A
|  | 11598 | 4610003 | 53040610 | TALHA TIRFOR 1600 DAN | TALHA TIRFOR; ALAVANCA; FERRAMENTA EM CHAPA DE ACO SAE 1010/1020; ALAVANCA E MECANISMOS INTERNOS EM ACO; CABO DE ACO; GANCHO EM ACO; A FERRAMENTA DEVE SER ESTAMPADA E POSSUIR 20 METROS DE CABO; O ACO UTILIZADO NAS ALAVANCAS E NO GANCHO DEVE SER FORJADO; C | CEF-002 | BERGSTEEL | N/A | Ferramentas e EPCs | LUCABE MATERIAIS ELÉTRICOS LTDA | 01.272.361/0001-50 | 2022-10-06 | 2026-10-06 | HI_2022_10_06 | Ambos | N/A | N/A
|  | 11594 | 1868003 | 53040053 | TRENA FITA FIBRA 50M ABERTA | TRENA; LEITURA FITA; TIPO: ABERTA; CORPO EM PLASTICO REFORCADO (ABS); MANIVELA CENTRAL EM PLASTICO REFORCADO; ALCA EM PLASTICO REFORCADO; FITA CONFECCIONADA EM FIBRA SINTETICA; OLHAL LIMITADOR EM ACO NIQUELADO; EMPUNHADURA EM BORRACHA; GRADUACAO METRICA E | CEF-002 | TRAMONTINA_MASTER/43154/051; VONDER/38 69 503 050; LUFKIN/Y1750; STARRETT/KTS537-50M-S. | N/A | Ferramentas e EPCs | LUCABE MATERIAIS ELÉTRICOS LTDA | 01.272.361/0001-50 | 2022-10-06 | 2026-10-06 | HI_2022_10_06 | Ambos | N/A | N/A
|  | 10285 | 4611314 | 12037042 | VARA MANOBRA FIBRA VIDRO 6,45M 5 ELEM | VARA DE MANOBRA; CONFECCIONADA EM FIBRA DE VIDRO IMPREGANADA C/ RESINA EPOXI PREENCHIDA C/ ESPUMA DE POLIURETANO; ADAPTADOR UNIVERSAL CONFECCIONADO EM BRONZE, BRONZE SILICIO, LIGA BRONZE ALUMINIO OU LIGA DE ALUMINIO ALTA RESISTENCIA; ANEL DE PROTECAO EM A | CEF-001 | SOLUÇAO / RITZ / TECMARQUES | N/A | Ferramentas e EPCs | LUCABE MATERIAIS ELÉTRICOS LTDA | 01.272.361/0001-50 | 2022-10-06 | 2026-10-06 | HI_2022_10_06 | Ambos | N/A | N/A
|  | 10312 | 4611009 | 92020210 | VARA TELESCOPICA FIBRA 8 ELEM 10500MM | VARA TELESCOPICA; SECAO TRIANGULAR; VARA CONFECCIONADA EM FIBRA DE VIDRO IMPREGNADA C/ RESINA EPOXI; CABECOTE PROTETOR EM LIGA DE ALUMINIO, SENDO QUE O ELEMENTO DE CONTATO A REDE, DEVE SER CONFECCIONADO EM EPOXIROD MACICO OU PREENCHIDO INTERNAMENTE C/ POL | CEF-001 | SOLUÇAO / RITZ / TECMARQUES | N/A | Ferramentas e EPCs | LUCABE MATERIAIS ELÉTRICOS LTDA | 01.272.361/0001-50 | 2022-10-06 | 2026-10-06 | HI_2022_10_06 | Ambos | N/A | N/A
|  | 12510 | 4107006 | 53040811 | MOTOPODA TELECOPICA 1,3 A 1,6 KW | MOTOPODA COM BRACO TELESCOPICO; COMPRIMENTO RECOLHIDO APROXIMADO: 270 CM; COMPRIMENTO ESTENDIDO APROXIMADO: 390 CM; CILINDRADAS: 30 A 40 CM3; POTENCIA: 1,3 A 1,6 KW; CAPACIDADE DO TANQUE DE COMBUSTIVEL: 0,50 A 0,60 L; COMPRIMENTO DO SABRE: 30 CM (12"); CO | CEF-001 | STHIL | N/A | Ferramentas e EPCs | LUCABE MATERIAIS ELÉTRICOS LTDA | 01.272.361/0001-50 | 2022-10-06 | 2026-10-06 | HI_2022_10_06 | Ambos | N/A | N/A
|  | 36031 | 2021002 | 53040624 | CONJUNTO BIG JUMPER 15KV X 50MM2 | EQUIPAMENTO FORMADO POR UMA CARRETA TRANSPORTADORA E UM CONJUNTO DE BOBINAS CONTENDO SEIS ALOJAMENTOS INDIVIDUAIS PARA CONDUTORES COM 200 METROS CADA SEGUIMENTO DE CABO DE COBRE FLEXIVEL MOVEL CLASSE 5 50MM2 CLASSE DE ISOLAÇÃO 15KV - TERMINACAO CONTRATIL | CEF-001 | LUCABE | N/A | Ferramentas e EPCs | LUCABE MATERIAIS ELÉTRICOS LTDA | 01.272.361/0001-50 | 2022-10-06 | 2026-10-06 | HI_2022_10_06 | Ambos | N/A | N/A
|  | 34582 | 2021001 | 53040625 | CONJUNTO BIG JUMPER 34,5KV X 50MM2 | BIG JUMPER - CONJUNTO COMPOSTO DE BOBINAS COM TRACAO MOTORIZADA E VELOCIDADE CONTROLADA POR INVERSOR DE FREQUENCIA, SEIS COMPARTIMENTOS PARA ACONDICIONAR OS SEGMENTOS DE CABO DE COBRE FLEXIVEL MOVEL CLASSE 5 50MM2 COM TAMANHO DE 200 METROS CADA - TERMINA | CEF-001 | LUCABE | N/A | Ferramentas e EPCs | LUCABE MATERIAIS ELÉTRICOS LTDA | 01.272.361/0001-50 | 2022-10-06 | 2026-10-06 | HI_2022_10_06 | Ambos | N/A | N/A
|  | 37044 | 1801083 | 53040538 | MICROAMPERIMETRO ANALOGICO | MICROAMPERIMETRO ANALOGICO COM CAPACIDADE DE RELIZAR MEDICOES DE CORRENTES DE FUGA DE ATE 200 MICROAMPERES; CONSTRUIDO EM CAIXA METALICA BLINDADA COM DISPOSITIVO DE FIXACAO EM ESTRUTURAS METALICAS COM PONTO DE ATERRAMENTO, CABO COAXIAL PARA CONEXAO AO MIC | CEF-002 | RITZ | N/A | Ferramentas e EPCs | LUCABE MATERIAIS ELÉTRICOS LTDA | 01.272.361/0001-50 | 2022-10-06 | 2026-10-06 | HI_2022_10_06 | Ambos | N/A | N/A
|  | 15187 | 4601082 | 53040214 | CH CANHAO 10 MM HASTE PROTEGIDA 1KV | CHAVE CANHAO COM HASTE PROTEGIDA; ENCAIXE: SEXTAVADO; PONTA: FIXA; MATERIAL: ACOCROMO VANADIO. CABO: RETO; REVESTIMENTO DO CABO: POLIMERO; PROTECAO 1000V; TAMANHO: 10 MM; COMPRIMENTO DA HASTE: 125MM; CONFORME DIS-CEF-002 EFES 03.21.24 ITEM 2; EM EMBALAGE | CEF-002 | GEDORE/091.788; TRAMONTINA_PRO/44317/010; SIBILLE/IS36-10X130. | N/A | Ferramentas e EPCs | LUCABE MATERIAIS ELÉTRICOS LTDA | 01.272.361/0001-50 | 2022-10-06 | 2026-10-06 | HI_2022_10_06 | Ambos | N/A | N/A
|  | 15188 | 4601083 | 53040215 | CH CANHAO 11 MM HASTE PROTEGIDA 1KV | CHAVE CANHAO COM HASTE PROTEGIDA; ENCAIXE: SEXTAVADO; PONTA: FIXA; MATERIAL: ACOCROMO VANADIO. CABO: RETO; REVESTIMENTO DO CABO: POLIMERO; PROTECAO 1000V; TAMANHO: 11 MM; COMPRIMENTO DA HASTE: 125MM; CONFORME DIS-CEF-002 EFES 03.21.24 ITEM 3; EM EMBALAGE | CEF-002 | GEDORE/091.789; TRAMONTINA_PRO/44317/011; SIBILLE/IS36-11X130. | N/A | Ferramentas e EPCs | LUCABE MATERIAIS ELÉTRICOS LTDA | 01.272.361/0001-50 | 2022-10-06 | 2026-10-06 | HI_2022_10_06 | Ambos | N/A | N/A
|  | 15189 | 4601084 | 53040174 | CH CANHAO 12 MM HASTE PROTEGIDA 1KV | CHAVE CANHAO COM HASTE PROTEGIDA; ENCAIXE: SEXTAVADO; PONTA: FIXA; MATERIAL: ACOCROMO VANADIO. CABO: RETO; REVESTIMENTO DO CABO: POLIMERO; PROTECAO 1000V; TAMANHO: 12 MM; COMPRIMENTO DA HASTE: 125MM; CONFORME DIS-CEF-002 EFES 03.21.24 ITEM 4; EM EMBALAGE | CEF-002 | GEDORE/091.790; TRAMONTINA_PRO/44317/012; SIBILLE/IS36-12X130 | N/A | Ferramentas e EPCs | LUCABE MATERIAIS ELÉTRICOS LTDA | 01.272.361/0001-50 | 2022-10-06 | 2026-10-06 | HI_2022_10_06 | Ambos | N/A | N/A
|  | 15177 | 4601086 | 53040175 | CH CANHAO 13 MM HASTE PROTEGIDA 1KV | CHAVE CANHAO COM HASTE PROTEGIDA; ENCAIXE: SEXTAVADO; PONTA: FIXA; MATERIAL: ACOCROMO VANADIO. CABO: RETO; REVESTIMENTO DO CABO: POLIMERO; PROTECAO 1000V; TAMANHO: 13 MM; COMPRIMENTO DA HASTE: 125MM; CONFORME DIS-CEF-002 EFES 03.21.24 ITEM 5; EM EMBALAGE | CEF-002 | GEDORE/091.791; TRAMONTINA_PRO/44317/013; SIBILLE/IS36-13X130. | N/A | Ferramentas e EPCs | LUCABE MATERIAIS ELÉTRICOS LTDA | 01.272.361/0001-50 | 2022-10-06 | 2026-10-06 | HI_2022_10_06 | Ambos | N/A | N/A
|  | 15178 | 4601087 | 53040422 | CH CANHAO 14 MM HASTE PROTEGIDA 1KV | CHAVE CANHAO COM HASTE PROTEGIDA; ENCAIXE: SEXTAVADO; PONTA: FIXA; MATERIAL: ACOCROMO VANADIO. CABO: RETO; REVESTIMENTO DO CABO: POLIMERO; PROTECAO 1000V; TAMANHO: 14 MM; COMPRIMENTO DA HASTE: 125MM; CONFORME DIS-CEF-002 EFES 03.21.24 ITEM 6; EM EMBALAGE | CEF-002 | GEDORE/091.792; TRAMONTINA_PRO/44317/014; SIBILLE/IS36-14X130. | N/A | Ferramentas e EPCs | LUCABE MATERIAIS ELÉTRICOS LTDA | 01.272.361/0001-50 | 2022-10-06 | 2026-10-06 | HI_2022_10_06 | Ambos | N/A | N/A
|  | 15179 | 4601088 | 530401112 | CH CANHAO 17 MM HASTE PROTEGIDA 1KV | CHAVE CANHAO COM HASTE PROTEGIDA; ENCAIXE: SEXTAVADO; PONTA: FIXA; MATERIAL: ACOCROMO VANADIO. CABO: RETO; REVESTIMENTO DO CABO: POLIMERO; PROTECAO 1000V; TAMANHO: 17 MM; COMPRIMENTO DA HASTE: 125MM; CONFORME DIS-CEF-002 EFES 03.21.24 ITEM 7; EM EMBALAGE | CEF-002 | GEDORE/091.793; SIBILLE/IS36-17X130. | N/A | Ferramentas e EPCs | LUCABE MATERIAIS ELÉTRICOS LTDA | 01.272.361/0001-50 | 2022-10-06 | 2026-10-06 | HI_2022_10_06 | Ambos | N/A | N/A
|  | 15186 | 4601081 | 53040945 | CH CANHAO 9 MM HASTE PROTEGIDA 1KV | CHAVE CANHAO COM HASTE PROTEGIDA; ENCAIXE: SEXTAVADO; PONTA: FIXA; MATERIAL: ACOCROMO VANADIO. CABO: RETO; REVESTIMENTO DO CABO: POLIMERO; PROTECAO 1000V; TAMANHO: 9 MM; COMPRIMENTO DA HASTE: 125MM; CONFORME DIS-CEF-002 EFES 03.21.24 ITEM 1; EM EMBALAGEM | CEF-002 | GEDORE/091.787; TRAMONTINA_PRO/44317/009; SIBILLE/IS36-9X130. | N/A | Ferramentas e EPCs | LUCABE MATERIAIS ELÉTRICOS LTDA | 01.272.361/0001-50 | 2022-10-06 | 2026-10-06 | HI_2022_10_06 | Ambos | N/A | N/A
|  | 10028 | 4641013 | 53040430 | CHAVE DE FENDA P/ BASTAO | CHAVE FENDA; C/ ADAPTADOR UNIVERSAL P/ BASTAO EM BRONZE; HASTE REDONDA EM ACO CARBONO; CROMADO; ACABAMENTO UNIFORME E ISENTO DE RE BARBAS; CONFORME DIS-CEF-002 EFES 03.21.08; EM EMBALAGEM APROVADA PELA NEOENERGIA. | CEF-002 | TECMARQUES / COOFESTE / PROTECK | N/A | Ferramentas e EPCs | LUCABE MATERIAIS ELÉTRICOS LTDA | 01.272.361/0001-50 | 2022-10-06 | 2026-10-06 | HI_2022_10_06 | Ambos | N/A | N/A
|  | 37699 | 4601253 | 53040649 | MARTELETE ROMPEDOR A BATERIA | MARTELETE ROMPEDOR ACIONADO POR BATERIA; EMPUNHADURA LATERAL E FIXA EMBORRACHADA; INTERRUPTOR COM CONTROLE DE VELOCIDADE VARIAVEL COM TRAVA DE SEGURANÇA; EMBREAGEM MECANICA; ENERGIA DE IMPACTO DE APROXIMADAMENTE 2,6 (MAIS OU MENOS 15 POR CENTO) | CEF-001 | DEWALT | N/A | Ferramentas e EPCs | LUCABE MATERIAIS ELÉTRICOS LTDA | 01.272.361/0001-50 | 2022-10-06 | 2026-10-06 | HI_2022_10_06 | Ambos | N/A | N/A
|  | 14550 | 4601282 | 530401299 | PONTEIRA P/ MARTELETE ROMPEDOR BATERIA | PONTEIRA PARA UTILIZACAO NO MARTELETE ROMPEDOR ACIONADO POR BATERIA DESCRITO NO CEF.001 NEOENERGIA ET 03.30.02 (COD: 14556); COMPRIMENTO MINIMO: 250 MM; CONFORME PADRAO CEF.001 NEOENERGIA ET 03.30.02; EM EMBALAGEM APROVADA PELA NEOENERGIA. MARCAS/MODELOS | CEF-001 | DEWALT | N/A | Ferramentas e EPCs | LUCABE MATERIAIS ELÉTRICOS LTDA | 01.272.361/0001-50 | 2022-10-06 | 2026-10-06 | HI_2022_10_06 | Ambos | N/A | N/A
|  | 14557 | 4601283 | 530401342 | TALHADEIRA P/ MARTELETE ROMPEDOR BATERIA | TALHADEIRA PARA UTILIZACAO NO MARTELETE ROMPEDOR ACIONADO POR BATERIA DESCRITO NO CEF.001 NEOENERGIA ET 03.30.02 (COD: 14556); COMPRIMENTO MÍNIMO: 250 MM; CONFORME PADRAO CEF.001 NEOENERGIA ET 03.30.02; EM EMBALAGEM APROVADA PELA NEOENERGIA. MARCAS/MODELO | CEF-001 | DEWALT/DW5349. | N/A | Ferramentas e EPCs | LUCABE MATERIAIS ELÉTRICOS LTDA | 01.272.361/0001-50 | 2022-10-06 | 2026-10-06 | HI_2022_10_06 | Ambos | N/A | N/A
|  | 54753 | 4611342 |  | BASTAO CRUZETA AUXILIAR FIBRA DE VIDRO | BASTAO PARA CRUZETA AUXILIAR; BASTAO CONFECCIONADO EM FIBRA DE VIDRO IMPREGNADO C/ RESINA EPOXI; CABECOTES EM LIGA DE ALUMINIO; COMPRIMENTO DO BASTAO 2410 MM; DIAMETRO DO BASTAO 64 MM; O BASTAO DEVE POSSUIR CABECOTES NAS EXTREMIDADES; COR E ACABAMENTO UNI | CEF-001 | SOLUÇAO / PROTECK / RITZ | N/A | Ferramentas e EPCs | LUCABE MATERIAIS ELÉTRICOS LTDA | 01.272.361/0001-50 | 2022-10-06 | 2026-10-06 | HI_2022_10_06 | Ambos | N/A | N/A
|  | 14165 | 4611354 | 53040381 | BASTAO ISOLANTE TESOURAO C\ CATRACA | BASTAO ISOLANTE ATE 138 kV, CONFECCIONADO EM FIBRA EPOXI,POSSUI DISPOSITIVOS PARA CORTES DE CABOS CONDUTORES A DISTANCIA, O FE CHAMENTO DO TESOURAO E ATRAVES DE UMA CATRACA (A DISTANCIA) .POSSUI UM SISTEMA DE RODIZIO DE PLASTICOS, OS QUAIS DEIXA | CEF-002 | TECMARQUES / SOLUÇAO / RITZ | N/A | Ferramentas e EPCs | LUCABE MATERIAIS ELÉTRICOS LTDA | 01.272.361/0001-50 | 2022-10-06 | 2026-10-06 | HI_2022_10_06 | Ambos | N/A | N/A
|  | 10307 | 4610624 | 53040383 | BASTAO MASTRO 64 X 1600MM | BASTAO MASTRO; FIBRA DE VIDRO; IMPREGNADO RESINA EPOXI; OLHAL GIRATORIO EM ACO FORJADO NAS DUAS EXTREMIDADES; DIAMETRO 64 MM; COMPRIMENTO TOTAL 1600 MM; PARA USO DAS EQUIPES DE LINHA VIVA; COR E ACABAMENTO UNIFORMES; SUPERFICIES ISENTAS DE RANHURAS, REBAR | CEF-001 | TECMARQUES / SOLUÇAO / RITZ | N/A | Ferramentas e EPCs | LUCABE MATERIAIS ELÉTRICOS LTDA | 01.272.361/0001-50 | 2022-10-06 | 2026-10-06 | HI_2022_10_06 | Ambos | N/A | N/A
|  | 11387 | 4611343 | 53040384 | BASTAO P/ BERCO CADEIA ISOL 38X1380MM | BASTAO BERCO P/CADEIA ISOLADORES; TUBO DE FIBRA DE VIDRO IMPREGNADA COM RESINA EPOXI; DIAMETRO 38 MM; COMPRIMENTO 1830 MM; EXTREMIDADE COM TERMINAIS DE PLASTICO; CONFORME PADRAO DIS-CEF-002 EFES 06.01.00 ITEM 1; EM EMBALAGEM APROVADA PELA NEOENERGIA. | CEF-002 | TECMARQUES / SOLUÇAO / RITZ | N/A | Ferramentas e EPCs | LUCABE MATERIAIS ELÉTRICOS LTDA | 01.272.361/0001-50 | 2022-10-06 | 2026-10-06 | HI_2022_10_06 | Ambos | N/A | N/A
|  | 11388 | 4611344 | 530401030 | BASTAO P/ BERCO CADEIA ISOL 38X2440MM | BASTAO BERCO P/CADEIA ISOLADORES; TUBO DE FIBRA DE VIDRO IMPREGNADA COM RESINA EPOXI; DIAMETRO 38 MM; COMPRIMENTO 2440 MM; EXTREMIDADE COM TERMINAIS DE PLASTICO; CONFORME PADRAO DIS-CEF-002 EFES 06.01.00 ITEM 2; EM EMBALAGEM APROVADA PELA NEOENERGIA. | CEF-002 | TECMARQUES / SOLUÇAO / RITZ | N/A | Ferramentas e EPCs | LUCABE MATERIAIS ELÉTRICOS LTDA | 01.272.361/0001-50 | 2022-10-06 | 2026-10-06 | HI_2022_10_06 | Ambos | N/A | N/A
|  | 11389 | 4611345 | 530401031 | BASTAO P/ BERCO CADEIA ISOL 38X3050MM | BASTAO BERCO P/CADEIA ISOLADORES; TUBO DE FIBRA DE VIDRO IMPREGNADA COM RESINA EPOXI; DIAMETRO 38 MM; COMPRIMENTO 3050 MM; EXTREMIDADE COM TERMINAIS DE PLASTICO; CONFORME PADRAO DIS-CEF-002 EFES 06.01.00 ITEM 3; EM EMBALAGEM APROVADA PELA NEOENERGIA. | CEF-002 | TECMARQUES / SOLUÇAO / RITZ | N/A | Ferramentas e EPCs | LUCABE MATERIAIS ELÉTRICOS LTDA | 01.272.361/0001-50 | 2022-10-06 | 2026-10-06 | HI_2022_10_06 | Ambos | N/A | N/A
|  | 15175 | 4611346 | 530401032 | BASTAO P/ BERCO CADEIA ISOL 38X3660MM | BASTAO BERCO P/CADEIA ISOLADORES; TUBO DE FIBRA DE VIDRO IMPREGNADA COM RESINA EPOXI; DIAMETRO 38 MM; COMPRIMENTO 3660 MM; EXTREMIDADE COM TERMINAIS DE PLASTICO; CONFORME PADRAO DIS-CEF-002 EFES 06.01.00 ITEM 4; EM EMBALAGEM APROVADA PELA NEOENERGIA. | CEF-002 | TECMARQUES / SOLUÇAO / RITZ | N/A | Ferramentas e EPCs | LUCABE MATERIAIS ELÉTRICOS LTDA | 01.272.361/0001-50 | 2022-10-06 | 2026-10-06 | HI_2022_10_06 | Ambos | N/A | N/A
|  | 11000 | 4611351 | 53040386 | BASTAO TENSOR PARA JUGO 50 X 2885 MM | BASTAO TENSOR PARA JUGO; CONFECCIONADO EM FIBRA DE VIDRO, IMPREGNADO COM RESINA EPOXI PARA CLASSE DE TENSAO 138 KV; 11 TRAVAS (PINOS) PARA LUVA AJUSTAVEL EM BRONZE; CABECOTE COM PARAFUSO PARA PORCA TENSORA; BASTAO MACICO; COMPRIMENTO ISOLANTE: 2375 MM; C | CEF-002 | TECMARQUES / SOLUÇAO / RITZ | N/A | Ferramentas e EPCs | LUCABE MATERIAIS ELÉTRICOS LTDA | 01.272.361/0001-50 | 2022-10-06 | 2026-10-06 | HI_2022_10_06 | Ambos | N/A | N/A
|  | 11001 | 4611350 | 53040387 | BASTAO TENSOR PARA JUGO 50 X 3495 MM | BASTAO TENSOR PARA JUGO; CONFECCIONADO EM FIBRA DE VIDRO, IMPREGNADO COM RESINA EPOXI PARA CLASSE DE TENSAO 138 KV; 11 TRAVAS (PINOS) PARA LUVA AJUSTAVEL EM BRONZE; CABECOTE COM PARAFUSO PARA PORCA TENSORA; BASTAO MACICO; COMPRIMENTO ISOLANTE: 2985 MM; C | CEF-002 | TECMARQUES / SOLUÇAO / RITZ | N/A | Ferramentas e EPCs | LUCABE MATERIAIS ELÉTRICOS LTDA | 01.272.361/0001-50 | 2022-10-06 | 2026-10-06 | HI_2022_10_06 | Ambos | N/A | N/A
|  | 12270 | 4611164 | 53040388 | BASTAO TRACAO TIPO ESPIRAL 32 X 1340MM | BASTAO TRACAO; FIBRA DE VIDRO; IMPREGNADO RESINA EPOXI; CABECOTE TIPO ESPIRAL EM ACO CARBONO; C/OLHAL ACO FORJADO; DIAMETRO 32 MM; COMPRIMENTO DO BASTAO 970 MM; COMPRIMENTO TOTAL 1340 MM; CAPACIDADE 1586 KG; PARA USO DAS EQUIPES DE LINHA VIVA AO CONTATO E | CEF-002 | TECMARQUES / SOLUÇAO / RITZ | N/A | Ferramentas e EPCs | LUCABE MATERIAIS ELÉTRICOS LTDA | 01.272.361/0001-50 | 2022-10-06 | 2026-10-06 | HI_2022_10_06 | Ambos | N/A | N/A
|  | 10297 | 4611355 | 92020467 | BASTAO TRACAO COM ESPIRAL 32 X 700MM | BASTAO TRACAO; FIBRA DE VIDRO IMPREGNADA COM RESINA EPOXI; DIAMETRO 32 MM; CABECOTE TIPO ESPIRAL EM ACO CARBONO; C/OLHAL ACO FORJADO; COMPRIMENTO DO BASTAO 290MM; COMPRIMENTO TOTAL 700MM; CAPACIDADE 1586 KG; PARA USO DAS EQUIPES DE LINHA VIVA | CEF-002 | TECMARQUES / SOLUÇAO / RITZ | N/A | Ferramentas e EPCs | LUCABE MATERIAIS ELÉTRICOS LTDA | 01.272.361/0001-50 | 2022-10-06 | 2026-10-06 | HI_2022_10_06 | Ambos | N/A | N/A
|  | 10300 | 4611214 | 92020468 | BASTAO TRACAO TIPO TORNIQUETE 32X1425MM | BASTAO TRACAO; FIBRA DE VIDRO; IMPREGNADO RESINA EPOXI; CABECOTE TIPO TORNIQUETE EM LIGA DE ALUMINIO TEMPERADO; C/OLHAL ACO FORJADO; DIAMETRO: 32 MM; COMPRIMENTO DO BASTAO: 1115 MM; COMPRIMENTO TOTAL; 1425 MM; CAPACIDADE DE TRABALHO: 1588 DAN; COR E ACABA | CEF-002 | TECMARQUES / SOLUÇAO / RITZ | N/A | Ferramentas e EPCs | LUCABE MATERIAIS ELÉTRICOS LTDA | 01.272.361/0001-50 | 2022-10-06 | 2026-10-06 | HI_2022_10_06 | Ambos | N/A | N/A
|  | 10302 | 4611224 | 53040391 | BASTAO TRACAO TIPO TORNIQUETE 38X1480MM | BASTAO TRACAO; FIBRA DE VIDRO; IMPREGNADO RESINA EPOXI; CABECOTE TIPO TORNIQUETE EM LIGA DE ALUMINIO TEMPERADO; C/OLHAL ACO FORJADO; DIAMETRO: 38 MM; COMPRIMENTO DO BASTAO: 1080 MM; COMPRIMENTO TOTAL: 1480 MM; CAPACIDADE DE TRABALHO: 2948 DAN; COR E ACABA | CEF-002 | TECMARQUES / SOLUÇAO / RITZ | N/A | Ferramentas e EPCs | LUCABE MATERIAIS ELÉTRICOS LTDA | 01.272.361/0001-50 | 2022-10-06 | 2026-10-06 | HI_2022_10_06 | Ambos | N/A | N/A
|  | 10308 | 4611234 | 53040392 | BASTAO TRACAO TIPO TORNIQUETE 38X2085MM | BASTAO TRACAO; FIBRA DE VIDRO; IMPREGNADO RESINA EPOXI; CABECOTE TIPO TORNIQUETE EM LIGA DE ALUMINIO TEMPERADO; C/OLHAL ACO FORJADO; DIAMETRO: 38 MM; COMPRIMENTO DO BASTAO: 1690 MM; COMPRIMENTO TOTAL; 2085 MM; CAPACIDADE DE TRABALHO: 2948 DAN; COR E ACABA | CEF-002 | TECMARQUES / SOLUÇAO / RITZ | N/A | Ferramentas e EPCs | LUCABE MATERIAIS ELÉTRICOS LTDA | 01.272.361/0001-50 | 2022-10-06 | 2026-10-06 | HI_2022_10_06 | Ambos | N/A | N/A
|  | 11390 | 4610021 | 53040395 | BERCO CADEIA 10 ISOLADORES 38X1830MM | BASTAO BERCO P/CADEIA ISOLADORES; PARA 10 ISOLADORES; TUBOS DE FIBRA DE VIDRO IMPREGNADA COM RESINA EPOXI; DIAMETRO 38MM; COMPRIMENTO 1830 MM; EXTREMIDADE COM TERMINAIS DE PLASTICO; SEPARADOR METALICO COM SUPORTE LATERAIS PARA BERCO; SEPARADOR | CEF-002 | TECMARQUES / SOLUÇAO / RITZ | N/A | Ferramentas e EPCs | LUCABE MATERIAIS ELÉTRICOS LTDA | 01.272.361/0001-50 | 2022-10-06 | 2026-10-06 | HI_2022_10_06 | Ambos | N/A | N/A
|  | 11391 | 4610670 | 53040396 | BERCO CADEIA 14 ISOLADORES 38X2440MM | BASTAO BERCO P/CADEIA ISOLADORES; PARA 14 ISOLADORES; TUBOS DE FIBRA DE VIDRO IMPREGNADA COM RESINA EPOXI; DIAMETRO 38 MM; COMPRIMENTO 2440 MM; EXTREMIDADE COM TERMINAIS DE PLASTICO; SEPARADOR METALICO COM SUPORTE LATERAIS PARA BERCO; SEPARADOR | CEF-002 | TECMARQUES / SOLUÇAO / RITZ | N/A | Ferramentas e EPCs | LUCABE MATERIAIS ELÉTRICOS LTDA | 01.272.361/0001-50 | 2022-10-06 | 2026-10-06 | HI_2022_10_06 | Ambos | N/A | N/A
|  | 11392 | 4610640 | 530401065 | BERCO CADEIA 18 ISOLADORES 38X3050MM | BASTAO BERCO P/CADEIA ISOLADORES; PARA 18 ISOLADORES; TUBOS DE FIBRA DE VIDRO IMPREGNADA COM RESINA EPOXI; DIAMETRO 38 MM; COMPRIMENTO 3050 MM; EXTREMIDADE COM TERMINAIS DE PLASTICO; SEPARADOR METALICO COM SUPORTE LATERAIS PARA BERCO; SEPARADOR | CEF-002 | TECMARQUES / SOLUÇAO / RITZ | N/A | Ferramentas e EPCs | LUCABE MATERIAIS ELÉTRICOS LTDA | 01.272.361/0001-50 | 2022-10-06 | 2026-10-06 | HI_2022_10_06 | Ambos | N/A | N/A
|  | 15176 | 4610574 | 530401066 | BERCO CADEIA 22 ISOLADORES 38X3660MM | BASTAO BERCO P/CADEIA ISOLADORES; PARA 22 ISOLADORES; TUBOS DE FIBRA DE VIDRO IMPREGNADA COM RESINA EPOXI; DIAMETRO 38 MM; COMPRIMENTO 3660 MM; EXTREMIDADE COM TERMINAIS DE PLASTICO; SEPARADOR METALICO COM SUPORTE LATERAIS PARA BERCO; SEPARADOR | CEF-002 | TECMARQUES / SOLUÇAO / RITZ | N/A | Ferramentas e EPCs | LUCABE MATERIAIS ELÉTRICOS LTDA | 01.272.361/0001-50 | 2022-10-06 | 2026-10-06 | HI_2022_10_06 | Ambos | N/A | N/A
|  | 10404 | 4610155 | 530401201 | COLOCADOR E SACADOR DE PINO | COLOCADOR E SACADOR DE PINO; CONFECCIONADO EM BRONZE; COM ADAPTADOR UNIVERSAL PARA BASTAO EM BRONZE; LAMINA TIPO MOLA EM ACO CARBONO TEMPERADO, COM PARAFUSO DE REGULAGEM DE PRESSAO EM LATAO OU ALUMINIO; ACABAMENTO UNIFORME E ISENTO DE REBARBAS; CONFORME D | CEF-002 | TECMARQUES / SOLUÇAO / RITZ | N/A | Ferramentas e EPCs | LUCABE MATERIAIS ELÉTRICOS LTDA | 01.272.361/0001-50 | 2022-10-06 | 2026-10-06 | HI_2022_10_06 | Ambos | N/A | N/A
|  | 10996 | 4610175 | 53040473 | ESPELHO P/INSP LINHA VIVA REFLET C/LENTE | ESPELHO P/ INSPECAO LINHA VIVA; TIPO DO ESPELHO REFLETIVO C/ LENTE DE AUMENTO; MOLDURA FIBRA DE VIDRO IMPREGNADA C/ RESINA ESPOXI; ADAPTADOR UNIVERSAL P/ BASTAO ARTICULADO EM LIGA DE ALUMINIO; C/ PARAFUSO E PORCA TIPO BORBOLETA EM LATAO; ACABAMENTO UNIFOR | CEF-002 | TECMARQUES / SOLUÇAO / RITZ | N/A | Ferramentas e EPCs | LUCABE MATERIAIS ELÉTRICOS LTDA | 01.272.361/0001-50 | 2022-10-06 | 2026-10-06 | HI_2022_10_06 | Ambos | N/A | N/A
|  | 10237 | 4610581 | 53040495 | EXTRATOR DE CONTRAPINO POR IMPLUSO | EXTRATOR DE CONTRAPINO POR IMPULSO; COM ADAPTADOR UNIVERSAL PARA BASTÃO EM BRONZE; EXTRATOR EM ACO CARBONO TEMPERADO; COM MOLA HELICOIDAL INTERNA EM ACO; ACABAMENTO UNIFORME E ISENTO DE REBARBAS; CONFORME DIS-CEF-002 EFES 09.10.01; EM EMBALAGEM APROVADA P | CEF-002 | TECMARQUES / SOLUÇAO / RITZ | N/A | Ferramentas e EPCs | LUCABE MATERIAIS ELÉTRICOS LTDA | 01.272.361/0001-50 | 2022-10-06 | 2026-10-06 | HI_2022_10_06 | Ambos | N/A | N/A
|  | 11664 | 4610235 | 53040502 | GANCHO ESPIRAL ACO CARB C/ADAPT UNIVERS | GANCHO ESPIRAL; MATERIAL ACO CARBONO TREFILADO; C/ ADAPTADOR UNIVERSAL P/BASTAO EM BRONZE; APLICACAO USO EM LINHA VIVA; FORMA DE GANCHO; ACABAMENTO UNIFORME E ISENTO DE REBARBAS; CONFORME DIS-CEF-002 EFES 13.02.00; EM EMBALAGEM APROVADA PELA NEOENERIGA. | CEF-002 | TECMARQUES / SOLUÇAO / RITZ/PROTECK | N/A | Ferramentas e EPCs | LUCABE MATERIAIS ELÉTRICOS LTDA | 01.272.361/0001-50 | 2022-10-06 | 2026-10-06 | HI_2022_10_06 | Ambos | N/A | N/A
|  | 15098 | 4611339 | 53040608 | VARA MANOBRA FIBRA VIDRO 7,7M 6 ELEM | VARA DE MANOBRA; CONFECCIONADA EM FIBRA DE VIDRO IMPREGANADA C/ RESINA EPOXI PREENCHIDA C/ ESPUMA DE POLIURETANO; ADAPTADOR UNIVERSA L CONFECCIONADO EM BRONZE, BRONZE SILICIO, LIGA BRONZE ALUMINIO OU LIGA DE ALUMINIO ALTA RESISTENCIA; ANEL DE PROTECAO EM | CEF-001 | TECMARQUES / SOLUÇAO / RITZ | N/A | Ferramentas e EPCs | LUCABE MATERIAIS ELÉTRICOS LTDA | 01.272.361/0001-50 | 2022-10-06 | 2026-10-06 | HI_2022_10_06 | Ambos | N/A | N/A
|  | 34975 | 4606023 | 96095215 | ROCADEIRA COSTAL | ROCADEIRA COSTAL COM EIXO FLEXIVEL DE DOIS TEMPOS; CILINDRADA 35 CC ; POTENCIA 2,0 HP OU 2,0 CV; PESO APROXIMADO DE 9,0 KG; CARBURADOR TIPO BOIA; CAPACIDADE DO TANQUE DE COMBUSTIVEL DE APROXIMADAMENTE 1,2 LITROS; ACESSORIOS DE DISCO DE 10 POLEGADAS COM 3 | CEF-001 | STHIL | N/A | Ferramentas e EPCs | LUCABE MATERIAIS ELÉTRICOS LTDA | 01.272.361/0001-50 | 2022-10-06 | 2026-10-06 | HI_2022_10_06 | Ambos | N/A | N/A
|  | 15137 | 7719436 | 53040455 | CONTAINER DE SEGURANÇA P COMBUST 5L | CONTAINER DE SEGURANÇA A PROVA DE EXPLOSAO PARA TRANSPORTE DE COMBUSTIVEIS E LIQUIDOS INFLAMAVEIS; CAPACIDADE DE 5L; FABRICADO EM AÇO INOX; TAMPA COM FECHAMENTO AUTOMATICO; FUNCAO ANTIVAZAMENTO; COM ALIVIO DE PRESSAO E SISTEMA CORTA CHAMAS; CONFORME DIS-C | CEF-001 | TEKIN | N/A | Ferramentas e EPCs | LUCABE MATERIAIS ELÉTRICOS LTDA | 01.272.361/0001-50 | 2022-10-06 | 2026-10-06 | HI_2022_10_06 | Ambos | N/A | N/A
|  | 15136 | 4162078 | 53040613 | CORRENTE 3/8 POL PARA MOTOSSERRA | CORRENTE RAPID-MICRO, RAPID-SUPER DE 3/8" PARA SABRE DE 400 MM; CONFORME DIS-CEF-001 EFES 07.02.11 ITEM 5; EM EMBALAGEM APROVADA PELA NEOENERGIA. | CEF-001 | STHIL | N/A | Ferramentas e EPCs | LUCABE MATERIAIS ELÉTRICOS LTDA | 01.272.361/0001-50 | 2022-10-06 | 2026-10-06 | HI_2022_10_06 | Ambos | N/A | N/A
|  | 35153 | 4107089 | 53040545 | MOTOSSERRA GASOLINA 400 MM 3,6 KW | MOTOSSERRA PARA USO DAS EQUIPES DE EXPANSAO E PRESERVAÇAO DE REDES DE DISTRIBUICAO E LINHAS DE TRANSMISSAO NO CORTE DE GALHOS E TRONCOS DE ARVORES DE MEDIO E GRANDE PORTE; CAIXA EM POLIPROPILENO; LAMINA SABRE EM ACO; GASOLINA; PROFISSIONAL; ACIONAMENTO MO | CEF-001 | STHIL | N/A | Ferramentas e EPCs | LUCABE MATERIAIS ELÉTRICOS LTDA | 01.272.361/0001-50 | 2022-10-06 | 2026-10-06 | HI_2022_10_06 | Ambos | N/A | N/A
|  | 36807 | 4107094 | 92020432 | MOTOSSERRA GASOLINA 400 MM 3,6 KW C/ACES | MOTOSSERRA ACOMPANHADA DOS SEGUINTES ACESSORIOS: CAIXA METALICA PARA MOTOSSERRA (ITEM 3), DUAS UNIDADES DO SUPORTE DE LIMA 2 EM 1 DE 3/8 POL – 5,5 MM (ITEM 4), TRES UNIDADES DA CORRENTE DE 3/8 POL PARA MOTOSSERRA (ITEM 5) EM QUANTIDADE SOBRESSALENTE, C | CEF-001 | STHIL | N/A | Ferramentas e EPCs | LUCABE MATERIAIS ELÉTRICOS LTDA | 01.272.361/0001-50 | 2022-10-06 | 2026-10-06 | HI_2022_10_06 | Ambos | N/A | N/A
|  | 15138 | 4162077 | 53040587 | SUPORTE LIMA 2 EM 1 DE 3/8 POL 5,2 MM | SUPORTE DE LIMA 2 EM 1 DE 3/8 POL 5,2 MM; FERRAMENTA PARA RAPIDA AFIACAO DOS DENTES DA MOTOSSERRA E LIMITACAO DE PROFUNDIDADE DE CORTE; DEVE SERVIR PARA CORRENTES DE 3/8 POL PARA MOTOSSERRA; CONFORME DIS-CEF-001 EFES 07.02.11 ITEM 4; EM EMBALAGEM APROVADA | CEF-001 | STHIL | N/A | Ferramentas e EPCs | LUCABE MATERIAIS ELÉTRICOS LTDA | 01.272.361/0001-50 | 2022-10-06 | 2026-10-06 | HI_2022_10_06 | Ambos | N/A | N/A
|  | 10784 | 5648108 | 92020496 | SACOLA LONA CONJ ATERR VD 500X170X380MM | SACOLA LONA; APLICACAO CONJ ATERRAMENTO TEMPORARIO PRIMARIO; CONFECCIONADA EM LONA NUMERO 10 IMPERMEAVEL E ENCERADA; FUNDO E LATERA IS EM COURO, VAQUETA GRANULADA OU LISA; C/ ALCA DE COURO; ARMACAO EM ACO SAE 1010 GALVANIZADO; REBITES EM COBRE MACICO; CR | CEF-002 | LUCABE /PROTECK /RESTART/SERVEQ | N/A | Ferramentas e EPCs | LUCABE MATERIAIS ELÉTRICOS LTDA | 01.272.361/0001-50 | 2022-10-06 | 2026-10-06 | HI_2022_10_06 | Ambos | N/A | N/A
|  | 11442 | 5640095 | 53040452 | CONJUNTO ATERR TEMP P/ LINHA TRANSMISSAO | CONJUNTO ATERRAMENTO TEMPORARIO P/ LINHAS TRANSMISSAO; COMPOSTO DE 03 GRAMPOS DE ATERRAMENTO MULTIANGULAR COM PARAFUSO DE TORCAO COM OLHAL CONFECCIONADO EM BRONZE (CODIGO 11444), 03 GRAMPOS DE ATERRAMENTO COM PARAFUSO DE TORCAO TIPO T P/ CONEXAO A MALHA D | CEF-002 | TECMARQUES / SOLUÇAO / RITZ | N/A | Ferramentas e EPCs | LUCABE MATERIAIS ELÉTRICOS LTDA | 01.272.361/0001-50 | 2022-10-06 | 2026-10-06 | HI_2022_10_06 | Ambos | N/A | N/A
|  | 12341 | 5640026 | 530401250 | GRAMPO MULTIANGULAR 6,5-73MM 400 A | GRAMPO MULTIANGULAR; C/ MORDENTES SERRILHADOS; CARCACA DO GRAMPO EM ALUMINIO; TERMINAL E PARAFUSO DE APERTO EM BRONZE; OPERACAO EM ANGULOS DE ATE 75 GRAUS; PESO APROXIMADO 1,70 KG; CORRENTE NOMINAL 400 A; CORRENTE DE CURTO ICC 15 CICLOS 40000 A; CORRENTE | CEF-002 | TECMARQUES / SOLUÇAO / RITZ | N/A | Ferramentas e EPCs | LUCABE MATERIAIS ELÉTRICOS LTDA | 01.272.361/0001-50 | 2022-10-06 | 2026-10-06 | HI_2022_10_06 | Ambos | N/A | N/A
|  | 11402 | 2223451 | 530401085 | CABO COBRE P ATERR 35 MM2 600V POR METRO | CABO DE COBRE ELETROLITICO; PARA ATERRAMENTO; TEMPERA MOLE ULTRA-FLEXIVEL; ISOLAMENTO TRANSLUCIDO DE COMPOSTO DE POLIVINILA (PVC), CRISTAL TRANSPARENTE; ISOLACAO 600 VOLTS; SECAO NOMINAL 35 MM2; DIAMETRO EXTERIOR 12,90 MM; CONFORME DIS-CEF-001 EFES 09.04. | CEF-001 | TECMARQUES / SOLUÇAO / RITZ/SERVEQ | N/A | Ferramentas e EPCs | LUCABE MATERIAIS ELÉTRICOS LTDA | 01.272.361/0001-50 | 2022-10-06 | 2026-10-06 | HI_2022_10_06 | Ambos | N/A | N/A
|  | 11446 | 5640025 | 530401247 | GRAMPO DE ATERR C/ PARAFUSO T P/ LINHAS | GRAMPO DE ATERRAMENTO C/ PARAFUSO TIPO T PARA LINHAS; TERMINAL E PARAFUSO TIPO T DE APERTO EM BRONZE; CAPACIDADE DE CONEXAO MINIMA P/ CABOS DE 5,0 MM DE DIAMETRO E MAXIMA P/ CABOS DE 32,0 MM DE DIAMETRO E TERMINAL P/ CABO ENTRE 25 E 95 MM QUADRADO; PESO A | CEF-002 | TECMARQUES / SOLUÇAO / RITZ | N/A | Ferramentas e EPCs | LUCABE MATERIAIS ELÉTRICOS LTDA | 01.272.361/0001-50 | 2022-10-06 | 2026-10-06 | HI_2022_10_06 | Ambos | N/A | N/A
|  | 12984 | 4601313 | 53040581 | SOQUETE MANUAL 2100 MM | SOQUETE MANUAL; COMPRIMENTO DE 2100 MM; BASE COM 75 MM DE DIAMETRO E COMPRIMENTO DE 100 MM; CABO COM 2000 MM DE COMPRIMENTO EM TUBO DE ACO DE 1 1/2 POLEGADA X 1/8 POLEGADA; REFORCO DO CABO DE 1/2 POLEGADA X 100 MM DE COMPRIMENTO; 4 REFORCOS DA BASE DE C | CEF-001 | LUCABE | N/A | Ferramentas e EPCs | LUCABE MATERIAIS ELÉTRICOS LTDA | 01.272.361/0001-50 | 2022-10-06 | 2026-10-06 | HI_2022_10_06 | Ambos | N/A | N/A
|  | 33106 | 1805012 | 13025323 | ANALISADOR DESVIO DE CONSUMO ENERGIA | ISOLACAO ELETRICA CAT IV 600V; RESFRIAMENTO POR COOLER; DISPLAY PARA VISUALIZAÇÃO DAS INFORMACOES ALFANUMERICAS; CONEXAO DE MEDICAO: PLUG 4 MM FEMEA PROTEGIDO; DEVE SER CAPAZ DE INDICAR O PERCENTUAL DE ERRO DO MEDIDOR TESTADO, KD ESTIMADO, IMPEDANCIA DA R | CEF-001 | MONTREL | N/A | Ferramentas e EPCs | LUCABE MATERIAIS ELÉTRICOS LTDA | 01.272.361/0001-50 | 2022-10-06 | 2026-10-06 | HI_2022_10_06 | Ambos | N/A | N/A
|  | 34742 | 1908021 | 13025025 | MEDIDOR INT GRANDEZAS ELET TRIF C TABLET | MEDIDOR INTEGRADO DE GRANDEZAS ELETRICAS TRIFASICO; ANALISADOR DE DESVIOS; APLICACAO, REQUISITOS GERAIS, ESPECIFICACAO, REQUISITOS ESPECIFICOS E ACESSORIOS CONFORME DIS-CEF-001 ET 07.08.05 COM TABLET; EM EMBALAGEM APROVADA PELA NEOENERGIA. | CEF-001 | MONTREL | N/A | Ferramentas e EPCs | LUCABE MATERIAIS ELÉTRICOS LTDA | 01.272.361/0001-50 | 2022-10-06 | 2026-10-06 | HI_2022_10_06 | Ambos | N/A | N/A
|  | 36803 | 1908022 | 13025026 | MEDIDOR INT GRANDEZAS ELET TRIF S TABLET | MEDIDOR INTEGRADO DE GRANDEZAS ELETRICAS TRIFASICO; ANALISADOR DE DESVIOS;APLICACAO,REQUISITOS GERAIS,ESPECIFICACAO,REQUISITOS ESPECIFICOS E ACESSORIOS CONFORME PADRAO DIS-CEF-001 ET 07.08.05 COM EXCLUSAO DO TABLET DA LISTA DE ACESSORIOS; EM | CEF-001 | MONTREL | N/A | Ferramentas e EPCs | LUCABE MATERIAIS ELÉTRICOS LTDA | 01.272.361/0001-50 | 2022-10-06 | 2026-10-06 | HI_2022_10_06 | Ambos | N/A | N/A
|  | 36808 | 7130034 | 530401093 | CABO SONDA FIBRA OPTICA P ENDOSCOP | CABO DE SONDA DE 03 METROS CG5530 DIAMETRO 5,5MM EXTENSAO DE 3M, COM MAXIMO DE 4 LEDS PARA ILUMINCAO PARA AMBIENTES ESCUROS,CONFORME PADRAO DIS-CEF-001 ET 07.10.03; EM EMBALAGEM APROVADA PELA NEOENERGIA. | CEF-001 | GE / EXTRED | N/A | Ferramentas e EPCs | LUCABE MATERIAIS ELÉTRICOS LTDA | 01.272.361/0001-50 | 2022-10-06 | 2026-10-06 | HI_2022_10_06 | Ambos | N/A | N/A
|  | 15310 | 7719560 | 92020365 | CORDA AMARR ESCADA SOLO | CORDA PARA AMARRACAO DE ESCADA DO SOLO; CONFECCIONADA EM POLIPROPILENO; DIAMETRO: 10 MM; COMPRIMENTO TOTAL: 16 M; RESISTENCIA MINIMA DA CORDA: 400 KGF; COM BARRA DE CHUMBO COM AS SEGUINTES DIMENSOES: 400 X 8 X 4 MM; BARRA DE CHUMBO MOLDADA NA CORDA CONFOR | CEF-001 | LUCABE | N/A | Ferramentas e EPCs | LUCABE MATERIAIS ELÉTRICOS LTDA | 01.272.361/0001-50 | 2022-10-06 | 2026-10-06 | HI_2022_10_06 | Ambos | N/A | N/A
|  | 11667 | 2552128 | 530401305 | REATEST | EQUIPAMENTO ELETRONICO PORTATIL PARA EXECUCAO DE TESTES RAPIDOS EM SISTEMAS DE ILUMINACAO PUBICA (IP); TIPO VAPOR DE MERCURIO (VM)E VAPOR DE SODIO (VS); CORPO EM POLIAMIDA REFORCADO C/FIBRA DE VIDRO; PONTEIRA EM BRONZE; GATILHO EM PLASTICO RIGIDO; ALCA | CEF-001 | PRIMATA | N/A | Ferramentas e EPCs | LUCABE MATERIAIS ELÉTRICOS LTDA | 01.272.361/0001-50 | 2022-10-06 | 2026-10-06 | HI_2022_10_06 | Ambos | N/A | N/A
|  | 15822 | 5637025 | 53095087 | BAINHA DE COURO PARA FACAO | BAINHA DE COURO PARA ACONDICIONAMENTO DE FACAO. CONFECCIONADA EM COURO CURTIDO, NA COR NATURAL, ESPESSURA DE 3 MM. LINGUETA DE SEGURANCA. COMPRIMENTO PARA FACAO DE ATE 20". LARGURA DE 49 MM. CONFORME DIS CEF- 001 EFES 05.04.20. EM EMBALAGEM APROVADA PELA | CEF-001 | LUCABE | N/A | Ferramentas e EPCs | LUCABE MATERIAIS ELÉTRICOS LTDA | 01.272.361/0001-50 | 2022-10-06 | 2026-10-06 | HI_2022_10_06 | Ambos | N/A | N/A
|  | 15647 | 4615007 | 53040341 | ALICATE PRENSA TERMINAL 10 A 25MM² | ALICATE PRENSA TERMINAL DE 10 A 25MM²; DEVEM SER FABRICADOS EM ACO ESPECIAL TIPO FERRAMENTA ESCURECIDO; COM EMPUNHADURA EM PLASTICO OU BORRACHA; DEVE POSSUIR SISTEMA DE TRAVA COM CATRACA; LIBERACAO AUTOMATICA APÓS O CORRETO ACIONAMENTO E LIBERACAO MANUAL | CEF-002 | TRAMONTINA | N/A | Ferramentas e EPCs | LUCABE MATERIAIS ELÉTRICOS LTDA | 01.272.361/0001-50 | 2022-10-06 | 2026-10-06 | HI_2022_10_06 | Ambos | N/A | N/A
|  | 15609 | 3464201 | 53040304 | JOGO DE BROCA EM MILIMETROS | CONJUNTO DE BROCAS EM MILIMETROS; COM ESTOJO; MEDIDAS; 1,0 mm ; 1,5 mm ; 2,0 mm ; 2,5 mm ; 3,0 mm ; 3,5 mm ; 4,0 mm ; 4,5 mm ; 5,0 mm ; 5,5 mm ; 6,0 mm ; 6,5 mm ; 7,0mm ; 7,5 mm ; 8,0 mm ; 8,5 mm ; 9,0 mm ; 9,5 mm ; 10,0 mm ; 10,5 mm ; 11,0 mm ; 11,5 mm ; | CEF-001 | DORMER 7 IRWIN | N/A | Ferramentas e EPCs | LUCABE MATERIAIS ELÉTRICOS LTDA | 01.272.361/0001-50 | 2022-10-06 | 2026-10-06 | HI_2022_10_06 | Ambos | N/A | N/A
|  | 15811 | 1868143 | 92020688 | TRENA DE RODA 1000M | TRENA DE RODA; MEDIÇÃO ATÉ 999M; CABO COM TRÊS ESTÁGIOS: 43CM, 65CM, 88CM;CONTADOR COM 4 DÍGITOS; BOTÃO PARA ZERAR O CONTADOR; CABO TELESCÓPICO EM ALUMÍNIO COM EMPUNHADURA PLÁSTICA. RODA COM DIAMETRO DE 100 MM; CONFORME DIS-CEF-001 EFES 07.04.30. | CEF-001 | VONDER | N/A | Ferramentas e EPCs | LUCABE MATERIAIS ELÉTRICOS LTDA | 01.272.361/0001-50 | 2022-10-06 | 2026-10-06 | HI_2022_10_06 | Ambos | N/A | N/A
|  | 15619 | 7701015 | 66510030 | CADEADO 35MM | CADEADO 35MM EM LATAO MACICO; HASTE DE ACO CEMENTADA E CROMADO; 2 CHAVES DE LATAO NIQUELADAS; DIMENSOES CONFORME DIS-CEF-001 EFES 09.45.01 ITEM 1; EM EMBALAGEM APROVADA PELA NEOENERGIA. | CEF-001 | PAPAIZ | N/A | Ferramentas e EPCs | LUCABE MATERIAIS ELÉTRICOS LTDA | 01.272.361/0001-50 | 2022-10-06 | 2026-10-06 | HI_2022_10_06 | Ambos | N/A | N/A
|  | 35007 | 3419262 | 530401207 | CONJ. P/ SUBST. DE TRANSFORMADOR | KIT PARA SUBSTITUICAO DE TRANSFORMADOR; COMPOSTO POR: TALHA DE CORRENTE (ET 07.07.06 - ITEM 2), ESTROPO DE CABO DE ACO (ET 09.32.02 - ITEM 3) E CHAVE CATRACA COMBINADA 4 BOCAS (ET 03.21.20 - ITENS 2 E 3); CONFORME PADRAO DIS-CEF-001 ET 07.07.00; EM EMBAL | CEF-001 | CONFORME HOMOLOGAÇAO DE CADA ITEM | N/A | Ferramentas e EPCs | LUCABE MATERIAIS ELÉTRICOS LTDA | 01.272.361/0001-50 | 2022-10-06 | 2026-10-06 | HI_2022_10_06 | Ambos | N/A | N/A
|  | 13007 | 4601557 | 530401004 | ALAVANCA SEXTAVADA 1POL 1800 MM | ALAVANCA SEXTAVADA DE 1 POLEGADA; ACO SAE 1045; COM PONTA EM UMA EXTREMIDADE E CORTE NA OUTRA EXTREMIDADE; PESO APROXIMADO DE 7,8 KG ; COMPRIMENTO DE 1800 MM; CONFORME PADRAO DIS-CEF-001 ET 03.12.18; EM EMBALAGEM APROVADA PELA NEOENERGIA. MARCAS/MODELOS A | DIS-CEF-001 | TRAMONTINA / VONDER / PARABONI | N/A | Ferramentas e EPCs | LUCABE MATERIAIS ELÉTRICOS LTDA | 01.272.361/0001-50 | 2022-10-06 | 2026-10-06 | HI_2022_10_06 | Ambos | N/A | N/A
|  | 15165 | 4601010 | 53040991 | ALICATE ANEL EXTERNO RETO 19-60 MM | ALICATE PARA ANEIS DE SEGURANCA EXTERNOS; FAIXA: 19 A 60 MM; CORPO EM ACO CARBONO, ACO FERRAMENTA OU ACO CROMO-VANADIO, FORJADO E TEMPERADO; MORDENTES LISOS; PONTAS RETAS; COMPRIMENTO 180MM; BRACOS ONDULADOS COM COBERTURA POLIMERICA; CONFORME DIS-CEF-002 | DIS-CEF-002 | TRAMONTINA / BELZER / GEDORE | N/A | Ferramentas e EPCs | LUCABE MATERIAIS ELÉTRICOS LTDA | 01.272.361/0001-50 | 2022-10-06 | 2026-10-06 | HI_2022_10_06 | Ambos | N/A | N/A
|  | 15166 | 4601020 | 53040995 | ALICATE ANEL INTERNO RETA 19-60 MM | ALICATE PARA ANEIS DE SEGURANCA INTERNOS; FAIXA: 19 A 60 MM; CORPO EM ACO CARBONO, ACO FERRAMENTA OU ACO CROMO-VANADIO, FORJADO E TEMPERADO; MORDENTES LISOS; PONTAS RETAS; COMPRIMENTO 180MM; BRACOS ONDULADOS COM COBERTURA POLIMERICA; CONFORME DIS-CEF-002 | DIS-CEF-002 | GEDORE / BELZER | N/A | Ferramentas e EPCs | LUCABE MATERIAIS ELÉTRICOS LTDA | 01.272.361/0001-50 | 2022-10-06 | 2026-10-06 | HI_2022_10_06 | Ambos | N/A | N/A
|  | 11377 | 4601284 | 53040989 | ALICATE ANEL SEG EXTERNO BICO CURVO 5" | ALICATE ANEL RETENCAO; EXTERNO; PONTA FIXA; BICO CURVO; ACO FERRAMENTA OU ACO CROMO VANADIO; CROMADO/NIQUELADO OU OXIDADO PRETO; CABOS CURVOS PLASTIFICADOS COM ISOLACAO CLASSE 0 (1KV); ARTICULACAO COM MOLA; CAPACIDADE 10 A 25,0 MM; COMPRIMENTO APROXIMADO: | DIS-CEF-002 | TRAMONTINA / BELZER / GEDORE / IRWIN | N/A | Ferramentas e EPCs | LUCABE MATERIAIS ELÉTRICOS LTDA | 01.272.361/0001-50 | 2022-10-06 | 2026-10-06 | HI_2022_10_06 | Ambos | N/A | N/A
|  | 11378 | 4601005 | 53040990 | ALICATE ANEL SEG EXTERNO BICO CURVO 7" | ALICATE ANEL RETENCAO; EXTERNO; PONTA FIXA; BICO CURVO; ACO FERRAMENTA OU ACO CROMO VANADIO; CROMADO/NIQUELADO OU OXIDADO PRETO; CABOS CURVOS PLASTIFICADOS COM ISOLACAO CLASSE 0 (1KV); ARTICULACAO COM MOLA; CAPACIDADE 19 A 60 MM; COMPRIMENTO APROXIMADO: 7 | DIS-CEF-002 | TRAMONTINA / BELZER / GEDORE / IRWIN | N/A | Ferramentas e EPCs | LUCABE MATERIAIS ELÉTRICOS LTDA | 01.272.361/0001-50 | 2022-10-06 | 2026-10-06 | HI_2022_10_06 | Ambos | N/A | N/A
|  | 11379 | 4601286 | 53040992 | ALICATE ANEL SEG INTERNO BICO CURVO 5" | ALICATE ANEL RETENCAO; INTERNO; PONTA FIXA; BICO CURVO; ACO FERRAMENTA OU ACO CROMO VANADIO; CROMADO/NIQUELADO OU OXIDADO PRETO; CABOS CURVOS PLASTIFICADOS COM ISOLACAO CLASSE 0 (1KV) ANTIDESLIZANTE; ARTICULACAO COM MOLA; CAPACIDADE 12 A 25 MM; COMPRIMENT | DIS-CEF-002 | TRAMONTINA / BELZER / GEDORE / IRWIN | N/A | Ferramentas e EPCs | LUCABE MATERIAIS ELÉTRICOS LTDA | 01.272.361/0001-50 | 2022-10-06 | 2026-10-06 | HI_2022_10_06 | Ambos | N/A | N/A
|  | 11380 | 4601015 | 53040994 | ALICATE ANEL SEG INTERNO BICO CURVO 7" | ALICATE ANEL RETENCAO; INTERNO; PONTA FIXA; BICO CURVO; ACO FERRAMENTA OU ACO CROMO VANADIO; CROMADO/NIQUELADO OU OXIDADO PRETO; CABOS CURVOS PLASTIFICADOS COM ISOLACAO CLASSE 0 (1KV) ANTIDESLIZANTE; ARTICULACAO; CAPACIDADE 19 A 60 MM; COMPRIMENTO APROXIM | DIS-CEF-002 | TRAMONTINA / BELZER / GEDORE / IRWIN | N/A | Ferramentas e EPCs | LUCABE MATERIAIS ELÉTRICOS LTDA | 01.272.361/0001-50 | 2022-10-06 | 2026-10-06 | HI_2022_10_06 | Ambos | N/A | N/A
|  | 15086 | 4601019 | 53040918 | ALICATE BICO CURVO 200 MM | ALICATE DE BICO CURVO MORDENTE CHATO MATERIAL: ACO CROMO VANADIO; HASTES ANATOMICAS; PROTECAO DO CABO: REVESTIMENTO PARA 1000 V EM MATERIAL POLIMERICO COM LIMITADOR E FRISOS; SUPERFICIE PRENDEDORA SERRILHADA; CORTE LATERAL; CABECA CURVA POLIDA; COMPRIMENT | DIS-CEF-001 | TRAMONTINA / BELZER / GEDORE / IRWIN | N/A | Ferramentas e EPCs | LUCABE MATERIAIS ELÉTRICOS LTDA | 01.272.361/0001-50 | 2022-10-06 | 2026-10-06 | HI_2022_10_06 | Ambos | N/A | N/A
|  | 15087 | 4601035 | 53040940 | ALICATE BICO RETO 200 MM | ALICATE DE BICO RETO; MATERIAL: ACO CROMO VANADIO; HASTES ANATOMICAS; PROTECAO DO CABO: REVESTIMENTO PARA 1000 V EM MATERIAL POLIMERICO COM LIMITADOR E FRISOS; SUPERFICIE PRENDEDORA SERRILHADA; CORTE LATERAL; CABECA DE BICO RETO POLIDA; COMPRIMENTO APROXI | DIS-CEF-001 | TRAMONTINA / BELZER / GEDORE / IRWIN | N/A | Ferramentas e EPCs | LUCABE MATERIAIS ELÉTRICOS LTDA | 01.272.361/0001-50 | 2022-10-06 | 2026-10-06 | HI_2022_10_06 | Ambos | N/A | N/A
|  | 15570 | 4601027 | 53040988 | ALICATE BOMBA D AGUA 10 POL | ALICATE BOMBA DAGUA EM ACO CROMO VANADIO,NIQUELADO, FOSFATIZADO OU CROMADO; COMPRIMENTO APROXIMADO: 10 POL; PROTECAO DO CABO: REVE STIMENTO PARA 1000 V EM MATERIAL POLIMERICO; REGULAGEM POR 4 OU MAIS CANALETAS; CONFORME PADRAO DIS-CEF-001 EFES 03.09 | DIS-CEF-001 | BELZER / TRAMONTINA | N/A | Ferramentas e EPCs | LUCABE MATERIAIS ELÉTRICOS LTDA | 01.272.361/0001-50 | 2022-10-06 | 2026-10-06 | HI_2022_10_06 | Ambos | N/A | N/A
|  | 15571 | 4630007 | 53040109 | ALICATE BOMBA DAGUA 12 POL | ALICATE BOMBA DAGUA; MATERIAL: ACO CROMO VANADIO; ACABAMENTO: NIQUELADO,FOSFATIZADO OU CROMADO;PROTECAO DO CABO: REVESTIMENTO PARA 1000 V EM MATERIAL POLIMERICO; COMPRIMENTO: 12 POL; REGULAGEM POR 5 OU MAIS CANALETAS;CONFORME PADRAO DIS-CEF-001 | DIS-CEF-001 | BELZER / TRAMONTINA | N/A | Ferramentas e EPCs | LUCABE MATERIAIS ELÉTRICOS LTDA | 01.272.361/0001-50 | 2022-10-06 | 2026-10-06 | HI_2022_10_06 | Ambos | N/A | N/A
|  | 15572 | 4600000 | 53040312 | ALICATE CORTAD CATRACA CREMAL 10 POL | ALICATE CORTE; TIPO CORTA CABO COM MECANISMO DO TIPO CATRACA CREMALHEIRA; COMPRIMENTO: 10 POLEGADAS; MATERIAL: ACO CROMO-VANADIO; CA BO: COM EMPUNHADURA ERGONOMICA, COM COBERTURA POLIMERICA, ANTIDESLIZANTE E ABAS PROTETORAS; COM SISTEMA DE CORTE COM CONTR | DIS-CEF-001 | TRAMONTIKNA / SESOLUCAO | N/A | Ferramentas e EPCs | LUCABE MATERIAIS ELÉTRICOS LTDA | 01.272.361/0001-50 | 2022-10-06 | 2026-10-06 | HI_2022_10_06 | Ambos | N/A | N/A
|  | 15573 | 4600198 | 92020302 | ALICATE CORTAD CATRAC CREMALH 11 POL | ALICATE CORTE; TIPO CORTA CABO COM MECANISMO DO TIPO CATRACA CREMALHEIRA; COMPRIMENTO: 11 POLEGADAS; MATERIAL: ACO CROMO-VANADIO; CA BO: COM EMPUNHADURA ERGONOMICA, COM COBERTURA POLIMERICA, ANTIDESLIZANTE E ABAS PROTETORAS; COM SISTEMA DE CORTE COM CONTR | DIS-CEF-001 | TRAMONTIKNA / SESOLUCAO | N/A | Ferramentas e EPCs | LUCABE MATERIAIS ELÉTRICOS LTDA | 01.272.361/0001-50 | 2022-10-06 | 2026-10-06 | HI_2022_10_06 | Ambos | N/A | N/A
|  | 12317 | 4631024 | 530401007 | ALICATE DESENCAPADOR DE FIOS P/ TERMINAL | ALICATE DESENCAPADOR DE FIOS PARA TERMINAIS; CONFECCIONADO EM ACO VANADIO; ISOLAMENTO VDE; DEVE SER AJUSTAVEL C/ CAPACIDADE P/ CORTAR E DESENCAPAR FIOS DE 0,5 A 5,0 MM2; POLIDO E CROMADO; COMPRIMENTO APROXIMADO: 160 MM (6 1/2"); PESO APROXIMADO: 185 G; PA | DIS-CEF-001 | GEDORE | N/A | Ferramentas e EPCs | LUCABE MATERIAIS ELÉTRICOS LTDA | 01.272.361/0001-50 | 2022-10-06 | 2026-10-06 | HI_2022_10_06 | Ambos | N/A | N/A
|  | 11372 | 4631005 | 53040161 | ALICATE PRENSA TERMINAL 0,5 A 6,0 MM2 | ALICATE PRENSA TERMINAL; ACO CARBONO; FOSFATIZADO; CABO PLASTIFICADO ISOLADO; ARTICULACAO COM MOLA; MORDENTE FIXO; ACIONAMENTO ATRAVES DE CATRACA COM MOLA; APLICACAO USO GERAL; CAPACIDADE COMPRESSAO 0,25 A 6,00 MM2; COMPRIMENTO APROXIMADO: 250 MM; PADRAO | DIS-CEF-002 | TRAMONTINA / GEDORE | N/A | Ferramentas e EPCs | LUCABE MATERIAIS ELÉTRICOS LTDA | 01.272.361/0001-50 | 2022-10-06 | 2026-10-06 | HI_2022_10_06 | Ambos | N/A | N/A
|  | 15574 | 4631001 | 530401008 | ALICATE PRENSA TERMINAL 1,5-4MM2 | ALICATE PRENSA TERMINAL COM CORTADOR FRONTAL PARA APLICAÇAO DE TERMINAIS PRE-ISOLADOS E NAO ISOLADOS;COM MATRIZ PARA IDENTIFICACAO DE TERMINAIS NAO ISOLADOS;COM DESCASCADOR DE ISOLAMENTO PARA FIOS E CABOS DE 0,25 A 6MM2; PARA COMPRESSAO DE TERMINAIS PR | DIS-CEF-002 | TRAMONTINA / BHS | N/A | Ferramentas e EPCs | LUCABE MATERIAIS ELÉTRICOS LTDA | 01.272.361/0001-50 | 2022-10-06 | 2026-10-06 | HI_2022_10_06 | Ambos | N/A | N/A
|  | 12858 | 4631007 | 53040192 | ALICATE PRENSA TERMINAL TUBULAR 250 MM | ALICATE PRENSA TERMINAL TUBULAR; COMPRIMENTO APROXIMADO DE 250MM; FAIXA DE APLICACAO PARA CABOS DE 0,5 A 6MM2; CONFECCIONADO EM ACO CARBONO, FOSFATIZADO E CABOS PROTEGIDOS; CONFORME DIS-CEF-002 EFES 03.09.16; EM EBALAGEM APROVADA PELA NEOENERGIA. | DIS-CEF-002 | TRAMONTINA / BHS | N/A | Ferramentas e EPCs | LUCABE MATERIAIS ELÉTRICOS LTDA | 01.272.361/0001-50 | 2022-10-06 | 2026-10-06 | HI_2022_10_06 | Ambos | N/A | N/A
|  | 11376 | 4610617 | 530401022 | ARCO SERRA MANUAL PARA PODA FIXO 21POL | ARCO DE SERRA MANUAL PARA PODA; TIPO FIXO; MATERIAL ACO CARBONO TUBULAR SAE 1010 A 1020; CABO FECHADO EM ACO CARBONO; TENSAO NA SERRA; ALAVANCA REGULAVEL; CAPACIDADE PARA LAMINA DE SERRA JACK 21 POL; EM TUBO DIAMETRO EXTERNO 20 MM; DIAMETRO INTERNO 18MM | DIS-CEF-001 | TEC MARQUES | N/A | Ferramentas e EPCs | LUCABE MATERIAIS ELÉTRICOS LTDA | 01.272.361/0001-50 | 2022-10-06 | 2026-10-06 | HI_2022_10_06 | Ambos | N/A | N/A
|  | 14593 | 704068 | 530401043 | BATERIA 14VDC PARA ALICATE HIDRAULICO | BATERIA PARA ALICATES ELETRICOS; DE IONS DE LITIO; TENSAO: 14,4 V; CORRENTE: 3,0 AH; MODELO REFERENCIA: MAKITA BL1430; CONFORME DIS-CEF-001 EFES 05.17.01 ITEM 3; EM EMBALAGEM APROVADA PELA NEOENERGIA. | DIS-CEF-001 | modelo BL 1430 - 197615-3 / MAKITA | N/A | Ferramentas e EPCs | LUCABE MATERIAIS ELÉTRICOS LTDA | 01.272.361/0001-50 | 2022-10-06 | 2026-10-06 | HI_2022_10_06 | Ambos | N/A | N/A
|  | 15027 | 704067 | 530401042 | BATERIA 14VDC 2,6AH P ALICATE HIDR NI-MH | BATERIA PARA ALICATES ELETRICOS; DE NIQUEL METAL HIDRETO; TENSAO: 14,4 VDC; CORRENTE: 2,6 AH; MODELO REFERENCIA: MAKITA BL1434; CONFORME DIS- CEF-001 EFES 05.17.01 ITEM 2; EM EMBALAGEM APROVADA PELA NEOENERGIA. | DIS-CEF-001 | modelo BL – 1434 - 193101-2 / MAKITA | N/A | Ferramentas e EPCs | LUCABE MATERIAIS ELÉTRICOS LTDA | 01.272.361/0001-50 | 2022-10-06 | 2026-10-06 | HI_2022_10_06 | Ambos | N/A | N/A
|  | 15029 | 704070 | 530401050 | BATERIA 18VDC 2AH P/ ALICATE HIDR LI-ION | BATERIA PARA ALICATES ELETRICOS; DE IONS DE LITIO; TENSAO: 18 V; CORRENTE: 2,0 AH; MODELO REFERENCIA: MAKITA BL1820; CONFORME DIS-CEF-001 EFES 05.17.01 ITEM 5; EM EMBALAGEM APROVADA PELA NEOENERGIA. | DIS-CEF-001 | modelo BL – 1820 - 197254-9 - MAKITA | N/A | Ferramentas e EPCs | LUCABE MATERIAIS ELÉTRICOS LTDA | 01.272.361/0001-50 | 2022-10-06 | 2026-10-06 | HI_2022_10_06 | Ambos | N/A | N/A
|  | 37132 | 750028 | 530401044 | BATERIA 18 V 2,0 AH ION LITIO BOSCH | BATERIA PARA ALICATES ELETRICOS; DE IONS DE LITIO; TENSAO: 18 VCC; CORRENTE: 2,0 AH; MODELO REFERENCIA: BOSCH 1 600 Z00 036; CONFORME DIS-CEF-001 EFES 05.17.01 ITEM 13; EM EMBALAGEM APROVADA PELA NEOENERGIA. | DIS-CEF-001 | BOSCH | N/A | Ferramentas e EPCs | LUCABE MATERIAIS ELÉTRICOS LTDA | 01.272.361/0001-50 | 2022-10-06 | 2026-10-06 | HI_2022_10_06 | Ambos | N/A | N/A
|  | 14850 | 704069 | 530401049 | BATERIA 18 VDC 3.0AH P/ALICATE HID | BATERIA PARA ALICATES ELETRICOS; DE IONS DE LITIO; TENSAO: 18 V; CORRENTE: 3,0 AH; MODELO REFERENCIA: MAKITA BL1830; CONFORME DIS-CEF-001 EFES 05.17.01 ITEM 4; EM EMBALAGEM APROVADA PELA NEOENERGIA. | DIS-CEF-001 | MAKITA - BL 1830 | N/A | Ferramentas e EPCs | LUCABE MATERIAIS ELÉTRICOS LTDA | 01.272.361/0001-50 | 2022-10-06 | 2026-10-06 | HI_2022_10_06 | Ambos | N/A | N/A
|  | 37133 | 750029 | 530401046 | BATERIA 18 V 4,0 AH ION LITIO BOSCH | BATERIA PARA ALICATES ELETRICOS; DE IONS DE LITIO; TENSAO: 18 VCC; CORRENTE: 4,0 AH; MODELO REFERENCIA: BOSCH 1 600 Z00 038; CONFORME DIS-CEF-001 EFES 05.17.01 ITEM 14; EM EMBALAGEM APROVADA PELA NEOENERGIA. | DIS-CEF-001 | BOSCH | N/A | Ferramentas e EPCs | LUCABE MATERIAIS ELÉTRICOS LTDA | 01.272.361/0001-50 | 2022-10-06 | 2026-10-06 | HI_2022_10_06 | Ambos | N/A | N/A
|  | 37135 | 700014 | 530401047 | BATERIA 18 V 5,0 AH ION LITIO | BATERIA PARA ALICATES ELETRICOS; DE IONS DE LITIO; TENSAO: 18 VCC; CORRENTE: 5,0 AH; MODELO REFERENCIA: MAKITA BL1850B; CONFORME DIS -CEF-001 EFES 05.17.01 ITEM 12; EM EMBALAGEM APROVADA PELA NEOENERGIA. | DIS-CEF-001 | MAKITA BL 1850B | N/A | Ferramentas e EPCs | LUCABE MATERIAIS ELÉTRICOS LTDA | 01.272.361/0001-50 | 2022-10-06 | 2026-10-06 | HI_2022_10_06 | Ambos | N/A | N/A
|  | 37136 | 750030 | 530401048 | BATERIA 18 V 8,0 AH ION LITIO BOSCH | BATERIA PARA ALICATES ELETRICOS; DE IONS DE LITIO; TENSAO: 18 VCC; CORRENTE: 8,0 AH; MODELO REFERENCIA: BOSCH 1 600 A01 6GK; CONFORME DIS-CEF-001 EFES 05.17.01 ITEM 15; EM EMBALAGEM APROVADA PELA NEOENERGIA. | DIS-CEF-001 | BOSCH | N/A | Ferramentas e EPCs | LUCABE MATERIAIS ELÉTRICOS LTDA | 01.272.361/0001-50 | 2022-10-06 | 2026-10-06 | HI_2022_10_06 | Ambos | N/A | N/A
|  | 11660 | 704066 | 530401051 | BATERIA 18VDC P ALICATE HIDRAULICO | BATERIA NIQUEL-CADMIUM, 18 VDC, PARA ALICATE HIDRAULICO ACIONADO POR BATERIA; PADRAO CEF.001 - 03.09.11 ELEKTRO; EMBALAGEM ELEKTRO NE01/01. MODELO REF NIMH 1834 | DIS-CEF-001 | modelo NIMH 1834 / MAKITA | N/A | Ferramentas e EPCs | LUCABE MATERIAIS ELÉTRICOS LTDA | 01.272.361/0001-50 | 2022-10-06 | 2026-10-06 | HI_2022_10_06 | Ambos | N/A | N/A
|  | 37137 | 750035 | 530401052 | BATERIA 20 V 2,0 AH ION LITIO DEWALT | BATERIA PARA ALICATES ELETRICOS; DE IONS DE LITIO; TENSAO: 20 VCC; CORRENTE: 2,0 AH; MODELO REFERENCIA: DEWALT DCB203; CONFORME DIS-CEF-001 EFES 05.17.01 ITEM 20; EM EMBALAGEM APROVADA PELA NEOENERGIA. | DIS-CEF-001 | DEWALT | N/A | Ferramentas e EPCs | LUCABE MATERIAIS ELÉTRICOS LTDA | 01.272.361/0001-50 | 2022-10-06 | 2026-10-06 | HI_2022_10_06 | Ambos | N/A | N/A
|  | 15903 | 750036 |  | BATERIA 20 V 3,0 AH ION LITIO DEWALT | BATERIA PARA ALICATES ELETRICOS; DE IONS DE LITIO; TENSAO: 20 VCC; CORRENTE: 3,0 AH; MODELO REFERENCIA: DEWALT DCB200; CONFORME DIS-CEF-001 EFES 05.17.01 ITEM 21; EM EMBALAGEM APROVADA PELA NEOENERGIA. | DIS-CEF-001 | DEWALT | N/A | Ferramentas e EPCs | LUCABE MATERIAIS ELÉTRICOS LTDA | 01.272.361/0001-50 | 2022-10-06 | 2026-10-06 | HI_2022_10_06 | Ambos | N/A | N/A
|  | 37139 | 750037 | 530401054 | BATERIA 20 V 4,0 AH ION LITIO DEWALT | BATERIA PARA ALICATES ELETRICOS; DE IONS DE LITIO; TENSAO: 20 VCC; CORRENTE: 4,0 AH; MODELO REFERENCIA: DEWALT DCB204; CONFORME DIS-CEF-001 EFES 05.17.01 ITEM 22; EM EMBALAGEM APROVADA PELA NEOENERGIA. | DIS-CEF-001 | DEWALT | N/A | Ferramentas e EPCs | LUCABE MATERIAIS ELÉTRICOS LTDA | 01.272.361/0001-50 | 2022-10-06 | 2026-10-06 | HI_2022_10_06 | Ambos | N/A | N/A
|  | 37140 | 750038 | 530401055 | BATERIA 20 V 5,0 AH ION LITIO DEWALT | BATERIA PARA ALICATES ELETRICOS; DE IONS DE LITIO; TENSAO: 20 VCC; CORRENTE: 5,0 AH; MODELO REFERENCIA: DEWALT DCB205; CONFORME DIS-CEF-001 EFES 05.17.01 ITEM 23; EM EMBALAGEM APROVADA PELA NEOENERGIA. | DIS-CEF-001 | DEWALT | N/A | Ferramentas e EPCs | LUCABE MATERIAIS ELÉTRICOS LTDA | 01.272.361/0001-50 | 2022-10-06 | 2026-10-06 | HI_2022_10_06 | Ambos | N/A | N/A
|  | 37141 | 750039 | 530401056 | BATERIA 20/60V 6 AH ION LITIO DEWALT | BATERIA PARA ALICATES ELETRICOS; DE IONS DE LITIO; TENSAO: 20 VCC / 60 VCC; CORRENTE: 6,0 AH; MODELO REFERENCIA: DEWALT DCB606; CONFORME DIS-CEF-001 EFES 05.17.01 ITEM 24; EM EMBALAGEM APROVADA PELA NEOENERGIA. | DIS-CEF-001 | DEWALT | N/A | Ferramentas e EPCs | LUCABE MATERIAIS ELÉTRICOS LTDA | 01.272.361/0001-50 | 2022-10-06 | 2026-10-06 | HI_2022_10_06 | Ambos | N/A | N/A
|  | 37142 | 750043 | 530401057 | BATERIA 22 V 2,6 AH ION LITIO HILTI | BATERIA PARA ALICATES ELETRICOS; DE IONS DE LITIO; TENSAO: 22 VCC; CORRENTE: 2,6 AH; MODELO REFERENCIA: HILTI #2136393; CONFORME DIS -CEF-001 EFES 05.17.01 ITEM 28; EM EMBALAGEM APROVADA PELA NEOENERGIA. | DIS-CEF-001 | HILTI | N/A | Ferramentas e EPCs | LUCABE MATERIAIS ELÉTRICOS LTDA | 01.272.361/0001-50 | 2022-10-06 | 2026-10-06 | HI_2022_10_06 | Ambos | N/A | N/A
|  | 37143 | 750044 | 530401058 | BATERIA 22 V 5,2 AH ION LITIO HILTI | BATERIA PARA ALICATES ELETRICOS; DE IONS DE LITIO; TENSAO: 22 VCC; CORRENTE: 5,2 AH; MODELO REFERENCIA: HILTI #2136396; CONFORME DIS -CEF-001 EFES 05.17.01 ITEM 29; EM EMBALAGEM APROVADA PELA NEOENERGIA. | DIS-CEF-001 | HILTI | N/A | Ferramentas e EPCs | LUCABE MATERIAIS ELÉTRICOS LTDA | 01.272.361/0001-50 | 2022-10-06 | 2026-10-06 | HI_2022_10_06 | Ambos | N/A | N/A
|  | 37144 | 750031 | 530401060 | BATERIA 36 V 2,0 AH ION LITIO BOSCH | BATERIA PARA ALICATES ELETRICOS; DE IONS DE LITIO; TENSAO: 36 VCC; CORRENTE: 2,0 AH; MODELO REFERENCIA: BOSCH 1 600 Z00 03B; CONFORME DIS-CEF-001 EFES 05.17.01 ITEM 16; EM EMBALAGEM APROVADA PELA NEOENERGIA. | DIS-CEF-001 | BOSCH | N/A | Ferramentas e EPCs | LUCABE MATERIAIS ELÉTRICOS LTDA | 01.272.361/0001-50 | 2022-10-06 | 2026-10-06 | HI_2022_10_06 | Ambos | N/A | N/A
|  | 37146 | 750045 | 530401061 | BATERIA 36 V 3,0 AH ION LITIO HILTI | BATERIA PARA ALICATES ELETRICOS; DE IONS DE LITIO; TENSAO: 36 VCC; CORRENTE: 3,0 AH; MODELO REFERENCIA: HILTI #418009; CONFORME DIS-CEF-001 EFES 05.17.01 ITEM 30; EM EMBALAGEM APROVADA PELA NEOENERGIA. | DIS-CEF-001 | HILTI | N/A | Ferramentas e EPCs | LUCABE MATERIAIS ELÉTRICOS LTDA | 01.272.361/0001-50 | 2022-10-06 | 2026-10-06 | HI_2022_10_06 | Ambos | N/A | N/A
|  | 37147 | 750032 | 530401062 | BATERIA 36 V 4,0 AH ION LITIO BOSCH | BATERIA PARA ALICATES ELETRICOS; DE IONS DE LITIO; TENSAO: 36 VCC; CORRENTE: 4,0 AH; MODELO REFERENCIA: BOSCH 1 600 Z00 03C; CONFORME DIS-CEF-001 EFES 05.17.01 ITEM 17; EM EMBALAGEM APROVADA PELA NEOENERGIA. | DIS-CEF-001 | BOSCH | N/A | Ferramentas e EPCs | LUCABE MATERIAIS ELÉTRICOS LTDA | 01.272.361/0001-50 | 2022-10-06 | 2026-10-06 | HI_2022_10_06 | Ambos | N/A | N/A
|  | 37148 | 750046 | 530401063 | BATERIA 36 V 5,2 AH ION LITIO HILTI | BATERIA PARA ALICATES ELETRICOS; DE IONS DE LITIO; TENSAO: 36 VCC; CORRENTE: 5,2 AH; MODELO REFERENCIA: HILTI #2098470; CONFORME DIS -CEF-001 EFES 05.17.01 ITEM 31; EM EMBALAGEM APROVADA PELA NEOENERGIA. | DIS-CEF-001 | HILTI | N/A | Ferramentas e EPCs | LUCABE MATERIAIS ELÉTRICOS LTDA | 01.272.361/0001-50 | 2022-10-06 | 2026-10-06 | HI_2022_10_06 | Ambos | N/A | N/A
|  | 37134 | 1368316 | 530401045 | BATERIA 18 V 4,0 AH ION LITIO | BATERIA PARA ALICATES ELETRICOS; DE IONS DE LITIO; TENSAO: 18 VCC; CORRENTE: 4,0 AH; MODELO REFERENCIA: MAKITA BL1840B; CONFORME DIS -CEF-001 EFES 05.17.01 ITEM 11; EM EMBALAGEM APROVADA PELA NEOENERGIA. | DIS-CEF-001 | MAKITA | N/A | Ferramentas e EPCs | LUCABE MATERIAIS ELÉTRICOS LTDA | 01.272.361/0001-50 | 2022-10-06 | 2026-10-06 | HI_2022_10_06 | Ambos | N/A | N/A
|  | 36911 | 1863011 | 92020687 | BINOCULO 10 X 42 | BINOCULO TIPO PRISMATICO; EM ALUMINIO COM BLINDAGEM DE BORRACHA; OCULARES PARA PORTADORES DE OCULOS; A PROVA DE RESPINGOS; IMPERMEAVEL; COM PROTECAO DAS LENTES; COM TAMPA PARA OCULAR; PRISMA ROOF VIDRO ED OU BAK-4; AUMENTO 10 X; DIAMETRO DA LENTE: 42 MM; | DIS-CEF-001 | Celestron Granite 10x42 Binocular 71372 • CE10X42GB | N/A | Ferramentas e EPCs | LUCABE MATERIAIS ELÉTRICOS LTDA | 01.272.361/0001-50 | 2022-10-06 | 2026-10-06 | HI_2022_10_06 | Ambos | N/A | N/A
|  | 12918 | 4620104 | 530401071 | BROCA CHATA MADEIRA 12 X 152 MM | BROCA CHATA PARA MADEIRA; CONFECCIONADA EM ACO RAPIDO; PONTA DE CENTRAR COM SISTEMA ANTI-PERFURANTE; LATERAIS PONTIAGUDAS; DIAMETRO 12 MM (1/2 POLEGADAS); COMPRIMENTO 152 MM; CONFORME PADRAO DIS-CEF-001 ET 03.22.02 ITEM 1; EM EMBALAGEM APROVADA PELA NEOE | DIS-CEF-001 | DEWALT / WURTH / IRWIN | N/A | Ferramentas e EPCs | LUCABE MATERIAIS ELÉTRICOS LTDA | 01.272.361/0001-50 | 2022-10-06 | 2026-10-06 | HI_2022_10_06 | Ambos | N/A | N/A
|  | 12919 | 4620105 | 530401072 | BROCA CHATA MADEIRA 16 X 152 MM | BROCA CHATA PARA MADEIRA; CONFECCIONADA EM ACO RAPIDO; PONTA DE CENTRAR COM SISTEMA ANTI-PERFURANTE; LATERAIS PONTIAGUDAS; DIAMETRO 16 MM (5/8 POLEGADAS); COMPRIMENTO 152 MM; CONFORME PADRAO DIS-CEF-001 ET 03.22.02 ITEM 2; EM EMBALAGEM APROVADA PELA NEOE | DIS-CEF-001 | DEWALT / WURTH / IRWIN | N/A | Ferramentas e EPCs | LUCABE MATERIAIS ELÉTRICOS LTDA | 01.272.361/0001-50 | 2022-10-06 | 2026-10-06 | HI_2022_10_06 | Ambos | N/A | N/A
|  | 12930 | 4620106 | 530401073 | BROCA CHATA MADEIRA 16 X 400 MM | BROCA CHATA PARA MADEIRA; CONFECCIONADA EM ACO RAPIDO; PONTA DE CENTRAR COM SISTEMA ANTI-PERFURANTE; LATERAIS PONTIAGUDAS; DIAMETRO 16 MM (5/8 POLEGADAS); COMPRIMENTO 400 MM; CONFORME PADRAO DIS-CEF-001 ET 03.22.02 ITEM 3; EM EMBALAGEM APROVADA PELA NEOE | DIS-CEF-001 | DEWALT / IRWIN | N/A | Ferramentas e EPCs | LUCABE MATERIAIS ELÉTRICOS LTDA | 01.272.361/0001-50 | 2022-10-06 | 2026-10-06 | HI_2022_10_06 | Ambos | N/A | N/A
|  | 12931 | 4620107 | 53040398 | BROCA CHATA MADEIRA 18 X 400 MM | BROCA CHATA PARA MADEIRA; CONFECCIONADA EM ACO RAPIDO; PONTA DE CENTRAR COM SISTEMA ANTI-PERFURANTE; LATERAIS PONTIAGUDAS; DIAMETRO 18 MM (3/4 POLEGADAS); COMPRIMENTO 400 MM; CONFORME PADRAO DIS-CEF-001 ET 03.22.02 ITEM 4; EM EMBALAGEM APROVADA PELA NEOE | DIS-CEF-001 | DEWALT / IRWIN | N/A | Ferramentas e EPCs | LUCABE MATERIAIS ELÉTRICOS LTDA | 01.272.361/0001-50 | 2022-10-06 | 2026-10-06 | HI_2022_10_06 | Ambos | N/A | N/A
|  | 37149 | 750027 | 530401101 | CARREGADOR BAT ION LITIO 14,4 E 18 V | CARREGADOR DE BATERIA PARA ALICATES ELETRICOS; ENCAIXE PARA UMA BATERIA; PARA BATERIAS DE IONS DE LITIO; PARA CARREGAR BATERIAS DE 14,4 VCC E 18 VCC; TENSAO DE ENTRADA: 127/220 VCA; MODELO REFERENCIA: MAKITA DC18RC; CONFORME DIS-CEF-001 EFES 05.17.01 ITEM | DIS-CEF-001 | MAKITA DC18RC | N/A | Ferramentas e EPCs | LUCABE MATERIAIS ELÉTRICOS LTDA | 01.272.361/0001-50 | 2022-10-06 | 2026-10-06 | HI_2022_10_06 | Ambos | N/A | N/A
|  | 37124 | 750033 | 530401102 | CARREGADOR BAT ION LITIO 18 V BOSCH | CARREGADOR DE BATERIA PARA ALICATES ELETRICOS; ENCAIXE PARA UMA BATERIA; PARA BATERIAS DE IONS DE LITIO; PARA CARREGAR BATERIAS DE 18 VCC; TENSAO DE ENTRADA: 127/220 VCA; MODELO REFERENCIA: BOSCH GAL 1880 CV; CONFORME DIS-CEF-001 EFES 05.17.01 ITEM 18; EM | DIS-CEF-001 | BOSCH | N/A | Ferramentas e EPCs | LUCABE MATERIAIS ELÉTRICOS LTDA | 01.272.361/0001-50 | 2022-10-06 | 2026-10-06 | HI_2022_10_06 | Ambos | N/A | N/A
|  | 37125 | 750034 | 530401103 | CARREGADOR BAT ION LITIO 36 V BOSCH | CARREGADOR DE BATERIA PARA ALICATES ELETRICOS; ENCAIXE PARA UMA BATERIA; PARA BATERIAS DE IONS DE LITIO; PARA CARREGAR BATERIAS DE 36 VCC; TENSAO DE ENTRADA: 127/220 VCA; MODELO REFERENCIA: BOSCH GAL 3680 CV; CONFORME DIS-CEF-001 EFES 05.17.01 ITEM 19; EM | DIS-CEF-001 | BOSCH | N/A | Ferramentas e EPCs | LUCABE MATERIAIS ELÉTRICOS LTDA | 01.272.361/0001-50 | 2022-10-06 | 2026-10-06 | HI_2022_10_06 | Ambos | N/A | N/A
|  | 37126 | 750042 | 530401096 | CARRE BAT LI-ION 12-20/60V DEWALT | CARREGADOR DE BATERIA PARA ALICATES ELETRICOS; ENCAIXE PARA UMA BATERIA; PARA BATERIAS DE IONS DE LITIO; PARA CARREGAR BATERIAS DE 12, 20 e 20/60 VCC; TENSAO DE ENTRADA: 127/220 VCA; MODELO REFERENCIA: DEWALT DCB115; CONFORME DIS-CEF-001 EFES 05.17.01 ITE | DIS-CEF-001 | DEWALT | N/A | Ferramentas e EPCs | LUCABE MATERIAIS ELÉTRICOS LTDA | 01.272.361/0001-50 | 2022-10-06 | 2026-10-06 | HI_2022_10_06 | Ambos | N/A | N/A
|  | 37127 | 750048 | 530401097 | CARRE BAT LI-ION 12-36 V HILTI | CARREGADOR DE BATERIA PARA ALICATES ELETRICOS; ENCAIXE PARA UMA BATERIA; PARA BATERIAS DE IONS DE LITIO; PARA CARREGAR BATERIAS DE 12, 22 e 36 VCC; TENSAO DE ENTRADA: 127/220 VCA; MODELO REFERENCIA: HILTI #2031389; CONFORME DIS-CEF-001 EFES 05.17.01 ITEM | DIS-CEF-001 | HILTI | N/A | Ferramentas e EPCs | LUCABE MATERIAIS ELÉTRICOS LTDA | 01.272.361/0001-50 | 2022-10-06 | 2026-10-06 | HI_2022_10_06 | Ambos | N/A | N/A
|  | 37128 | 750041 | 530401098 | CARRE BAT LI-ION 20-20/60V DEWALT | CARREGADOR DE BATERIA PARA ALICATES ELETRICOS; ENCAIXE PARA UMA BATERIA; PARA BATERIAS DE IONS DE LITIO; PARA CARREGAR BATERIAS DE 20 e 20/60 VCC; TENSAO DE ENTRADA: 127/220 VCA; MODELO REFERENCIA: DEWALT DCB118; CONFORME DIS-CEF-001 EFES 05.17.01 ITEM 26 | DIS-CEF-001 | DEWALT | N/A | Ferramentas e EPCs | LUCABE MATERIAIS ELÉTRICOS LTDA | 01.272.361/0001-50 | 2022-10-06 | 2026-10-06 | HI_2022_10_06 | Ambos | N/A | N/A
|  | 12896 | 750025 | 530401105 | CARREGADOR BAT P/ALIC 12VCC | CARREGADOR BATERIA P/ALICATE HIDRAULICO; TENSAO 12 VCC ; TIPO DA BATERIA NIQUEL CADMIUM; COM ADAPTADOR PARA CARGA EM AUTOMOVEIS; CONFORME PADRAO ELEKTRO CEF.001 - 03.09.11 | DIS-CEF-001 | modelo DCT 1414 / MAKITA | N/A | Ferramentas e EPCs | LUCABE MATERIAIS ELÉTRICOS LTDA | 01.272.361/0001-50 | 2022-10-06 | 2026-10-06 | HI_2022_10_06 | Ambos | N/A | N/A
|  | 11661 | 750024 | 530401104 | CARREGADOR BAT P/ALIC 110/220VCA-12VDC | CARREGADOR BATERIA P/ALICATE HIDRAULICO; TENSAO 127; TIPO DA BATERIA NIQUEL CADMIUM; CONFORME PADRAO ELEKTRO CEF.001 - 03.09.11 ITEM 3. | DIS-CEF-001 | MAKITA-DC1804T - 193832-3 | N/A | Ferramentas e EPCs | LUCABE MATERIAIS ELÉTRICOS LTDA | 01.272.361/0001-50 | 2022-10-06 | 2026-10-06 | HI_2022_10_06 | Ambos | N/A | N/A
|  | 15365 | 750026 | 530401100 | CARREGADOR BAT ION LITIO 14,4 E 18 V | CARREGADOR DUPLO DE BATERIA PARA ALICATES ELETRICOS; PARA BATERIAS DE IONS DE LITIO; CAPACIDADE DE CARREGAR DUAS BATERIAS SIMULTANEAMENTE; PARA CARREGAR BATERIAS DE 14,4 V e 18 V; TENSAO DE ENTRADA: 127/220 V; MODELO REFERENCIA: MAKITA DC18RD; CONFORME DI | DIS-CEF-001 | MAKITA - DC18RD | N/A | Ferramentas e EPCs | LUCABE MATERIAIS ELÉTRICOS LTDA | 01.272.361/0001-50 | 2022-10-06 | 2026-10-06 | HI_2022_10_06 | Ambos | N/A | N/A
|  | 37130 | 750040 | 530401099 | CARREG QUADRUPLO 12-20/60V DEWALT | CARREGADOR DE BATERIA PARA ALICATES ELETRICOS; PARA BATERIAS DE IONS DE LITIO; CAPACIDADE DE CARREGAR QUATRO (04) BATERRIAS SIMULTANEAMENTE; PARA CARREGAR BATERIAS DE 12, 20 e 20/60 VCC; TENSAO DE ENTRADA: 127/220 VCA; MODELO REFERENCIA: DEWALT DCB104; CO | DIS-CEF-001 | DEWALT | N/A | Ferramentas e EPCs | LUCABE MATERIAIS ELÉTRICOS LTDA | 01.272.361/0001-50 | 2022-10-06 | 2026-10-06 | HI_2022_10_06 | Ambos | N/A | N/A
|  | 37131 | 750047 | 530401107 | CARREGADOR QUADRUPLO 12-36 V HILTI | CARREGADOR DE BATERIA PARA ALICATES ELETRICOS; PARA BATERIAS DE IONS DE LITIO; CAPACIDADE DE CARREGAR QUATRO (04) BATERRIAS SIMULTANEAMENTE; PARA CARREGAR BATERIAS DE 12, 22 e 36 VCC; TENSAO DE ENTRADA: 127/220 VCA; MODELO REFERENCIA: HILTI #2109031; CONF | DIS-CEF-001 | HILTI | N/A | Ferramentas e EPCs | LUCABE MATERIAIS ELÉTRICOS LTDA | 01.272.361/0001-50 | 2022-10-06 | 2026-10-06 | HI_2022_10_06 | Ambos | N/A | N/A
|  | 37104 | 6640138 | 530401108 | CARREGADOR VEIC BAT LI-ION 14,4-18 V | CARREGADOR VEICULAR DE BATERIA PARA ALICATES ELETRICOS; PARA BATERIAS DE IONS DE LITIO; COM PLUG PARA TOMADA DE 12 V VEICULAR; PARA CARREGAR BATERIAS DE 14,4 V e 18 V; MODELO REFERENCIA: MAKITA DC18SE; CONFORME DIS-CEF-001 EFES 05.17.01 ITEM 9; EM EMBALAG | DIS-CEF-001 | MAKITA DC18SE | N/A | Ferramentas e EPCs | LUCABE MATERIAIS ELÉTRICOS LTDA | 01.272.361/0001-50 | 2022-10-06 | 2026-10-06 | HI_2022_10_06 | Ambos | N/A | N/A
|  | 11406 | 4600254 | 68510012 | CAVADEIRA ARTICULADA COM CABO 1800MM | CAVADEIRA ARTICULADA; MATERIAL LAMINA ACO CARBONO ESTAMPADO; MATERIAL DO PINO ACO SAE 1045 TEMPERADO; COMPRIMENTO APROXIMADO DAS LAMINAS: 289 MM; PINTURA ELETROSTATICA A PO; COR VERMELHA OU PRETA; LARGURA APROXIMADA DA CAVADEIRA: 125 MM; CABOS EM MADEIRA | DIS-CEF-001 | TRAMONTINA / VONDER | N/A | Ferramentas e EPCs | LUCABE MATERIAIS ELÉTRICOS LTDA | 01.272.361/0001-50 | 2022-10-06 | 2026-10-06 | HI_2022_10_06 | Ambos | N/A | N/A
|  | 10015 | 4601070 | 530401119 | CHAVE AJUSTAVEL BOCA 19MM 6" | CHAVE BOCA AJUSTAVEL; MATERIAL: ACO CROMO VANADIUM OU ACO FERRAMENTA; SISTEMA REGULAGEM POR ROSCA SEM FIM; CABECA POLIDA; CABO RETO; ACABAMENTO NIQUELADO E CROMADO FOSCO OU OXIDADO PRETO; COMPRIMENTO APROXIMADO: 150 MM (6"); PADRAO CEF.001 NEOENERGIA ET 0 | DIS-CEF-001 | BELZER TRAMONTINA/ GEDORE | N/A | Ferramentas e EPCs | LUCABE MATERIAIS ELÉTRICOS LTDA | 01.272.361/0001-50 | 2022-10-06 | 2026-10-06 | HI_2022_10_06 | Ambos | N/A | N/A
|  | 10016 | 4601075 | 53040135 | CHAVE AJUSTAVEL BOCA 25MM 8" | CHAVE BOCA AJUSTAVEL; MATERIAL: ACO CROMO VANADIUM OU ACO FERRAMENTA; SISTEMA REGULAGEM POR ROSCA SEM FIM; CABECA POLIDA; CABO RETO; ACABAMENTO NIQUELADO E CROMADO FOSCO OU OXIDADO PRETO; COMPRIMENTO APROXIMADO: 200 MM (8"); PADRAO CEF.001 NEOENERGIA ET 0 | DIS-CEF-001 | BELZER TRAMONTINA/ GEDORE | N/A | Ferramentas e EPCs | LUCABE MATERIAIS ELÉTRICOS LTDA | 01.272.361/0001-50 | 2022-10-06 | 2026-10-06 | HI_2022_10_06 | Ambos | N/A | N/A
|  | 10017 | 4601080 | 53040119 | CHAVE AJUSTAVEL BOCA 30MM 10" | CHAVE BOCA AJUSTAVEL; MATERIAL: ACO CROMO VANADIUM OU ACO FERRAMENTA; SISTEMA REGULAGEM POR ROSCA SEM FIM; CABECA POLIDA; CABO RETO; ACABAMENTO NIQUELADO E CROMADO FOSCO OU OXIDADO PRETO; COMPRIMENTO APROXIMADO: 250 MM (10"); PADRAO CEF.001 NEOENERGIA ET | DIS-CEF-001 | BELZER TRAMONTINA/ GEDORE | N/A | Ferramentas e EPCs | LUCABE MATERIAIS ELÉTRICOS LTDA | 01.272.361/0001-50 | 2022-10-06 | 2026-10-06 | HI_2022_10_06 | Ambos | N/A | N/A
|  | 10018 | 4601085 | 53040163 | CHAVE AJUSTAVEL BOCA 35MM 12" | CHAVE BOCA AJUSTAVEL; MATERIAL: ACO CROMO VANADIUM OU ACO FERRAMENTA; SISTEMA REGULAGEM POR ROSCA SEM FIM; CABECA POLIDA; CABO RETO; ACABAMENTO NIQUELADO E CROMADO FOSCO OU OXIDADO PRETO; COMPRIMENTO APROXIMADO: 300 MM (12"); PADRAO CEF.001 NEOENERGIA ET | DIS-CEF-001 | BELZER TRAMONTINA/ GEDORE | N/A | Ferramentas e EPCs | LUCABE MATERIAIS ELÉTRICOS LTDA | 01.272.361/0001-50 | 2022-10-06 | 2026-10-06 | HI_2022_10_06 | Ambos | N/A | N/A
|  | 11422 | 4601257 | 53040421 | CHAVE AJUSTAVEL BOCA 55MM 18" | CHAVE BOCA AJUSTAVEL; MATERIAL: ACO CROMO VANADIUM OU ACO FERRAMENTA; SISTEMA REGULAGEM POR ROSCA SEM FIM; CABECA POLIDA; CABO RETO; ACABAMENTO NIQUELADO E CROMADO FOSCO OU OXIDADO PRETO; COMPRIMENTO APROXIMADO: 450 MM (18"); PADRAO CEF.001 NEOENERGIA ET | DIS-CEF-001 | BELZER TRAMONTINA/ GEDORE | N/A | Ferramentas e EPCs | LUCABE MATERIAIS ELÉTRICOS LTDA | 01.272.361/0001-50 | 2022-10-06 | 2026-10-06 | HI_2022_10_06 | Ambos | N/A | N/A
|  | 15052 | 4601049 | 53040313 | CHAVE AJUSTAVEL PROTEGIDA BOCA 19 MM 6" | CHAVE BOCA AJUSTAVEL COM HASTE PROTEGIDA COM COBERTURA DE MATERIAL POLIMERICO; MATERIAL: ACO CROMO VANADIUM OU ACO FERRAMENTA; SISTEMA REGULAGEM POR ROSCA SEM FIM; CABECA POLIDA; CABO RETO; ACABAMENTO NIQUELADO E CROMADO FOSCO OU OXIDADO PRETO; COMPRIMENT | DIS-CEF-001 | TRAMONTINA / GEDORE / SIBILLE | N/A | Ferramentas e EPCs | LUCABE MATERIAIS ELÉTRICOS LTDA | 01.272.361/0001-50 | 2022-10-06 | 2026-10-06 | HI_2022_10_06 | Ambos | N/A | N/A
|  | 15053 | 4601123 | 530401111 | CH AJUSTAVEL PROTEGIDA BOCA 24 MM 8 POL | CHAVE BOCA AJUSTAVEL COM HASTE PROTEGIDA COM COBERTURA DE MATERIAL POLIMERICO; MATERIAL: ACO CROMO VANADIUM OU ACO FERRAMENTA; SISTEMA REGULAGEM POR ROSCA SEM FIM; CABECA POLIDA; CABO RETO; ACABAMENTO NIQUELADO E CROMADO FOSCO OU OXIDADO PRETO; COMPRIMENT | DIS-CEF-001 | TRAMONTINA / GEDORE / SIBILLE | N/A | Ferramentas e EPCs | LUCABE MATERIAIS ELÉTRICOS LTDA | 01.272.361/0001-50 | 2022-10-06 | 2026-10-06 | HI_2022_10_06 | Ambos | N/A | N/A
|  | 15054 | 4601125 | 53040947 | CH AJUSTAVEL PROTEGIDA BOCA 28MM 10POL | CHAVE BOCA AJUSTAVEL COM HASTE PROTEGIDA COM COBERTURA DE MATERIAL POLIMERICO; MATERIAL: ACO CROMO VANADIUM OU ACO FERRAMENTA; SISTEMA REGULAGEM POR ROSCA SEM FIM; CABECA POLIDA; CABO RETO; ACABAMENTO NIQUELADO E CROMADO FOSCO OU OXIDADO PRETO; COMPRIMENT | DIS-CEF-001 | TRAMONTINA / GEDORE / SIBILLE | N/A | Ferramentas e EPCs | LUCABE MATERIAIS ELÉTRICOS LTDA | 01.272.361/0001-50 | 2022-10-06 | 2026-10-06 | HI_2022_10_06 | Ambos | N/A | N/A
|  | 15055 | 4601050 | 53040259 | CH AJUSTAVEL PROTEGIDA BOCA 34MM 12POL | CHAVE BOCA AJUSTAVEL COM HASTE PROTEGIDA COM COBERTURA DE MATERIAL POLIMERICO; MATERIAL: ACO CROMO VANADIUM OU ACO FERRAMENTA; SISTEMA REGULAGEM POR ROSCA SEM FIM; CABECA POLIDA; CABO RETO; ACABAMENTO NIQUELADO E CROMADO FOSCO OU OXIDADO PRETO; COMPRIMENT | DIS-CEF-001 | TRAMONTINA / GEDORE / SIBILLE / GTROTECH | N/A | Ferramentas e EPCs | LUCABE MATERIAIS ELÉTRICOS LTDA | 01.272.361/0001-50 | 2022-10-06 | 2026-10-06 | HI_2022_10_06 | Ambos | N/A | N/A
|  | 13643 | 4601381 | 53040423 | CHAVE CATRACA C/ ENCAIXE QUADRADO 24X27 | CHAVE CATRACA COMBINADA REVERSIVEL; ENCAIXE QUADRADO 2 BOCAS; SOQUETE FORJADO E TEMPERADO EM ACO CROMO MOLIBDENIO; CORPO FORJADO E TEMPERADO EM ACO CROMO VANADIO; ACABAMENTO FOSFATIZADO; CONFORME PADRAO DIS-CEF-001 ET 03.21.21; EM EMBALAGEM APROVADA PELA | DIS-CEF-001 | TRAMONTINA | N/A | Ferramentas e EPCs | LUCABE MATERIAIS ELÉTRICOS LTDA | 01.272.361/0001-50 | 2022-10-06 | 2026-10-06 | HI_2022_10_06 | Ambos | N/A | N/A
|  | 13641 | 4601354 | 53040949 | CHAVE CATRACA COMB. 4 BOCAS 12X13X14X15 | CHAVE CATRACA COMBINADA FORJADA EM ACO CROMO VANADIO E TEMPERADA; ACABAMENTO CROMADO; COM 4 BOCAS COM CATRACA; CATRACA FOSFATIZADA R EVERSIVEL COM 72 DENTES; MEDIDA DAS BOCAS 12X13X14X15 MM. CONFORME PADRAO DIS-CEF-001 ET 03.21.20 ITEM 2; EM EMBALAGEM APR | DIS-CEF-001 | TRAMONTINA | N/A | Ferramentas e EPCs | LUCABE MATERIAIS ELÉTRICOS LTDA | 01.272.361/0001-50 | 2022-10-06 | 2026-10-06 | HI_2022_10_06 | Ambos | N/A | N/A
|  | 13640 | 4601356 | 53040950 | CHAVE CATRACA COMB. 4 BOCAS 16X17X18X19 | CHAVE CATRACA COMBINADA FORJADA EM ACO CROMO VANADIO E TEMPERADA; ACABAMENTO CROMADO; COM 4 BOCAS COM CATRACA; CATRACA FOSFATIZADA R EVERSIVEL COM 72 DENTES; MEDIDA DAS BOCAS 16X17X18X19 MM. CONFORME PADRAO DIS-CEF-001 ET 03.21.20 ITEM 3; EM EMBALAGEM APR | DIS-CEF-001 | TRAMONTINA | N/A | Ferramentas e EPCs | LUCABE MATERIAIS ELÉTRICOS LTDA | 01.272.361/0001-50 | 2022-10-06 | 2026-10-06 | HI_2022_10_06 | Ambos | N/A | N/A
|  | 13642 | 4601353 | 53040948 | CHAVE CATRACA COMB. 4 BOCAS 8X9X10X11 | CHAVE CATRACA COMBINADA FORJADA EM ACO CROMO VANADIO E TEMPERADA; ACABAMENTO CROMADO; COM 4 BOCAS COM CATRACA; CATRACA FOSFATIZADA R EVERSIVEL COM 72 DENTES; MEDIDA DAS BOCAS 8X9X10X11 MM. CONFORME PADRAO DIS-CEF-001 ET 03.21.20 ITEM 1; EM EMBALAGEM APROV | DIS-CEF-001 | TRAMONTINA | N/A | Ferramentas e EPCs | LUCABE MATERIAIS ELÉTRICOS LTDA | 01.272.361/0001-50 | 2022-10-06 | 2026-10-06 | HI_2022_10_06 | Ambos | N/A | N/A
|  | 11413 | 1369595 | 530401120 | CHAVE CATRACA ENCAIXE MACHO QUADRADO 1/2 | CHAVE CATRACA; ACO FERRAMENTA; NIQUELADO E CROMADO; COMPRIMENTO APROXIMADO: 200 A 260 MM; ENCAIXE QUADRADO DE 1/2", C/ COMANDO REVERSIVEL E SISTEMA DE TRAVA; CABO EMBORRACHADO; PADRAO CEF.001 NEOENERGIA ET 03.21.02; EM EMBALAGE APROVADA PELA NEOENERGIA. M | DIS-CEF-001 | TRAMONTINA / GEDORE | N/A | Ferramentas e EPCs | LUCABE MATERIAIS ELÉTRICOS LTDA | 01.272.361/0001-50 | 2022-10-06 | 2026-10-06 | HI_2022_10_06 | Ambos | N/A | N/A
|  | 15088 | 4601357 | 530401113 | CH CATRA EST PROTEGIDA 10 MM | CHAVE CATRACA ESTRELA PROTEGIDA; FORJADA EM ACO CROMO VANADIO; ACABAMENTO CROMADO; CATRACA FOSFATIZADA; PROTECAO DO CABO: REVESTIMENTO PARA 1000 V EM MATERIAL POLIMERICO, EM CONFORMIDADE COM A IEC 60900 E NR 10; ENCAIXE: 10 MM; | DIS-CEF-001 | TRAMONTINA / GEDORE | N/A | Ferramentas e EPCs | LUCABE MATERIAIS ELÉTRICOS LTDA | 01.272.361/0001-50 | 2022-10-06 | 2026-10-06 | HI_2022_10_06 | Ambos | N/A | N/A
|  | 15089 | 4601358 | 530401114 | CH CATRACA ESTRELA PROTEGIDA 11 MM | CHAVE CATRACA ESTRELA PROTEGIDA; FORJADA EM ACO CROMO VANADIO; ACABAMENTO CROMADO; CATRACA FOSFATIZADA; PROTECAO DO CABO: REVE STIMENTO PARA 1000V EM MATERIAL POLIMERICO, EM CONFORMIDADE COM A IEC 60900 E NR 10;ENCAIXE: 11 MM; COMPRIMENTO APROXIMADO | DIS-CEF-001 | TRAMONTINA / GEDORE | N/A | Ferramentas e EPCs | LUCABE MATERIAIS ELÉTRICOS LTDA | 01.272.361/0001-50 | 2022-10-06 | 2026-10-06 | HI_2022_10_06 | Ambos | N/A | N/A
|  | 15090 | 4601359 | 530401115 | CH CATRACA ESTRELA PROTEGIDA 12MM | CHAVE CATRACA ESTRELA PROTEGIDA; FORJADA EM ACO CROMO VANADIO; ACABAMENTO CROMADO; CATRACA FOSFATIZADA; PROTECAO DO CABO: REVE STIMENTO PARA 1000V EM MATERIAL POLIMERICO, EM CONFORMIDADE COM A IEC 60900 E NR 10; ENCAIXE: 12MM; COMPRIMENTO APROXIMADO | DIS-CEF-001 | TRAMONTINA / GEDORE | N/A | Ferramentas e EPCs | LUCABE MATERIAIS ELÉTRICOS LTDA | 01.272.361/0001-50 | 2022-10-06 | 2026-10-06 | HI_2022_10_06 | Ambos | N/A | N/A
|  | 15091 | 4601361 | 530401116 | CH CATRACA ESTRELA PROTEGIDA 13MM | CHAVE CATRACA ESTRELA PROTEGIDA; FORJADA EM ACO CROMO VANADIO; ACABAMENTO CROMADO; CATRACA FOSFATIZADA; PROTECAO DO CABO: REVE STIMENTO PARA 1000V EM MATERIAL POLIMERICO, EM CONFORMIDADE COM A IEC 60900 E NR 10; ENCAIXE: 13MM; COMPRIMENTO APROXIMADO | DIS-CEF-001 | TRAMONTINA / GEDORE | N/A | Ferramentas e EPCs | LUCABE MATERIAIS ELÉTRICOS LTDA | 01.272.361/0001-50 | 2022-10-06 | 2026-10-06 | HI_2022_10_06 | Ambos | N/A | N/A
|  | 15092 | 4601362 | 530401117 | CH CATRACA ESTRELA PROTEGIDA 14MM | CHAVE CATRACA ESTRELA PROTEGIDA; FORJADA EM ACO CROMO VANADIO; ACABAMENTO CROMADO; CATRACA FOSFATIZADA; PROTECAO DO CABO: REVE STIMENTO PARA 1000V EM MATERIAL POLIMERICO, EM CONFORMIDADE COM A IEC 60900 E NR 10; ENCAIXE: 14MM; COMPRIMENTO APROXIMADO | DIS-CEF-001 | TRAMONTINA / GEDORE | N/A | Ferramentas e EPCs | LUCABE MATERIAIS ELÉTRICOS LTDA | 01.272.361/0001-50 | 2022-10-06 | 2026-10-06 | HI_2022_10_06 | Ambos | N/A | N/A
|  | 15093 | 4601363 | 530401118 | CH CATRACA ESTRELA PROTEGIDA 15MM | CHAVE CATRACA ESTRELA PROTEGIDA; FORJADA EM ACO CROMO VANADIO; ACABAMENTO CROMADO; CATRACA FOSFATIZADA; PROTECAO DO CABO: REVE STIMENTO PARA 1000V EM MATERIAL POLIMERICO, EM CONFORMIDADE COM A IEC 60900 E NR 10; ENCAIXE: 15MM; COMPRIMENTO APROXIMADO | DIS-CEF-001 | TRAMONTINA / GEDORE | N/A | Ferramentas e EPCs | LUCABE MATERIAIS ELÉTRICOS LTDA | 01.272.361/0001-50 | 2022-10-06 | 2026-10-06 | HI_2022_10_06 | Ambos | N/A | N/A
|  | 11450 | 4641012 | 53040427 | CHAVE CATRACA P/ BASTAO 1/2 POL | CHAVE CATRACA P/ BASTAO; COM ADAPTADOR UNIVERSAL PARA BASTAO; CHAVE CONFECCIONADA EM ACO FERRAMENTA; NIQUELADO E CROMADO; ADAPTADOR EM BRONZE; MOLA ACO; COM ENCAIXE QUADRADO DE 1/2 POL; REVERSIVEL; ACABAMENTO UNIFORME E ISENTO DE REBARBAS; CONFORME DIS-CE | DIS-CEF-002 | TECMARQUES | N/A | Ferramentas e EPCs | LUCABE MATERIAIS ELÉTRICOS LTDA | 01.272.361/0001-50 | 2022-10-06 | 2026-10-06 | HI_2022_10_06 | Ambos | N/A | N/A
|  | 11432 | 4601481 | 530401121 | CHAVE CATRACA P/ PORCA TENSORA | CHAVE CATRACA PORCA TENSORA; ACO FERRAMENTA OU CROMO VANADIO; NIQUELADO E CROMADO; APERTO E DESAPERTO DE PORCAS EM CONJUNTO DE JUGOS; COM SOQUETE FIXO DE 1/2 POL; ENCAIXE ESTRIADO E QUADRADO; REVERSIVEL; CONFORME DIS-CEF-002 EFES 03.21.01; EM EMBALAGEM AP | DIS-CEF-002 | TECMARQUES | N/A | Ferramentas e EPCs | LUCABE MATERIAIS ELÉTRICOS LTDA | 01.272.361/0001-50 | 2022-10-06 | 2026-10-06 | HI_2022_10_06 | Ambos | N/A | N/A
|  | 11414 | 4601915 | 53040318 | CHAVE CORRENTE 102 X 280MM 11POL | CHAVE CORRENTE 11 POL; TIPO LEVE; ACO CARBONO OU ACO VANADIO; OXIDADO FOSCO; COMPRIMENTO 280 MM; CAPACIDADE DE ABERTURA 102 MM; COMP RIMENTO DA CORRENTE 360MM; CABO PLASTIFICADO; CONFORME DIS-CEF-002 EFES 03.21.03; EM EMBALAGEM APROVADA PELA NEOENERGIA. M | DIS-CEF-002 | GEDORE /TRAMONTINA | N/A | Ferramentas e EPCs | LUCABE MATERIAIS ELÉTRICOS LTDA | 01.272.361/0001-50 | 2022-10-06 | 2026-10-06 | HI_2022_10_06 | Ambos | N/A | N/A
|  | 11427 | 9166101 | 53040321 | CHAVE FENDA SIMPLES 1/4X6" 6X150MM | CHAVE DE FENDA SIMPLES; MATERIAL DA HASTE: ACO CARBONO OU ACO CROMO VANADIO 50CRV4/73MOV52; NIQUELADA OU CROMADA; PONTA FOSFATIZADA; LAMINA REDONDA; C/ TRATAMENTO TERMICO DUREZA 50 HCR ± 3; DEVE SUPORTAR TEMPERATURAS ENTRE -10C° E +500°C; TRATAMENTO ANTIC | DIS-CEF-001 | BELZER / GEDORE/TRAMONTINA | N/A | Ferramentas e EPCs | LUCABE MATERIAIS ELÉTRICOS LTDA | 01.272.361/0001-50 | 2022-10-06 | 2026-10-06 | HI_2022_10_06 | Ambos | N/A | N/A
|  | 10013 | 9166106 | 53040999 | CHAVE FENDA SIMPLES 5/16X10" 8X250MM | CHAVE DE FENDA SIMPLES; MATERIAL DA HASTE: ACO CARBONO OU ACO CROMO VANADIO 50CRV4/73MOV52; NIQUELADA OU CROMADA; PONTA FOSFATIZADA; LAMINA REDONDA; C/ TRATAMENTO TERMICO DUREZA 50 HCR ± 3; DEVE SUPORTAR TEMPERATURAS ENTRE -10C° E +500°C; TRATAMENTO ANTIC | DIS-CEF-001 | BELZER / GEDORE/TRAMONTINA | N/A | Ferramentas e EPCs | LUCABE MATERIAIS ELÉTRICOS LTDA | 01.272.361/0001-50 | 2022-10-06 | 2026-10-06 | HI_2022_10_06 | Ambos | N/A | N/A
|  | 15056 | 4601052 | 53040431 | CHAVE FENDA HASTE PROTEGIDA 1/4X4POL | CHAVE DE FENDA SIMPLES COM HASTE PROTEGIDA COM COBERTURA POLIMERICA; MATERIAL DA HASTE: ACO CARBONO OU ACO CROMO VANADIO 50CRV4/73MOV52; NIQUELADA OU CROMADA; PONTA FOSFATIZADA; LAMINA REDONDA; C/ TRATAMENTO TERMICO DUREZA 50 HCR 3; DEVE SUPORTAR TEMPERAT | DIS-CEF-001 | BELZER / GEDORE/TRAMONTINA | N/A | Ferramentas e EPCs | LUCABE MATERIAIS ELÉTRICOS LTDA | 01.272.361/0001-50 | 2022-10-06 | 2026-10-06 | HI_2022_10_06 | Ambos | N/A | N/A
|  | 15057 | 4601091 | 53040324 | CHAVE FENDA HASTE PROTEGIDA 1/8X4" | CHAVE DE FENDA SIMPLES COM HASTE PROTEGIDA COM COBERTURA POLIMERICA; MATERIAL DA HASTE: ACO CARBONO OU ACO CROMO VANADIO 50CRV4/73MOV52; NIQUELADA OU CROMADA; PONTA FOSFATIZADA; LAMINA REDONDA; C/ TRATAMENTO TERMICO DUREZA 50 HCR ± 3; DEVE SUPORTAR TEMPER | DIS-CEF-001 | BELZER / GEDORE/TRAMONTINA | N/A | Ferramentas e EPCs | LUCABE MATERIAIS ELÉTRICOS LTDA | 01.272.361/0001-50 | 2022-10-06 | 2026-10-06 | HI_2022_10_06 | Ambos | N/A | N/A
|  | 15059 | 4601380 | 53040433 | CHAVE FENDA HASTE PROTEGIDA 3/16X4" | CHAVE DE FENDA SIMPLES COM HASTE PROTEGIDA COM COBERTURA POLIMERICA; MATERIAL DA HASTE: ACO CARBONO OU ACO CROMO VANADIO 50CRV4/73MOV52; NIQUELADA OU CROMADA; PONTA FOSFATIZADA; LAMINA REDONDA; C/ TRATAMENTO TERMICO DUREZA 50 HCR 3; DEVE SUPORTAR TEMPERA | DIS-CEF-001 | BELZER / GEDORE/TRAMONTINA | N/A | Ferramentas e EPCs | LUCABE MATERIAIS ELÉTRICOS LTDA | 01.272.361/0001-50 | 2022-10-06 | 2026-10-06 | HI_2022_10_06 | Ambos | N/A | N/A
|  | 15058 | 4601098 | 53040434 | CHAVE FENDA HASTE PROTEGIDA 3/8X8" | CHAVE DE FENDA SIMPLES COM HASTE PROTEGIDA COM COBERTURA POLIMERICA; MATERIAL DA HASTE: ACO CARBONO OU ACO CROMO VANADIO 50CRV4/73MOV52; NIQUELADA OU CROMADA; PONTA FOSFATIZADA; LAMINA REDONDA; C/ TRATAMENTO TERMICO DUREZA 50 HCR 3; DEVE SUPORTAR TEMPERA | DIS-CEF-001 | GEDORE | N/A | Ferramentas e EPCs | LUCABE MATERIAIS ELÉTRICOS LTDA | 01.272.361/0001-50 | 2022-10-06 | 2026-10-06 | HI_2022_10_06 | Ambos | N/A | N/A
|  | 15060 | 4601365 | 53040435 | CHAVE FENDA HASTE PROTEGIDA 5/16X6 | CHAVE DE FENDA SIMPLES COM HASTE PROTEGIDA COM COBERTURA POLIMERICA; MATERIAL DA HASTE: ACO CARBONO OU ACO CROMO VANADIO 50CRV4/73MOV52; NIQUELADA OU CROMADA; PONTA FOSFATIZADA; LAMINA REDONDA; C/ TRATAMENTO TERMICO DUREZA 50 HCR 3; DEVE SUPORTAR TEMPERA | DIS-CEF-001 | BELZER / GEDORE/TRAMONTINA | N/A | Ferramentas e EPCs | LUCABE MATERIAIS ELÉTRICOS LTDA | 01.272.361/0001-50 | 2022-10-06 | 2026-10-06 | HI_2022_10_06 | Ambos | N/A | N/A
|  | 11428 | 4601366 | 53040998 | CHAVE FENDA SIMPLES 1/4X10" 6X250MM | CHAVE DE FENDA SIMPLES; MATERIAL DA HASTE: ACO CARBONO OU ACO CROMO VANADIO 50CRV4/73MOV52; NIQUELADA OU CROMADA; PONTA FOSFATIZADA; LAMINA REDONDA; C/ TRATAMENTO TERMICO DUREZA 50 HCR ± 3; DEVE SUPORTAR TEMPERATURAS ENTRE -10C° E +500°C; TRATAMENTO ANTIC | DIS-CEF-001 | BELZER / GEDORE/TRAMONTINA | N/A | Ferramentas e EPCs | LUCABE MATERIAIS ELÉTRICOS LTDA | 01.272.361/0001-50 | 2022-10-06 | 2026-10-06 | HI_2022_10_06 | Ambos | N/A | N/A
|  | 11426 | 4601209 | 530401122 | CHAVE FENDA SIMPLES 1/4X4" 6X100MM | CHAVE DE FENDA SIMPLES; MATERIAL DA HASTE: ACO CARBONO OU ACO CROMO VANADIO 50CRV4/73MOV52; NIQUELADA OU CROMADA; PONTA FOSFATIZADA; LAMINA REDONDA; C/ TRATAMENTO TERMICO DUREZA 50 HCR ± 3; DEVE SUPORTAR TEMPERATURAS ENTRE -10C° E +500°C; TRATAMENTO ANTIC | DIS-CEF-001 | BELZER / GEDORE/TRAMONTINA | N/A | Ferramentas e EPCs | LUCABE MATERIAIS ELÉTRICOS LTDA | 01.272.361/0001-50 | 2022-10-06 | 2026-10-06 | HI_2022_10_06 | Ambos | N/A | N/A
|  | 10020 | 4601994 | 530401123 | CHAVE FENDA SIMPLES 1/4X8" 6X200MM | CHAVE DE FENDA SIMPLES; MATERIAL DA HASTE: ACO CARBONO OU ACO CROMO VANADIO 50CRV4/73MOV52; NIQUELADA OU CROMADA; PONTA FOSFATIZADA; LAMINA REDONDA; C/ TRATAMENTO TERMICO DUREZA 50 HCR ± 3; DEVE SUPORTAR TEMPERATURAS ENTRE -10C° E +500°C; TRATAMENTO ANTIC | DIS-CEF-001 | BELZER / GEDORE/TRAMONTINA | N/A | Ferramentas e EPCs | LUCABE MATERIAIS ELÉTRICOS LTDA | 01.272.361/0001-50 | 2022-10-06 | 2026-10-06 | HI_2022_10_06 | Ambos | N/A | N/A
|  | 11429 | 4601267 | 53040319 | CHAVE FENDA SIMPLES 1/8X6" 3X150MM | CHAVE DE FENDA SIMPLES; MATERIAL DA HASTE: ACO CARBONO OU ACO CROMO VANADIO 50CRV4/73MOV52; NIQUELADA OU CROMADA; PONTA FOSFATIZADA; LAMINA REDONDA; C/ TRATAMENTO TERMICO DUREZA 50 HCR ± 3; DEVE SUPORTAR TEMPERATURAS ENTRE -10C° E +500°C; TRATAMENTO ANTIC | DIS-CEF-001 | BELZER / GEDORE/TRAMONTINA | N/A | Ferramentas e EPCs | LUCABE MATERIAIS ELÉTRICOS LTDA | 01.272.361/0001-50 | 2022-10-06 | 2026-10-06 | HI_2022_10_06 | Ambos | N/A | N/A
|  | 10021 | 4601296 | 530401124 | CHAVE FENDA SIMPLES 1/8X8" 3X200MM | CHAVE DE FENDA SIMPLES; MATERIAL DA HASTE: ACO CARBONO OU ACO CROMO VANADIO 50CRV4/73MOV52; NIQUELADA OU CROMADA; PONTA FOSFATIZADA; LAMINA REDONDA; C/ TRATAMENTO TERMICO DUREZA 50 HCR ± 3; DEVE SUPORTAR TEMPERATURAS ENTRE -10C° E +500°C; TRATAMENTO ANTIC | DIS-CEF-001 | BELZER / GEDORE/TRAMONTINA | N/A | Ferramentas e EPCs | LUCABE MATERIAIS ELÉTRICOS LTDA | 01.272.361/0001-50 | 2022-10-06 | 2026-10-06 | HI_2022_10_06 | Ambos | N/A | N/A
|  | 11020 | 4601299 | 530401125 | CHAVE FENDA SIMPLES 3/16X12" 4,7X300MM | CHAVE DE FENDA SIMPLES; MATERIAL DA HASTE: ACO CARBONO OU ACO CROMO VANADIO 50CRV4/73MOV52; NIQUELADA OU CROMADA; PONTA FOSFATIZADA; LAMINA REDONDA; C/ TRATAMENTO TERMICO DUREZA 50 HCR ± 3; DEVE SUPORTAR TEMPERATURAS ENTRE -10C° E +500°C; TRATAMENTO ANTIC | DIS-CEF-001 | BELZER / GEDORE/TRAMONTINA | N/A | Ferramentas e EPCs | LUCABE MATERIAIS ELÉTRICOS LTDA | 01.272.361/0001-50 | 2022-10-06 | 2026-10-06 | HI_2022_10_06 | Ambos | N/A | N/A
|  | 11430 | 4601367 | 530401126 | CHAVE FENDA SIMPLES 3/16X3" 4,7X75MM | CHAVE DE FENDA SIMPLES; MATERIAL DA HASTE: ACO CARBONO OU ACO CROMO VANADIO 50CRV4/73MOV52; NIQUELADA OU CROMADA; PONTA FOSFATIZADA; LAMINA REDONDA; C/ TRATAMENTO TERMICO DUREZA 50 HCR ± 3; DEVE SUPORTAR TEMPERATURAS ENTRE -10C° E +500°C; TRATAMENTO ANTIC | DIS-CEF-001 | BELZER / GEDORE/TRAMONTINA | N/A | Ferramentas e EPCs | LUCABE MATERIAIS ELÉTRICOS LTDA | 01.272.361/0001-50 | 2022-10-06 | 2026-10-06 | HI_2022_10_06 | Ambos | N/A | N/A
|  | 11431 | 4601093 | 530401127 | CHAVE FENDA SIMPLES 3/16X4" 4,7X100MM | CHAVE DE FENDA SIMPLES; MATERIAL DA HASTE: ACO CARBONO OU ACO CROMO VANADIO 50CRV4/73MOV52; NIQUELADA OU CROMADA; PONTA FOSFATIZADA; LAMINA REDONDA; C/ TRATAMENTO TERMICO DUREZA 50 HCR ± 3; DEVE SUPORTAR TEMPERATURAS ENTRE -10C° E +500°C; TRATAMENTO ANTIC | DIS-CEF-001 | BELZER / GEDORE/TRAMONTINA | N/A | Ferramentas e EPCs | LUCABE MATERIAIS ELÉTRICOS LTDA | 01.272.361/0001-50 | 2022-10-06 | 2026-10-06 | HI_2022_10_06 | Ambos | N/A | N/A
|  | 10023 | 4601297 | 530401128 | CHAVE FENDA SIMPLES 3/16X5" 4,7X125MM | CHAVE DE FENDA SIMPLES; MATERIAL DA HASTE: ACO CARBONO OU ACO CROMO VANADIO 50CRV4/73MOV52; NIQUELADA OU CROMADA; PONTA FOSFATIZADA; LAMINA REDONDA; C/ TRATAMENTO TERMICO DUREZA 50 HCR ± 3; DEVE SUPORTAR TEMPERATURAS ENTRE -10C° E +500°C; TRATAMENTO ANTIC | DIS-CEF-001 | BELZER / GEDORE/TRAMONTINA | N/A | Ferramentas e EPCs | LUCABE MATERIAIS ELÉTRICOS LTDA | 01.272.361/0001-50 | 2022-10-06 | 2026-10-06 | HI_2022_10_06 | Ambos | N/A | N/A
|  | 10024 | 4601853 | 530401129 | CHAVE FENDA SIMPLES 3/16X6" 4,7X150MM | CHAVE DE FENDA SIMPLES; MATERIAL DA HASTE: ACO CARBONO OU ACO CROMO VANADIO 50CRV4/73MOV52; NIQUELADA OU CROMADA; PONTA FOSFATIZADA; LAMINA REDONDA; C/ TRATAMENTO TERMICO DUREZA 50 HCR ± 3; DEVE SUPORTAR TEMPERATURAS ENTRE -10C° E +500°C; TRATAMENTO ANTIC | DIS-CEF-001 | BELZER / GEDORE/TRAMONTINA | N/A | Ferramentas e EPCs | LUCABE MATERIAIS ELÉTRICOS LTDA | 01.272.361/0001-50 | 2022-10-06 | 2026-10-06 | HI_2022_10_06 | Ambos | N/A | N/A
|  | 10022 | 4601298 | 53040320 | CHAVE FENDA SIMPLES 3/16X8" 4,7X200MM | CHAVE DE FENDA SIMPLES; MATERIAL DA HASTE: ACO CARBONO OU ACO CROMO VANADIO 50CRV4/73MOV52; NIQUELADA OU CROMADA; PONTA FOSFATIZADA; LAMINA REDONDA; C/ TRATAMENTO TERMICO DUREZA 50 HCR ± 3; DEVE SUPORTAR TEMPERATURAS ENTRE -10C° E +500°C; TRATAMENTO ANTIC | DIS-CEF-001 | BELZER / GEDORE/TRAMONTINA | N/A | Ferramentas e EPCs | LUCABE MATERIAIS ELÉTRICOS LTDA | 01.272.361/0001-50 | 2022-10-06 | 2026-10-06 | HI_2022_10_06 | Ambos | N/A | N/A
|  | 10019 | 4601410 | 53040997 | CHAVE FENDA SIMPLES 3/8X12" 9,5X300MM | CHAVE DE FENDA SIMPLES; MATERIAL DA HASTE: ACO CARBONO OU ACO CROMO VANADIO 50CRV4/73MOV52; NIQUELADA OU CROMADA; PONTA FOSFATIZADA; LAMINA REDONDA; C/ TRATAMENTO TERMICO DUREZA 50 HCR ± 3; DEVE SUPORTAR TEMPERATURAS ENTRE -10C° E +500°C; TRATAMENTO ANTIC | DIS-CEF-001 | BELZER / GEDORE/TRAMONTINA | N/A | Ferramentas e EPCs | LUCABE MATERIAIS ELÉTRICOS LTDA | 01.272.361/0001-50 | 2022-10-06 | 2026-10-06 | HI_2022_10_06 | Ambos | N/A | N/A
|  | 10014 | 4601420 | 53040314 | CHAVE FENDA SIMPLES 3/8X8" 9,5X200MM | CHAVE DE FENDA SIMPLES; MATERIAL DA HASTE: ACO CARBONO OU ACO CROMO VANADIO 50CRV4/73MOV52; NIQUELADA OU CROMADA; PONTA FOSFATIZADA; LAMINA REDONDA; C/ TRATAMENTO TERMICO DUREZA 50 HCR ± 3; DEVE SUPORTAR TEMPERATURAS ENTRE -10C° E +500°C; TRATAMENTO ANTIC | DIS-CEF-001 | BELZER / GEDORE/TRAMONTINA | N/A | Ferramentas e EPCs | LUCABE MATERIAIS ELÉTRICOS LTDA | 01.272.361/0001-50 | 2022-10-06 | 2026-10-06 | HI_2022_10_06 | Ambos | N/A | N/A
|  | 10012 | 4601718 | 530401130 | CHAVE FENDA SIMPLES 5/16X6" 8X150MM | CHAVE DE FENDA SIMPLES; MATERIAL DA HASTE: ACO CARBONO OU ACO CROMO VANADIO 50CRV4/73MOV52; NIQUELADA OU CROMADA; PONTA FOSFATIZADA; LAMINA REDONDA; C/ TRATAMENTO TERMICO DUREZA 50 HCR ± 3; DEVE SUPORTAR TEMPERATURAS ENTRE -10C° E +500°C; TRATAMENTO ANTIC | DIS-CEF-001 | BELZER / GEDORE/TRAMONTINA | N/A | Ferramentas e EPCs | LUCABE MATERIAIS ELÉTRICOS LTDA | 01.272.361/0001-50 | 2022-10-06 | 2026-10-06 | HI_2022_10_06 | Ambos | N/A | N/A
|  | 11434 | 4601369 | 530401131 | CHAVE FIXA 1/2 X 9/16" X 190MM | CHAVE FIXA; INCLINACAO DAS BOCAS 15 GRAUS; ACO FERRAMENTA OU ACO VANADIO 31 CRV3; NIQUELADO E CROMADO; CABECAS ESTREITAS E COM MEDIDAS DIFERENTES EM CADA EXTREMIDADE; DIMENSOES DAS BOCAS: 1/2 X 9/16"; COMPRIMENTO APROXIMADO: 190 MM; ESPESSURA APROXIMADA: | DIS-CEF-001 | BELZER / GEDORE/TRAMONTINA | N/A | Ferramentas e EPCs | LUCABE MATERIAIS ELÉTRICOS LTDA | 01.272.361/0001-50 | 2022-10-06 | 2026-10-06 | HI_2022_10_06 | Ambos | N/A | N/A
|  | 11436 | 4601368 | 530401132 | CHAVE FIXA 3/4 X 7/8" X 240MM | CHAVE FIXA; INCLINACAO DAS BOCAS 15 GRAUS; ACO FERRAMENTA OU ACO VANADIO 31 CRV3; NIQUELADO E CROMADO; CABECAS ESTREITAS E COM MEDIDAS DIFERENTES EM CADA EXTREMIDADE; DIMENSOES DAS BOCAS: 3/4 X 7/8"; COMPRIMENTO APROXIMADO: 240 MM; ESPESSURA APROXIMADA: 7 | DIS-CEF-001 | BELZER / GEDORE/TRAMONTINA | N/A | Ferramentas e EPCs | LUCABE MATERIAIS ELÉTRICOS LTDA | 01.272.361/0001-50 | 2022-10-06 | 2026-10-06 | HI_2022_10_06 | Ambos | N/A | N/A
|  | 11433 | 4601032 | 530401133 | CHAVE FIXA 3/8 X 7/16" X 157MM | CHAVE FIXA; INCLINACAO DAS BOCAS 15 GRAUS; ACO FERRAMENTA OU ACO VANADIO 31 CRV3; NIQUELADO E CROMADO; CABECAS ESTREITAS E COM MEDIDAS DIFERENTES EM CADA EXTREMIDADE; DIMENSOES DAS BOCAS: 3/8 X 7/16"; COMPRIMENTO APROXIMADO: 157 MM; ESPESSURA APROXIMADA: | DIS-CEF-001 | BELZER / GEDORE/TRAMONTINA | N/A | Ferramentas e EPCs | LUCABE MATERIAIS ELÉTRICOS LTDA | 01.272.361/0001-50 | 2022-10-06 | 2026-10-06 | HI_2022_10_06 | Ambos | N/A | N/A
|  | 11435 | 4601033 | 530401134 | CHAVE FIXA 5/8 X 11/16" X 206MM | CHAVE FIXA; INCLINACAO DAS BOCAS 15 GRAUS; ACO FERRAMENTA OU ACO VANADIO 31 CRV3; NIQUELADO E CROMADO; CABECAS ESTREITAS E COM MEDIDAS DIFERENTES EM CADA EXTREMIDADE; DIMENSOES DAS BOCAS: 5/8 X 11/16"; COMPRIMENTO APROXIMADO: 206 MM; ESPESSURA APROXIMADA: | DIS-CEF-001 | BELZER / GEDORE/TRAMONTINA | N/A | Ferramentas e EPCs | LUCABE MATERIAIS ELÉTRICOS LTDA | 01.272.361/0001-50 | 2022-10-06 | 2026-10-06 | HI_2022_10_06 | Ambos | N/A | N/A
|  | 12300 | 4601352 | 530401135 | CHAVE HEXAGONAL (ALLEN) 1 POL PERFIL L | CHAVE HEXAGONAL ALLEN 1 POL PERFIL L; ENCAIXE SEXTAVADO; ACO FERRAMENTA OU ACO CROMO VANADIO; ACABAMENTO FOSFATIZADO ESCURECIDO; DIAMETRO; 1 POL; COMPRIMENTO; 198 A 238 MM; CONFORME PADRAO DIS-CEF-001 ET 03.21.04 ITEM 34 EM EMBALAGEM APROVADA PELA NEOENER | DIS-CEF-001 | BELZER / GEDORE/TRAMONTINA | N/A | Ferramentas e EPCs | LUCABE MATERIAIS ELÉTRICOS LTDA | 01.272.361/0001-50 | 2022-10-06 | 2026-10-06 | HI_2022_10_06 | Ambos | N/A | N/A
|  | 12294 | 4601045 | 530401136 | CHAVE HEXAGONAL (ALLEN) 1/2 PERFIL L | CHAVE HEXAGONAL ALLEN 1/2 POL PERFIL L; ENCAIXE SEXTAVADO; ACO FERRAMENTA OU ACO CROMO VANADIO; ACABAMENTO FOSFATIZADO ESCURECIDO; DIAMETRO: 1/2 POL; COMPRIMENTO: 102 A 142 MM; CONFORME PADRAO DIS-CEF-001 ET 03.21.04 ITEM 28 EM EMBALAGEM APROVADA PELA NEO | DIS-CEF-001 | BELZER / GEDORE/TRAMONTINA | N/A | Ferramentas e EPCs | LUCABE MATERIAIS ELÉTRICOS LTDA | 01.272.361/0001-50 | 2022-10-06 | 2026-10-06 | HI_2022_10_06 | Ambos | N/A | N/A
|  | 11408 | 4601042 | 53040286 | CHAVE HEXAGONAL (ALLEN) 1/4 PERFIL L | CHAVE HEXAGONAL ALLEN 1/4 POL PERFIL L; ENCAIXE SEXTAVADO; ACO FERRAMENTA OU ACO CROMO VANADIO; ACABAMENTO FOSFATIZADO ESCURECIDO; DIAMETRO: 1/4 POL; COMPRIMENTO: 81 A 111 MM; CONFORME PADRAO DIS-CEF-001 ET 03.21.04 ITEM 24 EM EMBALAGEM APROVADA PELA NEOE | DIS-CEF-001 | BELZER / GEDORE/TRAMONTINA | N/A | Ferramentas e EPCs | LUCABE MATERIAIS ELÉTRICOS LTDA | 01.272.361/0001-50 | 2022-10-06 | 2026-10-06 | HI_2022_10_06 | Ambos | N/A | N/A
|  | 13467 | 4601331 | 530401137 | CHAVE HEXAGONAL (ALLEN) 1/4 PERFIL T | CHAVE HEXAGONAL ALLEN 1/4 POL PERFIL T; ENCAIXE SEXTAVADO; ACO FERRAMENTA OU ACO CROMO VANADIO; CABO PROTEGIDO; ACABAMENTO FOSFATIZADO, ESCURECIDO OU CROMADO; DIAMETRO: 1/4 POL; COMPRIMENTO: 200 A 240 MM; CONFORME PADRAO DIS-CEF-001 ET 03.21.04 ITEM 49; E | DIS-CEF-001 | BELZER / GEDORE/TRAMONTINA | N/A | Ferramentas e EPCs | LUCABE MATERIAIS ELÉTRICOS LTDA | 01.272.361/0001-50 | 2022-10-06 | 2026-10-06 | HI_2022_10_06 | Ambos | N/A | N/A
|  | 12287 | 4601037 | 530401138 | CHAVE HEXAGONAL (ALLEN) 1/8 PERFIL L | CHAVE HEXAGONAL ALLEN 1/8 POL PERFIL L; ENCAIXE SEXTAVADO; ACO FERRAMENTA OU ACO CROMO VANADIO; ACABAMENTO FOSFATIZADO ESCURECIDO; DIAMETRO: 1/8 POL; COMPRIMENTO: 39 A 79 MM; CONFORME PADRAO DIS-CEF-001 ET 03.21.04 ITEM 19; EM EMBALAGEM APROVADA PELA NEOE | DIS-CEF-001 | BELZER / GEDORE/TRAMONTINA | N/A | Ferramentas e EPCs | LUCABE MATERIAIS ELÉTRICOS LTDA | 01.272.361/0001-50 | 2022-10-06 | 2026-10-06 | HI_2022_10_06 | Ambos | N/A | N/A
|  | 13462 | 4601323 | 530401139 | CHAVE HEXAGONAL (ALLEN) 1/8 PERFIL T | CHAVE HEXAGONAL ALLEN 1/8 POL PERFIL T; ENCAIXE SEXTAVADO; ACO FERRAMENTA OU ACO CROMO VANADIO; CABO PROTEGIDO; ACABAMENTO FOSFATIZADO, ESCURECIDO OU CROMADO; DIAMETRO: 1/8 POL; COMPRIMENTO: 146 A 186 MM; CONFORME PADRAO DIS-CEF-001 ET 03.21.04 ITEM 44; E | DIS-CEF-001 | BELZER / GEDORE/TRAMONTINA | N/A | Ferramentas e EPCs | LUCABE MATERIAIS ELÉTRICOS LTDA | 01.272.361/0001-50 | 2022-10-06 | 2026-10-06 | HI_2022_10_06 | Ambos | N/A | N/A
|  | 11698 | 4610653 | 53040519 | JUGO CHAPA DUPLICADORA | JUGO PARA CHAPA DUPLICADORA; JUGO CONFECCIONADO EM LIGA DE ALUMINIO; COM OLHAL EM AÇO SAE 1010 / 1020; CAPACIDADE NOMINAL DE TRABALHO 6804 DAN; CONFORME DIS-CEF-002 EFES 15.05.00; EM EMBALAGEM APROVADA PELA NEOENERGIA. | DIS-CEF-002 | RITZ | N/A | Ferramentas e EPCs | LUCABE MATERIAIS ELÉTRICOS LTDA | 01.272.361/0001-50 | 2022-10-06 | 2026-10-06 | HI_2022_10_06 | Ambos | N/A | N/A
|  | 11699 | 4610305 | 53040520 | JUGO DUPLO / LADO MORTO | JUGO DUPLO, LADO MORTO; JUGO CONFECCIONADO EM LIGA DE ALUMINIO; COM MANILHA PARA CORRENTE EM ACO FORJADO; COM CORRENTE;PARAFUSO TIPO OLHAL EM BRONZE; PESO APROXIMADO 5,5 KG; CAPACIDADE 6804 DAN; CONFORME DIS-CEF-002 EFES 15.04.00; EM EMBALAGEM APROVADA | DIS-CEF-002 | RITZ | N/A | Ferramentas e EPCs | LUCABE MATERIAIS ELÉTRICOS LTDA | 01.272.361/0001-50 | 2022-10-06 | 2026-10-06 | HI_2022_10_06 | Ambos | N/A | N/A
|  | 11700 | 4610315 | 53040521 | JUGO DUPLO / LADO VIVO | JUGO DUPLO, LADO VIVO; JUGO CONFECCIONADO EM LIGA DE ALUMINIO; COM GANCHO EM AÇO FORJADO; OLHAIS EM AÇO SAE 1010 / 1020; PESO APROXIMADO 9 ,0 KG; CAPACIDADE 6804 DAN; CONFORME DIS-CEF-002 EFES 15.03.00; EM EMBALAGEM APROVADA PELA NEOENERGIA. | DIS-CEF-002 | RITZ | N/A | Ferramentas e EPCs | LUCABE MATERIAIS ELÉTRICOS LTDA | 01.272.361/0001-50 | 2022-10-06 | 2026-10-06 | HI_2022_10_06 | Ambos | N/A | N/A
|  | 11701 | 4610655 | 53040522 | JUGO TENS SIMPL / AMBOS LADOS C/ MUNHAO | JUGO PARA TENSIONADOR SIMPLES, (AMBOS OS LADOS), COM MUNHAO; JUGO CONFECCIONADO EM LIGA DE ALUMINIO; COM OLHAIS EM AÇO SAE 1010/1020; PINO PARA TRAVAMENTO EM ACO SAE 1010 / 1020;CONFORME DIS-CEF-002 EFES 15.02.00;EM EMBALAGEM APROVADA PELA NEOENERGIA | DIS-CEF-002 | RITZ | N/A | Ferramentas e EPCs | LUCABE MATERIAIS ELÉTRICOS LTDA | 01.272.361/0001-50 | 2022-10-06 | 2026-10-06 | HI_2022_10_06 | Ambos | N/A | N/A
|  | 11702 | 4610654 | 53040523 | JUGO TENS SIMPL / AMBOS LADOS S/ MUNHAO | JUGO PARA TENSIONADOR SIMPLES,PARA AMBOS OS LADOS,(SEM MUNHAO); JUGO CONFECCIONADO EM LIGA DE ALUMINIO; COM OLHAIS EM ACO SAE 1010/1020; PINO PARA TRAVAMENTO EM ACO SAE 1010 / 1020;CONFORME DIS-CEF-002 EFES 15.01.00;EM EMBALAGEM APROVADA PELA NEOENERGIA | DIS-CEF-002 | RITZ | N/A | Ferramentas e EPCs | LUCABE MATERIAIS ELÉTRICOS LTDA | 01.272.361/0001-50 | 2022-10-06 | 2026-10-06 | HI_2022_10_06 | Ambos | N/A | N/A
|  | 11490 | 4641016 | 53040526 | LAMINA P/AMARRACAO FIXA SAE1045 | LAMINA P/ AMARRACAO; TIPO FIXA; LAMINA EM ACO CARBONO SAE 1045; C/ ADAPTADOR UNIVERSAL P/ BASTAO EM BRONZE; PARAFUSO EM LATAO OU ACO; ACABAMENTO UNIFORME E ISENTO DE REBARBAS; CONFORME DIS- CEF -002 EFES 03.18.01; EM EMBALAGEM APROVADA PELA NEOENERGIA. | DIS-CEF-002 | RITZ | N/A | Ferramentas e EPCs | LUCABE MATERIAIS ELÉTRICOS LTDA | 01.272.361/0001-50 | 2022-10-06 | 2026-10-06 | HI_2022_10_06 | Ambos | N/A | N/A
|  | 11491 | 4641017 | 530401262 | LAMINA P/AMARRACAO ROTATIVA BRONZE | LAMINA P/ AMARRACAO; TIPO ROTATIVA; FERRAMENTA EM BRONZE; C/ ADAPTADOR UNIVERSAL P/ BASTAO EM BRONZE; LAMINA ROTATIVA ACO; COM ORIFICIO PARA LUBRIFICACAO; ACABAMENTO UNIFORME E ISENTO DE REBARBAS; CONFORME DIS-CEF-002 EFES 03.18.02; EM EMBALAGEM | DIS-CEF-002 | RITZ | N/A | Ferramentas e EPCs | LUCABE MATERIAIS ELÉTRICOS LTDA | 01.272.361/0001-50 | 2022-10-06 | 2026-10-06 | HI_2022_10_06 | Ambos | N/A | N/A
|  | 10310 | 4641009 | 53040532 | LOCADOR DE PINO C/ ADAPTADOR UNIVERSAL | LOCADOR DE PINO; C/ADAPTADOR UNIVERSAL P/ BASTAO; CONFECCIONADO EM BRONZE; DEVE SER CONICO E POSSUIR FORMATO EM L; ACABAMENTO UNIFORME E ISENTO DE REBARBAS; CONFORME DIS-CEF-002 EFES 09. 15.00; EM EMBALAGEM APROVADA PELA NEOENERGIA. | DIS-CEF-002 | RITZ | N/A | Ferramentas e EPCs | LUCABE MATERIAIS ELÉTRICOS LTDA | 01.272.361/0001-50 | 2022-10-06 | 2026-10-06 | HI_2022_10_06 | Ambos | N/A | N/A
|  | 12939 | 4610659 | 530401312 | SACADOR DE ROLDANA | SACADOR DE ROLDANA EM ACO SAE 1020; MOLA DE FECHAMENTO PARA MANTER A FERRAMENTA NA POSICAO FECHADA; CONFECCIONADA EM PERFIL CIRCULAR, CONFORMADO A FRIO DE MODO A PERMITIR O ENCAIXE EM TORNO DO ISOLADOR TIPO ROLDANA; CHANFRO NO CORPO DO INSERTO A | DIS-CEF-001 | RITZ | N/A | Ferramentas e EPCs | LUCABE MATERIAIS ELÉTRICOS LTDA | 01.272.361/0001-50 | 2022-10-06 | 2026-10-06 | HI_2022_10_06 | Ambos | N/A | N/A
|  | 11556 | 4610649 | 53040571 | SELA P/ESTRUTURA METALICA 38 MM | SELA; TIPO P/ ESTRUTURA METALICA; C/ COLAR; SELA CONFECCIONADA EM ACO SAE 1045; COLAR EM LIGA DE ALUMINIO REVESTIDO EM ACO INOXIDAVEL; COM BORBOLETA E MOLA PARA ABERTURA E FECHAMENTO EM ACO; DIAMETRO DO COLAR 38MM; CONFORME DIS-CEF-002 EFES 09.19.04 | DIS-CEF-002 | RITZ | N/A | Ferramentas e EPCs | LUCABE MATERIAIS ELÉTRICOS LTDA | 01.272.361/0001-50 | 2022-10-06 | 2026-10-06 | HI_2022_10_06 | Ambos | N/A | N/A
|  | 12130 | 5640024 | 25095023 | CONJ ATERRAMENTO TEMP SE CABO COBRE | ATERRAMENTO TEMPORARIO PARA SUBESTACOES; COMPONENTES: 3 GRAMPOS MULTIANGULARES, 03 GRAMPOS DE TERRA TIPO SARGENTO, 15 ME DE CABO EXTRA FLEXIVEL, SECAO: 95 MM2, ISOLACAO: PVC TRANSPARENTE E INCOLOR, SENDO 3 LANCES DE 5 M E BOLSA (SACOLA) DE LONA PARA ACOND | DIS-CEF-002 | RITZ / DMARQUES | N/A | Ferramentas e EPCs | LUCABE MATERIAIS ELÉTRICOS LTDA | 01.272.361/0001-50 | 2022-10-06 | 2026-10-06 | HI_2022_10_06 | Ambos | N/A | N/A
|  | 14590 | 5646130 | 530401195 | COBERTURA RIGIDA P/ POSTE 34,5KV 6"300MM | COBERTURA RIGIDA P/POSTE; MATERIAL: POLIETILENO DE BAIXA DENSIDADE OU TERMOPLASTICO; ALCAS EM CORDA SINTETICA ISOLADA; COR LARANJA; TIPO I; CLASSE 4; CLASSE DE TENSAO: 34,5 KV; TENSAO DE TESTE: 40KV; DIAMETRO INTERNO: 6" (150,0 MM); | DIS-CEF-001 | VACUUMPLAST/ SOLUCAO / RITZ | N/A | Ferramentas e EPCs | LUCABE MATERIAIS ELÉTRICOS LTDA | 01.272.361/0001-50 | 2022-10-06 | 2026-10-06 | HI_2022_10_06 | Ambos | N/A | N/A
|  | 50496 | 5646078 | 92020478 | COBERTURA RIGIDA P/POSTE 34,5KV 9"600MM | COBERTURA RIGIDA P/POSTE; MATERIAL POLIETILENO DE BAIXA DENSIDADE OU TERMOPLASTICO; ALCAS EM CORDA SINTETICA ISOLADA; COR LARANJA; TIPO I; CLASSE 4; CLASSE DE TENSAO: 34,5 KV; TENSAO DE TESTE 40KV; DIAMETRO INTERNO: 9" (230,0 MM); COMPRIMENTO | DIS-CEF-001 | VACUUMPLAST/ SOLUCAO / RITZ | N/A | Ferramentas e EPCs | LUCABE MATERIAIS ELÉTRICOS LTDA | 01.272.361/0001-50 | 2022-10-06 | 2026-10-06 | HI_2022_10_06 | Ambos | N/A | N/A
|  | 13710 | 4610629 | 530401235 | ESTRADO ISOLANTE ELET DE BORRACHA | CONFECCIONADO EM BORRACHA MACIA E FLEXIVEL; ISOLACAO ELETRICA ATE 20 KV; AMORTECEDOR DE IMPACTO E VIBRACAO; ISOLANTE TERMICO; ANTIDERRAPANTE; COMPRIMENTO, LARGURA, ESPESSURA, 420 X 460 X 25 MM; BASE DE BORRACHA ASSENTADA EM ESTRUTURAS QUADRICULADAS DE | DIS-CEF-001 | SERVEQ / ORION | N/A | Ferramentas e EPCs | LUCABE MATERIAIS ELÉTRICOS LTDA | 01.272.361/0001-50 | 2022-10-06 | 2026-10-06 | HI_2022_10_06 | Ambos | N/A | N/A
|  | 10777 | 5643057 | 92020487 | LENCOL BORR LISA 3,0 X 914 MM 2-15KV | LENCOL; BORRACHA; S/ FENDA; TIPO II; CONFECCIONADO EM BORRACHA NATURAL OU SINTETICA; COR PRETO OU LARANJA; DEVE POSSUIR ILHOSES DA PROPRIA BORRACHA P/ AMARRACAO; CLASSE DE TENSAO 2 - 15 KV;DIMENSOES 914 X 914 MM;ESPESSURA 3MM; PESO APROXIMADO | DIS-CEF-001 | TEREX / ORION / SALISBURY | N/A | Ferramentas e EPCs | LUCABE MATERIAIS ELÉTRICOS LTDA | 01.272.361/0001-50 | 2022-10-06 | 2026-10-06 | HI_2022_10_06 | Ambos | N/A | N/A
|  | 15594 | 7611038 | 530401267 | LENCOL ISOL BORRACHA CLASSE 00 1000MM | LENCOL ISOLANTE DE BORRACHA CLASSE 00 COM LARGURA DE 1000 MM E ESPESSURA ENTRE 0,6 E 0,8 MM. COMPRIMENTO EM ROLO DE ACORDO COM A QUANTIDADE SOLICITADA. COR ROSA. PADRAO DIS CEF.001 NEOENERGIA EFES 09.26.04; EM EMBALAGEM APROVADA PELA NEOENERGIA. | DIS-CEF-001 | TEREX / ORION / SALISBURY | N/A | Ferramentas e EPCs | LUCABE MATERIAIS ELÉTRICOS LTDA | 01.272.361/0001-50 | 2022-10-06 | 2026-10-06 | HI_2022_10_06 | Ambos | N/A | N/A
|  | 10779 | 7611035 | 92020371 | LENCOL LAMINA LISA 0,8 X 25 X 1000 MM | LENCOL;BORRACHA; TIPO LAMINA; CONFECCIONADO EM BORRACHA NATURAL OU SINTETICA; COR ROSA; COMPRIMENTO 1000 MM; LARGURA 25 MM; ESPESSURA 0,6 A 0,8 MM; CLASSE DE TRABALHO 750 V (CLASSE 00); COM IDENTIFICACAO INDELEVEL DAS CARACTERISTICAS BASICAS | DIS-CEF-001 | HORIZON / RESTART | N/A | Ferramentas e EPCs | LUCABE MATERIAIS ELÉTRICOS LTDA | 01.272.361/0001-50 | 2022-10-06 | 2026-10-06 | HI_2022_10_06 | Ambos | N/A | N/A
|  | 36991 | 7611036 | 92020372 | LENCOL LAMINA LISA 100 X 400 X 1 MM | LENCOL; BORRACHA; TIPO LAMINA; CONFECCIONADO EM BORRACHA NATURAL SINTETICA; COR ROSA; DIMENSOES: 100 X 400 X 1 MM; CLASSE DE TRAB V (CLASSE 00); COM IDENTIFICACAO INDELEVEL DAS CARACTERISTICAS B (CLASSE DE TENSAO, TIPO, FABRICANTE, ETC.); ADESIVO INDICAND | DIS-CEF-001 | HORIZON / RESTART | N/A | Ferramentas e EPCs | LUCABE MATERIAIS ELÉTRICOS LTDA | 01.272.361/0001-50 | 2022-10-06 | 2026-10-06 | HI_2022_10_06 | Ambos | N/A | N/A
|  | 12951 | 5643060 | 92020357 | MANTA ISOL DE BORRACHA 200 X 200 MM | MANTA ISOLANTE; CONFECCIONADA EM BORRACHA NATURAL OU SINTETICA; COR LARANJA; CLASSE DE TENSAO: 0 (5KV); C/ FITA VELCRO NAS LATERAIS E EXTREMIDADES P/ FECHAMENTO; C/ REFORCO EXTERNO DA COSTURA; COMPRIMENTO 200 MM ± 10 MM; LARGURA 200 MM ± 10 MM; | DIS-CEF-001 | RESTART/ORION / SALIBURY | N/A | Ferramentas e EPCs | LUCABE MATERIAIS ELÉTRICOS LTDA | 01.272.361/0001-50 | 2022-10-06 | 2026-10-06 | HI_2022_10_06 | Ambos | N/A | N/A
|  | 11414 | 4601915 | 53040318 | CHAVE CORRENTE 102 X 280MM 11POL | CHAVE CORRENTE 11 POL; TIPO LEVE; ACO CARBONO OU ACO VANADIO; OXIDADO FOSCO; COMPRIMENTO 280 MM; CAPACIDADE DE ABERTURA 102 MM; COMP RIMENTO DA CORRENTE 360MM; CABO PLASTIFICADO; CONFORME DIS-CEF-002 EFES 03.21.03; EM EMBALAGEM APROVADA PELA NEOENERGIA. M | DIS-CEF-002 | 44040/011 | N/A | Ferramentas e EPCs | PRIMACOM DISTRIBUIDORA DE ADESIVOS | 10.248.857/0001-89 | 2022-10-06 | 2026-10-06 | HI_2022_10_06 | Ambos | N/A | N/A
|  | 11427 | 9166101 | 53040321 | CHAVE FENDA SIMPLES 1/4X6" 6X150MM | CHAVE DE FENDA SIMPLES; MATERIAL DA HASTE: ACO CARBONO OU ACO CROMO VANADIO 50CRV4/73MOV52; NIQUELADA OU CROMADA; PONTA FOSFATIZADA; LAMINA REDONDA; C/ TRATAMENTO TERMICO DUREZA 50 HCR ± 3; DEVE SUPORTAR TEMPERATURAS ENTRE -10C° E +500°C; TRATAMENTO ANTIC | DIS-CEF-001 | 44110/032 | N/A | Ferramentas e EPCs | PRIMACOM DISTRIBUIDORA DE ADESIVOS | 10.248.857/0001-89 | 2022-10-06 | 2026-10-06 | HI_2022_10_06 | Ambos | N/A | N/A
|  | 10013 | 9166106 | 53040999 | CHAVE FENDA SIMPLES 5/16X10" 8X250MM | CHAVE DE FENDA SIMPLES; MATERIAL DA HASTE: ACO CARBONO OU ACO CROMO VANADIO 50CRV4/73MOV52; NIQUELADA OU CROMADA; PONTA FOSFATIZADA; LAMINA REDONDA; C/ TRATAMENTO TERMICO DUREZA 50 HCR ± 3; DEVE SUPORTAR TEMPERATURAS ENTRE -10C° E +500°C; TRATAMENTO ANTIC | DIS-CEF-001 | 44110/144 | N/A | Ferramentas e EPCs | PRIMACOM DISTRIBUIDORA DE ADESIVOS | 10.248.857/0001-89 | 2022-10-06 | 2026-10-06 | HI_2022_10_06 | Ambos | N/A | N/A
|  | 15056 | 4601052 | 53040431 | CHAVE FENDA HASTE PROTEGIDA 1/4X4POL | CHAVE DE FENDA SIMPLES COM HASTE PROTEGIDA COM COBERTURA POLIMERICA; MATERIAL DA HASTE: ACO CARBONO OU ACO CROMO VANADIO 50CRV4/73MOV52; NIQUELADA OU CROMADA; PONTA FOSFATIZADA; LAMINA REDONDA; C/ TRATAMENTO TERMICO DUREZA 50 HCR 3; DEVE SUPORTAR TEMPERAT | DIS-CEF-001 | 44115/030 | N/A | Ferramentas e EPCs | PRIMACOM DISTRIBUIDORA DE ADESIVOS | 10.248.857/0001-89 | 2022-10-06 | 2026-10-06 | HI_2022_10_06 | Ambos | N/A | N/A
|  | 15057 | 4601091 | 53040324 | CHAVE FENDA HASTE PROTEGIDA 1/8X4" | CHAVE DE FENDA SIMPLES COM HASTE PROTEGIDA COM COBERTURA POLIMERICA; MATERIAL DA HASTE: ACO CARBONO OU ACO CROMO VANADIO 50CRV4/73MOV52; NIQUELADA OU CROMADA; PONTA FOSFATIZADA; LAMINA REDONDA; C/ TRATAMENTO TERMICO DUREZA 50 HCR ± 3; DEVE SUPORTAR TEMPER | DIS-CEF-001 | 44115/010 | N/A | Ferramentas e EPCs | PRIMACOM DISTRIBUIDORA DE ADESIVOS | 10.248.857/0001-89 | 2022-10-06 | 2026-10-06 | HI_2022_10_06 | Ambos | N/A | N/A
|  | 15059 | 4601380 | 53040433 | CHAVE FENDA HASTE PROTEGIDA 3/16X4" | CHAVE DE FENDA SIMPLES COM HASTE PROTEGIDA COM COBERTURA POLIMERICA; MATERIAL DA HASTE: ACO CARBONO OU ACO CROMO VANADIO 50CRV4/73MOV52; NIQUELADA OU CROMADA; PONTA FOSFATIZADA; LAMINA REDONDA; C/ TRATAMENTO TERMICO DUREZA 50 HCR 3; DEVE SUPORTAR TEMPERA | DIS-CEF-001 | 44115/021 | N/A | Ferramentas e EPCs | PRIMACOM DISTRIBUIDORA DE ADESIVOS | 10.248.857/0001-89 | 2022-10-06 | 2026-10-06 | HI_2022_10_06 | Ambos | N/A | N/A
|  | 15060 | 4601365 | 53040435 | CHAVE FENDA HASTE PROTEGIDA 5/16X6 | CHAVE DE FENDA SIMPLES COM HASTE PROTEGIDA COM COBERTURA POLIMERICA; MATERIAL DA HASTE: ACO CARBONO OU ACO CROMO VANADIO 50CRV4/73MOV52; NIQUELADA OU CROMADA; PONTA FOSFATIZADA; LAMINA REDONDA; C/ TRATAMENTO TERMICO DUREZA 50 HCR 3; DEVE SUPORTAR TEMPERA | DIS-CEF-001 | 44115/042 | N/A | Ferramentas e EPCs | PRIMACOM DISTRIBUIDORA DE ADESIVOS | 10.248.857/0001-89 | 2022-10-06 | 2026-10-06 | HI_2022_10_06 | Ambos | N/A | N/A
|  | 11428 | 4601366 | 53040998 | CHAVE FENDA SIMPLES 1/4X10" 6X250MM | CHAVE DE FENDA SIMPLES; MATERIAL DA HASTE: ACO CARBONO OU ACO CROMO VANADIO 50CRV4/73MOV52; NIQUELADA OU CROMADA; PONTA FOSFATIZADA; LAMINA REDONDA; C/ TRATAMENTO TERMICO DUREZA 50 HCR ± 3; DEVE SUPORTAR TEMPERATURAS ENTRE -10C° E +500°C; TRATAMENTO ANTIC | DIS-CEF-001 | 44110/034 | N/A | Ferramentas e EPCs | PRIMACOM DISTRIBUIDORA DE ADESIVOS | 10.248.857/0001-89 | 2022-10-06 | 2026-10-06 | HI_2022_10_06 | Ambos | N/A | N/A
|  | 11426 | 4601209 | 530401122 | CHAVE FENDA SIMPLES 1/4X4" 6X100MM | CHAVE DE FENDA SIMPLES; MATERIAL DA HASTE: ACO CARBONO OU ACO CROMO VANADIO 50CRV4/73MOV52; NIQUELADA OU CROMADA; PONTA FOSFATIZADA; LAMINA REDONDA; C/ TRATAMENTO TERMICO DUREZA 50 HCR ± 3; DEVE SUPORTAR TEMPERATURAS ENTRE -10C° E +500°C; TRATAMENTO ANTIC | DIS-CEF-001 | 44110/030 | N/A | Ferramentas e EPCs | PRIMACOM DISTRIBUIDORA DE ADESIVOS | 10.248.857/0001-89 | 2022-10-06 | 2026-10-06 | HI_2022_10_06 | Ambos | N/A | N/A
|  | 10020 | 4601994 | 530401123 | CHAVE FENDA SIMPLES 1/4X8" 6X200MM | CHAVE DE FENDA SIMPLES; MATERIAL DA HASTE: ACO CARBONO OU ACO CROMO VANADIO 50CRV4/73MOV52; NIQUELADA OU CROMADA; PONTA FOSFATIZADA; LAMINA REDONDA; C/ TRATAMENTO TERMICO DUREZA 50 HCR ± 3; DEVE SUPORTAR TEMPERATURAS ENTRE -10C° E +500°C; TRATAMENTO ANTIC | DIS-CEF-001 | 44110/033 | N/A | Ferramentas e EPCs | PRIMACOM DISTRIBUIDORA DE ADESIVOS | 10.248.857/0001-89 | 2022-10-06 | 2026-10-06 | HI_2022_10_06 | Ambos | N/A | N/A
|  | 10992 | 4610405 | 53040561 | SACADOR AUXILIAR DE CONTRAPINO | SACADOR AUXILIAR DE CONTRAPINO; CONFECCIONADO EM ACO CARBONO SAE 1010 / 1020; COM ADAPTADOR UNIVERSAL PARA BASTAO EM LIGA DE ALUMINIO OU ACO CARBONO; ACABAMENTO UNIFORME E ISENTO DE REBARBAS; CONFORME DIS-CEF-002 EFES 03.15.00; EM EMABLAGEM | DIS-CEF-002 | PA0270004 | N/A | Ferramentas e EPCs | D A MARQUES O MINEIRO EIRELI - EPP | 08.809.850/0001-47 | 2022-10-06 | 2026-10-06 | HI_2022_10_06 | Ambos | N/A | N/A
|  | 11550 | 4610415 | 53040562 | SACADOR CONTRAPINO ALAV ALUM | SACADOR CONTRAPINO; TIPO ALAVANCA; HASTE EM LIGA DE ALUMINIO; SACADOR EM LIGA DE ALUMINIO; ADAPTADOR UNIVERSAL P/ BASTAO EM BRONZE C/ MOLA; MOLA EM ACO; ACABAMENTO UNIFORME E ISENTO DE REB CONFORME DIS-CEF-002 EFES 03.14.02; EM EMBALAGEM APROVADA PELA | DIS-CEF-002 | PA0270030 | N/A | Ferramentas e EPCs | D A MARQUES O MINEIRO EIRELI - EPP | 08.809.850/0001-47 | 2022-10-06 | 2026-10-06 | HI_2022_10_06 | Ambos | N/A | N/A
|  | 11549 | 4610425 | 530401311 | SACADOR CONTRAPINO ALAV MULTIANGULAR | SACADOR CONTRAPINO; TIPO MULTIANGULAR; HASTE EM LIGA DE ALUMINIO; SACADOR EM ACO CARBONO SAE 1010 / 1020; ADAPTADOR UNIVERSAL P/BASTAO EM ACO CARBONO SAE 1010 / 1020 OU BRONZE; PARAFUSO TIPO BORBOLETA EM LATAO OU ACO; ACABAMENTO UNIFORME | DIS-CEF-002 | PA0270061 | N/A | Ferramentas e EPCs | D A MARQUES O MINEIRO EIRELI - EPP | 08.809.850/0001-47 | 2022-10-06 | 2026-10-06 | HI_2022_10_06 | Ambos | N/A | N/A
|  | 11556 | 4610649 | 53040571 | SELA P/ESTRUTURA METALICA 38 MM | SELA; TIPO P/ ESTRUTURA METALICA; C/ COLAR; SELA CONFECCIONADA EM ACO SAE 1045; COLAR EM LIGA DE ALUMINIO REVESTIDO EM ACO INOXIDAVEL; COM BORBOLETA E MOLA PARA ABERTURA E FECHAMENTO EM ACO; DIAMETRO DO COLAR 38MM; CONFORME DIS-CEF-002 EFES 09.19.04 | DIS-CEF-002 | PA0440337 | N/A | Ferramentas e EPCs | D A MARQUES O MINEIRO EIRELI - EPP | 08.809.850/0001-47 | 2022-10-06 | 2026-10-06 | HI_2022_10_06 | Ambos | N/A | N/A
|  | 11557 | 4610650 | 530401320 | SELA P/ESTRUTURA METALICA 51 MM | SELA; TIPO P/ ESTRUTURA METALICA; C/ COLAR; SELA CONFECCIONADA EM ACO SAE 1045; COLAR EM LIGA DE ALUMINIO REVESTIDO EM ACO INOXIDAVEL; COM BORBOLETA E MOLA PARA ABERTURA E FECHAMENTO EM ACO; DIAMETRO DO COLAR 50MM; CONFORME DIS-CEF-002 EFES 09.19.04 | DIS-CEF-002 | PA0440338 | N/A | Ferramentas e EPCs | D A MARQUES O MINEIRO EIRELI - EPP | 08.809.850/0001-47 | 2022-10-06 | 2026-10-06 | HI_2022_10_06 | Ambos | N/A | N/A
|  | 11558 | 4610651 | 53040572 | SELA P/ESTRUTURA METALICA 64 MM | SELA; TIPO P/ ESTRUTURA METALICA; C/ COLAR; SELA CONFECCIONADA EM ACO SAE 1045; COLAR EM LIGA DE ALUMINIO REVESTIDO EM ACO INOXIDAVEL; COM BORBOLETA E MOLA PARA ABERTURA E FECHAMENTO EM ACO; DIAMETRO DO COLAR 64MM; CONFORME DIS-CEF-002 EFES 09.19.04 | DIS-CEF-002 | PA0440336 | N/A | Ferramentas e EPCs | D A MARQUES O MINEIRO EIRELI - EPP | 08.809.850/0001-47 | 2022-10-06 | 2026-10-06 | HI_2022_10_06 | Ambos | N/A | N/A
|  | 11579 | 4610505 | 53040584 | SUPORTE CONCHA BRONZE C/ADAPT UNIVERSAL | SUPORTE CONCHA; CONFECCIONADO EM BRONZE; C/ ADAPTADOR UNIVERSAL P/BASTAO EM BRONZE OU ACO CARBONO; ACABAMENTO UNIFORME E ISENTO DE REBARBAS; CONFORME DIS-CEF-002 EFES 09.07.01; EM EMBALAGEM APROVADA PELA NEOENERGIA. | DIS-CEF-002 | PA0270025 | N/A | Ferramentas e EPCs | D A MARQUES O MINEIRO EIRELI - EPP | 08.809.850/0001-47 | 2022-10-06 | 2026-10-06 | HI_2022_10_06 | Ambos | N/A | N/A
|  | 10315 | 4610576 | 53040588 | SUPORTE P/SOQUETE SEXT ACO FERR 1/2 POL | SUPORTE P/SOQUETE HEXAGONAL; TIPO FLEXIVEL; MATERIAL ACO FERRAMENTA ; NIQUELADO; C/ ADAPTADOR UNIVERSAL P/BASTAO EM LIGA DE ALUMINIO OU ACO CARBONO; MOLA EM ACO; APLICACAO USO EM LINHA VIVA; COM JUNTA UNIVERSAL C/ ENCAIXE DE 1/2 POL; C/ MOLA | DIS-CEF-002 | PA0270019 | N/A | Ferramentas e EPCs | D A MARQUES O MINEIRO EIRELI - EPP | 08.809.850/0001-47 | 2022-10-06 | 2026-10-06 | HI_2022_10_06 | Ambos | N/A | N/A
|  | 10027 | 4610002 | 53040596 | TENAZ MULTIANGULAR C/ AJUSTE DE ANGULO | TENAZ MULTIANGULAR; MATERIAL BRONZE; C/ ADAPTADOR UNIVERSAL EM LIGA DE ALUMINIO OU BRONZE; APLICACAO USO EM LINHA VIVA; COM PORCA TIPO BORBOLETA PARA AJUSTE DE ANGULO EM LATAO; MANDIBULAS RECARTILHADAS; CONFORME PADRAO DIS-CEF-002 ET 07.03.01; EM | DIS-CEF-002 | PA0270003 | N/A | Ferramentas e EPCs | D A MARQUES O MINEIRO EIRELI - EPP | 08.809.850/0001-47 | 2022-10-06 | 2026-10-06 | HI_2022_10_06 | Ambos | N/A | N/A
|  | 13643 | 4601381 | 53040423 | CHAVE CATRACA C/ ENCAIXE QUADRADO 24X27 | CHAVE CATRACA COMBINADA REVERSIVEL; ENCAIXE QUADRADO 2 BOCAS; SOQUETE FORJADO E TEMPERADO EM ACO CROMO MOLIBDENIO; CORPO FORJADO E TEMPERADO EM ACO CROMO VANADIO; ACABAMENTO FOSFATIZADO; CONFORME PADRAO DIS-CEF-001 ET 03.21.21; EM EMBALAGEM APROVADA PELA | DIS-CEF-001 | TRAMONTINA/GEDORE/BELZER | N/A | Ferramentas e EPCs | LUGO COMERCIAL ELETRICA LTDA | 67.355.578/0001-31 | 2022-10-06 | 2026-10-06 | HI_2022_10_06 | Ambos | N/A | N/A
|  | 13641 | 4601354 | 53040949 | CHAVE CATRACA COMB. 4 BOCAS 12X13X14X15 | CHAVE CATRACA COMBINADA FORJADA EM ACO CROMO VANADIO E TEMPERADA; ACABAMENTO CROMADO; COM 4 BOCAS COM CATRACA; CATRACA FOSFATIZADA R EVERSIVEL COM 72 DENTES; MEDIDA DAS BOCAS 12X13X14X15 MM. CONFORME PADRAO DIS-CEF-001 ET 03.21.20 ITEM 2; EM EMBALAGEM APR | DIS-CEF-001 | TRAMONTINA/GEDORE/BELZER | N/A | Ferramentas e EPCs | LUGO COMERCIAL ELETRICA LTDA | 67.355.578/0001-31 | 2022-10-06 | 2026-10-06 | HI_2022_10_06 | Ambos | N/A | N/A
|  | 13640 | 4601356 | 53040950 | CHAVE CATRACA COMB. 4 BOCAS 16X17X18X19 | CHAVE CATRACA COMBINADA FORJADA EM ACO CROMO VANADIO E TEMPERADA; ACABAMENTO CROMADO; COM 4 BOCAS COM CATRACA; CATRACA FOSFATIZADA R EVERSIVEL COM 72 DENTES; MEDIDA DAS BOCAS 16X17X18X19 MM. CONFORME PADRAO DIS-CEF-001 ET 03.21.20 ITEM 3; EM EMBALAGEM APR | DIS-CEF-001 | TRAMONTINA/GEDORE/BELZER | N/A | Ferramentas e EPCs | LUGO COMERCIAL ELETRICA LTDA | 67.355.578/0001-31 | 2022-10-06 | 2026-10-06 | HI_2022_10_06 | Ambos | N/A | N/A
|  | 13642 | 4601353 | 53040948 | CHAVE CATRACA COMB. 4 BOCAS 8X9X10X11 | CHAVE CATRACA COMBINADA FORJADA EM ACO CROMO VANADIO E TEMPERADA; ACABAMENTO CROMADO; COM 4 BOCAS COM CATRACA; CATRACA FOSFATIZADA R EVERSIVEL COM 72 DENTES; MEDIDA DAS BOCAS 8X9X10X11 MM. CONFORME PADRAO DIS-CEF-001 ET 03.21.20 ITEM 1; EM EMBALAGEM APROV | DIS-CEF-001 | TRAMONTINA/GEDORE/BELZER | N/A | Ferramentas e EPCs | LUGO COMERCIAL ELETRICA LTDA | 67.355.578/0001-31 | 2022-10-06 | 2026-10-06 | HI_2022_10_06 | Ambos | N/A | N/A
|  | 11413 | 1369595 | 530401120 | CHAVE CATRACA ENCAIXE MACHO QUADRADO 1/2 | CHAVE CATRACA; ACO FERRAMENTA; NIQUELADO E CROMADO; COMPRIMENTO APROXIMADO: 200 A 260 MM; ENCAIXE QUADRADO DE 1/2", C/ COMANDO REVERSIVEL E SISTEMA DE TRAVA; CABO EMBORRACHADO; PADRAO CEF.001 NEOENERGIA ET 03.21.02; EM EMBALAGE APROVADA PELA NEOENERGIA. M | DIS-CEF-001 | TRAMONTINA/GEDORE/BELZER | N/A | Ferramentas e EPCs | LUGO COMERCIAL ELETRICA LTDA | 67.355.578/0001-31 | 2022-10-06 | 2026-10-06 | HI_2022_10_06 | Ambos | N/A | N/A
|  | 15088 | 4601357 | 530401113 | CH CATRA EST PROTEGIDA 10 MM | CHAVE CATRACA ESTRELA PROTEGIDA; FORJADA EM ACO CROMO VANADIO; ACABAMENTO CROMADO; CATRACA FOSFATIZADA; PROTECAO DO CABO: REVESTIMENTO PARA 1000 V EM MATERIAL POLIMERICO, EM CONFORMIDADE COM A IEC 60900 E NR 10; ENCAIXE: 10 MM; | DIS-CEF-001 | TRAMONTINA/GEDORE/BELZER | N/A | Ferramentas e EPCs | LUGO COMERCIAL ELETRICA LTDA | 67.355.578/0001-31 | 2022-10-06 | 2026-10-06 | HI_2022_10_06 | Ambos | N/A | N/A
|  | 15089 | 4601358 | 530401114 | CH CATRACA ESTRELA PROTEGIDA 11 MM | CHAVE CATRACA ESTRELA PROTEGIDA; FORJADA EM ACO CROMO VANADIO; ACABAMENTO CROMADO; CATRACA FOSFATIZADA; PROTECAO DO CABO: REVE STIMENTO PARA 1000V EM MATERIAL POLIMERICO, EM CONFORMIDADE COM A IEC 60900 E NR 10;ENCAIXE: 11 MM; COMPRIMENTO APROXIMADO | DIS-CEF-001 | TRAMONTINA/GEDORE/BELZER | N/A | Ferramentas e EPCs | LUGO COMERCIAL ELETRICA LTDA | 67.355.578/0001-31 | 2022-10-06 | 2026-10-06 | HI_2022_10_06 | Ambos | N/A | N/A
|  | 15090 | 4601359 | 530401115 | CH CATRACA ESTRELA PROTEGIDA 12MM | CHAVE CATRACA ESTRELA PROTEGIDA; FORJADA EM ACO CROMO VANADIO; ACABAMENTO CROMADO; CATRACA FOSFATIZADA; PROTECAO DO CABO: REVE STIMENTO PARA 1000V EM MATERIAL POLIMERICO, EM CONFORMIDADE COM A IEC 60900 E NR 10; ENCAIXE: 12MM; COMPRIMENTO APROXIMADO | DIS-CEF-001 | TRAMONTINA/GEDORE/BELZER | N/A | Ferramentas e EPCs | LUGO COMERCIAL ELETRICA LTDA | 67.355.578/0001-31 | 2022-10-06 | 2026-10-06 | HI_2022_10_06 | Ambos | N/A | N/A
|  | 15091 | 4601361 | 530401116 | CH CATRACA ESTRELA PROTEGIDA 13MM | CHAVE CATRACA ESTRELA PROTEGIDA; FORJADA EM ACO CROMO VANADIO; ACABAMENTO CROMADO; CATRACA FOSFATIZADA; PROTECAO DO CABO: REVE STIMENTO PARA 1000V EM MATERIAL POLIMERICO, EM CONFORMIDADE COM A IEC 60900 E NR 10; ENCAIXE: 13MM; COMPRIMENTO APROXIMADO | DIS-CEF-001 | TRAMONTINA/GEDORE/BELZER | N/A | Ferramentas e EPCs | LUGO COMERCIAL ELETRICA LTDA | 67.355.578/0001-31 | 2022-10-06 | 2026-10-06 | HI_2022_10_06 | Ambos | N/A | N/A
|  | 15103 | 4600214 | 53040530 | LIMA MOTOSSERRA | LIMA PARA AFIAÇÃO DE LAMINA DE MOTOSSERRA; HASTE CONFECCIONADA EM AÇO CARBONO, CABO EM MADEIRA OU PLASTICO; COMPRIMENTO APROXIMADO: 200 MM (8 POL); DIAMETRO: 5/32 POL (3,97 MM); CONFORME PADRAO DIS-CEF-001 ET 03.19.03; EM EMBALAGEM APROVADA PELA NEOENERGI | DIS-CEF-001 | VONDER/43 10 318 532; TRAMONTINA/41703/301 | N/A | Ferramentas e EPCs | TIP TRATORES E IMPLEMENTOS LTDA | 44.629.004/0001-09 | 2022-10-06 | 2026-10-06 | HI_2022_10_06 | Ambos | N/A | N/A
|  | 36871 | 4107095 | 53040544 | MOTOPODA TELESCOPICA C ACESSORIOS | MOTOPODA TELESCOPICA ACOMPANHADA DOS SEGUINTES ACESSORIOS: CINCO UNIDADES DA CORRENTE DE 3/8" PARA MOTOPODA (ITEM 3) EM QUANTIDADE SOBRESSALENTE, DUAS UNIDADES DO SUPORTE DE LIMA 2 EM 1 DE 3/8" - 4 MM (ITEM 4), UM CONTAINER DE SEGURANCA 5 L PARA | DIS-CEF-001 | STIHL | N/A | Ferramentas e EPCs | TIP TRATORES E IMPLEMENTOS LTDA | 44.629.004/0001-09 | 2022-10-06 | 2026-10-06 | HI_2022_10_06 | Ambos | N/A | N/A
|  | 15220 | 4640143 | 53040586 | SUPORTE LIMA 2 EM 1 DE 3/8 POL 4 MM | SUPORTE PARA LIMAS 2 EM 1 DE 3/8 POL - 4 MM, COM LIMAS; PARA RAPIDA AFIACAO DOS DENTES DA CORRENTE E LIMITACAO DE PROFUNDIDADE DE CORTE; CONFORME DIS-CEF-001 EFES 07.02.14 ITEM 4; EM EMBALAGEM APROVADA PELA NEOENERGIA. | DIS-CEF-001 | STIHL | N/A | Ferramentas e EPCs | TIP TRATORES E IMPLEMENTOS LTDA | 44.629.004/0001-09 | 2022-10-06 | 2026-10-06 | HI_2022_10_06 | Ambos | N/A | N/A
|  | 37090 | 4107096 | 530401289 | MOTOPODA ELETRICA BATERIA | MOTOPODA ELETRICA PARA USO DAS EQUIPES OPERACIONAIS NA ATIVIDADE DE VEGETACAO; PROFISSIONAL; ELETRICO A BATERIA; CAPACIDADE MAXIM TANQUE DE OLEO: 105 CM CUBICOS; NIVEL DE PRESSAO SONORA: 76 DB; POTENCIA SONORA: 93 DB; COMPRIMENTO DO SABRE: 30 CM (12 POLEG | DIS-CEF-001 | MAKITA 40V | N/A | Ferramentas e EPCs | TIP TRATORES E IMPLEMENTOS LTDA | 44.629.004/0001-09 | 2022-10-06 | 2026-10-06 | HI_2022_10_06 | Ambos | N/A | N/A
|  | 36144 | 4606017 | 53040647 | ESMERILHADEIRA A BATERIA | ESMERILHADEIRA A BATERIA; COM BATERIA DE 18 A 60 V E DE 4 A 8 AH CARREGADOR DE BATERIAS; COM ROTACOES MINIMAS DE 8000 RPM; EMPUNH MANUAL E LATERAL; DIAMETRO DE DISCO DE 125 MM; DETALHES NA ESPECIFICAÇÃO; CONFORME DIS-CEF-001 EFES 03.18.08; EM EMBALAGEM PE | DIS-CEF-001 | DEWALT - Modelo: DCG414-B2 / HILTI – Modelo AG 125 22-A | N/A | Ferramentas e EPCs | TIP TRATORES E IMPLEMENTOS LTDA | 44.629.004/0001-09 | 2022-10-06 | 2026-10-06 | HI_2022_10_06 | Ambos | N/A | N/A
|  | 12932 |  | 530401074 | BROCA RAPIDA MADEIRA 12 X 160 MM | BROCA RAPIDA PARA MADEIRA; CONFECCIONADA EM ACO FORJADO SAE 1060; TRATADA TERMICAMENTE PELO PROCESSO DE AUSTEMPERA; PONTA DE CENTRAR COM SISTEMA ANTI-PERFURANTE; LATERAIS PONTIAGUDAS; DIAMETRO 12 MM (1/2 POLEGADAS); COMPRIMENTO 160 MM; CONFORME PADRAO D | DIS-CEF-001 | MAKITA | N/A | Ferramentas e EPCs | TIP TRATORES E IMPLEMENTOS LTDA | 44.629.004/0001-09 | 2022-10-06 | 2026-10-06 | HI_2022_10_06 | Ambos | N/A | N/A
|  | 12933 |  | 530401075 | BROCA RAPIDA MADEIRA 16 X 160 MM | BROCA RAPIDA PARA MADEIRA; CONFECCIONADA EM ACO FORJADO SAE 1060; TRATADA TERMICAMENTE PELO PROCESSO DE AUSTEMPERA; PONTA DE CENTRAR COM SISTEMA ANTI-PERFURANTE; LATERAIS PONTIAGUDAS; DIAMETRO 16 MM (5/8 POLEGADAS); COMPRIMENTO 160 MM; CONFORME PADRAO D | DIS-CEF-001 | MAKITA | N/A | Ferramentas e EPCs | TIP TRATORES E IMPLEMENTOS LTDA | 44.629.004/0001-09 | 2022-10-06 | 2026-10-06 | HI_2022_10_06 | Ambos | N/A | N/A
|  | 12934 |  | 530401076 | BROCA RAPIDA MADEIRA 16 X 400 MM | BROCA RAPIDA PARA MADEIRA; CONFECCIONADA EM ACO FORJADO SAE 1060; TRATADA TERMICAMENTE PELO PROCESSO DE AUSTEMPERA; PONTA DE CENTRAR COM SISTEMA ANTI-PERFURANTE; LATERAIS PONTIAGUDAS; DIAMETRO 16 MM (5/8 POLEGADAS); COMPRIMENTO 400 MM; CONFORME PADRAO D | DIS-CEF-001 | MAKITA | N/A | Ferramentas e EPCs | TIP TRATORES E IMPLEMENTOS LTDA | 44.629.004/0001-09 | 2022-10-06 | 2026-10-06 | HI_2022_10_06 | Ambos | N/A | N/A
|  | 12935 |  | 530401077 | BROCA RAPIDA MADEIRA 18 X 160 MM | BROCA RAPIDA PARA MADEIRA; CONFECCIONADA EM ACO FORJADO SAE 1060; TRATADA TERMICAMENTE PELO PROCESSO DE AUSTEMPERA; PONTA DE CENTRAR COM SISTEMA ANTI-PERFURANTE; LATERAIS PONTIAGUDAS; DIAMETRO 18 MM (1/2 POLEGADAS); COMPRIMENTO 160 MM; CONFORME PADRAO D | DIS-CEF-001 | MAKITA | N/A | Ferramentas e EPCs | TIP TRATORES E IMPLEMENTOS LTDA | 44.629.004/0001-09 | 2022-10-06 | 2026-10-06 | HI_2022_10_06 | Ambos | N/A | N/A
|  | 12936 |  | 530401078 | BROCA RAPIDA MADEIRA 18 X 400 MM | BROCA RAPIDA PARA MADEIRA; CONFECCIONADA EM ACO FORJADO SAE 1060; TRATADA TERMICAMENTE PELO PROCESSO DE AUSTEMPERA; PONTA DE CENTRAR COM SISTEMA ANTI-PERFURANTE; LATERAIS PONTIAGUDAS; DIAMETRO 18 MM (3/4 POLEGADAS); COMPRIMENTO 400 MM; CONFORME PADRAO DI | DIS-CEF-001 | MAKITA | N/A | Ferramentas e EPCs | TIP TRATORES E IMPLEMENTOS LTDA | 44.629.004/0001-09 | 2022-10-06 | 2026-10-06 | HI_2022_10_06 | Ambos | N/A | N/A
|  | 15091 | 4601361 | 530401116 | CH CATRACA ESTRELA PROTEGIDA 13MM | CHAVE CATRACA ESTRELA PROTEGIDA; FORJADA EM ACO CROMO VANADIO; ACABAMENTO CROMADO; CATRACA FOSFATIZADA; PROTECAO DO CABO: REVE STIMENTO PARA 1000V EM MATERIAL POLIMERICO, EM CONFORMIDADE COM A IEC 60900 E NR 10; ENCAIXE: 13MM; COMPRIMENTO APROXIMADO | DIS-CEF-001 | Chave Estrela com Catraca Isolada Tramontina PRO | N/A | Ferramentas e EPCs | RESSEG DISTRIBUIDORA LTDA | 13.596.165/0001-10 | 2022-10-06 | 2026-10-06 | HI_2022_10_06 | Ambos | N/A | N/A
|  | 15092 | 4601362 | 530401117 | CH CATRACA ESTRELA PROTEGIDA 14MM | CHAVE CATRACA ESTRELA PROTEGIDA; FORJADA EM ACO CROMO VANADIO; ACABAMENTO CROMADO; CATRACA FOSFATIZADA; PROTECAO DO CABO: REVE STIMENTO PARA 1000V EM MATERIAL POLIMERICO, EM CONFORMIDADE COM A IEC 60900 E NR 10; ENCAIXE: 14MM; COMPRIMENTO APROXIMADO | DIS-CEF-001 | Chave Estrela com Catraca Isolada Tramontina PRO | N/A | Ferramentas e EPCs | RESSEG DISTRIBUIDORA LTDA | 13.596.165/0001-10 | 2022-10-06 | 2026-10-06 | HI_2022_10_06 | Ambos | N/A | N/A
|  | 15093 | 4601363 | 530401118 | CH CATRACA ESTRELA PROTEGIDA 15MM | CHAVE CATRACA ESTRELA PROTEGIDA; FORJADA EM ACO CROMO VANADIO; ACABAMENTO CROMADO; CATRACA FOSFATIZADA; PROTECAO DO CABO: REVE STIMENTO PARA 1000V EM MATERIAL POLIMERICO, EM CONFORMIDADE COM A IEC 60900 E NR 10; ENCAIXE: 15MM; COMPRIMENTO APROXIMADO | DIS-CEF-001 | Chave Estrela com Catraca Isolada Tramontina PRO | N/A | Ferramentas e EPCs | RESSEG DISTRIBUIDORA LTDA | 13.596.165/0001-10 | 2022-10-06 | 2026-10-06 | HI_2022_10_06 | Ambos | N/A | N/A
|  | 11414 | 4601915 | 53040318 | CHAVE CORRENTE 102 X 280MM 11POL | CHAVE CORRENTE 11 POL; TIPO LEVE; ACO CARBONO OU ACO VANADIO; OXIDADO FOSCO; COMPRIMENTO 280 MM; CAPACIDADE DE ABERTURA 102 MM; COMP RIMENTO DA CORRENTE 360MM; CABO PLASTIFICADO; CONFORME DIS-CEF-002 EFES 03.21.03; EM EMBALAGEM APROVADA PELA NEOENERGIA. M | DIS-CEF-002 | GEDORE/032.210 | N/A | Ferramentas e EPCs | RESSEG DISTRIBUIDORA LTDA | 13.596.165/0001-10 | 2022-10-06 | 2026-10-06 | HI_2022_10_06 | Ambos | N/A | N/A
|  | 11427 | 9166101 | 53040321 | CHAVE FENDA SIMPLES 1/4X6" 6X150MM | CHAVE DE FENDA SIMPLES; MATERIAL DA HASTE: ACO CARBONO OU ACO CROMO VANADIO 50CRV4/73MOV52; NIQUELADA OU CROMADA; PONTA FOSFATIZADA; LAMINA REDONDA; C/ TRATAMENTO TERMICO DUREZA 50 HCR ± 3; DEVE SUPORTAR TEMPERATURAS ENTRE -10C° E +500°C; TRATAMENTO ANTIC | DIS-CEF-001 | GEDORE/036.110 | N/A | Ferramentas e EPCs | RESSEG DISTRIBUIDORA LTDA | 13.596.165/0001-10 | 2022-10-06 | 2026-10-06 | HI_2022_10_06 | Ambos | N/A | N/A
|  | 10013 | 9166106 | 53040999 | CHAVE FENDA SIMPLES 5/16X10" 8X250MM | CHAVE DE FENDA SIMPLES; MATERIAL DA HASTE: ACO CARBONO OU ACO CROMO VANADIO 50CRV4/73MOV52; NIQUELADA OU CROMADA; PONTA FOSFATIZADA; LAMINA REDONDA; C/ TRATAMENTO TERMICO DUREZA 50 HCR ± 3; DEVE SUPORTAR TEMPERATURAS ENTRE -10C° E +500°C; TRATAMENTO ANTIC | DIS-CEF-001 | GEDORE/036.210 | N/A | Ferramentas e EPCs | RESSEG DISTRIBUIDORA LTDA | 13.596.165/0001-10 | 2022-10-06 | 2026-10-06 | HI_2022_10_06 | Ambos | N/A | N/A
|  | 15056 | 4601052 | 53040431 | CHAVE FENDA HASTE PROTEGIDA 1/4X4POL | CHAVE DE FENDA SIMPLES COM HASTE PROTEGIDA COM COBERTURA POLIMERICA; MATERIAL DA HASTE: ACO CARBONO OU ACO CROMO VANADIO 50CRV4/73MOV52; NIQUELADA OU CROMADA; PONTA FOSFATIZADA; LAMINA REDONDA; C/ TRATAMENTO TERMICO DUREZA 50 HCR 3; DEVE SUPORTAR TEMPERAT | DIS-CEF-001 | GEDORE/035.165 | N/A | Ferramentas e EPCs | RESSEG DISTRIBUIDORA LTDA | 13.596.165/0001-10 | 2022-10-06 | 2026-10-06 | HI_2022_10_06 | Ambos | N/A | N/A
|  | 15057 | 4601091 | 53040324 | CHAVE FENDA HASTE PROTEGIDA 1/8X4" | CHAVE DE FENDA SIMPLES COM HASTE PROTEGIDA COM COBERTURA POLIMERICA; MATERIAL DA HASTE: ACO CARBONO OU ACO CROMO VANADIO 50CRV4/73MOV52; NIQUELADA OU CROMADA; PONTA FOSFATIZADA; LAMINA REDONDA; C/ TRATAMENTO TERMICO DUREZA 50 HCR ± 3; DEVE SUPORTAR TEMPER | DIS-CEF-001 | GEDORE/035.150 | N/A | Ferramentas e EPCs | RESSEG DISTRIBUIDORA LTDA | 13.596.165/0001-10 | 2022-10-06 | 2026-10-06 | HI_2022_10_06 | Ambos | N/A | N/A
|  | 15059 | 4601380 | 53040433 | CHAVE FENDA HASTE PROTEGIDA 3/16X4" | CHAVE DE FENDA SIMPLES COM HASTE PROTEGIDA COM COBERTURA POLIMERICA; MATERIAL DA HASTE: ACO CARBONO OU ACO CROMO VANADIO 50CRV4/73MOV52; NIQUELADA OU CROMADA; PONTA FOSFATIZADA; LAMINA REDONDA; C/ TRATAMENTO TERMICO DUREZA 50 HCR 3; DEVE SUPORTAR TEMPERA | DIS-CEF-001 | GEDORE/035.155 | N/A | Ferramentas e EPCs | RESSEG DISTRIBUIDORA LTDA | 13.596.165/0001-10 | 2022-10-06 | 2026-10-06 | HI_2022_10_06 | Ambos | N/A | N/A
|  | 12268 | 4601068 | 530401140 | CHAVE HEXAGONAL (ALLEN) 10MM PERFIL L | CHAVE HEXAGONAL ALLEN 10 MM PERFIL L; ENCAIXE SEXTAVADO; ACO FERRAMENTA OU ACO CROMO VANADIO; ACABAMENTO FOSFATIZADO ESCURECIDO; DIAMETRO: 10,0 MM; COMPRIMENTO 92 A 132 MM; CONFORME PADRAO DIS-CEF-001 ET 03.21.04 ITEM 8; EM EMBALAGEM APROVADA PELA NEOENER | DIS-CEF-001 | BELZER / GEDORE/TRAMONTINA | N/A | Ferramentas e EPCs | LUCABE MATERIAIS ELÉTRICOS LTDA | 01.272.361/0001-50 | 2022-10-06 | 2026-10-06 | HI_2022_10_06 | Ambos | N/A | N/A
|  | 13461 | 4601322 | 530401141 | CHAVE HEXAGONAL (ALLEN) 10MM PERFIL T | CHAVE HEXAGONAL ALLEN 10 MM PERFIL T; ENCAIXE SEXTAVADO; ACO FERRAMENTA OU ACO CROMO VANADIO; CABO PROTEGIDO; ACABAMENTO FOSFATIZADO, ESCURECIDO OU CROMADO; DIAMETRO: 10 MM; COMPRIMENTO:180 A 220 MM; CONFORME PADRAO DIS-CEF-001 ET 03.21.04 ITEM 43; EM EMB | DIS-CEF-001 | BELZER / GEDORE/TRAMONTINA | N/A | Ferramentas e EPCs | LUCABE MATERIAIS ELÉTRICOS LTDA | 01.272.361/0001-50 | 2022-10-06 | 2026-10-06 | HI_2022_10_06 | Ambos | N/A | N/A
|  | 12297 | 4601345 | 530401142 | CHAVE HEXAGONAL (ALLEN) 11/16 PERFIL L | CHAVE HEXAGONAL ALLEN 11/16 POL PERFIL L; ENCAIXE SEXTAVADO; ACO FERRAMENTA OU ACO CROMO VANADIO; ACABAMENTO FOSFATIZADO ESCURECIDO; DIAMETRO: 11/16 POL; COMPRIMENTO; 136 A 176 MM;CONFORME PADRAO DIS-CEF-001 ET 03.21.04 ITEM 31 EM EMBALAGEM APROVADA PELA | DIS-CEF-001 | BELZER / GEDORE/TRAMONTINA | N/A | Ferramentas e EPCs | LUCABE MATERIAIS ELÉTRICOS LTDA | 01.272.361/0001-50 | 2022-10-06 | 2026-10-06 | HI_2022_10_06 | Ambos | N/A | N/A
|  | 12269 | 4601069 | 530401143 | CHAVE HEXAGONAL (ALLEN) 11MM PERFIL L | CHAVE HEXAGONAL ALLEN 11 MM PERFIL L; ENCAIXE SEXTAVADO; ACO FERRAMENTA OU ACO CROMO VANADIO; ACABAMENTO FOSFATIZADO ESCURECIDO; DIAMETRO: 11,0 MM; COMPRIMENTO 97 A 137 MM; CONFORME PADRAO DIS-CEF-001 ET 03.21.04 ITEM 9; EM EMBALAGEM APROVADA PELA NEOENER | DIS-CEF-001 | BELZER / GEDORE/TRAMONTINA | N/A | Ferramentas e EPCs | LUCABE MATERIAIS ELÉTRICOS LTDA | 01.272.361/0001-50 | 2022-10-06 | 2026-10-06 | HI_2022_10_06 | Ambos | N/A | N/A
|  | 12280 | 4601071 | 530401144 | CHAVE HEXAGONAL (ALLEN) 12MM PERFIL L | CHAVE HEXAGONAL ALLEN 12 MM PERFIL L; ENCAIXE SEXTAVADO; ACO FERRAMENTA OU ACO CROMO VANADIO; ACABAMENTO FOSFATIZADO ESCURECIDO; DIAMETRO: 12,0 MM; COMPRIMENTO 105 A 145 MM; CONFORME PADRAO DIS-CEF-001 ET 03.21.04 ITEM 10; EM EMBALAGEM APROVADA PELA NEOEN | DIS-CEF-001 | BELZER / GEDORE/TRAMONTINA | N/A | Ferramentas e EPCs | LUCABE MATERIAIS ELÉTRICOS LTDA | 01.272.361/0001-50 | 2022-10-06 | 2026-10-06 | HI_2022_10_06 | Ambos | N/A | N/A
|  | 12281 | 4601336 | 530401145 | CHAVE HEXAGONAL (ALLEN) 14MM PERFIL L | CHAVE HEXAGONAL ALLEN 14 MM PERFIL L; ENCAIXE SEXTAVADO; ACO FERRAMENTA OU ACO CROMO VANADIO; ACABAMENTO FOSFATIZADO ESCURECIDO; DIAMETRO: 14,0 MM; COMPRIMENTO 120 A 160 MM; CONFORME PADRAO DIS-CEF-001 ET 03.21.04 ITEM 11; EM EMBALAGEM APROVADA PELA NEOEN | DIS-CEF-001 | BELZER / GEDORE/TRAMONTINA | N/A | Ferramentas e EPCs | LUCABE MATERIAIS ELÉTRICOS LTDA | 01.272.361/0001-50 | 2022-10-06 | 2026-10-06 | HI_2022_10_06 | Ambos | N/A | N/A
|  | 12282 | 4601337 | 530401146 | CHAVE HEXAGONAL (ALLEN) 16MM PERFIL L | CHAVE HEXAGONAL ALLEN 16 MM PERFIL L; ENCAIXE SEXTAVADO; ACO FERRAMENTA OU ACO CROMO VANADIO; ACABAMENTO FOSFATIZADO ESCURECIDO; DIAMETRO: 16,0 MM; COMPRIMENTO 130 A 170 MM; CONFORME PADRAO DIS-CEF-001 ET 03.21.04 ITEM 12; EM EMBALAGEM APROVADA PELA NEOEN | DIS-CEF-001 | BELZER / GEDORE/TRAMONTINA | N/A | Ferramentas e EPCs | LUCABE MATERIAIS ELÉTRICOS LTDA | 01.272.361/0001-50 | 2022-10-06 | 2026-10-06 | HI_2022_10_06 | Ambos | N/A | N/A
|  | 12283 | 4601338 | 530401147 | CHAVE HEXAGONAL (ALLEN) 17MM PERFIL L | CHAVE HEXAGONAL ALLEN 17 MM PERFIL L; ENCAIXE SEXTAVADO; ACO FERRAMENTA OU ACO CROMO VANADIO; ACABAMENTO FOSFATIZADO ESCURECIDO; DIAMETRO: 17,0 MM; COMPRIMENTO 140 A 180 MM; CONFORME PADRAO DIS-CEF-001 ET 03.21.04 ITEM 13; EM EMBALAGEM APROVADA PELA NEOEN | DIS-CEF-001 | BELZER / GEDORE/TRAMONTINA | N/A | Ferramentas e EPCs | LUCABE MATERIAIS ELÉTRICOS LTDA | 01.272.361/0001-50 | 2022-10-06 | 2026-10-06 | HI_2022_10_06 | Ambos | N/A | N/A
|  | 12284 | 4601339 | 530401148 | CHAVE HEXAGONAL (ALLEN) 19MM PERFIL L | CHAVE HEXAGONAL ALLEN 19 MM PERFIL L; ENCAIXE SEXTAVADO; ACO FERRAMENTA OU ACO CROMO VANADIO; ACABAMENTO FOSFATIZADO ESCURECIDO; DIAMETRO: 19,0 MM; COMPRIMENTO 160 A 200 MM; CONFORME PADRAO DIS-CEF-001 ET 03.21.04 ITEM 14; EM EMBALAGEM APROVADA PELA NEOEN | DIS-CEF-001 | BELZER / GEDORE/TRAMONTINA | N/A | Ferramentas e EPCs | LUCABE MATERIAIS ELÉTRICOS LTDA | 01.272.361/0001-50 | 2022-10-06 | 2026-10-06 | HI_2022_10_06 | Ambos | N/A | N/A
|  | 12285 | 4601340 | 530401149 | CHAVE HEXAGONAL (ALLEN) 22MM PERFIL L | CHAVE HEXAGONAL ALLEN 22 MM PERFIL L; ENCAIXE SEXTAVADO; ACO FERRAMENTA OU ACO CROMO VANADIO; ACABAMENTO FOSFATIZADO ESCURECIDO; DIAMETRO: 22,0 MM; COMPRIMENTO 180 A 220 MM; CONFORME PADRAO DIS-CEF-001 ET 03.21.04 ITEM 15; EM EMBALAGEM APROVADA PELA NEOEN | DIS-CEF-001 | BELZER / GEDORE/TRAMONTINA | N/A | Ferramentas e EPCs | LUCABE MATERIAIS ELÉTRICOS LTDA | 01.272.361/0001-50 | 2022-10-06 | 2026-10-06 | HI_2022_10_06 | Ambos | N/A | N/A
|  | 12286 | 4601341 | 530401150 | CHAVE HEXAGONAL (ALLEN) 24MM PERFIL L | CHAVE HEXAGONAL ALLEN 24 MM PERFIL L; ENCAIXE SEXTAVADO; ACO FERRAMENTA OU ACO CROMO VANADIO; ACABAMENTO FOSFATIZADO ESCURECIDO; DIAMETRO: 24,0 MM; COMPRIMENTO 204 A 244 MM; CONFORME PADRAO DIS-CEF-001 ET 03.21.04 ITEM 16; EM EMBALAGEM APROVADA PELA NEOEN | DIS-CEF-001 | BELZER / GEDORE/TRAMONTINA | N/A | Ferramentas e EPCs | LUCABE MATERIAIS ELÉTRICOS LTDA | 01.272.361/0001-50 | 2022-10-06 | 2026-10-06 | HI_2022_10_06 | Ambos | N/A | N/A
|  | 11409 | 4601039 | 53040287 | CHAVE HEXAGONAL (ALLEN) 3/16 PERFIL L | CHAVE HEXAGONAL ALLEN 3/16 POL PERFIL L; ENCAIXE SEXTAVADO; ACO FERRAMENTA OU ACO CROMO VANADIO; ACABAMENTO FOSFATIZADO ESCURECIDO; DIAMETRO: 3/16 POL; COMPRIMENTO: 60 A 90 MM; CONFORME PADRAO DIS-CEF-001 ET 03.21.04 ITEM 22; EM EMBALAGEM APROVADA PELA NE | DIS-CEF-001 | BELZER / GEDORE/TRAMONTINA | N/A | Ferramentas e EPCs | LUCABE MATERIAIS ELÉTRICOS LTDA | 01.272.361/0001-50 | 2022-10-06 | 2026-10-06 | HI_2022_10_06 | Ambos | N/A | N/A
|  | 13465 | 4601328 | 530401151 | CHAVE HEXAGONAL (ALLEN) 3/16 PERFIL T | CHAVE HEXAGONAL ALLEN 3/16 POL PERFIL T; ENCAIXE SEXTAVADO; ACO FERRAMENTA OU ACO CROMO VANADIO; CABO PROTEGIDO; ACABAMENTO FOSFATIZADO, ESCURECIDO OU CROMADO; DIAMETRO: 3/16 POL; COMPRIMENTO: 180 A 220 MM; CONFORME PADRAO DIS-CEF-001 ET 03.21.04 ITEM 47; | DIS-CEF-001 | BELZER / GEDORE/TRAMONTINA | N/A | Ferramentas e EPCs | LUCABE MATERIAIS ELÉTRICOS LTDA | 01.272.361/0001-50 | 2022-10-06 | 2026-10-06 | HI_2022_10_06 | Ambos | N/A | N/A
|  | 12298 | 4601346 | 530401152 | CHAVE HEXAGONAL (ALLEN) 3/4 PERFIL L | CHAVE HEXAGONAL ALLEN 3/4 POL PERFIL L; ENCAIXE SEXTAVADO; ACO FERRAMENTA OU ACO CROMO VANADIO; ACABAMENTO FOSFATIZADO ESCURECIDO; DIAMETRO: 3/4 POL; COMPRIMENTO: 155 A 195 MM; CONFORME PADRAO DIS-CEF-001 ET 03.21.04 ITEM 32 EM EMBALAGEM APROVADA PELA NEO | DIS-CEF-001 | BELZER / GEDORE/TRAMONTINA | N/A | Ferramentas e EPCs | LUCABE MATERIAIS ELÉTRICOS LTDA | 01.272.361/0001-50 | 2022-10-06 | 2026-10-06 | HI_2022_10_06 | Ambos | N/A | N/A
|  | 12292 | 4601044 | 530401153 | CHAVE HEXAGONAL (ALLEN) 3/8 PERFIL L | CHAVE HEXAGONAL ALLEN 3/8 POL PERFIL L; ENCAIXE SEXTAVADO; ACO FERRAMENTA OU ACO CROMO VANADIO; ACABAMENTO FOSFATIZADO ESCURECIDO; DIAMETRO: 3/8 POL; COMPRIMENTO: 90 A 130 MM; CONFORME PADRAO DIS-CEF-001 ET 03.21.04 ITEM 26 EM EMBALAGEM APROVADA PELA NEOE | DIS-CEF-001 | BELZER / GEDORE/TRAMONTINA | N/A | Ferramentas e EPCs | LUCABE MATERIAIS ELÉTRICOS LTDA | 01.272.361/0001-50 | 2022-10-06 | 2026-10-06 | HI_2022_10_06 | Ambos | N/A | N/A
|  | 13469 | 4601333 | 530401154 | CHAVE HEXAGONAL (ALLEN) 3/8 PERFIL T | CHAVE HEXAGONAL ALLEN 3/8 POL PERFIL T; ENCAIXE SEXTAVADO; ACO FERRAMENTA OU ACO CROMO VANADIO; CABO PROTEGIDO; ACABAMENTO FOSFATIZADO, ESCURECIDO OU CROMADO; DIAMETRO: 3/8 POL; COMPRIMENTO: 244 A 284 MM; CONFORME PADRAO DIS-CEF-001 ET 03.21.04 ITEM 51; E | DIS-CEF-001 | BELZER / GEDORE/TRAMONTINA | N/A | Ferramentas e EPCs | LUCABE MATERIAIS ELÉTRICOS LTDA | 01.272.361/0001-50 | 2022-10-06 | 2026-10-06 | HI_2022_10_06 | Ambos | N/A | N/A
|  | 12262 | 4601334 | 530401155 | CHAVE HEXAGONAL (ALLEN) 3MM PERFIL L | CHAVE HEXAGONAL ALLEN 3 MM PERFIL L; ENCAIXE SEXTAVADO; ACO FERRAMENTA OU ACO CROMO VANADIO; ACABAMENTO FOSFATIZADO ESCURECIDO; DIAM ETRO: 3,0 MM; COMPRIMENTO 60 A 80 MM; CONFORME PADRAO DIS-CEF-001 ET 03.21.04 ITEM 1; EM EMBALAGEM APROVADA PELA NEOENERGI | DIS-CEF-001 | BELZER / GEDORE/TRAMONTINA | N/A | Ferramentas e EPCs | LUCABE MATERIAIS ELÉTRICOS LTDA | 01.272.361/0001-50 | 2022-10-06 | 2026-10-06 | HI_2022_10_06 | Ambos | N/A | N/A
|  | 13452 | 4601294 | 53040437 | CHAVE HEXAGONAL (ALLEN) 3MM PERFIL T | CHAVE HEXAGONAL ALLEN 3 MM PERFIL T; ENCAIXE SEXTAVADO; ACO FERRAMENTA OU ACO CROMO VANADIO; CABO PROTEGIDO; ACABAMENTO FOSFATIZADO, ESCURECIDO OU CROMADO; DIAMETRO: 3 MM; COMPRIMENTO: 160 A 200 MM; CONFORME PADRAO DIS-CEF-001 ET 03.21.04 ITEM 37; EM EMBA | DIS-CEF-001 | BELZER / GEDORE/TRAMONTINA | N/A | Ferramentas e EPCs | LUCABE MATERIAIS ELÉTRICOS LTDA | 01.272.361/0001-50 | 2022-10-06 | 2026-10-06 | HI_2022_10_06 | Ambos | N/A | N/A
|  | 12264 | 4601062 | 530401156 | CHAVE HEXAGONAL (ALLEN) 4MM PERFIL L | CHAVE HEXAGONAL ALLEN 4 MM PERFIL L; ENCAIXE SEXTAVADO; ACO FERRAMENTA OU ACO CROMO VANADIO; ACABAMENTO FOSFATIZADO ESCURECIDO; DIAM ETRO: 4,0 MM; COMPRIMENTO 70 A 90 MM; CONFORME PADRAO DIS-CEF-001 ET 03.21.04 ITEM 2; EM EMBALAGEM APROVADA PELA NEOENERGI | DIS-CEF-001 | BELZER / GEDORE/TRAMONTINA | N/A | Ferramentas e EPCs | LUCABE MATERIAIS ELÉTRICOS LTDA | 01.272.361/0001-50 | 2022-10-06 | 2026-10-06 | HI_2022_10_06 | Ambos | N/A | N/A
|  | 13453 | 4601316 | 53040438 | CHAVE HEXAGONAL (ALLEN) 4MM PERFIL T | CHAVE HEXAGONAL ALLEN 4 MM PERFIL T; ENCAIXE SEXTAVADO; ACO FERRAMENTA OU ACO CROMO VANADIO; CABO PROTEGIDO; ACABAMENTO FOSFATIZADO, ESCURECIDO OU CROMADO; DIAMETRO: 4 MM; COMPRIMENTO: 160 A 200 MM; CONFORME PADRAO DIS-CEF-001 ET 03.21.04 ITEM 38; EM EMBA | DIS-CEF-001 | BELZER / GEDORE/TRAMONTINA | N/A | Ferramentas e EPCs | LUCABE MATERIAIS ELÉTRICOS LTDA | 01.272.361/0001-50 | 2022-10-06 | 2026-10-06 | HI_2022_10_06 | Ambos | N/A | N/A
|  | 12291 | 4601043 | 530401157 | CHAVE HEXAGONAL (ALLEN) 5/16 PERFIL L | CHAVE HEXAGONAL ALLEN 5/16 POL PERFIL L; ENCAIXE SEXTAVADO; ACO FERRAMENTA OU ACO CROMO VANADIO; ACABAMENTO FOSFATIZADO ESCURECIDO; DIAMETRO: 5/16 POL; COMPRIMENTO: 77 A 117 MM;CONFORME PADRAO DIS-CEF-001 ET 03.21.04 ITEM 25 EM EMBALAGEM APROVADA PELA NEO | DIS-CEF-001 | BELZER / GEDORE/TRAMONTINA | N/A | Ferramentas e EPCs | LUCABE MATERIAIS ELÉTRICOS LTDA | 01.272.361/0001-50 | 2022-10-06 | 2026-10-06 | HI_2022_10_06 | Ambos | N/A | N/A
|  | 13468 | 4601332 | 530401158 | CHAVE HEXAGONAL (ALLEN) 5/16 PERFIL T | CHAVE HEXAGONAL ALLEN 5/16 POL PERFIL T; ENCAIXE SEXTAVADO; ACO FERRAMENTA OU ACO CROMO VANADIO; CABO PROTEGIDO; ACABAMENTO FOSFATIZADO, ESCURECIDO OU CROMADO; DIAMETRO: 5/16 POL; COMPRIMENTO: 220 A 260 MM; CONFORME PADRAO DIS-CEF-001 ET 03.21.04 ITEM 50; | DIS-CEF-001 | BELZER / GEDORE/TRAMONTINA | N/A | Ferramentas e EPCs | LUCABE MATERIAIS ELÉTRICOS LTDA | 01.272.361/0001-50 | 2022-10-06 | 2026-10-06 | HI_2022_10_06 | Ambos | N/A | N/A
|  | 12289 | 4601038 | 530401159 | CHAVE HEXAGONAL (ALLEN) 5/32 PERFIL L | CHAVE HEXAGONAL ALLEN 5/32 POL PERFIL L; ENCAIXE SEXTAVADO; ACO FERRAMENTA OU ACO CROMO VANADIO; ACABAMENTO FOSFATIZADO ESCURECIDO; DIAMETRO: 5/32 POL; COMPRIMENTO: 45 A 85 MM; CONFORME PADRAO DIS-CEF-001 ET 03.21.04 ITEM 21; EM EMBALAGEM APROVADA PELA NE | DIS-CEF-001 | BELZER / GEDORE/TRAMONTINA | N/A | Ferramentas e EPCs | LUCABE MATERIAIS ELÉTRICOS LTDA | 01.272.361/0001-50 | 2022-10-06 | 2026-10-06 | HI_2022_10_06 | Ambos | N/A | N/A
|  | 13464 | 4601327 | 530401160 | CHAVE HEXAGONAL (ALLEN) 5/32 PERFIL T | CHAVE HEXAGONAL ALLEN 5/32 POL PERFIL T; ENCAIXE SEXTAVADO; ACO FERRAMENTA OU ACO CROMO VANADIO; CABO PROTEGIDO; ACABAMENTO FOSFATIZADO, ESCURECIDO OU CROMADO; DIAMETRO: 5/32 POL; COMPRIMENTO: 162 A 202 MM; CONFORME PADRAO DIS-CEF-001 ET 03.21.04 ITEM 46; | DIS-CEF-001 | BELZER / GEDORE/TRAMONTINA | N/A | Ferramentas e EPCs | LUCABE MATERIAIS ELÉTRICOS LTDA | 01.272.361/0001-50 | 2022-10-06 | 2026-10-06 | HI_2022_10_06 | Ambos | N/A | N/A
|  | 12296 | 4601344 | 530401161 | CHAVE HEXAGONAL (ALLEN) 5/8 PERFIL L | CHAVE HEXAGONAL ALLEN 5/8 POL PERFIL L; ENCAIXE SEXTAVADO; ACO FERRAMENTA OU ACO CROMO VANADIO; ACABAMENTO FOSFATIZADO ESCURECIDO; DIAMETRO: 5/8 POL; COMPRIMENTO: 126 A 166 MM; CONFORME PADRAO DIS-CEF-001 ET 03.21.04 ITEM 30 EM EMBALAGEM APROVADA PELA NEO | DIS-CEF-001 | BELZER / GEDORE/TRAMONTINA | N/A | Ferramentas e EPCs | LUCABE MATERIAIS ELÉTRICOS LTDA | 01.272.361/0001-50 | 2022-10-06 | 2026-10-06 | HI_2022_10_06 | Ambos | N/A | N/A
|  | 11030 | 4601063 | 53040288 | CHAVE HEXAGONAL (ALLEN) 5MM PERFIL L | CHAVE HEXAGONAL ALLEN 5 MM PERFIL L; ENCAIXE SEXTAVADO; ACO FERRAMENTA OU ACO CROMO VANADIO; ACABAMENTO FOSFATIZADO ESCURECIDO; DIAMETRO: 5,0 MM; COMPRIMENTO 75 A 100 MM; CONFORME PADRAO DIS-CEF-001 ET 03.21.04 ITEM 3; EM EMBALAGEM APROVADA PELA NEOENERGI | DIS-CEF-001 | BELZER / GEDORE/TRAMONTINA | N/A | Ferramentas e EPCs | LUCABE MATERIAIS ELÉTRICOS LTDA | 01.272.361/0001-50 | 2022-10-06 | 2026-10-06 | HI_2022_10_06 | Ambos | N/A | N/A
|  | 13475 | 4601317 | 53040439 | CHAVE HEXAGONAL (ALLEN) 5MM PERFIL T | CHAVE HEXAGONAL ALLEN 5 MM PERFIL T; ENCAIXE SEXTAVADO; ACO FERRAMENTA OU ACO CROMO VANADIO; CABO PROTEGIDO; ACABAMENTO FOSFATIZADO, ESCURECIDO OU CROMADO; DIAMETRO: 5 MM; COMPRIMENTO: 160 A 200 MM; CONFORME PADRAO DIS-CEF-001 ET 03.21.04 ITEM 39; EM EMBA | DIS-CEF-001 | BELZER / GEDORE/TRAMONTINA | N/A | Ferramentas e EPCs | LUCABE MATERIAIS ELÉTRICOS LTDA | 01.272.361/0001-50 | 2022-10-06 | 2026-10-06 | HI_2022_10_06 | Ambos | N/A | N/A
|  | 11407 | 4601064 | 53040289 | CHAVE HEXAGONAL (ALLEN) 6MM PERFIL L | CHAVE HEXAGONAL ALLEN 6 MM PERFIL L; ENCAIXE SEXTAVADO; ACO FERRAMENTA OU ACO CROMO VANADIO; ACABAMENTO FOSFATIZADO ESCURECIDO; DIAMETRO: 6,0 MM; COMPRIMENTO 80 A 110 MM; CONFORME PADRAO DIS-CEF-001 ET 03.21.04 ITEM 4; EM EMBALAGEM APROVADA PELA NEOENERGI | DIS-CEF-001 | BELZER / GEDORE/TRAMONTINA | N/A | Ferramentas e EPCs | LUCABE MATERIAIS ELÉTRICOS LTDA | 01.272.361/0001-50 | 2022-10-06 | 2026-10-06 | HI_2022_10_06 | Ambos | N/A | N/A
|  | 13476 | 4601318 | 53040440 | CHAVE HEXAGONAL (ALLEN) 6MM PERFIL T | CHAVE HEXAGONAL ALLEN 6 MM PERFIL T; ENCAIXE SEXTAVADO; ACO FERRAMENTA OU ACO CROMO VANADIO; CABO PROTEGIDO; ACABAMENTO FOSFATIZADO, ESCURECIDO OU CROMADO; DIAMETRO: 6 MM; COMPRIMENTO:160 A 200 MM; CONFORME PADRAO DIS-CEF-001 ET 03.21.04 ITEM 40; EM EMBAL | DIS-CEF-001 | BELZER / GEDORE/TRAMONTINA | N/A | Ferramentas e EPCs | LUCABE MATERIAIS ELÉTRICOS LTDA | 01.272.361/0001-50 | 2022-10-06 | 2026-10-06 | HI_2022_10_06 | Ambos | N/A | N/A
|  | 12293 | 4601343 | 530401162 | CHAVE HEXAGONAL (ALLEN) 7/16 PERFIL L | CHAVE HEXAGONAL ALLEN 7/16 POL PERFIL L; ENCAIXE SEXTAVADO; ACO FERRAMENTA OU ACO CROMO VANADIO; ACABAMENTO FOSFATIZADO ESCURECIDO; DIAMETRO: 7/16 POL; COMPRIMENTO: 94 A 134 MM; CONFORME PADRAO DIS-CEF-001 ET 03.21.04 ITEM 27 EM EMBALAGEM APROVADA PELA NE | DIS-CEF-001 | BELZER / GEDORE/TRAMONTINA | N/A | Ferramentas e EPCs | LUCABE MATERIAIS ELÉTRICOS LTDA | 01.272.361/0001-50 | 2022-10-06 | 2026-10-06 | HI_2022_10_06 | Ambos | N/A | N/A
|  | 12290 | 4601041 | 530401163 | CHAVE HEXAGONAL (ALLEN) 7/32 PERFIL L | CHAVE HEXAGONAL ALLEN 7/32 POL PERFIL L; ENCAIXE SEXTAVADO; ACO FERRAMENTA OU ACO CROMO VANADIO; ACABAMENTO FOSFATIZADO ESCURECIDO; DIAMETRO: 7/32 POL; COMPRIMENTO: 58 A 98,0 MM; CONFORME PADRAO DIS-CEF-001 ET 03.21.04 ITEM 23; EM EMBALAGEM APROVADA PELA | DIS-CEF-001 | BELZER / GEDORE/TRAMONTINA | N/A | Ferramentas e EPCs | LUCABE MATERIAIS ELÉTRICOS LTDA | 01.272.361/0001-50 | 2022-10-06 | 2026-10-06 | HI_2022_10_06 | Ambos | N/A | N/A
|  | 13466 | 4601329 | 530401164 | CHAVE HEXAGONAL (ALLEN) 7/32 PERFIL T | CHAVE HEXAGONAL ALLEN 7/32 POL PERFIL T; ENCAIXE SEXTAVADO; ACO FERRAMENTA OU ACO CROMO VANADIO; CABO PROTEGIDO; ACABAMENTO FOSFATIZADO, ESCURECIDO OU CROMADO; DIAMETRO: 7/32 POL; COMPRIMENTO: 200 A 240 MM; CONFORME PADRAO DIS-CEF-001 ET 03.21.04 ITEM 48; | DIS-CEF-001 | BELZER / GEDORE/TRAMONTINA | N/A | Ferramentas e EPCs | LUCABE MATERIAIS ELÉTRICOS LTDA | 01.272.361/0001-50 | 2022-10-06 | 2026-10-06 | HI_2022_10_06 | Ambos | N/A | N/A
|  | 12299 | 4601351 | 530401165 | CHAVE HEXAGONAL (ALLEN) 7/8 PERFIL L | CHAVE HEXAGONAL ALLEN 7/8 POL PERFIL L; ENCAIXE SEXTAVADO; ACO FERRAMENTA OU ACO CROMO VANADIO; ACABAMENTO FOSFATIZADO ESCURECIDO; DIAMETRO: 7/8 POL; COMPRIMENTO: 175 A 215 MM; CONFORME PADRAO DIS-CEF-001 ET 03.21.04 ITEM 33 EM EMBALAGEM APROVADA PELA NEO | DIS-CEF-001 | BELZER / GEDORE/TRAMONTINA | N/A | Ferramentas e EPCs | LUCABE MATERIAIS ELÉTRICOS LTDA | 01.272.361/0001-50 | 2022-10-06 | 2026-10-06 | HI_2022_10_06 | Ambos | N/A | N/A
|  | 12265 | 4601065 | 530401166 | CHAVE HEXAGONAL (ALLEN) 7MM PERFIL L | CHAVE HEXAGONAL ALLEN 7 MM PERFIL L; ENCAIXE SEXTAVADO; ACO FERRAMENTA OU ACO CROMO VANADIO; ACABAMENTO FOSFATIZADO ESCURECIDO; DIAM ETRO: 7,0 MM; COMPRIMENTO 75 A 115 MM; CONFORME PADRAO DIS-CEF-001 ET 03.21.04 ITEM 5; EM EMBALAGEM APROVADA PELA NEOENERG | DIS-CEF-001 | BELZER / GEDORE/TRAMONTINA | N/A | Ferramentas e EPCs | LUCABE MATERIAIS ELÉTRICOS LTDA | 01.272.361/0001-50 | 2022-10-06 | 2026-10-06 | HI_2022_10_06 | Ambos | N/A | N/A
|  | 13454 | 4601319 | 53040441 | CHAVE HEXAGONAL (ALLEN) 7MM PERFIL T | CHAVE HEXAGONAL ALLEN 7 MM PERFIL T; ENCAIXE SEXTAVADO; ACO FERRAMENTA OU ACO CROMO VANADIO; CABO PROTEGIDO; ACABAMENTO FOSFATIZADO, ESCURECIDO OU CROMADO; DIAMETRO: 7 MM; COMPRIMENTO:160 A 200 MM; CONFORME PADRAO DIS-CEF-001 ET 03.21.04 ITEM 41; EM EMBAL | DIS-CEF-001 | BELZER / GEDORE/TRAMONTINA | N/A | Ferramentas e EPCs | LUCABE MATERIAIS ELÉTRICOS LTDA | 01.272.361/0001-50 | 2022-10-06 | 2026-10-06 | HI_2022_10_06 | Ambos | N/A | N/A
|  | 12266 | 4601066 | 530401167 | CHAVE HEXAGONAL (ALLEN) 8MM PERFIL L | CHAVE HEXAGONAL ALLEN 8 MM PERFIL L; ENCAIXE SEXTAVADO; ACO FERRAMENTA OU ACO CROMO VANADIO; ACABAMENTO FOSFATIZADO ESCURECIDO; DIAMETRO: 8,0 MM; COMPRIMENTO 80 A 120 MM; CONFORME PADRAO DIS-CEF-001 ET 03.21.04 ITEM 6; EM EMBALAGEM APROVADA PELA NEOENERGI | DIS-CEF-001 | BELZER / GEDORE/TRAMONTINA | N/A | Ferramentas e EPCs | LUCABE MATERIAIS ELÉTRICOS LTDA | 01.272.361/0001-50 | 2022-10-06 | 2026-10-06 | HI_2022_10_06 | Ambos | N/A | N/A
|  | 13460 | 4601321 | 530401168 | CHAVE HEXAGONAL (ALLEN) 8MM PERFIL T | CHAVE HEXAGONAL ALLEN 8 MM PERFIL T; ENCAIXE SEXTAVADO; ACO FERRAMENTA OU ACO CROMO VANADIO; CABO PROTEGIDO; ACABAMENTO FOSFATIZADO, ESCURECIDO OU CROMADO; DIAMETRO: 8 MM; COMPRIMENTO:160 A 200 MM; CONFORME PADRAO DIS-CEF-001 ET 03.21.04 ITEM 42; EM EMBAL | DIS-CEF-001 | BELZER / GEDORE/TRAMONTINA | N/A | Ferramentas e EPCs | LUCABE MATERIAIS ELÉTRICOS LTDA | 01.272.361/0001-50 | 2022-10-06 | 2026-10-06 | HI_2022_10_06 | Ambos | N/A | N/A
|  | 12295 | 4601046 | 530401169 | CHAVE HEXAGONAL (ALLEN) 9/16 PERFIL L | CHAVE HEXAGONAL ALLEN 9/16 POL PERFIL L; ENCAIXE SEXTAVADO; ACO FERRAMENTA OU ACO CROMO VANADIO; ACABAMENTO FOSFATIZADO ESCURECIDO; DIAMETRO: 9/16 POL; COMPRIMENTO; 116 A 156 MM; CONFORME PADRAO DIS-CEF-001 ET 03.21.04 ITEM 29 EM EMBALAGEM APROVADA PELA N | DIS-CEF-001 | BELZER / GEDORE/TRAMONTINA | N/A | Ferramentas e EPCs | LUCABE MATERIAIS ELÉTRICOS LTDA | 01.272.361/0001-50 | 2022-10-06 | 2026-10-06 | HI_2022_10_06 | Ambos | N/A | N/A
|  | 12288 | 4601342 | 530401170 | CHAVE HEXAGONAL (ALLEN) 9/64 PERFIL L | CHAVE HEXAGONAL ALLEN 9/64 POL PERFIL L; ENCAIXE SEXTAVADO; ACO FERRAMENTA OU ACO CROMO VANADIO; ACABAMENTO FOSFATIZADO ESCURECIDO; DIAMETRO: 9/64 POL; COMPRIMENTO: 42 A 82 MM; CONFORME PADRAO DIS-CEF-001 ET 03.21.04 ITEM 20; EM EMBALAGEM APROVADA PELA NE | DIS-CEF-001 | BELZER / GEDORE/TRAMONTINA | N/A | Ferramentas e EPCs | LUCABE MATERIAIS ELÉTRICOS LTDA | 01.272.361/0001-50 | 2022-10-06 | 2026-10-06 | HI_2022_10_06 | Ambos | N/A | N/A
|  | 13463 | 4601324 | 530401171 | CHAVE HEXAGONAL (ALLEN) 9/64 PERFIL T | CHAVE HEXAGONAL ALLEN 9/64 POL PERFIL T; ENCAIXE SEXTAVADO; ACO FERRAMENTA OU ACO CROMO VANADIO; CABO PROTEGIDO; ACABAMENTO FOSFATIZADO, ESCURECIDO OU CROMADO; DIAMETRO: 9/64 POL; COMPRIMENTO: 162 A 202 MM; CONFORME PADRAO DIS-CEF-001 ET 03.21.04 ITEM 45; | DIS-CEF-001 | BELZER / GEDORE/TRAMONTINA | N/A | Ferramentas e EPCs | LUCABE MATERIAIS ELÉTRICOS LTDA | 01.272.361/0001-50 | 2022-10-06 | 2026-10-06 | HI_2022_10_06 | Ambos | N/A | N/A
|  | 12267 | 4601067 | 530401172 | CHAVE HEXAGONAL (ALLEN) 9MM PERFIL L | CHAVE HEXAGONAL ALLEN 9 MM PERFIL L; ENCAIXE SEXTAVADO; ACO FERRAMENTA OU ACO CROMO VANADIO; ACABAMENTO FOSFATIZADO ESCURECIDO; DIAMETRO: 9,0 MM; COMPRIMENTO 86 A 126 MM; CONFORME PADRAO DIS-CEF-001 ET 03.21.04 ITEM 7; EM EMBALAGEM APROVADA PELA NEOENERGI | DIS-CEF-001 | BELZER / GEDORE/TRAMONTINA | N/A | Ferramentas e EPCs | LUCABE MATERIAIS ELÉTRICOS LTDA | 01.272.361/0001-50 | 2022-10-06 | 2026-10-06 | HI_2022_10_06 | Ambos | N/A | N/A
|  | 15061 | 4601102 | 530401173 | CHAVE PHILLIPS HASTE PROTEGIDA 1/4X4 | CHAVE DE FENDA CRUZADA (TIPO PHILLIPS) COM HASTE PROTEGIDA COM COBERTURA POLIMERICA; MATERIAL DA HASTE: ACO CARBONO OU ACO CROMO VANADIO 50CRV4/73MOV52; NIQUELADA OU CROMADA; PONTA FOSFATIZADA; LAMINA REDONDA; C/ TRATAMENTO TERMICO DUREZA 50 HCR 3; DEVE S | DIS-CEF-001 | BELZER / GEDORE/TRAMONTINA | N/A | Ferramentas e EPCs | LUCABE MATERIAIS ELÉTRICOS LTDA | 01.272.361/0001-50 | 2022-10-06 | 2026-10-06 | HI_2022_10_06 | Ambos | N/A | N/A
|  | 15185 | 4601155 | 530401177 | CHAVE SOQUETE CANHAO 13 MM | CHAVE SOQUETE TIPO CANHAO; C/ CABO; HASTE CONFECCIONADA EM ACO FERRAMENTA OU ACO CROMO VANADIO NIQUELADO E CROMADO; COM SOQUETE SEXTAVADO INTERNO; CABO EM POLIPROPILENO; ENCAIXE DE 13 MM; C/ ESTOJO EM LONA OU COURO P/ ARMAZENAMENTO E TRANSPORTE; CONFORME | DIS-CEF-002 | BELZER / GEDORE/TRAMONTINA | N/A | Ferramentas e EPCs | LUCABE MATERIAIS ELÉTRICOS LTDA | 01.272.361/0001-50 | 2022-10-06 | 2026-10-06 | HI_2022_10_06 | Ambos | N/A | N/A
|  | 15180 | 4601140 | 53040178 | CHAVE SOQUETE CANHAO 8 MM | CHAVE SOQUETE TIPO CANHAO; C/ CABO; HASTE CONFECCIONADA EM ACO FERRAMENTA OU ACO CROMO VANADIO NIQUELADO E CROMADO; COM SOQUETE SEXTAVADO INTERNO; CABO EM POLIPROPILENO; ENCAIXE DE 8 MM; C/ ESTOJO EM LONA OU COURO P/ ARMAZENAMENTO E TRANSPORTE; CONFORME D | DIS-CEF-002 | BELZER / GEDORE/TRAMONTINA | N/A | Ferramentas e EPCs | LUCABE MATERIAIS ELÉTRICOS LTDA | 01.272.361/0001-50 | 2022-10-06 | 2026-10-06 | HI_2022_10_06 | Ambos | N/A | N/A
|  | 15181 | 4601143 | 530401178 | CHAVE SOQUETE CANHAO 9 MM | CHAVE SOQUETE TIPO CANHAO; C/ CABO; HASTE CONFECCIONADA EM ACO FERRAMENTA OU ACO CROMO VANADIO NIQUELADO E CROMADO; COM SOQUETE SEXTAVADO INTERNO; CABO EM POLIPROPILENO; ENCAIXE DE 9 MM; C/ ESTOJO EM LONA OU COURO P/ ARMAZENAMENTO E TRANSPORTE; CONFORME D | DIS-CEF-002 | BELZER / GEDORE/TRAMONTINA | N/A | Ferramentas e EPCs | LUCABE MATERIAIS ELÉTRICOS LTDA | 01.272.361/0001-50 | 2022-10-06 | 2026-10-06 | HI_2022_10_06 | Ambos | N/A | N/A
|  | 15350 | 1946112 | 530401179 | CHAVE SOQUETE HEXAG LONGA 10 MM | SOQUETE DE ACO CROMO VANADIO, NIQUELADO E CROMADO COM PONTA HEXAGONAL LONGA FOSFATIZADA. COM ENCAIXE QUADRADO DE 1/2#POL; DIMENSAO: 10 MM; CONFORME PADRAO DIS-CEF-001 EFES 09.60.04 ITEM 6; EM EMBALAGEM APROVADA PELA NEOENERGIA. MARCAS/MODELOS ACEITOS: GED | DIS-CEF-001 | GEDORE / STANLEY | N/A | Ferramentas e EPCs | LUCABE MATERIAIS ELÉTRICOS LTDA | 01.272.361/0001-50 | 2022-10-06 | 2026-10-06 | HI_2022_10_06 | Ambos | N/A | N/A
|  | 15351 | 1946113 | 530401180 | CHAVE SOQUETE HEXAG LONGA 12 MM | SOQUETE DE ACO CROMO VANADIO, NIQUELADO E CROMADO COM PONTA HEXAGONAL LONGA FOSFATIZADA. COM ENCAIXE QUADRADO DE 1/2#POL; DIMENSAO: 12 MM; CONFORME PADRAO DIS-CEF-001 EFES 09.60.04 ITEM 7; EM EMBALAGEM APROVADA PELA NEOENERGIA. MARCAS/MODELOS ACEITOS: GED | DIS-CEF-001 | GEDORE / STANLEY | N/A | Ferramentas e EPCs | LUCABE MATERIAIS ELÉTRICOS LTDA | 01.272.361/0001-50 | 2022-10-06 | 2026-10-06 | HI_2022_10_06 | Ambos | N/A | N/A
|  | 15352 | 1946114 | 530401181 | CHAVE SOQUETE HEXAG LONGA 14 MM | SOQUETE DE ACO CROMO VANADIO, NIQUELADO E CROMADO COM PONTA HEXAGONAL LONGA FOSFATIZADA. COM ENCAIXE QUADRADO DE 1/2#POL; DIMENSAO: 14 MM; CONFORME PADRAO DIS-CEF-001 EFES 09.60.04 ITEM 8; EM EMBALAGEM APROVADA PELA NEOENERGIA. MARCAS/MODELOS ACEITOS: GED | DIS-CEF-001 | GEDORE | N/A | Ferramentas e EPCs | LUCABE MATERIAIS ELÉTRICOS LTDA | 01.272.361/0001-50 | 2022-10-06 | 2026-10-06 | HI_2022_10_06 | Ambos | N/A | N/A
|  | 15353 | 1946115 | 530401182 | CHAVE SOQUETE HEXAG LONGA 17 MM | SOQUETE DE ACO CROMO VANADIO, NIQUELADO E CROMADO COM PONTA HEXAGONAL LONGA FOSFATIZADA. COM ENCAIXE QUADRADO DE 1/2#POL; DIMENSAO: 17 MM; CONFORME PADRAO DIS-CEF-001 EFES 09.60.04 ITEM 9; EM EMBALAGEM APROVADA PELA NEOENERGIA. MARCAS/MODELOS ACEITOS: GED | DIS-CEF-001 | GEDORE | N/A | Ferramentas e EPCs | LUCABE MATERIAIS ELÉTRICOS LTDA | 01.272.361/0001-50 | 2022-10-06 | 2026-10-06 | HI_2022_10_06 | Ambos | N/A | N/A
|  | 15336 | 1946108 | 530401183 | CHAVE SOQUETE HEXAG LONGA 4 MM | SOQUETE DE ACO CROMO VANADIO, NIQUELADO E CROMADO COM PONTA HEXAGONAL LONGA FOSFATIZADA. COM ENCAIXE QUADRADO DE 1/2#POL; DIMENSAO: 4 MM; CONFORME PADRAO DIS-CEF-001 EFES 09.60.04 ITEM 2; EM EMBALAGEM APROVADA PELA NEOENERGIA. MARCAS/MODELOS ACEITOS: GEDO | DIS-CEF-001 | GEDORE / STANLEY | N/A | Ferramentas e EPCs | LUCABE MATERIAIS ELÉTRICOS LTDA | 01.272.361/0001-50 | 2022-10-06 | 2026-10-06 | HI_2022_10_06 | Ambos | N/A | N/A
|  | 15337 | 1946109 | 530401184 | CHAVE SOQUETE HEXAG LONGA 5 MM | SOQUETE DE ACO CROMO VANADIO, NIQUELADO E CROMADO COM PONTA HEXAGONAL LONGA FOSFATIZADA. COM ENCAIXE QUADRADO DE 1/2#POL; DIMENSAO: 5 MM; CONFORME PADRAO DIS-CEF-001 EFES 09.60.04 ITEM 3; EM EMBALAGEM APROVADA PELA NEOENERGIA. MARCAS/MODELOS ACEITOS: GEDO | DIS-CEF-001 | GEDORE / STANLEY | N/A | Ferramentas e EPCs | LUCABE MATERIAIS ELÉTRICOS LTDA | 01.272.361/0001-50 | 2022-10-06 | 2026-10-06 | HI_2022_10_06 | Ambos | N/A | N/A
|  | 15338 | 1946110 | 530401185 | CHAVE SOQUETE HEXAG LONGA 6 MM | SOQUETE DE ACO CROMO VANADIO, NIQUELADO E CROMADO COM PONTA HEXAGONAL LONGA FOSFATIZADA. COM ENCAIXE QUADRADO DE 1/2#POL; DIMENSAO: 6 MM; CONFORME PADRAO DIS-CEF-001 EFES 09.60.04 ITEM 4; EM EMBALAGEM APROVADA PELA NEOENERGIA. MARCAS/MODELOS ACEITOS: GEDO | DIS-CEF-001 | GEDORE / STANLEY | N/A | Ferramentas e EPCs | LUCABE MATERIAIS ELÉTRICOS LTDA | 01.272.361/0001-50 | 2022-10-06 | 2026-10-06 | HI_2022_10_06 | Ambos | N/A | N/A
|  | 15339 | 1946111 | 530401186 | CHAVE SOQUETE HEXAG LONGA 8 MM | SOQUETE DE ACO CROMO VANADIO, NIQUELADO E CROMADO COM PONTA HEXAGONAL LONGA FOSFATIZADA. COM ENCAIXE QUADRADO DE 1/2 POL; DIMENSAO: 8 MM; CONFORME PADRAO DIS-CEF-001 EFES 09.60.04 ITEM 5; EM EMBALAGEM APROVADA PELA NEOENERGIA. MARCAS/MODELOS ACEITOS: GEDO | DIS-CEF-001 | GEDORE / STANLEY | N/A | Ferramentas e EPCs | LUCABE MATERIAIS ELÉTRICOS LTDA | 01.272.361/0001-50 | 2022-10-06 | 2026-10-06 | HI_2022_10_06 | Ambos | N/A | N/A
|  | 15582 | 4601902 | 530401187 | CHAVE TORX TIPO L CURTA | CHAVE TORX TIPO L CURTA; COMPRIMENTO 1: 222 MM; COMPRIMENTO 2: 33MM; ENCAIXE 1/4 POL (6,65 MM); ACO CROMO-VANADIO;CONFORME DIS -CEF-002 EFES 03.21.30;EM EMBALAGEM APROVADA PELA NEOENERGIA. | DIS-CEF-002 | GEDORE / BELZER / TRAMONTINA | N/A | Ferramentas e EPCs | LUCABE MATERIAIS ELÉTRICOS LTDA | 01.272.361/0001-50 | 2022-10-06 | 2026-10-06 | HI_2022_10_06 | Ambos | N/A | N/A
|  | 11410 | 4601398 | 530401188 | CHAVE TUBO GRIFO 10 POL | CHAVE TUBO; TIPO GRIFO; ACO CARBONO; OXIDADO FOSCO; CABO PINTADO OU PROTECAO DE BORRACHA OU PLASTICO; LATERAIS C/ CABECA POLIDA; MAN DIBULAS TEMPERADAS NAS FACES DE TRABALHO; TAMBOR ROSQUEADO ACOPLADO A MANDIBULA MOVEL; COMPRIMENTO 250 MM OU 10 POL; DEVE | DIS-CEF-002 | GEDORE / BELZER / TRAMONTINA | N/A | Ferramentas e EPCs | LUCABE MATERIAIS ELÉTRICOS LTDA | 01.272.361/0001-50 | 2022-10-06 | 2026-10-06 | HI_2022_10_06 | Ambos | N/A | N/A
|  | 11411 | 4601793 | 53040326 | CHAVE TUBO GRIFO 14 POL | CHAVE TUBO; TIPO GRIFO; ACO CARBONO; OXIDADO FOSCO; CABO PINTADO OU PROTECAO DE BORRACHA OU PLASTICO; LATERAIS C/ CABECA POLIDA; MAN DIBULAS TEMPERADAS NAS FACES DE TRABALHO; TAMBOR ROSQUEADO ACOPLADO A MANDIBULA MOVEL; COMPRIMENTO 360 MM OU 14 POL; DEVE | DIS-CEF-002 | GEDORE / BELZER / TRAMONTINA | N/A | Ferramentas e EPCs | LUCABE MATERIAIS ELÉTRICOS LTDA | 01.272.361/0001-50 | 2022-10-06 | 2026-10-06 | HI_2022_10_06 | Ambos | N/A | N/A
|  | 11412 | 4601794 | 53040626 | CHAVE TUBO GRIFO 18 POL | CHAVE TUBO; TIPO GRIFO; ACO CARBONO; OXIDADO FOSCO; CABO PINTADO OU PROTECAO DE BORRACHA OU PLASTICO; LATERAIS C/ CABECA POLIDA; MAN DIBULAS TEMPERADAS NAS FACES DE TRABALHO; TAMBOR ROSQUEADO ACOPLADO A MANDIBULA MOVEL; COMPRIMENTO 450 MM OU 18 POL; DEVE | DIS-CEF-002 | GEDORE / BELZER / TRAMONTINA | N/A | Ferramentas e EPCs | LUCABE MATERIAIS ELÉTRICOS LTDA | 01.272.361/0001-50 | 2022-10-06 | 2026-10-06 | HI_2022_10_06 | Ambos | N/A | N/A
|  | 15354 | 1946116 | 53040334 | CJ CHAVE SOQUET HEXAG LONG 4 A 17 MM | SOQUETES DE ACO CROMO VANADIO, NIQUELADOS E CROMADOS COM PONTA HEXAGONAL LONGA FOSFATIZADA. COM ENCAIXE QUADRADO DE 1/2#POL; COMPOSIÇÃO DO CONJUNTO: SOQUETES DE 4, 5, 6, 8, 10, 12, 14 E 17 MM, ACOMPANHADO DE ESTOJO METALICO; CONFORME PADRAO DIS-CEF-001 EF | DIS-CEF-001 | GEDORE | N/A | Ferramentas e EPCs | LUCABE MATERIAIS ELÉTRICOS LTDA | 01.272.361/0001-50 | 2022-10-06 | 2026-10-06 | HI_2022_10_06 | Ambos | N/A | N/A
|  | 15591 | 4600001 |  | CORTA TUBOS 10-50MM | FERRAMENTA PARA CORTES DE TUBOS; MATERIAL DO CORPO FUNDIDO EM ACO ESPECIAL; NAVALHA DE CORTE E ROLETES EM ACO DE ALTA QUALIDADE,FUSO LONGO COM EMPUNHADURA; COMPRIMENTO:400MM (16POL) ;PARA TUBOS 10 A 50 MM (1/8 POL A 2 POL); CONFORME DIS-CEF-002 | DIS-CEF-002 | TRAMONTINA / SESOLUCAO | N/A | Ferramentas e EPCs | LUCABE MATERIAIS ELÉTRICOS LTDA | 01.272.361/0001-50 | 2022-10-06 | 2026-10-06 | HI_2022_10_06 | Ambos | N/A | N/A
|  | 11458 | 4600212 | 68510013 | ENXADA | ENXADA; ACO CARBONO TEMPERADO E FORJADO; CABO MADEIRA; DIAMETRO DO OLHO 38MM; PESO 2,5 LIBRAS; MADEIRA LIVRE DE NOS, FENDAS, FARPAS E LIXADA; PINTURA ELETROSTATICA A PO NA COR PRETA; CAPA DE PROTECAO P/ A LAMINA; PADRAO CEF.001 NEOENERGIA ET 03.12.02; EM | DIS-CEF-001 | TRAMONTINA / VONDER | N/A | Ferramentas e EPCs | LUCABE MATERIAIS ELÉTRICOS LTDA | 01.272.361/0001-50 | 2022-10-06 | 2026-10-06 | HI_2022_10_06 | Ambos | N/A | N/A
|  | 11459 | 4600180 | 68510021 | ENXADAO ESTREITO ACO CARB | ENXADAO; ACO CARBONO TEMPERADO E FORJADO; CABO MADEIRA; DIAMETRO DO OLHO 38MM; PESO 3,5 LBS; MADEIRA LIVRE DE NOS, FENDAS, FARPAS E LIXADA; PINTURA ELETROSTATICA A PO NA COR PRETA; CAPA DE PROTECAO P/ A LAMINA; CONFORME PADRAO DIS-CEF-001 ET 03.12.03; EM | DIS-CEF-001 | TRAMONTINA | N/A | Ferramentas e EPCs | LUCABE MATERIAIS ELÉTRICOS LTDA | 01.272.361/0001-50 | 2022-10-06 | 2026-10-06 | HI_2022_10_06 | Ambos | N/A | N/A
|  | 14170 | 4601611 | 53020010 | ESTILETE RETRATIL | DESIGN EXCLUSIVO PARA ENCAIXE DO POLEGAR; CONTORNOS PARA OS DEDOS E O POLEGAR MAXIMIZAM A ACAO DO CORTE; CABO INJETADO EM ALUMINIO, MAIS LEVE E RESISTENTE; BOTAO COM MOLA PARA O POLEGAR, PROPORCIONA AJUSTE SUAVE DA LAMINA; TRES POSICOES DE CORTE; LAMINAS | DIS-CEF-002 | IRWIN / STARRET | N/A | Ferramentas e EPCs | LUCABE MATERIAIS ELÉTRICOS LTDA | 01.272.361/0001-50 | 2022-10-06 | 2026-10-06 | HI_2022_10_06 | Ambos | N/A | N/A
|  | 12932 |  | 530401074 | BROCA RAPIDA MADEIRA 12 X 160 MM | BROCA RAPIDA PARA MADEIRA; CONFECCIONADA EM ACO FORJADO SAE 1060; TRATADA TERMICAMENTE PELO PROCESSO DE AUSTEMPERA; PONTA DE CENTRAR COM SISTEMA ANTI-PERFURANTE; LATERAIS PONTIAGUDAS; DIAMETRO 12 MM (1/2 POLEGADAS); COMPRIMENTO 160 MM; CONFORME PADRAO D | DIS-CEF-001 | BOSCH | N/A | Ferramentas e EPCs | LUCABE MATERIAIS ELÉTRICOS LTDA | 01.272.361/0001-50 | 2022-10-06 | 2026-10-06 | HI_2022_10_06 | Ambos | N/A | N/A
|  | 12933 |  | 530401075 | BROCA RAPIDA MADEIRA 16 X 160 MM | BROCA RAPIDA PARA MADEIRA; CONFECCIONADA EM ACO FORJADO SAE 1060; TRATADA TERMICAMENTE PELO PROCESSO DE AUSTEMPERA; PONTA DE CENTRAR COM SISTEMA ANTI-PERFURANTE; LATERAIS PONTIAGUDAS; DIAMETRO 16 MM (5/8 POLEGADAS); COMPRIMENTO 160 MM; CONFORME PADRAO D | DIS-CEF-001 | BOSCH | N/A | Ferramentas e EPCs | LUCABE MATERIAIS ELÉTRICOS LTDA | 01.272.361/0001-50 | 2022-10-06 | 2026-10-06 | HI_2022_10_06 | Ambos | N/A | N/A
|  | 12934 |  | 530401076 | BROCA RAPIDA MADEIRA 16 X 400 MM | BROCA RAPIDA PARA MADEIRA; CONFECCIONADA EM ACO FORJADO SAE 1060; TRATADA TERMICAMENTE PELO PROCESSO DE AUSTEMPERA; PONTA DE CENTRAR COM SISTEMA ANTI-PERFURANTE; LATERAIS PONTIAGUDAS; DIAMETRO 16 MM (5/8 POLEGADAS); COMPRIMENTO 400 MM; CONFORME PADRAO D | DIS-CEF-001 | IRWIN | N/A | Ferramentas e EPCs | LUCABE MATERIAIS ELÉTRICOS LTDA | 01.272.361/0001-50 | 2022-10-06 | 2026-10-06 | HI_2022_10_06 | Ambos | N/A | N/A
|  | 12935 |  | 530401077 | BROCA RAPIDA MADEIRA 18 X 160 MM | BROCA RAPIDA PARA MADEIRA; CONFECCIONADA EM ACO FORJADO SAE 1060; TRATADA TERMICAMENTE PELO PROCESSO DE AUSTEMPERA; PONTA DE CENTRAR COM SISTEMA ANTI-PERFURANTE; LATERAIS PONTIAGUDAS; DIAMETRO 18 MM (1/2 POLEGADAS); COMPRIMENTO 160 MM; CONFORME PADRAO D | DIS-CEF-001 | BOSCH | N/A | Ferramentas e EPCs | LUCABE MATERIAIS ELÉTRICOS LTDA | 01.272.361/0001-50 | 2022-10-06 | 2026-10-06 | HI_2022_10_06 | Ambos | N/A | N/A
|  | 12936 |  | 530401078 | BROCA RAPIDA MADEIRA 18 X 400 MM | BROCA RAPIDA PARA MADEIRA; CONFECCIONADA EM ACO FORJADO SAE 1060; TRATADA TERMICAMENTE PELO PROCESSO DE AUSTEMPERA; PONTA DE CENTRAR COM SISTEMA ANTI-PERFURANTE; LATERAIS PONTIAGUDAS; DIAMETRO 18 MM (3/4 POLEGADAS); COMPRIMENTO 400 MM; CONFORME PADRAO DI | DIS-CEF-001 | IRWIN | N/A | Ferramentas e EPCs | LUCABE MATERIAIS ELÉTRICOS LTDA | 01.272.361/0001-50 | 2022-10-06 | 2026-10-06 | HI_2022_10_06 | Ambos | N/A | N/A
|  | 12937 | 4620108 | 53040493 | EXTENSOR PARA BROCA CHATA | EXTENSOR PARA BROCA CHATA; CONFECCIONADA EM ACO RAPIDO; COMPRIMENTO 305 MM; CONFORME PADRAO DIS-CEF-001 ET 03.22.02 ITEM 5; EM EMBALAGEM APROVADA PELA NEOENERGIA. MARCAS/MODELOS ACEITOS: DEWALT/DW1589 Y. | DIS-CEF-001 | DEWALT | N/A | Ferramentas e EPCs | LUCABE MATERIAIS ELÉTRICOS LTDA | 01.272.361/0001-50 | 2022-10-06 | 2026-10-06 | HI_2022_10_06 | Ambos | N/A | N/A
|  | 11474 | 4600004 | 68510020 | FOICE COM CABO 450 MM | FOICE; CONFECCIONADA EM ACO CARBONO TEMPERADO E FORJADO; COM CABO EM MADEIRA; COMPRIMENTO TOTAL FOICE 450 MM; DIAMETRO DO OLHO DA FOICE 35MM; CABO DE MADEIRA LIVRE DE NOS, FENDAS, FARPAS; PINTURA ELETROSTATICA A PO NA COR PRETA; CAPA DE PROTECAO P/ A LAM | DIS-CEF-001 | TRAMONTINA | N/A | Ferramentas e EPCs | LUCABE MATERIAIS ELÉTRICOS LTDA | 01.272.361/0001-50 | 2022-10-06 | 2026-10-06 | HI_2022_10_06 | Ambos | N/A | N/A
|  | 12140 | 7719413 | 53040499 | FUMEGADOR MANUAL | FUMEGADOR; UTILIZADO NA REMOCAO DE ABELHAS; CONFECCIONADO EM CHAPA GALVANIZADA; DIMENSOES 250 X 220 CM; ALTURA 45 CM; PESO 3,5 KG; C/ FOLE MANUAL; C/ FORNALHA DOTADA DE GRELHA; PADRAO DIS-CEF-001 ET 12.03.01 MARCAS/MODELOS ACEITOS: AGRONATUR/FA-100; ZATTI | DIS-CEF-001 | AGRONATUR / ZATTI | N/A | Ferramentas e EPCs | LUCABE MATERIAIS ELÉTRICOS LTDA | 01.272.361/0001-50 | 2022-10-06 | 2026-10-06 | HI_2022_10_06 | Ambos | N/A | N/A
|  | 15356 | 4601529 | 53040333 | JG CHAVES CATRACA SEXTAVADO 1/2 POL | JOGO DE CHAVES CATRACA SEXTAVADO DE 1/4 POLEGADA; SOQUETES, BITS E CORPO DA CATRACA REVERSIVEL CONFECCIONADOS EM ACO CROMO VANADIO; EXTENSAO DE 3 POLEGADAS; CATRACA REVERSIVEL DE 1/4 POLEGADA DE ENCAIXE; SOQUETES SEXTAVADOS DE 4 A 13 MM; BITS DE 25 MM DOS | DIS-CEF-001 | BELZER / GEDORE/TRAMONTINA | N/A | Ferramentas e EPCs | LUCABE MATERIAIS ELÉTRICOS LTDA | 01.272.361/0001-50 | 2022-10-06 | 2026-10-06 | HI_2022_10_06 | Ambos | N/A | N/A
|  | 11691 | 4602007 | 530401253 | JOGO CHAVE HEXAGONAL ALLEN T 1/2 A 1 | JOGO DE CHAVE HEXAGONAL (ALLEN); CHAVES CONFECCIONADAS EM ACO FERRAMENTA OU ACO CROMO VANADIO; FOSFATIZADO ESCURECIDO; COSPOSTO DE 10 FERRAMENTAS COM DIAMETROS DE 9/16 A 1 POL; PERFIL DO CORPO EM "L"; ENCAIXE SEXTAVADO; C/ ESTOJO P/ ARMAZENAGEM E TRANSPOR | DIS-CEF-001 | BELZER / GEDORE/TRAMONTINA | N/A | Ferramentas e EPCs | LUCABE MATERIAIS ELÉTRICOS LTDA | 01.272.361/0001-50 | 2022-10-06 | 2026-10-06 | HI_2022_10_06 | Ambos | N/A | N/A
|  | 11690 | 4601000 | 53040331 | JOGO CHAVE HEXAGONAL ALLEN T 1/8 A 1/2 | JOGO DE CHAVE HEXAGONAL (ALLEN); CHAVES CONFECCIONADAS EM ACO FERRAMENTA OU ACO CROMO VANADIO; FOSFATIZADO ESCURECIDO; COSPOSTO DE 10 FERRAMENTAS COM DIAMETROS DE 1/8 A 1/2 POL; PERFIL DO CORPO EM "L"; ENCAIXE SEXTAVADO; C/ ESTOJO P/ ARMAZENAGEM E TRANSPO | DIS-CEF-001 | BELZER / GEDORE/TRAMONTINA | N/A | Ferramentas e EPCs | LUCABE MATERIAIS ELÉTRICOS LTDA | 01.272.361/0001-50 | 2022-10-06 | 2026-10-06 | HI_2022_10_06 | Ambos | N/A | N/A
|  | 11693 | 4602006 | 530401254 | JOGO CHAVE HEXAGONAL ALLEN T 16 A 24MM | JOGO DE CHAVE HEXAGONAL ALLEN PERFIL L; CHAVES CONFECCIONADAS EM ACO FERRAMENTA OU ACO CROMO VANADIO; FOSFATIZADO ESCURECIDO; COMPOSTO DE 5 CHAVES COM DIAMETROS DE 16MM A 24MM; PERFIL DO CORPO EM "L"; ENCAIXE SEXTAVADO; C/ ESTOJO P/ ARMAZENAGEM E TRANSPOR | DIS-CEF-001 | BELZER | N/A | Ferramentas e EPCs | LUCABE MATERIAIS ELÉTRICOS LTDA | 01.272.361/0001-50 | 2022-10-06 | 2026-10-06 | HI_2022_10_06 | Ambos | N/A | N/A
|  | 11692 | 4601001 | 53040330 | JOGO CHAVE HEXAGONAL ALLEN T 3 A 14MM | JOGO DE CHAVE HEXAGONAL ALLEN PERFIL L; CHAVES CONFECCIONADAS EM ACO FERRAMENTA OU ACO CROMO VANADIO; FOSFATIZADO ESCURECIDO; COMPOSTO DE 10 CHAVES COM DIAMETROS DE 3MM A 14MM; PERFIL DO CORPO EM L; ENCAIXE SEXTAVADO; C/ ESTOJO P/ ARMAZENAGEM E TRANSPORTE | DIS-CEF-001 | BELZER / GEDORE/TRAMONTINA | N/A | Ferramentas e EPCs | LUCABE MATERIAIS ELÉTRICOS LTDA | 01.272.361/0001-50 | 2022-10-06 | 2026-10-06 | HI_2022_10_06 | Ambos | N/A | N/A
|  | 11696 | 4601456 | 53040340 | JOGO CHAVE SOQ TP CANHAO 3/16 X 9/16 | JOGO DE CHAVE SOQUETE TIPO CANHAO; C/ CABO; HASTE CONFECCIONADA EM ACO FERRAMENTA OU ACO CROMO VANADIO NIQUELADO E CROMADO; COM SOQU ETE SEXTAVADO INTERNO; CABO EM POLIPROPILENO; COM 10 CHAVES COM ENCAIXES DE 3/16 POL A 9/16 POL; C/ ESTOJO EM LONA OU COUR | DIS-CEF-002 | TRAMONTINA / GEDORE | N/A | Ferramentas e EPCs | LUCABE MATERIAIS ELÉTRICOS LTDA | 01.272.361/0001-50 | 2022-10-06 | 2026-10-06 | HI_2022_10_06 | Ambos | N/A | N/A
|  | 11697 | 4601457 | 53040332 | JOGO CHAVE SOQ TP CANHAO 4 A 15 MM | JOGO DE CHAVE SOQUETE TIPO CANHAO; C/ CABO; HASTE CONFECCIONADA EM ACO FERRAMENTA OU ACO CROMO VANADIO NIQUELADO E CROMADO; COM SOQU ETE SEXTAVADO INTERNO; CABO EM POLIPROPILENO; COM 13 CHAVES COM ENCAIXES DE 4MM A 14MM; C/ ESTOJO EM LONA OU COURO P/ ARMA | DIS-CEF-002 | TRAMONTINA / GEDORE | N/A | Ferramentas e EPCs | LUCABE MATERIAIS ELÉTRICOS LTDA | 01.272.361/0001-50 | 2022-10-06 | 2026-10-06 | HI_2022_10_06 | Ambos | N/A | N/A
|  | 11695 | 4601458 | 530401255 | JOGO CHAVE SOQUETE SEXTAVADO 3/4POL | JOGO CHAVE SOQUETE SEXTAVADA, CONFORME DIS.CEF.002 EFES 03.21.18 ITEM 2; EM EMBALAGEM APROVADA PELA NEOENERGIA. MARCAS/MODELOS ACEITOS: TRAMONTINA_PRO/44854/414; GEDORE/017.504. | DIS-CEF-002 | TRAMONTINA / GEDORE | N/A | Ferramentas e EPCs | LUCABE MATERIAIS ELÉTRICOS LTDA | 01.272.361/0001-50 | 2022-10-06 | 2026-10-06 | HI_2022_10_06 | Ambos | N/A | N/A
|  | 11686 | 4601482 | 53040117 | JOGO DE CHAVE ESTRELA 1/4 A 1 1/8 POL | JOGO DE CHAVE ESTRELA; CONFECCIONADO EM ACO FERRAMENTA OU ACO VANADIO 31CRV3 NIQUELADO E CROMADO; PESCOCO LONGO; CABECAS INCLINADAS; PAREDE FINA; BITOLAS DIFERENTES EM CADA EXTREMIDADE; DIMENSOES ENTRE 1/4 POL A 1 1/8 POL; CONFORME DIS-CEF-002 EFES 03.21. | DIS-CEF-002 | BELZER / GEDORE/TRAMONTINA | N/A | Ferramentas e EPCs | LUCABE MATERIAIS ELÉTRICOS LTDA | 01.272.361/0001-50 | 2022-10-06 | 2026-10-06 | HI_2022_10_06 | Ambos | N/A | N/A
|  | 11687 | 4601258 | 530401256 | JOGO DE CHAVE FIXA 3/8" X 1.1/8" | JOGO DE CHAVE FIXA; CONFECCIONADO EM AÇO FERRAMENTA, NIQUELADO E CROMADO; CABECAS ESTREITAS E COM BITOLAS DIFERENTES EM CADA BOCA; I NCLINACAO EM RELACAO AO CORPO DE 15 GRAUS; 1/4" A 1.1/4"; CONFORME PADRAO DIS-CEF-001 ET 03.21.14 ITEM 1; EM EMBALAGEM APR | DIS-CEF-001 | BELZER / GEDORE/TRAMONTINA | N/A | Ferramentas e EPCs | LUCABE MATERIAIS ELÉTRICOS LTDA | 01.272.361/0001-50 | 2022-10-06 | 2026-10-06 | HI_2022_10_06 | Ambos | N/A | N/A
|  | 11688 | 4601259 | 530401257 | JOGO DE CHAVE FIXA 6 A 32 MM | JOGO DE CHAVE FIXA; CONFECCIONADO EM AÇO FERRAMENTA, NIQUELADO E CROMADO; CABECAS ESTREITAS E COM BITOLAS DIFERENTES EM CADA BOCA; I NCLINACAO EM RELACAO AO CORPO DE 15 GRAUS; 6MM A 32MM; CONFORME PADRAO DIS-CEF-001 ET 03.21.14 ITEM 2; EM EMBALAGEM APROVA | DIS-CEF-001 | BELZER / GEDORE/TRAMONTINA | N/A | Ferramentas e EPCs | LUCABE MATERIAIS ELÉTRICOS LTDA | 01.272.361/0001-50 | 2022-10-06 | 2026-10-06 | HI_2022_10_06 | Ambos | N/A | N/A
|  | 11689 | 4601303 | 53040339 | JOGO DE CHAVE TIPO RELOJOARIA | JOGO DE CHAVE TIPO RELOJOARIA; CONFECCIONADAS EM ACO FERRAMENTA; NIQUELADAS E CROMADAS; COM 6 CHAVES; ESTOJO PLASTICO C/ DIVISOES TIPO ENCARTE P/ ACONDICIONAMENTO E TRANSPORTE; CONFORME DIS-CEF-002 EFES 03.21.15; EM EMBALAGEM APROVADA PELA NEOENERGIA. MAR | DIS-CEF-002 | TRAMONTINA | N/A | Ferramentas e EPCs | LUCABE MATERIAIS ELÉTRICOS LTDA | 01.272.361/0001-50 | 2022-10-06 | 2026-10-06 | HI_2022_10_06 | Ambos | N/A | N/A
|  | 11681 | 4622043 | 530401258 | JOGO DE MACHO W 1/8 POL | JOGO DE MACHO; CONFECCIONADO EM ACO RAPIDO; DIAMETRO NOMINAL W 1/8 POL; 40 FIOS POR POLEGADA; PARA ABERTURA DE ROSCAS WHITHORTH GROSSA; ESTOJO EM ACRILICO P/ ARMAZENAMENTO E TRANSPORTE; CONFORME DIS-CEF-002 EFES 03.23.00 ITEM 1; EM EMBALAGEM APROVADA PELA | DIS-CEF-002 | KINGTOOLS/; DORMER/; ROCAST/. | N/A | Ferramentas e EPCs | LUCABE MATERIAIS ELÉTRICOS LTDA | 01.272.361/0001-50 | 2022-10-06 | 2026-10-06 | HI_2022_10_06 | Ambos | N/A | N/A
|  | 11682 | 4622044 | 530401259 | JOGO DE MACHO W 3/16 POL | JOGO DE MACHO; CONFECCIONADO EM ACO RAPIDO; DIAMETRO NOMINAL W 3/16 POL; 24 FIOS POR POLEGADA; PARA ABERTURA DE ROSCAS WHITHORTH GROSSA; ESTOJO EM ACRILICO P/ ARMAZENAMENTO E TRANSPORTE; CONFORME DIS-CEF-002 EFES 03.23.00 ITEM 2; EM EMBALAGEM APROVADA PEL | DIS-CEF-002 | KINGTOOLS/; DORMER/; ROCAST/. | N/A | Ferramentas e EPCs | LUCABE MATERIAIS ELÉTRICOS LTDA | 01.272.361/0001-50 | 2022-10-06 | 2026-10-06 | HI_2022_10_06 | Ambos | N/A | N/A
|  | 10208 | 4600244 | 530401264 | LAMINA DE SERRA TICO-TICO | LAMINA DE SERRA TICO-TICO; P/ MAQUINA TIPO TICO-TICO PROFISSIONAL OU INDUSTRIAL; CONFECCIONADA EM ACO RAPIDO; COMPRIMENTO 76 MM; LARGURA 7 ,5 MM; ESPESSURA 1 MM; 24 DENTES POR POLEGADA; DIS-CEF-002 EFES 03.18.05; EM EMBALAGEM APROVADA PELA NEOENERGIA. MAR | DIS-CEF-002 | STARRET / BOSCH | N/A | Ferramentas e EPCs | LUCABE MATERIAIS ELÉTRICOS LTDA | 01.272.361/0001-50 | 2022-10-06 | 2026-10-06 | HI_2022_10_06 | Ambos | N/A | N/A
|  | 11492 | 4640023 | 53020001 | LAMINA SERRA 300 MM 24 DENTES POR POL | LAMINA DE SERRA MANUAL; CONFECCIONADA EM ACO RAPIDO; USO GERAL; COMPRIMENTO 300 MM; LARGURA APROXIMADA: 13 MM; ESPESSURA APROXIMADA: 0 ,65 MM; PASSO 24 DENTES POR POLEGADA; PADRAO CEF.001 NEOENERGIA ET 03.18.03 ITEM 2; EM EMBALAGEM APROVADA PELA NEOENERGI | DIS-CEF-001 | STARRET | N/A | Ferramentas e EPCs | LUCABE MATERIAIS ELÉTRICOS LTDA | 01.272.361/0001-50 | 2022-10-06 | 2026-10-06 | HI_2022_10_06 | Ambos | N/A | N/A
|  | 10231 | 1369554 | 53040195 | LIMA CHATA MURCA 8" | LIMA CHATA MEIA MURÇA; CONFECCIONADA EM AÇO CARBONO; CABO EM PLASTICO RIGIDO; COMPRIMENTO 200 MM (8"); PADRAO CEF.001 NEOENERGIA ET 03.19.02; EM EMBALAGEM APROVADA PELA NEOENERGIA. MARCAS/MODELOS ACEITOS: STARRETT/KL101-308; VONDER/43 10 110 802. | DIS-CEF-001 | STARRET/ VONDER | N/A | Ferramentas e EPCs | LUCABE MATERIAIS ELÉTRICOS LTDA | 01.272.361/0001-50 | 2022-10-06 | 2026-10-06 | HI_2022_10_06 | Ambos | N/A | N/A
|  | 11494 | 1369558 | 53040344 | LIMA MEIA CANA BASTARDA 8" OU 10" | LIMA; MEIA CANA; BASTARDA; CONFECCIONADA EM ACO CARBONO; CABO EM PLASTICO RIGIDO; COMPRIMENTO: 200 A 250MM (8" A 10"); PADRAO CEF.001 NEOENERGIA ET 03.19.01; EM EMBALAGEM APROVADA PELA NEOENERGIA. MARCAS/MODELOS ACEITOS: STARRETT/KL102-108; VONDER/43 10 4 | DIS-CEF-001 | STARRET/ VONDER | N/A | Ferramentas e EPCs | LUCABE MATERIAIS ELÉTRICOS LTDA | 01.272.361/0001-50 | 2022-10-06 | 2026-10-06 | HI_2022_10_06 | Ambos | N/A | N/A
|  | 15103 | 4600214 | 53040530 | LIMA MOTOSSERRA | LIMA PARA AFIAÇÃO DE LAMINA DE MOTOSSERRA; HASTE CONFECCIONADA EM AÇO CARBONO, CABO EM MADEIRA OU PLASTICO; COMPRIMENTO APROXIMADO: 200 MM (8 POL); DIAMETRO: 5/32 POL (3,97 MM); CONFORME PADRAO DIS-CEF-001 ET 03.19.03; EM EMBALAGEM APROVADA PELA NEOENERGI | DIS-CEF-001 | VONDER / TRAMONTIKNA | N/A | Ferramentas e EPCs | LUCABE MATERIAIS ELÉTRICOS LTDA | 01.272.361/0001-50 | 2022-10-06 | 2026-10-06 | HI_2022_10_06 | Ambos | N/A | N/A
|  | 10236 | 4601151 | 53040346 | MARTELO BOLA 500G | MARTELO; BOLA; CABECA REDONDA/BOLA; CONFECCIONADO EM ACO CARBONO; CABO DE MADEIRA; PESO DO MARTELO SEM CONSIDERAR O CABO 500 G; CABO DEVE SER FIXADO C/ EPOXI; ACABAMENTO DO MARTELO JATEADO E ENVERNIZADO; CONFORME DIS-CEF-002 EFES 03.12.07; EM EMBALAGEM AP | DIS-CEF-002 | TRAMONTINA/ BELZER/ GEDORE | N/A | Ferramentas e EPCs | LUCABE MATERIAIS ELÉTRICOS LTDA | 01.272.361/0001-50 | 2022-10-06 | 2026-10-06 | HI_2022_10_06 | Ambos | N/A | N/A
|  | 11506 | 9166321 | 530401275 | MARTELO MONTADOR 300G | MARTELO; MONTADOR; CABECA TIPO PENA; CABECA EM ACO CARBONO; CABO DE MADEIRA; COMPRIMENTO APROXIMADO 300 MM; PESO 300 G; ACABAMENTO C/ PINTURA ELETROSTATICA A PO NA COR PRETA; CONFORME PADRAO DIS-CEF-001 ET 03.12.09; EM EMBALAGEM APROVAAD PELA NEOENERGIA. | DIS-CEF-001 | GEDORE | N/A | Ferramentas e EPCs | LUCABE MATERIAIS ELÉTRICOS LTDA | 01.272.361/0001-50 | 2022-10-06 | 2026-10-06 | HI_2022_10_06 | Ambos | N/A | N/A
|  | 12353 | 4601469 | 68510025 | MARTELO PONTA E PA 300G | MARTELO; PONTA E PA; MARTELO EM ACO CARBONO; CABO DE MADEIRA OU ACO; COMPRIMENTO APROXIMADO: 195 MM; LARGURA APROXIMADA: 45 MM; PESO DO MARTELO SEM CONSIDERAR O CABO 300 G; ACABAMENTO ENVERNIZADO; CONFORME PADRAO DIS-CEF-001 ET 03.12.14; EM EMBALAGEM A | DIS-CEF-001 | TRAMONTINA | N/A | Ferramentas e EPCs | LUCABE MATERIAIS ELÉTRICOS LTDA | 01.272.361/0001-50 | 2022-10-06 | 2026-10-06 | HI_2022_10_06 | Ambos | N/A | N/A
|  | 11507 | 4601402 | 53040347 | MARTELO UNHA 200 G | MARTELO; UNHA; MARTELO EM ACO CARBONO FORJADO; CABO DE MADEIRA; PESO DO MARTELO, SEM CONSIDERAR O CABO: 200 G; ACABAMENTO POLIDO; CABO DE MADEIRA; PADRAO CEF.001 NEOENERGIA ET 03.12.08; EM EMBALAGEM APROVADA PELA NEOENERGIA. MARCAS/MODELOS ACEITOS: TRAMON | DIS-CEF-001 | TRAMONTINA / IRWIN / VONDER | N/A | Ferramentas e EPCs | LUCABE MATERIAIS ELÉTRICOS LTDA | 01.272.361/0001-50 | 2022-10-06 | 2026-10-06 | HI_2022_10_06 | Ambos | N/A | N/A
|  | 11025 | 1868165 | 530401282 | METRO DUPLO DE MADEIRA | METRO DUPLO; CONFECCIONADO EM BAMBU OU PINHO TRATADO; ARTICULACAO EM ACO; PONTEIRAS EM ACO; COMPRIMENTO 2 METROS; C/ ESCALAS PINTADAS OU GRAVADAS, SENDO EM UMA FACE EM MILIMETROS E NA OUTRA EM POLEGADAS; DOBRAVEL; TIPO ZIG-ZAG; CONFORME PADRAO DIS-CEF-001 | DIS-CEF-001 | MONFORT / TRAMONTINA | N/A | Ferramentas e EPCs | LUCABE MATERIAIS ELÉTRICOS LTDA | 01.272.361/0001-50 | 2022-10-06 | 2026-10-06 | HI_2022_10_06 | Ambos | N/A | N/A
|  | 13408 | 1868166 | 13025215 | METRO DUPLO EM POLIMERO | METRO DUPLO; CONFECCIONADO EM PLASTIO OU NAILON; COMPRIMENTO 2 METROS; C/ ESCALAS PINTADAS OU GRAVADAS, SENDO EM UMA FACE EM MILiM ETROS E NA OUTRA EM POLEGADAS; DOBRAVEL; TIPO ZIG-ZAG; CONFORME PADRAO DIS-CEF-001 ET 07.04.02; EM EMBALAGEM APROVADA PELA | DIS-CEF-001 | MONFORT | N/A | Ferramentas e EPCs | LUCABE MATERIAIS ELÉTRICOS LTDA | 01.272.361/0001-50 | 2022-10-06 | 2026-10-06 | HI_2022_10_06 | Ambos | N/A | N/A
|  | 11530 | 1868186 | 68095002 | NIVEL MADEIRA/ALUM HORIZONTAL 300MM | NIVEL DE BOLHA; BASE CONFECCIONADA EM MADEIRA; CILINDRO PARA BOLHAS EM ACRILICO TRANSPARENTE; CILINDRO PARA BOLHAS C/ MARCACAO CENTRAL DO PRUMO/NIVEL; COMPRIMENTO 300 MM; ALTURA 50 MM; ESPESSURA 20 MM; MADEIRA LIVRE DE NOS, FENDAS OU FARPAS, LIXADA E ENVE | DIS-CEF-001 | VONDER / STARRET/IRWIN | N/A | Ferramentas e EPCs | LUCABE MATERIAIS ELÉTRICOS LTDA | 01.272.361/0001-50 | 2022-10-06 | 2026-10-06 | HI_2022_10_06 | Ambos | N/A | N/A
|  | 11534 | 4601026 | 53040547 | PA BICO ACO CARB 330X250MM | PA; TIPO BICO; LAMINA EM ACO CARBONO; COM CABO DE MADEIRA; LARGURA DA LAMINA 250 MM; ALTURA DA LAMINA 304 MM; COMPRIMENTO TOTAL APROXIMADO: 1570; A FERRAMENTA DEVE SER ESTAMPADA; MADEIRA LIVRE DE NOS, FENDAS, FARPAS E LIXADA; A LAMINA DEVE POSSUIR PINTURA | DIS-CEF-001 | TRAMONTINA | N/A | Ferramentas e EPCs | LUCABE MATERIAIS ELÉTRICOS LTDA | 01.272.361/0001-50 | 2022-10-06 | 2026-10-06 | HI_2022_10_06 | Ambos | N/A | N/A
|  | 11531 | 1868255 | 13025908 | PAQUIMETRO ANALOGICO UNIVERSAL 200MM | PAQUIMETRO UNIVERSAL ANALOGICO; FABRICADO EM ACO INOXIDAVEL; COMPRIMENTO: 200MM; SUPERFICIE PLANA E POLIDA; DIVISOES EM POLEGADAS DE 1/128 E DIVISOES EM MILIMETROS DE 0,05; COM PARAFUSO DE FIXACAO E MEDIDOR DE PROFUNDIDADE; ESCALA PRINCIPAL E NONIO COM AC | DIS-CEF-002 | TRAMONTINA/PRO/44540/002; STARRET/125MEB-8/200; MITUTOYO/530114B; MAHR/4100401. | N/A | Ferramentas e EPCs | LUCABE MATERIAIS ELÉTRICOS LTDA | 01.272.361/0001-50 | 2022-10-06 | 2026-10-06 | HI_2022_10_06 | Ambos | N/A | N/A
|  | 11532 | 4601312 | 53040552 | PICARETA PONTA/PA ACO CARB 518 X 47 MM | PICARETA; PONTA E PA ESTREITA; COMUM COM CABO; CONFECCIONADA EM ACO CARBONO TEMPERADO E FORJADO; COM CABO EM MADEIRA; DIMENSOES APRO XIMADAS: 518 X 47 MM; MADEIRA LIVRE DE NOS, FENDAS, FARPAS E LIXADA; A PICARETA DEVE POSSUIR PINTURA ELETROSTATICA A PO NA | DIS-CEF-001 | TRAMONTINA | N/A | Ferramentas e EPCs | LUCABE MATERIAIS ELÉTRICOS LTDA | 01.272.361/0001-50 | 2022-10-06 | 2026-10-06 | HI_2022_10_06 | Ambos | N/A | N/A
|  | 12722 | 7719554 | 53040556 | PRUMO DE CENTRO METALICO | PRUMO DE CENTRO PARA DETERMINAR A VERTICALIDADE DE POSTES; CONFECCIONADO EM ACO CARBONO; CORDAO DE ALGODAO OU NYLON COM 500 MM DE COMPRIMENTO; PESO DO PRUMO: 300 A 400 GRAMAS; PADRAO CEF.001 NEOENERGIA ET 03.12.16; EM EMBALAGEM APROVADA PELA NEOENERGIA. M | DIS-CEF-001 | TRAMONTINA / VONDER/RAMADA | N/A | Ferramentas e EPCs | LUCABE MATERIAIS ELÉTRICOS LTDA | 01.272.361/0001-50 | 2022-10-06 | 2026-10-06 | HI_2022_10_06 | Ambos | N/A | N/A
|  | 10277 | 9143042 | 53040044 | PUNCAO DE CENTRO 1/2" X 4" | PUNCAO DE CENTRO; CONEFCCIONADA EM ACO FERRAMENTA; FOSFATIZADA A PRETO; PERFIL SEXTAVADO; COMPRIMENTO 4POL; LARGURA 1/2POL; COM TRATAMENTO TERMICO PARA GOLPES, CONFORME NORMA DIN 7255; CONFORME PADRAO DIS-CEF-001 ET 07.06.01; EM EMBALAGEM APROVADA PELA NE | DIS-CEF-001 | TRAMONTINA / BELZER | N/A | Ferramentas e EPCs | LUCABE MATERIAIS ELÉTRICOS LTDA | 01.272.361/0001-50 | 2022-10-06 | 2026-10-06 | HI_2022_10_06 | Ambos | N/A | N/A
|  | 11543 | 4610365 | 53040045 | SACA PINO PARALELO 3,0 X 125MM | SACA PINO; PARALELO; CONFECCIONADO EM ACO FERRAMENTA OU ACO CROMO VANADIO; NIQUELADO OU FOSFATIZADO A PRETO; PERFIL SEXTAVADO OU OIT AVADO; C/ TRATAMENTO TERMICO P/ GOLPES CONFORME DIN 7255; COMPRIMENTO: 125 A 150 MM; COMPRIMENTO DA HASTE 30 A 40 MM; DIAM | DIS-CEF-002 | GEDORE/WURTH/TRAMONTINA/BELZER | N/A | Ferramentas e EPCs | LUCABE MATERIAIS ELÉTRICOS LTDA | 01.272.361/0001-50 | 2022-10-06 | 2026-10-06 | HI_2022_10_06 | Ambos | N/A | N/A
|  | 11544 | 4610375 | 53040046 | SACA PINO PARALELO 4,0 X 150MM | SACA PINO; PARALELO; CONFECCIONADO EM ACO FERRAMENTA OU ACO CROMO VANADIO; NIQUELADO OU FOSFATIZADO A PRETO; PERFIL SEXTAVADO OU OIT AVADO; C/ TRATAMENTO TERMICO P/ GOLPES CONFORME DIN 7255; COMPRIMENTO: 150 MM; COMPRIMENTO DA HASTE 35 A 50 MM; DIAMETRO D | DIS-CEF-002 | GEDORE/WURTH/TRAMONTINA/BELZER | N/A | Ferramentas e EPCs | LUCABE MATERIAIS ELÉTRICOS LTDA | 01.272.361/0001-50 | 2022-10-06 | 2026-10-06 | HI_2022_10_06 | Ambos | N/A | N/A
|  | 11545 | 4610642 | 53040047 | SACA PINO PARALELO 5,0 X 150MM | SACA PINO; PARALELO; CONFECCIONADO EM ACO FERRAMENTA OU ACO CROMO VANADIO; NIQUELADO OU FOSFATIZADO A PRETO; PERFIL SEXTAVADO OU OIT AVADO; C/ TRATAMENTO TERMICO P/ GOLPES CONFORME DIN 7255; COMPRIMENTO: 150 MM; COMPRIMENTO DA HASTE 35 A 50 MM; DIAMETRO D | DIS-CEF-002 | GEDORE/WURTH/TRAMONTINA/BELZER | N/A | Ferramentas e EPCs | LUCABE MATERIAIS ELÉTRICOS LTDA | 01.272.361/0001-50 | 2022-10-06 | 2026-10-06 | HI_2022_10_06 | Ambos | N/A | N/A
|  | 11546 | 4610385 | 53040048 | SACA PINO PARALELO 6,0 X 150MM | SACA PINO; PARALELO; CONFECCIONADO EM ACO FERRAMENTA OU ACO CROMO VANADIO; NIQUELADO OU FOSFATIZADO A PRETO; PERFIL SEXTAVADO OU OIT AVADO; C/ TRATAMENTO TERMICO P/ GOLPES CONFORME DIN 7255; COMPRIMENTO: 150 MM; COMPRIMENTO DA HASTE 38 A 50 MM; DIAMETRO D | DIS-CEF-002 | GEDORE/WURTH/TRAMONTINA/BELZER | N/A | Ferramentas e EPCs | LUCABE MATERIAIS ELÉTRICOS LTDA | 01.272.361/0001-50 | 2022-10-06 | 2026-10-06 | HI_2022_10_06 | Ambos | N/A | N/A
|  | 11547 | 4610395 | 530401309 | SACA PINO PARALELO 8,0 X 150MM | SACA PINO; PARALELO; CONFECCIONADO EM ACO FERRAMENTA OU ACO CROMO VANADIO; NIQUELADO OU FOSFATIZADO A PRETO; PERFIL SEXTAVADO OU OIT AVADO; C/ TRATAMENTO TERMICO P/ GOLPES CONFORME DIN 7255; COMPRIMENTO: 150 MM; COMPRIMENTO DA HASTE 42 A 50 MM; DIAMETRO D | DIS-CEF-002 | GEDORE/WURTH/TRAMONTINA/BELZER | N/A | Ferramentas e EPCs | LUCABE MATERIAIS ELÉTRICOS LTDA | 01.272.361/0001-50 | 2022-10-06 | 2026-10-06 | HI_2022_10_06 | Ambos | N/A | N/A
|  | 11548 | 4610643 | 53040049 | SACA PINO PARALELO 8,0 X 200MM | SACA PINO; PARALELO; CONFECCIONADO EM ACO FERRAMENTA OU ACO CROMO VANADIO; NIQUELADO OU FOSFATIZADO A PRETO; PERFIL SEXTAVADO OU OIT AVADO; C/ TRATAMENTO TERMICO P/ GOLPES CONFORME DIN 7255; COMPRIMENTO: 200 MM; COMPRIMENTO DA HASTE 65 MM; DIAMETRO DA PON | DIS-CEF-002 | BELZER | N/A | Ferramentas e EPCs | LUCABE MATERIAIS ELÉTRICOS LTDA | 01.272.361/0001-50 | 2022-10-06 | 2026-10-06 | HI_2022_10_06 | Ambos | N/A | N/A
|  | 10888 | 4107091 | 530401323 | SERRA MANUAL JACK HSS 533X20MM | SERRA MANUAL; USO EM ARCO DE SERRA TIPO JACK; LAMINA EM ACO ESPECIAL; COMPRIMENTO 533 MM (21 POL); LARGURA NOMINAL 20 MM; LAMINA UTI LIZADA P/ CORTE DE MADEIRA ASPERA, UMIDA OU VERDE; CONFORME PADRAO DIS-CEF-001 ET 03.18.04; EM EMBALAGEM APROVADA PELA NEO | DIS-CEF-001 | IRWIN | N/A | Ferramentas e EPCs | LUCABE MATERIAIS ELÉTRICOS LTDA | 01.272.361/0001-50 | 2022-10-06 | 2026-10-06 | HI_2022_10_06 | Ambos | N/A | N/A
|  | 11570 | 4600208 | 92020901 | SERROTE STD FIXA 560MM 7DENTES/POL | SERROTE; P/ CORTE DE MADEIRA EM GERAL; CABO FECHADO; LAMINA CONFECCIONADA EM ACO ALTO CARBONO SAE 1070 (ACO FERRAMENTA); TEMPERADO; LIXADO E POLIDO; COMPRIMENTO 560 MM (22 POL); PASSO 7 DENTES POR POLEGADA; CONFORME DIS-CEF-002 EFES 07.02.07 ITEM 2; EM EM | DIS-CEF-002 | STANLEY / IRWIN/ TRAMONTINA | N/A | Ferramentas e EPCs | LUCABE MATERIAIS ELÉTRICOS LTDA | 01.272.361/0001-50 | 2022-10-06 | 2026-10-06 | HI_2022_10_06 | Ambos | N/A | N/A
|  | 11537 | 4600076 | 530401325 | SERROTE STD FIXA 760MM 7DENTES/POL | SERROTE; P/ CORTE DE MADEIRA EM GERAL; CABO FECHADO; LAMINA CONFECCIONADA EM ACO ALTO CARBONO SAE 1070 (ACO FERRAMENTA); TEMPERADO; LIXADO E POLIDO; COMPRIMENTO 760 MM (30 POL); PASSO 7 DENTES POR POLEGADA; CONFORME DIS-CEF-002 07.02.07/1 ITEM 1; EM EMBAL | DIS-CEF-002 | TRAMONTINA / IRWIN | N/A | Ferramentas e EPCs | LUCABE MATERIAIS ELÉTRICOS LTDA | 01.272.361/0001-50 | 2022-10-06 | 2026-10-06 | HI_2022_10_06 | Ambos | N/A | N/A
|  | 11577 | 4601302 | 53040577 | SOQUETE ESTRIADO LONGO 1/2 X 13/16 POL | SOQUETE; ESTRIADO; LONGO; CONFECCIONADO EM ACO FERRAMENTA OU ACO CROMO VANADIO 31CRV3; NIQUELADO E CROMADO; DEVE POSSUIR ENCAIXE QUADRADO DE 1/2 POL; DIMENSAO 13/16 POL; COMPRIMENTO 82 MM; PESO 210 G; CONFORME DIS-CEF-002 EFES 09.27.00 ITEM 6; EM EMBALAGE | DIS-CEF-002 | GEDORE / BELZER / TRAMONTINA | N/A | Ferramentas e EPCs | LUCABE MATERIAIS ELÉTRICOS LTDA | 01.272.361/0001-50 | 2022-10-06 | 2026-10-06 | HI_2022_10_06 | Ambos | N/A | N/A
|  | 11572 | 4601377 | 53040578 | SOQUETE ESTRIADO LONGO 1/2 X 1/2 POL | SOQUETE; ESTRIADO; LONGO; CONFECCIONADO EM ACO FERRAMENTA OU ACO CROMO VANADIO 31CRV3; NIQUELADO E CROMADO; DEVE POSSUIR ENCAIXE QUADRADO DE 1/2 POL; DIMENSAO 1/2 POL; COMPRIMENTO 82 MM; PESO 110 G; CONFORME DIS-CEF-002 EFES 09.27.00 ITEM 1; EM EMBALAGEM | DIS-CEF-002 | GEDORE / BELZER / TRAMONTINA | N/A | Ferramentas e EPCs | LUCABE MATERIAIS ELÉTRICOS LTDA | 01.272.361/0001-50 | 2022-10-06 | 2026-10-06 | HI_2022_10_06 | Ambos | N/A | N/A
|  | 11574 | 4601379 | 530401326 | SOQUETE ESTRIADO LONGO 1/2 X 11/16 POL | SOQUETE; ESTRIADO; LONGO; CONFECCIONADO EM ACO FERRAMENTA OU ACO CROMO VANADIO 31CRV3; NIQUELADO E CROMADO; DEVE POSSUIR ENCAIXE QUADRADO DE 1/2 POL; DIMENSAO 11/16 POL; COMPRIMENTO 82 MM; PESO 170 G; CONFORME DIS-CEF-002 EFES 09.27.00 ITEM 3; EM EMBALAGE | DIS-CEF-002 | GEDORE / BELZER / TRAMONTINA | N/A | Ferramentas e EPCs | LUCABE MATERIAIS ELÉTRICOS LTDA | 01.272.361/0001-50 | 2022-10-06 | 2026-10-06 | HI_2022_10_06 | Ambos | N/A | N/A
|  | 11576 | 4601301 | 53040579 | SOQUETE ESTRIADO LONGO 1/2 X 3/4 POL | SOQUETE; ESTRIADO; LONGO; CONFECCIONADO EM ACO FERRAMENTA OU ACO CROMO VANADIO 31CRV3; NIQUELADO E CROMADO; DEVE POSSUIR ENCAIXE QUADRADO DE 1/2 POL; DIMENSAO 3/4 POL; COMPRIMENTO 82 MM; PESO 210 G; CONFORME DIS-CEF-002 EFES 09.27.00 ITEM 5; EM EMBALAGEM | DIS-CEF-002 | GEDORE / BELZER / TRAMONTINA | N/A | Ferramentas e EPCs | LUCABE MATERIAIS ELÉTRICOS LTDA | 01.272.361/0001-50 | 2022-10-06 | 2026-10-06 | HI_2022_10_06 | Ambos | N/A | N/A
|  | 11575 | 4601726 | 530401327 | SOQUETE ESTRIADO LONGO 1/2 X 5/8 POL | SOQUETE; ESTRIADO; LONGO; CONFECCIONADO EM ACO FERRAMENTA OU ACO CROMO VANADIO 31CRV3; NIQUELADO E CROMADO; DEVE POSSUIR ENCAIXE QUADRADO DE 1/2 POL; DIMENSAO 5/8 POL; COMPRIMENTO 82 MM; PESO 130 G; CONFORME DIS-CEF-002 EFES 09.27.00 ITEM 4; EM EMBALAGEM | DIS-CEF-002 | GEDORE / BELZER / TRAMONTINA | N/A | Ferramentas e EPCs | LUCABE MATERIAIS ELÉTRICOS LTDA | 01.272.361/0001-50 | 2022-10-06 | 2026-10-06 | HI_2022_10_06 | Ambos | N/A | N/A
|  | 11573 | 4601378 | 53040580 | SOQUETE ESTRIADO LONGO 1/2 X 9/16 POL | SOQUETE; ESTRIADO; LONGO; CONFECCIONADO EM ACO FERRAMENTA OU ACO CROMO VANADIO 31CRV3; NIQUELADO E CROMADO; DEVE POSSUIR ENCAIXE QUADRADO DE 1/2 POL; DIMENSAO 9/16 POL; COMPRIMENTO 82 MM; PESO 130 G; CONFORME DIS-CEF-002 EFES 09.27.00 ITEM 2; EM EMBALAGEM | DIS-CEF-002 | GEDORE / BELZER / TRAMONTINA | N/A | Ferramentas e EPCs | LUCABE MATERIAIS ELÉTRICOS LTDA | 01.272.361/0001-50 | 2022-10-06 | 2026-10-06 | HI_2022_10_06 | Ambos | N/A | N/A
|  | 11571 | 9166319 | 51095038 | SUGADOR SOLDA MANUAL STD 210MM | SUGADOR SOLDA; FERRAMENTA CONFECCIONADA EM ALUMINIO; PONTEIRA DE NAILON; MOLA EM ACO; ACIONAMENTO PNEUMATICO MANUAL COM IMPULSO POR MOLA; USO DAS EQUIPES DE MANUTENCAO DE SUBESTACOES; COMPRIMENTO 210 MM; CONFORME DIS-CEF-002 EFES 03.25.00; EM EMBALAGEM AP | DIS-CEF-002 | VONDER/BRASFORT/GEDORE | N/A | Ferramentas e EPCs | LUCABE MATERIAIS ELÉTRICOS LTDA | 01.272.361/0001-50 | 2022-10-06 | 2026-10-06 | HI_2022_10_06 | Ambos | N/A | N/A
|  | 11584 | 4600238 | 530401340 | TALHADEIRA CHATA 16,0 X 150MM | TALHADEIRA; TIPO CHATA; CONFECCIONADA EM ACO FERRAMENTA OU ACO CROMO VANADIO NIQUELADO; COM OU SEM EMPUNHADURA; ARESTA DE CORTE 16,0 MM; COMPRIMENTO 150 MM; ACO TRATADO TERMICAMENTE CONFORME NORMA DIN7255; CONFORME PADRAO DIS-CEF-001 ET 07.07.02 ITEM 1; E | DIS-CEF-001 | BELZER | N/A | Ferramentas e EPCs | LUCABE MATERIAIS ELÉTRICOS LTDA | 01.272.361/0001-50 | 2022-10-06 | 2026-10-06 | HI_2022_10_06 | Ambos | N/A | N/A
|  | 11585 | 9160017 | 530401341 | TALHADEIRA CHATA 19,0 X 175MM | TALHADEIRA; TIPO CHATA; CONFECCIONADA EM ACO FERRAMENTA OU ACO CROMO VANADIO NIQUELADO; COM EMPUNHADURA; ARESTA DE CORTE 19,0 MM; CO MPRIMENTO 175 MM; ACO TRATADO TERMICAMENTE CONFORME NORMA DIN7255; CONFORME PADRAO DIS-CEF-001 ET 07.07.02 ITEM 2; EM EMBA | DIS-CEF-001 | BELZER | N/A | Ferramentas e EPCs | LUCABE MATERIAIS ELÉTRICOS LTDA | 01.272.361/0001-50 | 2022-10-06 | 2026-10-06 | HI_2022_10_06 | Ambos | N/A | N/A
|  | 15073 | 4600155 | 53040051 | TALHADEIRA CHATA 19,0 X 200MM | TALHADEIRA; TIPO CHATA; CONFECCIONADA EM ACO FERRAMENTA OU ACO CROMO VANADIO NIQUELADO; COM OU SEM EMPUNHADURA; ARESTA DE CORTE 19,0 MM; COMPRIMENTO 200 MM; ACO TRATADO TERMICAMENTE CONFORME NORMA DIN7255; CONFORME PADRAO DIS-CEF-001 ET 07.07.02 ITEM 3; E | DIS-CEF-001 | BELZER | N/A | Ferramentas e EPCs | LUCABE MATERIAIS ELÉTRICOS LTDA | 01.272.361/0001-50 | 2022-10-06 | 2026-10-06 | HI_2022_10_06 | Ambos | N/A | N/A
|  | 11589 | 4600165 | 530401343 | TESOURA ACO 200 MM | TESOURA; TIPO UNIVERSAL; USO GERAL; CONFECCIONADA EM ACO FORJADO; NIQUELADO E CROMADO; COMPRIMENTO 200 MM (8"); PADRAO CEF.002 NEOENERGIA ET 07.02.04; EM EMBALAGEM APROVADA PELA NEOENERGIA. MARCAS/MODELOS ACEITOS: GEDORE/1104-23; TRAMONTINA/25916/108; COR | DIS-CEF-002 | GEDORE / TRAMONTINA | N/A | Ferramentas e EPCs | LUCABE MATERIAIS ELÉTRICOS LTDA | 01.272.361/0001-50 | 2022-10-06 | 2026-10-06 | HI_2022_10_06 | Ambos | N/A | N/A
|  | 10233 | 4600233 | 68510024 | TESOURAO VERGALHAO RETO 18POL | TESOURAO; TIPO VERGALHAO; CORPO, CABECOTE E LAMINA EM ACO SAE 1040 E 1060; BRACOS EM ACO REVESTIDOS POR MATERIAL POLIMERICO; PARAFUSOS E PORCAS EM ACO; PUNHO EM MATERIAL PLASTICO, BORRACHA NATURAL OU SINTETICA; A FERRAMENTA NAO DEVE SER ISOLADA; ACO DOS P | DIS-CEF-001 | GEDORE / TRAMONTINA | N/A | Ferramentas e EPCs | LUCABE MATERIAIS ELÉTRICOS LTDA | 01.272.361/0001-50 | 2022-10-06 | 2026-10-06 | HI_2022_10_06 | Ambos | N/A | N/A
|  | 11586 | 4600234 | 53040601 | TESOURAO VERGALHAO RETO 30POL | TESOURAO; TIPO VERGALHAO; CORPO, CABECOTE E LAMINA EM ACO SAE 1040 E 1060; BRACOS EM ACO REVESTIDOS POR MATERIAL POLIMERICO; PARAFUSOS E PORCAS EM ACO; PUNHO EM MATERIAL PLASTICO, BORRACHA NATURAL OU SINTETICA; A FERRAMENTA NAO DEVE SER ISOLADA; ACO DOS P | DIS-CEF-001 | GEDORE / TRAMONTINA | N/A | Ferramentas e EPCs | LUCABE MATERIAIS ELÉTRICOS LTDA | 01.272.361/0001-50 | 2022-10-06 | 2026-10-06 | HI_2022_10_06 | Ambos | N/A | N/A
|  | 11590 | 4108006 | 53040052 | TORQUIMETRO 1/2 POLEGADA 1- 10 KGF.M | TORQUIMETRO; CONFECCIONADO EM ACO FERRAMENTA NIQUELADO E CROMADO; DEVE EMITIR UM CLICK SONORO AO ALCANCAR O TORQUE AJUSTADO; DEVE SER COM CATRACA DE APERTO; ENCAIXE DE 1/2 POLEGADA COM CAPACIDADE DE 10 A 100 N.M; DEVE POSSUIR SENTIDO DE TORQUE HORARIO E A | DIS-CEF-002 | GEDORE / TRAMONTINA | N/A | Ferramentas e EPCs | LUCABE MATERIAIS ELÉTRICOS LTDA | 01.272.361/0001-50 | 2022-10-06 | 2026-10-06 | HI_2022_10_06 | Ambos | N/A | N/A
|  | 14586 | 4601530 | 53040606 | TRADO PERFURADOR MANUAL PARA SOLO | TRADO PERFURADOR MANUAL; COM CABO PARA SOLO; 200 MM LAMINA ACO SAE 1070; CABO EM T COM EXTENSORES ACO CARBONO 3/4 POL BSP COM ROSCAS E LUVAS NAS EXTREMIDADES; DIAMETRO TRADO 200MM CABO LARGURA 510MM E COMPRIMENTO 1000MM; 2 EXTENSORES TRADO DE 1000MM CADA | DIS-CEF-001 | CINFER/CADIOLI / VONDER | N/A | Ferramentas e EPCs | LUCABE MATERIAIS ELÉTRICOS LTDA | 01.272.361/0001-50 | 2022-10-06 | 2026-10-06 | HI_2022_10_06 | Ambos | N/A | N/A
|  | 11596 | 1369640 | 530401353 | TRENA FITA ACO CARB 5 M | TRENA; LEITURA FITA; TRENA C/ CORPO EM PLASTICO REFORCADO (ABS); FITA CONFECCIONADA EM ACO CARBONO TEMPERADO; COMPRIMENTO 5000 MM; E SPESSURA DA FITA 0,05 MM; LARGURA DA FITA 12 MM; COM GRADUACAO METRICA EM MILIMETROS E POLEGADAS; C/ TRAVA P/ FIXAR A FITA | DIS-CEF-001 | VONDER/STARRET/TRAMONTINA | N/A | Ferramentas e EPCs | LUCABE MATERIAIS ELÉTRICOS LTDA | 01.272.361/0001-50 | 2022-10-06 | 2026-10-06 | HI_2022_10_06 | Ambos | N/A | N/A
|  | 11684 | 4600243 | 53040342 | VAZADOR MANUAL RED 22 - 50MM | VAZADOR MANUAL; JOGO; VAZADORES CONFECCIONADOS EM ACO CARBONO; ADAPTADORES P/ GOLPES CONFECCIONADOS EM ACO CARBONO; FOSFATIZADOS A PRETO; DIAMETROS DOS VAZADORES: 25, 28, 30, 32, 34, 38, 42, 46 E 50 MM; COM TRATAMENTO TERMICO PARA GOLPES; CONFORME DIS-CEF | DIS-CEF-002 | GEDORE | N/A | Ferramentas e EPCs | LUCABE MATERIAIS ELÉTRICOS LTDA | 01.272.361/0001-50 | 2022-10-06 | 2026-10-06 | HI_2022_10_06 | Ambos | N/A | N/A
|  | 11683 | 4600242 | 53040343 | VAZADOR MANUAL RED 3 - 22MM | VAZADOR MANUAL; JOGO; VAZADORES CONFECCIONADOS EM ACO CARBONO; ADAPTADORES P/ GOLPES CONFECCIONADOS EM ACO CARBONO; FOSFATIZADOS A PRETO; DIAMETROS DOS VAZADORES: 3, 4, 6, 8, 10, 12, 14, 16, 18, 20 E 22 MM; COM TRATAMENTO TERMICO PARA GOLPES; CONFORME DIS | DIS-CEF-002 | GEDORE | N/A | Ferramentas e EPCs | LUCABE MATERIAIS ELÉTRICOS LTDA | 01.272.361/0001-50 | 2022-10-06 | 2026-10-06 | HI_2022_10_06 | Ambos | N/A | N/A
|  | 11027 | 4600217 | 53095070 | VERRUMA MANUAL 4MM | VERRUMA MANUAL 5,0MM; CONFORME DIS-CEF-001 EFES 03.12.22; EM EMBALAGEM APROVADA PELA NEOENERGIA. MARCAS/MODELOS ACEITOS: VONDER/41 83 120 004; IRWIN/IW588. | DIS-CEF-001 | VONDER / IRWIN | N/A | Ferramentas e EPCs | LUCABE MATERIAIS ELÉTRICOS LTDA | 01.272.361/0001-50 | 2022-10-06 | 2026-10-06 | HI_2022_10_06 | Ambos | N/A | N/A
|  | 11396 | 4611014 | 53040376 | BASTAO CONTATO POTENCIAL 32X450MM | BASTAO CONTATO POTENCIAL; FIBRA DE VIDRO; IMPREGNADO RESINA EPOXI; CABECOTE FIXO EM LIGA DE ALUMINIO; ALCA VULCANIZADA P/ DESCANSO BASTAO; PINO DE ENGATE EM LATAO, COM MOLA EM ACO ESPECIAL E PINO TRAVA EM FORMATO SEMI-ESFERA,PARA GRAMPO MOVEL; | DIS-CEF-002 | RITZ | N/A | Ferramentas e EPCs | LUCABE MATERIAIS ELÉTRICOS LTDA | 01.272.361/0001-50 | 2022-10-06 | 2026-10-06 | HI_2022_10_06 | Ambos | N/A | N/A
|  | 15172 | 4610558 | 530401024 | BASTAO GARRA FIBRA VIDRO 38 X 1740 MM | BASTAO GARRA; FIBRA DE VIDRO IMPREGNADA COM RESINA EPOXI; CABECOTE SUPERIOR TIPO GARRA DE APERTO; LIGA DE ALUMINIO; CABECOTE INFERIOR LIGA DE ALUMINIO; C/OLHAL ACO FORJADO GIRATORIO; DIAMETRO 38 MM;COMPRIMENTO DO TUBO ISOLANTE 1740 MM; | DIS-CEF-002 | RITZ | N/A | Ferramentas e EPCs | LUCABE MATERIAIS ELÉTRICOS LTDA | 01.272.361/0001-50 | 2022-10-06 | 2026-10-06 | HI_2022_10_06 | Ambos | N/A | N/A
|  | 10299 | 4611347 | 92020465 | BASTAO GARRA FIBRA VIDRO 38 X 2350 MM | BASTAO GARRA; FIBRA DE VIDRO IMPREGNADA COM RESINA EPOXI; CABECOTE SUPERIOR TIPO GARRA DE APERTO; LIGA DE ALUMINIO; CABECOTE INFERIOR LIGA DE ALUMINIO; C/OLHAL ACO FORJADO GIRATORIO; DIAMETRO 38 MM; COMPRIMENTO DO TUBO ISOLANTE 2350 MM | DIS-CEF-002 | TECMARQUES | N/A | Ferramentas e EPCs | LUCABE MATERIAIS ELÉTRICOS LTDA | 01.272.361/0001-50 | 2022-10-06 | 2026-10-06 | HI_2022_10_06 | Ambos | N/A | N/A
|  | 10298 | 4611034 | 53040377 | BASTAO GARRA FIBRA VIDRO 38 X 2960 MM | BASTAO GARRA; FIBRA DE VIDRO IMPREGNADA COM RESINA EPOXI; CABECOTE SUPERIOR TIPO GARRA DE APERTO; LIGA DE ALUMINIO; CABECOTE INFERIOR LIGA DE ALUMINIO; C/OLHAL ACO FORJADO GIRATORIO; DIAMETRO 38 MM;COMPRIMENTO DO TUBO ISOLANTE 2960 MM; | DIS-CEF-002 | RITZ | N/A | Ferramentas e EPCs | LUCABE MATERIAIS ELÉTRICOS LTDA | 01.272.361/0001-50 | 2022-10-06 | 2026-10-06 | HI_2022_10_06 | Ambos | N/A | N/A
|  | 10295 | 4611348 | 530401025 | BASTAO GARRA FIBRA VIDRO 51 X 1700MM | BASTAO GARRA; FIBRA DE VIDRO IMPREGNADA COM RESINA EPOXI; CABECOTE SUPERIOR TIPO GARRA DE APERTO; LIGA DE ALUMINIO; CABECOTE INFERIOR LIGA DE ALUMINIO; C/OLHAL ACO FORJADO GIRATORIO; DIAMETRO 51 MM;COMPRIMENTO DO TUBO ISOLANTE 1700 MM; | DIS-CEF-002 | RITZ | N/A | Ferramentas e EPCs | LUCABE MATERIAIS ELÉTRICOS LTDA | 01.272.361/0001-50 | 2022-10-06 | 2026-10-06 | HI_2022_10_06 | Ambos | N/A | N/A
|  | 11385 | 4611069 | 53040378 | BASTAO GARRA FIBRA VIDRO 64 X 2090MM | BASTAO GARRA; FIBRA DE VIDRO IMPREGNADA COM RESINA EPOXI; CABECOTE SUPERIOR TIPO GARRA DE APERTO; LIGA DE ALUMINIO; CABECOTE INFERIOR LIGA DE ALUMINIO; C/OLHAL ACO FORJADO GIRATORIO; DIAMETRO 64 MM;COMPRIMENTO DO TUBO ISOLANTE 2900 MM; | DIS-CEF-002 | RITZ | N/A | Ferramentas e EPCs | LUCABE MATERIAIS ELÉTRICOS LTDA | 01.272.361/0001-50 | 2022-10-06 | 2026-10-06 | HI_2022_10_06 | Ambos | N/A | N/A
|  | 10287 | 4611349 | 53040379 | BASTAO GARRA FIBRA VIDRO 64 X 3828MM | BASTAO GARRA; FIBRA DE VIDRO IMPREGNADA COM RESINA EPOXI; CABECOTE SUPERIOR TIPO GARRA DE APERTO; LIGA DE ALUMINIO; CABECOTE INFERIOR LIGA DE ALUMINIO; C/OLHAL ACO FORJADO GIRATORIO; DIAMETRO 64 MM;COMPRIMENTO DO TUBO ISOLANTE 3450 MM; | DIS-CEF-002 | RITZ | N/A | Ferramentas e EPCs | LUCABE MATERIAIS ELÉTRICOS LTDA | 01.272.361/0001-50 | 2022-10-06 | 2026-10-06 | HI_2022_10_06 | Ambos | N/A | N/A
|  | 15173 | 4611068 | 530401026 | BASTAO GARRA FIBRA VIDRO 64 X 4120 MM | BASTAO GARRA; FIBRA DE VIDRO IMPREGNADA COM RESINA EPOXI; CABECOTE SUPERIOR TIPO GARRA DE APERTO; LIGA DE ALUMINIO; CABECOTE INFERIOR LIGA DE ALUMINIO; C/OLHAL ACO FORJADO GIRATORIO; DIAMETRO 64 MM; COMPRIMENTO DO TUBO ISOLANTE 4120MM; | DIS-CEF-002 | RITZ | N/A | Ferramentas e EPCs | LUCABE MATERIAIS ELÉTRICOS LTDA | 01.272.361/0001-50 | 2022-10-06 | 2026-10-06 | HI_2022_10_06 | Ambos | N/A | N/A
|  | 15174 | 4611054 | 530401027 | BASTAO GARRA FIBRA VIDRO 64 X 4730 MM | BASTAO GARRA; FIBRA DE VIDRO IMPREGNADA COM RESINA EPOXI; CABECOTE SUPERIOR TIPO GARRA DE APERTO; LIGA DE ALUMINIO; CABECOTE INFERIOR LIGA DE ALUMINIO; C/OLHAL ACO FORJADO GIRATORIO; DIAMETRO 64 MM;COMPRIMENTO DO TUBO ISOLANTE 4730 MM; | DIS-CEF-002 | RITZ | N/A | Ferramentas e EPCs | LUCABE MATERIAIS ELÉTRICOS LTDA | 01.272.361/0001-50 | 2022-10-06 | 2026-10-06 | HI_2022_10_06 | Ambos | N/A | N/A
|  | 14167 | 4611352 | 53040380 | BASTAO ISOL C\ SOQ. FLEX E SOQ FIX | BASTAO ISOLANTE ATE 138 kV, CONFECCIONADO EM FIBRA EPOXI,POSSUI DISPOSITIVOS PARA RECEBER FERRAMENTAS DESTINADAS AO APERTO DE PORCAS EM EQUIPAMENTOS DE INSTALACOES ENERGIZADAS. EM UMA DAS EXTREMIDADES POSSUI SOQUETE FLEXIVEL QUE PROPICIA AO | DIS-CEF-002 | RITZ | N/A | Ferramentas e EPCs | LUCABE MATERIAIS ELÉTRICOS LTDA | 01.272.361/0001-50 | 2022-10-06 | 2026-10-06 | HI_2022_10_06 | Ambos | N/A | N/A
|  | 15576 | 5640021 | 530401028 | BASTAO ISOLANTE 300MM ATERR TEMP | BASTAO DE FIBRA DE VIDRO IMPREGNADA COM RESINA EPOXI; COMPRIMENTO : 300 MM; PUNHO ANTIDERRAPANTE DE NO MINIMO 120 MM; CAPACIDADE DE ISOLACAO MINIMA: 100KV/FT; APLICACAO: GRAMPO DE ATERRAMENTO TEMPORARIO PARA REDES DE DISTRIBUICAO CONVENCIONAIS | DIS-CEF-001 | TECMARQUES | N/A | Ferramentas e EPCs | LUCABE MATERIAIS ELÉTRICOS LTDA | 01.272.361/0001-50 | 2022-10-06 | 2026-10-06 | HI_2022_10_06 | Ambos | N/A | N/A
|  | 51683 | 4611336 | 53040382 | BASTAO MANOBRA PEGA TUDO 2040 MM | BASTAO MANOBRA; FIBRA DE VIDRO; IMPREGNADO RESINA EPOXI; CABECOT LIGA DE ALUMINIO; GANCHO EM ACO CARBONO REVESTIDO TIPO C; TIRANT O 32 MM; COMPRIMENTO 2400 MM; TENSAO MAXIMA ADMITIDA 35 KV; COR MPENAMENTOS OU BOLHAS; ACONDICIONADO EM SACOLA DE LONA; CONFO | DIS-CEF-001 | TECMARQUES | N/A | Ferramentas e EPCs | LUCABE MATERIAIS ELÉTRICOS LTDA | 01.272.361/0001-50 | 2022-10-06 | 2026-10-06 | HI_2022_10_06 | Ambos | N/A | N/A
|  | 15042 | 4611013 | 530401029 | BASTAO MANOBRA PEGA TUDO 2650 MM | BASTAO MANOBRA; FIBRA DE VIDRO; IMPREGNADO RESINA EPOXI; CABECOTE PEGA TUDO; ALUMINIO TEMPERADO; REVESTIDO POLIETILENO; EMPUNHADURA LIGA DE ALUMINIO; GANCHO EM ACO CARBONO REVESTIDO TIPO C; TIRANTE ACIONAMENTO EM FIBRA DE VIDRO; DIAMETRO DO | DIS-CEF-001 | TECMARQUES | N/A | Ferramentas e EPCs | LUCABE MATERIAIS ELÉTRICOS LTDA | 01.272.361/0001-50 | 2022-10-06 | 2026-10-06 | HI_2022_10_06 | Ambos | N/A | N/A
|  | 10318 | 4611341 | 530401033 | BASTAO PUNHO C/ ALICATE 32 X 1170MM | BASTAO PUNHO; COM ALICATE UNIVERSAL; FIBRA DE VIDRO; IMPREGNADO RESINA EPOXI; CLASSE DE TENSAO 15 KV; COM ADAPTADOR EM LIGA DE ALUMINIO (PUNHO), PARA ALICATE UNIVERSAL 200 MM (8POL),CABO SEM ISOLACAO; DIAMETRO 32 MM; COMPRIMENTO 1170 MM; COR E ACABAMENTO | DIS-CEF-001 | RITZ | N/A | Ferramentas e EPCs | LUCABE MATERIAIS ELÉTRICOS LTDA | 01.272.361/0001-50 | 2022-10-06 | 2026-10-06 | HI_2022_10_06 | Ambos | N/A | N/A
|  | 15578 | 4610485 | 530401034 | BASTAO SEPARADOR ISOL CORDA 1200MM | BASTAO SEPARADOR ISOLANTE PARA CORDAS; COMPRIMENTO: 1200 MM; CONFORME DIS-CEF-002 EFES 06.18.00 ITEM 2;EM EMBALAGEM APROVADA PELA NEOENERGIA. | DIS-CEF-002 | RITZ | N/A | Ferramentas e EPCs | LUCABE MATERIAIS ELÉTRICOS LTDA | 01.272.361/0001-50 | 2022-10-06 | 2026-10-06 | HI_2022_10_06 | Ambos | N/A | N/A
|  | 15579 | 4610490 | 530401035 | BASTAO SEPARADOR ISOL CORDA 1700MM | BASTAO SEPARADOR ISOLANTE PARA CORDAS; COMPRIMENTO: 1700 MM; CONFORME DIS-CEF-002 EFES 06.18.00 ITEM 3;EM EMBALAGEM APROVADA PELA NEOENERGIA. | DIS-CEF-002 | RITZ | N/A | Ferramentas e EPCs | LUCABE MATERIAIS ELÉTRICOS LTDA | 01.272.361/0001-50 | 2022-10-06 | 2026-10-06 | HI_2022_10_06 | Ambos | N/A | N/A
|  | 15577 | 4610475 | 530401036 | BASTAO SEPARADOR ISOL CORDA 580MM | BASTAO SEPARADOR ISOLANTE PARA CORDAS; COMPRIMENTO: 580 MM; CONFORME DIS-CEF-002 EFES 06.18.00 ITEM 1;EM EMBALAGEM APROVADA PELA NEOENERGIA. | DIS-CEF-002 | RITZ | N/A | Ferramentas e EPCs | LUCABE MATERIAIS ELÉTRICOS LTDA | 01.272.361/0001-50 | 2022-10-06 | 2026-10-06 | HI_2022_10_06 | Ambos | N/A | N/A
|  | 14778 | 4611353 | 530401037 | BASTAO SOQUETE FLEXIVEL 38X2360MM | BASTAO ISOLANTE ATE 138kV, CONFECCIONADO EM FIBRA EPOXI, POSSUI DISPOSITIVOS PARA RECEBER FERRAMENTAS DESTINADAS AO APERTO DE PORCAS EM EQUIPAMENTOS DE INSTALACOES ENERGIZADAS.EM UMA DAS EXTREMIDADES POSSUI SOQUETE FLEXIVEL QUE PROPICIA AO | DIS-CEF-002 | RITZ | N/A | Ferramentas e EPCs | LUCABE MATERIAIS ELÉTRICOS LTDA | 01.272.361/0001-50 | 2022-10-06 | 2026-10-06 | HI_2022_10_06 | Ambos | N/A | N/A
|  | 35417 | 4610628 | 530401038 | BASTAO SUPORTE CONDUTOR FIXO EM CRUZETA | TUBO EM FIBRA DE VIDRO IMPREGNADA COM RESINA EPOXI; GARFO DE APOIAR O CABO FABRICADO EM LIGA DE ALUMINIO OU BRANZE; BASE DE APOIO DO BASTAO FABRICADO EM MATERIAL ISOLANTE; TRAVAS DE SEGURANCA FABRICADA EM LIGA DE BRONZE; OLHAL DE FIXACAO | DIS-CEF-001 | RITZ | N/A | Ferramentas e EPCs | LUCABE MATERIAIS ELÉTRICOS LTDA | 01.272.361/0001-50 | 2022-10-06 | 2026-10-06 | HI_2022_10_06 | Ambos | N/A | N/A
|  | 35352 | 3419078 | 530401039 | BASTAO SUPORTE P ELEVACAO CONDUTOR | BASTAO SUPORTE PARA ELEVACAO DE CONDUTOR; TUBO COM DIAMETRO DE 38 MM FABRICADO EM FIBRA DE VIDRO IMPREGNADO COM RESINA EPOXI; GARFO APOIADOR DO CABO FABRICADO EM LIGA DE ALUMINIO; BASE DE APOIO FABRICADA EM LIGA DE ALUMINIO; CINTAS EM NYLON E FIVELA | DIS-CEF-001 | RITZ | N/A | Ferramentas e EPCs | LUCABE MATERIAIS ELÉTRICOS LTDA | 01.272.361/0001-50 | 2022-10-06 | 2026-10-06 | HI_2022_10_06 | Ambos | N/A | N/A
|  | 11395 | 4611194 | 53040390 | BASTAO TRACAO COM ROLETE 32 X 2025 MM | BASTAO DE TRACAO EM EPOXIGLAS, DIAMETRO 32 MM, COMPRIMENTO DA PARTE ISOLANTE: 1745 MM; COM CABEÇOTE ROLETE EM UMA DAS EXTREMIDADES E CABEÇOTE OLHAL NA OUTRA EXTREMIDADE; COMPRIMENTO TOTAL: 2025 MM; CAPACIDADE: 454 KG; CONFORME PADRAO DIS-CEF-002 | DIS-CEF-002 | RITZ | N/A | Ferramentas e EPCs | LUCABE MATERIAIS ELÉTRICOS LTDA | 01.272.361/0001-50 | 2022-10-06 | 2026-10-06 | HI_2022_10_06 | Ambos | N/A | N/A
|  | 15580 | 4611007 | 530401040 | BASTAO TRACAO GANCHO OLHAL 32X 370MM | BASTAO TRACAO COM GANCHO OLHAL;MATERIAL DO TUBO: FIBRA DE VIDRO IMPREGNADA COM RESINA EPOXI; CABECOTE SUPERIOR: TIPO GANCHO; CABECOTE INFERIOR:TIPO OLHAL PARA AMARRACAO DE CORDA; DIAMETRO: 32MM; COMPRIMENTO PARTE ISOLANTE:370MM; APLICACAO: USO EM LINHA | DIS-CEF-001 | TECMARQUES | N/A | Ferramentas e EPCs | LUCABE MATERIAIS ELÉTRICOS LTDA | 01.272.361/0001-50 | 2022-10-06 | 2026-10-06 | HI_2022_10_06 | Ambos | N/A | N/A
|  | 10286 | 4611002 | 53040393 | BASTAO UNIVERSAL 32 X 2550 MM | BASTAO UNIVERSAL; FIBRA DE VIDRO IMPREGNADA COM RESINA EPOXI; EXTREMIDADES COM CABECOTE UNIVERSAL;ALCA VULCANIZADA P/DESCANSO BASTAO; DIAMETRO 32 MM; COMPRIMENTO BASTAO 2375 MM; COMPRIMENTO 2550 MM;COR E ACABAMENTO UNIFORMES;SUPERFICIES ISENTAS DE RANHU | DIS-CEF-002 | TECMARQUES | N/A | Ferramentas e EPCs | LUCABE MATERIAIS ELÉTRICOS LTDA | 01.272.361/0001-50 | 2022-10-06 | 2026-10-06 | HI_2022_10_06 | Ambos | N/A | N/A
|  | 11393 | 4611337 | 530401041 | BASTAO UNIVERSAL 38 X 2555 MM | BASTAO UNIVERSAL; FIBRA DE VIDRO IMPREGNADA COM RESINA EPOXI; EXTREMIDADES COM CABECOTE UNIVERSAL;ALCA VULCANIZADA P/DESCANSO BASTAO; DIAMETRO 38 MM; COMPRIMENTO BASTAO 2375 MM; COMPRIMENTO TOTAL 2555 MM; COR E ACABAMENTO UNIFORMES;SUPERFICIES ISENTAS | DIS-CEF-002 | RITZ | N/A | Ferramentas e EPCs | LUCABE MATERIAIS ELÉTRICOS LTDA | 01.272.361/0001-50 | 2022-10-06 | 2026-10-06 | HI_2022_10_06 | Ambos | N/A | N/A
|  | 11394 | 4611338 | 53040394 | BASTAO UNIVERSAL 38 X 3100 MM | BASTAO UNIVERSAL; FIBRA DE VIDRO IMPREGNADA COM RESINA EPOXI; EXTREMIDADES COM CABECOTE UNIVERSAL;ALCA VULCANIZADA P/DESCANSO BASTAO; DIAMETRO 38 MM; COMPRIMENTO BASTAO 2925 MM; COMPRIMENTO TOTAL 3100 MM;CAPACIDADE DE TRABALHO 2000 DAN; COR E ACABAMENTO | DIS-CEF-002 | RITZ | N/A | Ferramentas e EPCs | LUCABE MATERIAIS ELÉTRICOS LTDA | 01.272.361/0001-50 | 2022-10-06 | 2026-10-06 | HI_2022_10_06 | Ambos | N/A | N/A
|  | 15812 | 4644019 |  | CABECOTE DE MANOBRA 25 GRAUS | CABECOTE DE MANOBRA COM ANGULO DE 25 GRAUS E ENCAIXE UNIVERSAL; MATERIAL: FABRICADO EM CHAPA DE ACO CARBONO COM ENCAIXE UNIVERSAL EM BRONZE OU LATAO;APLICACAO: MANOBRA DE CHAVES CORTA E CARTUCHO PORTA FUSIVEL; ADAPTACAO PARA GRAMPOS DE ATERRAMEN | DIS-CEF-001 | solucao equipamentos | N/A | Ferramentas e EPCs | LUCABE MATERIAIS ELÉTRICOS LTDA | 01.272.361/0001-50 | 2022-10-06 | 2026-10-06 | HI_2022_10_06 | Ambos | N/A | N/A
|  | 15031 | 3426182 |  | CABECOTE INST ESPACADOR LOSANGULAR SOLO | CABEÇOTE PARA INSTALACAO DE ESPACADOR DE REDE LOSANGULAR PARA REDE DE MEDIA TENSAO COMPACTA; ENCAIXE TIPO GARFO; PINOS LATERAIS CURVADOS NO CENTRO COM ANGULO DE 45 GRAUS E DIRECOES OPOSTAS; CONEXAO TIPO ADAPTADOR UNIVERSAL PARA VARA DE MANOBRA; | DIS-CEF-001 | solucao equipamentos | N/A | Ferramentas e EPCs | LUCABE MATERIAIS ELÉTRICOS LTDA | 01.272.361/0001-50 | 2022-10-06 | 2026-10-06 | HI_2022_10_06 | Ambos | N/A | N/A
|  | 15030 | 3426172 | 12037050 | CABECOTE INSTAL ESPACADOR BT DO SOLO | CABEÇOTE PARA INSTALACAO DE ESPACADOR EM REDE DE BAIXA TENSAO NUA; ENCAIXE TIPO GARFO; PINO LATERAL; CONEXAO TIPO ADAPTADOR UNIVERSAL PARA VARA DE MANOBRA;CONFECCIONADO EM LIGA DE BRONZE; COBERTURA ISOLANTE EM PLASTISOL; COMPRIMENTO TOTAL: 160 MM; | DIS-CEF-001 | solucao equipamentos | N/A | Ferramentas e EPCs | LUCABE MATERIAIS ELÉTRICOS LTDA | 01.272.361/0001-50 | 2022-10-06 | 2026-10-06 | HI_2022_10_06 | Ambos | N/A | N/A
|  | 10311 | 4610017 | 12037001 | CABECOTE OLHAL ALUM 74MM | CABECOTE OLHAL; LIGA DE ALUMINIO; SEM ISOLADOR; PINO COM TRAVA EM ACO CARBONO; ENCAIXE INFERIOR DIAMETRO 74 MM; ENCAIXE SUPERIOR COM ARTICULACAO PARA BASTAO COM DIAMETRO DE 64 MM; FIXACAO POR PARAFUSO 1/2 POLEGADA MOVEL; DIAMETRO DO PINO 1/2 | DIS-CEF-001 | TECMARQUES | N/A | Ferramentas e EPCs | LUCABE MATERIAIS ELÉTRICOS LTDA | 01.272.361/0001-50 | 2022-10-06 | 2026-10-06 | HI_2022_10_06 | Ambos | N/A | N/A
|  | 15232 | 4644021 | 530401080 | CABECOTE PARA PARAFUSO OLHAL | CABECOTE DE MANOVBRA PARA PARAFUSO OLHAL COM ADAPTADOR UNIVERSAL PARA BASTAO; CABECOTE CONFECCIONADO EM LIGA DE ALUMINIO; SEMIESFERA E TAMPAO CONFECCIONADOS EM ACO CARBONO 1020; MOLA CONFECCIONADA EM ACO SAE 1070;DIMENSOES APEOXIMADAS: | DIS-CEF-001 | RITZ | N/A | Ferramentas e EPCs | LUCABE MATERIAIS ELÉTRICOS LTDA | 01.272.361/0001-50 | 2022-10-06 | 2026-10-06 | HI_2022_10_06 | Ambos | N/A | N/A
|  | 10212 | 4610560 | 530401196 | COLAR C/ARGOLA ALUM 38MM | COLAR C/ARGOLA; MATERIAL LIGA ALUMINIO; REVESTIMENTO INTERNO ACO INOXIDAVEL; APLICACAO USO EM LINHA VIVA; COM PARAFUSO, BORBOLETA E MOLA PARA ABERTURA E FECHAMENTO E ARGOLA ; MATERIAL BRONZE; DIAMETRO 38 MM; CAPACIDADE NOMINAL DE TRABALHO 450 DAN; | DIS-CEF-001 | RITZ | N/A | Ferramentas e EPCs | LUCABE MATERIAIS ELÉTRICOS LTDA | 01.272.361/0001-50 | 2022-10-06 | 2026-10-06 | HI_2022_10_06 | Ambos | N/A | N/A
|  | 10283 | 4610085 | 530401197 | COLAR C/ARGOLA ALUM 50MM | COLAR C/ARGOLA; MATERIAL LIGA ALUMINIO; REVESTIMENTO INTERNO ACO INOXIDAVEL; APLICACAO USO EM LINHA VIVA; COM PARAFUSO, BORBOLETA E MOLA PARA ABERTURA E FECHAMENTO E ARGOLA ; MATERIAL BRONZE; DIAMETRO 50 MM; ACABAMENTO UNIFORME E ISENTO REBARBAS; | DIS-CEF-001 | RITZ | N/A | Ferramentas e EPCs | LUCABE MATERIAIS ELÉTRICOS LTDA | 01.272.361/0001-50 | 2022-10-06 | 2026-10-06 | HI_2022_10_06 | Ambos | N/A | N/A
|  | 10282 | 4610561 | 530401198 | COLAR C/ARGOLA ALUM 64MM | COLAR C/ARGOLA; MATERIAL LIGA ALUMINIO; REVESTIMENTO INTERNO ACO INOXIDAVEL; APLICACAO USO EM LINHA VIVA; COM PARAFUSO, BORBOLETA E MOLA PARA ABERTURA E FECHAMENTO,E ARGOLA ; MATERIAL BRONZE; DIAMETRO 64 MM; ACABAMENTO UNIFORME E ISENTO REBARBAS; | DIS-CEF-001 | RITZ | N/A | Ferramentas e EPCs | LUCABE MATERIAIS ELÉTRICOS LTDA | 01.272.361/0001-50 | 2022-10-06 | 2026-10-06 | HI_2022_10_06 | Ambos | N/A | N/A
|  | 10290 | 4610115 | 530401200 | COLARINHO PARA BASTAO COM ESTRIBO 64 MM | COLARINHO PARA BASTAO; MATERIAL ANEL DE CONTATO DIRETO COM BASTÃO: LIGA DE ALUMINIO; ESTRIBO EM LIGA DE ALUMÍNIO; ALÇAS CIRCULARES EM COBRE OU LATÃO; DIAMETRO 64,0 MM; PADRAO CEF.002 NEOENERGIA ET 09.08.01; EM EMBALAGEM APROVADA PELA NEOENERGIA. | DIS-CEF-002 | RITZ | N/A | Ferramentas e EPCs | LUCABE MATERIAIS ELÉTRICOS LTDA | 01.272.361/0001-50 | 2022-10-06 | 2026-10-06 | HI_2022_10_06 | Ambos | N/A | N/A
|  | 10213 | 4610125 | 530401199 | COLARINHO ARTICULADO PARA MOITAO 64 MM | COLARINHO PARA MOITAO; MATERIAL ANEL DE CONTATO DIRETO COM BASTAO: LIGA DE ALUMINIO; OLHAL EM LIGA DE COBRE OU LATAO COM ARTICULACAO; DIAMETRO 64,0 MM; PADRAO CEF.002 NEOENERGIA ET 09.08.02; EM EMBALAGEM APROVADA PELA NEOENERGIA. | DIS-CEF-002 | RITZ | N/A | Ferramentas e EPCs | LUCABE MATERIAIS ELÉTRICOS LTDA | 01.272.361/0001-50 | 2022-10-06 | 2026-10-06 | HI_2022_10_06 | Ambos | N/A | N/A
|  | 11370 | 4610660 | 53040351 | ADAPTADOR MANTA P/LIMP ALUMINIO P/BASTAO | ADAPTADOR MANTA P/LIMPEZA; MATERIAL LIGA DE ALUMINIO; ADAPTADOR UNIVERSAL PARA BASTAO;PARAFUSOS E PORCAS TIPO BORBOLETAS EM ACO CARBONO; ADAPTADOR COM OLHAL PARA GANCHO ROTATIVO; ACABAMENTO UNIFORME ISENTO REBARBAS; COMFORME PADRAO DIS-CEF-002 EFES | DIS-CEF-002 | RITZ | N/A | Ferramentas e EPCs | LUCABE MATERIAIS ELÉTRICOS LTDA | 01.272.361/0001-50 | 2022-10-06 | 2026-10-06 | HI_2022_10_06 | Ambos | N/A | N/A
|  | 10995 | 4610661 | 53040352 | ADAPTADOR PECAS BRONZE P/BASTAO | ADAPTADOR PECAS;MATERIAL BRONZE; PARAFUSO CABECA TIPO BORBOLETA ACO CARBONO;C/ADAPTADOR UNIVERSAL PARA BASTAO;P/USO DAS EQUIPES DE MANUTENCAO DE LINHAS DE TRANSMISSAO EM REGIME ENERGIZADO; ACABAMENTO UNIFORME ISENTO REBARBAS;CONFORME PADRAO DIS-CEF-002 | DIS-CEF-002 | RITZ | N/A | Ferramentas e EPCs | LUCABE MATERIAIS ELÉTRICOS LTDA | 01.272.361/0001-50 | 2022-10-06 | 2026-10-06 | HI_2022_10_06 | Ambos | N/A | N/A
|  | 10994 | 5649079 | 53040354 | ADAPTADOR UNIV C/MOLA P/IMPULSO | ADAPTADOR UNIVERSAL; C/MOLA P/IMPULSO; MATERIAL BRONZE;MATERIAL DA HASTE ACO CARBONO SAE 1010 / 1020; MATERIAL DA MOLA ACO; PARAFUSO C/ CABECA TIPO BORBOLETA EM ACO CARBONO; ACABAMENTO UNIFORME E ISENTO DE REBARBAS; COMPRIMENTO 250 MM; CONFORME | DIS-CEF-002 | RITZ | N/A | Ferramentas e EPCs | LUCABE MATERIAIS ELÉTRICOS LTDA | 01.272.361/0001-50 | 2022-10-06 | 2026-10-06 | HI_2022_10_06 | Ambos | N/A | N/A
|  | 11338 | 5649045 | 53040355 | ADAPTADOR UNIV P/BASTAO 2 CABEC BRONZE | ADAPTADOR UNIVERSAL P/ BASTAO; COM 2 CABECOTES UNIVERSAIS ; MATERIAL BRONZE; C/ PARAFUSO 5/16" X 50 MM; C/ BORBOLETA EM ACO CARBONO; PARA ADAPTACAO DE PECAS/FERRAMENTAS; ACABAMENTO UNIFORME ISENTO DE REBARBAS; PADRAO CEF.002 NEOENERGIA ET | DIS-CEF-002 | RITZ | N/A | Ferramentas e EPCs | LUCABE MATERIAIS ELÉTRICOS LTDA | 01.272.361/0001-50 | 2022-10-06 | 2026-10-06 | HI_2022_10_06 | Ambos | N/A | N/A
|  | 11339 | 4610662 | 53040356 | ADAPTADOR UNIV P/PINCEL ALUM 40X 100MM | ADAPTADOR UNIVERSAL P/PINCEL; MATERIAL LIGA DE ALUMINIO; ADAPTADOR UNIVERSAL PARA BASTAO;PARAFUSOS 1/4" X 1" C/BORBOLETA EM ACO CARBONO; P/ USO DAS EQUIPES DE MANUTENCAO DE LINHAS DE TRANSMISSAO;LARGURA 40MM; COMPRIMENTO 100MM;ACABAMENTO UNIFORME | DIS-CEF-002 | RITZ | N/A | Ferramentas e EPCs | LUCABE MATERIAIS ELÉTRICOS LTDA | 01.272.361/0001-50 | 2022-10-06 | 2026-10-06 | HI_2022_10_06 | Ambos | N/A | N/A
|  | 11375 | 4641011 | 53040363 | ANEL AMARRACAO PREF SAE1045 40MM | ANEL AMARRACAO PREFORMADA; C/ADAPTADOR UNIVERSAL; MATERIAL ACO CARBONO SAE 1045; DIAMETRO 40 MM; PARA BASTAO; ACABAMENTO UNIFORME ISENTO REBARBAS;CONFORME DIS-CEF-002 EFES 09.01.00; EM EMBALAGEM APROVADA PELA NEOENEGIA. | DIS-CEF-002 | RITZ | N/A | Ferramentas e EPCs | LUCABE MATERIAIS ELÉTRICOS LTDA | 01.272.361/0001-50 | 2022-10-06 | 2026-10-06 | HI_2022_10_06 | Ambos | N/A | N/A
|  | 51578 | 4610665 | 53040365 | APLICADOR DE PREFORMADO 27 MM | APLICADOR DE PREFORMADO; PARA INSTALACAO OU REMOCAO DE PREFORMADOS OU LACOS EM CONDUTORES ENERGIZADOS; COM ADAPTADOR PARA BASTAO UNIVERSAL; CONFECCIONADO EM LIGA DE ALUMINIO; DIMENSOES: 48 MM X 81 MM; CONFORME DIS-CEF-002 EFES 03.34.02;EM | DIS-CEF-002 | RITZ | N/A | Ferramentas e EPCs | LUCABE MATERIAIS ELÉTRICOS LTDA | 01.272.361/0001-50 | 2022-10-06 | 2026-10-06 | HI_2022_10_06 | Ambos | N/A | N/A
|  | 11437 | 4610641 | 530401214 | CORRENTE P/ FIXACAO JUGO | CORRENTE P/ FIXACAO JUGO; C/ GANCHO; CONFECCIONADA EM ACO CARBONO; GANCHO EM ACO FORJADO; COMPRIMENTO 1300 MM; ELOS DE 1/2POL COM JUNCAO PELO PROCESSO DE FUSAO OU CALDEAMENTO, COM GANCHO EM ACO FORJADO; CONFORME DIS-CEF-002 EFES 09.22.00; EM | DIS-CEF-002 | RITZ | N/A | Ferramentas e EPCs | LUCABE MATERIAIS ELÉTRICOS LTDA | 01.272.361/0001-50 | 2022-10-06 | 2026-10-06 | HI_2022_10_06 | Ambos | N/A | N/A
|  | 10403 | 4610663 | 53040494 | EXTRATOR CART MULTIANG BRONZE C/ADAPTAD | EXTRATOR CARTUCHO MULTIANGULAR; MATERIAL BRONZE; C/ ADAPTADOR UNIVERSAL P/ BASTAO EM BRONZE; EXTRATOR EM PLASTICO RIGIDO; C/ PARAFUSO TIPO BORBOLETA EM BRONZE; APLICACAO EM MANUTENCAO DE LINHAS DE TRANSMISSAO; DEVE SER MULTIANGULAR E VULCANIZADO; | DIS-CEF-002 | RITZ | N/A | Ferramentas e EPCs | LUCABE MATERIAIS ELÉTRICOS LTDA | 01.272.361/0001-50 | 2022-10-06 | 2026-10-06 | HI_2022_10_06 | Ambos | N/A | N/A
|  | 14840 | 4641003 | 530401238 | FERRAMENTA SUB PINO VARA DE MANOBRA | FERRAMENTA PARA SUBSTITUICAO DE PINO VARA DE MANOBRA, CONFECCIONADO EM ACO GALVANIZADO, PARAFUSO M12 COM PINO AJUSTAVEL, CONFORME PADRAO DIS-CEF-001 ET 17.02.02;EM EMBALAGEM APROVADA PELA NEOENERGIA. | DIS-CEF-001 | RITZ | N/A | Ferramentas e EPCs | LUCABE MATERIAIS ELÉTRICOS LTDA | 01.272.361/0001-50 | 2022-10-06 | 2026-10-06 | HI_2022_10_06 | Ambos | N/A | N/A
|  | 11482 | 4610656 | 53040501 | GANCHO AUXILIAR VULCANIZ SAE1010/20 | GANCHO AUXILIAR VULCANIZADO;MATERIAL ACO CARBONO SAE 1010/1020; COM PARAFUSO E PORCA EM LATAO OU ACO; ACABAMENTO UNIFORME E ISENTO REBARBAS; ONFORME DIS-CEF-002 EFES 13.05.00;EM EMBALAGEM APROVADA PELA NEOENERGIA. | DIS-CEF-002 | RITZ | N/A | Ferramentas e EPCs | LUCABE MATERIAIS ELÉTRICOS LTDA | 01.272.361/0001-50 | 2022-10-06 | 2026-10-06 | HI_2022_10_06 | Ambos | N/A | N/A
|  | 51690 | 4610245 | 53040504 | GANCHO P/ISOLADOR ALUM C/ADAPT UNIVERSAL | GANCHO P/ISOLADOR;MATERIAL LIGA ALUMINIO; C/ADAPTADOR UNIVERSAL EM LIGA DE ALUMINIO, ACO CARBONO OU BRONZE P/BASTAO ARTICULADO; PARAFUSOS EM ACO; APLICACAO USO EM LINHA VIVA; ACABAMENTO UNIFORME E ISENTO DE REBARBAS; CONFORME PADRAO DIS-CEF-002 EFES | DIS-CEF-002 | RITZ | N/A | Ferramentas e EPCs | LUCABE MATERIAIS ELÉTRICOS LTDA | 01.272.361/0001-50 | 2022-10-06 | 2026-10-06 | HI_2022_10_06 | Ambos | N/A | N/A
|  | 10313 | 4641019 | 53040505 | GANCHO ROTAT P/AMARR BRONZE C/ADAPT UNIV | GANCHO ROTATIVO P/ AMARRACAO; MATERIAL BRONZE; C/ ADAPTADOR UNIVERSAL P/ BASTAO EM LIGA DE ALUMINIO, ACO CARBONO OU BRONZE; APLICACAO USO EM LINHA VIVA; ACABAMENTO UNIFORME E ISENTO D REBARBAS;CONFORME DIS-CEF-002 EFES 13.04.00; EM EMBALAGEM APR | DIS-CEF-002 | RITZ | N/A | Ferramentas e EPCs | LUCABE MATERIAIS ELÉTRICOS LTDA | 01.272.361/0001-50 | 2022-10-06 | 2026-10-06 | HI_2022_10_06 | Ambos | N/A | N/A
|  | 10314 | 4610255 | 53040506 | GARFO AJUSTADOR CONCHA | GARFO AJUSTADOR CONCHA; MATERIAL BRONZE; C/ ADAPTADOR UNIVERSAL P/ BASTAO EM BRONZE; GARFO EM FORMATO "U";ACABAMENTO UNIFORME E ISENTO DE REBARBAS; CONFORME DIS-CEF-002 EFES 13.06.00; EM EMBALAGEM APROVADA PELA NEOENERGIA. | DIS-CEF-002 | RITZ | N/A | Ferramentas e EPCs | LUCABE MATERIAIS ELÉTRICOS LTDA | 01.272.361/0001-50 | 2022-10-06 | 2026-10-06 | HI_2022_10_06 | Ambos | N/A | N/A
|  | 11485 | 4610295 | 53040514 | INSTALADOR CONTRAPINO ACO | INSTALADOR CONTRAPINO; HASTE EM ACO FERRAMENTA; INSTALADOR DE CONTRAPINO EM ACO MOLA; ADAPTADOR UNIVERSAL P/ BASTAO BRONZE; ACABAMENTO UNIFORME E ISENTO DE REBARBAS; CONFORME DIS-CEF-002 EFES 09.14.01; EM EMBALAGEM APROVADA PELA NEOENERGIA. | DIS-CEF-002 | RITZ | N/A | Ferramentas e EPCs | LUCABE MATERIAIS ELÉTRICOS LTDA | 01.272.361/0001-50 | 2022-10-06 | 2026-10-06 | HI_2022_10_06 | Ambos | N/A | N/A
|  | 10993 | 4610666 | 53040515 | INSTALADOR MULTIANGULAR DE CONTRAPINO | INSTALADOR MULTIANGULAR DE CONTRAPINO; COM ADAPTADOR UNIVERSAL PARA BASTAO; HASTE MULTIANGULAR CONFECCIONADA EM LIGA DE ALUMINIO; INSTALADOR DE CONTRAPINO EM ACO CARBONO; ADAPTADOR UNIVERSAL PARA BASTAO EM BRONZE; PARAFUSO BORBOLETA EM LATAO; | DIS-CEF-002 | RITZ | N/A | Ferramentas e EPCs | LUCABE MATERIAIS ELÉTRICOS LTDA | 01.272.361/0001-50 | 2022-10-06 | 2026-10-06 | HI_2022_10_06 | Ambos | N/A | N/A
|  | 11557 | 4610650 | 530401320 | SELA P/ESTRUTURA METALICA 51 MM | SELA; TIPO P/ ESTRUTURA METALICA; C/ COLAR; SELA CONFECCIONADA EM ACO SAE 1045; COLAR EM LIGA DE ALUMINIO REVESTIDO EM ACO INOXIDAVEL; COM BORBOLETA E MOLA PARA ABERTURA E FECHAMENTO EM ACO; DIAMETRO DO COLAR 50MM; CONFORME DIS-CEF-002 EFES 09.19.04 | DIS-CEF-002 | RITZ | N/A | Ferramentas e EPCs | LUCABE MATERIAIS ELÉTRICOS LTDA | 01.272.361/0001-50 | 2022-10-06 | 2026-10-06 | HI_2022_10_06 | Ambos | N/A | N/A
|  | 11558 | 4610651 | 53040572 | SELA P/ESTRUTURA METALICA 64 MM | SELA; TIPO P/ ESTRUTURA METALICA; C/ COLAR; SELA CONFECCIONADA EM ACO SAE 1045; COLAR EM LIGA DE ALUMINIO REVESTIDO EM ACO INOXIDAVEL; COM BORBOLETA E MOLA PARA ABERTURA E FECHAMENTO EM ACO; DIAMETRO DO COLAR 64MM; CONFORME DIS-CEF-002 EFES 09.19.04 | DIS-CEF-002 | RITZ | N/A | Ferramentas e EPCs | LUCABE MATERIAIS ELÉTRICOS LTDA | 01.272.361/0001-50 | 2022-10-06 | 2026-10-06 | HI_2022_10_06 | Ambos | N/A | N/A
|  | 11579 | 4610505 | 53040584 | SUPORTE CONCHA BRONZE C/ADAPT UNIVERSAL | SUPORTE CONCHA; CONFECCIONADO EM BRONZE; C/ ADAPTADOR UNIVERSAL P/BASTAO EM BRONZE OU ACO CARBONO; ACABAMENTO UNIFORME E ISENTO DE REBARBAS; CONFORME DIS-CEF-002 EFES 09.07.01; EM EMBALAGEM APROVADA PELA NEOENERGIA. | DIS-CEF-002 | RITZ | N/A | Ferramentas e EPCs | LUCABE MATERIAIS ELÉTRICOS LTDA | 01.272.361/0001-50 | 2022-10-06 | 2026-10-06 | HI_2022_10_06 | Ambos | N/A | N/A
|  | 10315 | 4610576 | 53040588 | SUPORTE P/SOQUETE SEXT ACO FERR 1/2 POL | SUPORTE P/SOQUETE HEXAGONAL; TIPO FLEXIVEL; MATERIAL ACO FERRAMENTA ; NIQUELADO; C/ ADAPTADOR UNIVERSAL P/BASTAO EM LIGA DE ALUMINIO OU ACO CARBONO; MOLA EM ACO; APLICACAO USO EM LINHA VIVA; COM JUNTA UNIVERSAL C/ ENCAIXE DE 1/2 POL; C/ MOLA | DIS-CEF-002 | RITZ | N/A | Ferramentas e EPCs | LUCABE MATERIAIS ELÉTRICOS LTDA | 01.272.361/0001-50 | 2022-10-06 | 2026-10-06 | HI_2022_10_06 | Ambos | N/A | N/A
|  | 10027 | 4610002 | 53040596 | TENAZ MULTIANGULAR C/ AJUSTE DE ANGULO | TENAZ MULTIANGULAR; MATERIAL BRONZE; C/ ADAPTADOR UNIVERSAL EM LIGA DE ALUMINIO OU BRONZE; APLICACAO USO EM LINHA VIVA; COM PORCA TIPO BORBOLETA PARA AJUSTE DE ANGULO EM LATAO; MANDIBULAS RECARTILHADAS; CONFORME PADRAO DIS-CEF-002 ET 07.03.01; EM | DIS-CEF-002 | TECMARQUES | N/A | Ferramentas e EPCs | LUCABE MATERIAIS ELÉTRICOS LTDA | 01.272.361/0001-50 | 2022-10-06 | 2026-10-06 | HI_2022_10_06 | Ambos | N/A | N/A
|  | 10026 | 4610668 | 53040597 | TENAZ PARA ISOLADOR | TENAZ PARA ISOLADOR; PARA ISOLADOR DE DISCO; FERRAMENTA CONFECCIONADA EM LIGA BRONZE-ALUMINIO; MANDIBULAS DE FENOLITE OU FIBRA DE VIDRO IMPREGNADA C/ RESINA EPOXI; C/ ADAPTADOR UNIVERSAL P/BASTAO EM LIGA DE ALUMINIO OU BRONZE; AS MANDIBULAS | DIS-CEF-002 | RITZ | N/A | Ferramentas e EPCs | LUCABE MATERIAIS ELÉTRICOS LTDA | 01.272.361/0001-50 | 2022-10-06 | 2026-10-06 | HI_2022_10_06 | Ambos | N/A | N/A
|  | 37645 | 4610692 | 53040599 | TENSOR ISOLADO 69 KV | PARA USO DAS EQUIPES DE LINHA VIVA DE SUBTRANSMISSAO PARA TRACIO E SUSTENTACAO DE CONDUTORES ENERGIZADOS. DEVEM POSSUIR TRAVA DE SEGURANCA E OLHAIS FACILITANDO A INSTALACAO DO TENSOR ISOLADO MANUALMENTE OU ATRAVES DE UM BASTAO ISOLANTE. AS TRAVAS DE SEGUR | DIS-CEF-002 | RITZ | N/A | Ferramentas e EPCs | LUCABE MATERIAIS ELÉTRICOS LTDA | 01.272.361/0001-50 | 2022-10-06 | 2026-10-06 | HI_2022_10_06 | Ambos | N/A | N/A
|  | 35353 | 4610586 | 12016030 | DISP MOLA P/ BAIPASSE PORTA FUSIVEL 15KV | DISPOSITIVO FLEXIVEL PARA BAIPASSE DE CHAVE FUSIVEL; ENCAIXE PARA BASTAO PEGA-TUDO EM LIGA DE ALUMINIO; MOLA DE ACO INOX; CORDOALHA DE COBRE COM SECAO 2,5 MM; CAPACIDADE DE ABERTURA: 240MM; CORRENTE SUPORTADA: 100A; TENSAO NOMINAL 15 KV; CONFORME | DIS-CEF-001 | RITZ | N/A | Ferramentas e EPCs | LUCABE MATERIAIS ELÉTRICOS LTDA | 01.272.361/0001-50 | 2022-10-06 | 2026-10-06 | HI_2022_10_06 | Ambos | N/A | N/A
|  | 15075 | 4610635 | 12016031 | DISP MOLA P/ BAIPASSE PORTA FUSIVEL 34KV | DISPOSITIVO FLEXIVEL PARA BAIPASSE DE CHAVE FUSIVEL; ENCAIXE PARA BASTAO PEGA-TUDO EM LIGA DE ALUMINIO; MOLA DE ACO INOX; CORDOALHA DE COBRE COM SECAO 2,5 MM; CAPACIDADE DE ABERTURA: 345MM; CORRENTE SUPORTADA: 100A; TENSAO NOMINAL 15 KV; CONFORME | DIS-CEF-001 | RITZ | N/A | Ferramentas e EPCs | LUCABE MATERIAIS ELÉTRICOS LTDA | 01.272.361/0001-50 | 2022-10-06 | 2026-10-06 | HI_2022_10_06 | Ambos | N/A | N/A
|  | 13930 | 1363238 | 530401069 | BOMBA D AGUA MOTOBOMBA P LIMP CX SUB RD | MOTOBOMBA ALTO-ESCORVANTE , MOTOR GASOLINA 4 TEMPOS 2,8 HP, PARTIDA MANUAL RETRATIL, BOMBEADOR EM ALUMINIO, QUADRO DE SUSTENTACAO COM ESTRUTURA METALICA TUBULAR. A) MOTOR ESTACIONARIO: 2,8CV/3600 RPM - CILINDRADAS 87 CM3 - 1 CILINDRO | DIS-CEF-001 | TOYAMA / HUSQVAMA | N/A | Ferramentas e EPCs | LUCABE MATERIAIS ELÉTRICOS LTDA | 01.272.361/0001-50 | 2022-10-06 | 2026-10-06 | HI_2022_10_06 | Ambos | N/A | N/A
|  | 36144 | 4606017 | 53040647 | ESMERILHADEIRA A BATERIA | ESMERILHADEIRA A BATERIA; COM BATERIA DE 18 A 60 V E DE 4 A 8 AH CARREGADOR DE BATERIAS; COM ROTACOES MINIMAS DE 8000 RPM; EMPUNH MANUAL E LATERAL; DIAMETRO DE DISCO DE 125 MM; DETALHES NA ESPECIFICAÇÃO; CONFORME DIS-CEF-001 EFES 03.18.08; EM EMBALAGEM PE | DIS-CEF-001 | DEWALT - Modelo: DCG414-B2 / HILTI – Modelo AG 125 22-A | N/A | Ferramentas e EPCs | LUCABE MATERIAIS ELÉTRICOS LTDA | 01.272.361/0001-50 | 2022-10-06 | 2026-10-06 | HI_2022_10_06 | Ambos | N/A | N/A
|  | 34984 | 1320027 | 15095056 | GERADOR ENERGIA PORT 2KVA 127/220V | GERADOR DE ENERGIA PORTATIL; PARTIDA: ELETRICA OU MANUAL RETRATIL; COMBUSTIVEL: GASOLINA OU DIESEL; SISTEMA DE ARREFECIMENTO: AR FORCADO; SISTEMA DE ALARME PARA ALERTA DE OLEO; BIFASICO + NEUTRO; TENSAO DE SAIDA: 127/220 V;FREQUENCIA: | DIS-CEF-001 | MOTOMIL | N/A | Ferramentas e EPCs | LUCABE MATERIAIS ELÉTRICOS LTDA | 01.272.361/0001-50 | 2022-10-06 | 2026-10-06 | HI_2022_10_06 | Ambos | N/A | N/A
|  | 36964 | 1320033 | 15095057 | GERADOR ENERGIA PORT 3,1 KVA 127/220 V | GERADOR DE ENERGIA PORTATIL; PARTIDA: ELETRICA OU MANUAL RETRATI COMBUSTIVEL: GASOLINA OU DIESEL; SISTEMA DE ARREFECIMENTO: AR FO SISTEMA DE ALARME PARA ALERTA DE OLEO; MONOFASICO; TENSAO DE SAI 127/220 V; FREQUENCIA: 60 HZ; POTENCIA NOMINAL: 2800 VA; POT | DIS-CEF-001 | MOTOMIL | N/A | Ferramentas e EPCs | LUCABE MATERIAIS ELÉTRICOS LTDA | 01.272.361/0001-50 | 2022-10-06 | 2026-10-06 | HI_2022_10_06 | Ambos | N/A | N/A
|  | 35342 | 1320009 | 53040509 | GERADOR ENERGIA PORT 5KVA 127/220V | GERADOR DE ENERGIA PORTATIL;PARTIDA:ELETRICA OU MANUAL RETRATIL ; COMBUSTIVEL: GASOLINA OU DIESEL; SISTEMA DE ARREFECIMENTO: AR FORCADO; SISTEMA DE ALARME PARA ALERTA DE OLEO; TRIFASICO + NEUTRO; TENSAO DE SAIDA: 127/220 V; FREQUENCIA: 60 HZ; POTENCIA | DIS-CEF-001 | MOTOMIL | N/A | Ferramentas e EPCs | LUCABE MATERIAIS ELÉTRICOS LTDA | 01.272.361/0001-50 | 2022-10-06 | 2026-10-06 | HI_2022_10_06 | Ambos | N/A | N/A
|  | 36816 | 4640141 | 53040968 | JOGO DE SERRA COPO COM FURADEIRA/PARAFUS | JOGO DE SERRA COPO COM FURADEIRA/PARAFUSADEIRA PARA USO GERAL DAS EQUIPES OPERACIONAIS; SERRAS COPO CONFECCIONADAS EM ACO CARBONO TEMPERADO; BROCAS GUIAS CONFECCIONADAS EM ACO TEMPERADO ; SERRAS COPO COM DENTADO PROGRESSIVO; JOGO COMPOSTO POR SERRAS | DIS-CEF-001 | MOTOMIL | N/A | Ferramentas e EPCs | LUCABE MATERIAIS ELÉTRICOS LTDA | 01.272.361/0001-50 | 2022-10-06 | 2026-10-06 | HI_2022_10_06 | Ambos | N/A | N/A
|  | 35105 | 4606011 | 53040535 | MARTELO DEMOLIDOR | MARTELO DEMOLIDOR; POTENCIA DO MOTOR: 2000 W; NUMERO DE IMPACTOS MINUTO APROXIMADOS: 1000 IPM; ENERGIA DE IMPACTO APROXIMADA: 62 ENCAIXE SEXTAVADO DE 28 MM; SISTEMA ATIVO DE CONTROLE DE VIBRACA PUNHOS EMBORRACHADOS; RAMPA REFORCADA; PORTA PONTEIRAS; DEVER | DIS-CEF-001 | DEWALT | N/A | Ferramentas e EPCs | LUCABE MATERIAIS ELÉTRICOS LTDA | 01.272.361/0001-50 | 2022-10-06 | 2026-10-06 | HI_2022_10_06 | Ambos | N/A | N/A
|  | 11560 | 4107007 | 530401324 | SERRA TICO TICO ELETRICA 3MM 400W 127V | SERRA TICO TICO ELETRICA; INDUSTRIAL; VELOCIDADE DUPLA; CORPO EM POLIAMIDA, REFORCADA COM FIBRA DE VIDRO; LAMINAS EM ACO; PLACA BASE RETRATIL E O CORTE DEVE POSSUIR INCLINACAO EM 45 GRAUS ( DIREITA / ESQUERDA ); CAPACIDADE DE CORTE ACO 3 MM, | DIS-CEF-002 | BOSCH / MAKITA/DEWALT | N/A | Ferramentas e EPCs | LUCABE MATERIAIS ELÉTRICOS LTDA | 01.272.361/0001-50 | 2022-10-06 | 2026-10-06 | HI_2022_10_06 | Ambos | N/A | N/A
|  | 11561 | 4107001 | 53040050 | SERRA TICO TICO ELETRICA 3MM 400W 220V | SERRA TICO TICO ELETRICA; INDUSTRIAL; VELOCIDADE DUPLA; CORPO EM POLIAMIDA, REFORCADA COM FIBRA DE VIDRO; LAMINAS EM ACO; PLACA BASE RETRATIL E O CORTE DEVE POSSUIR INCLINACAO EM 45 GRAUS (DIREITA/ESQUERDA); CAPACIDADE DE CORTE ACO 3 MM, MADEIRA | DIS-CEF-002 | BOSCH / MAKITA/DEWALT | N/A | Ferramentas e EPCs | LUCABE MATERIAIS ELÉTRICOS LTDA | 01.272.361/0001-50 | 2022-10-06 | 2026-10-06 | HI_2022_10_06 | Ambos | N/A | N/A
|  | 37087 | 4162082 | 530401003 | AFIADOR PARA MOTOPODA | FERRAMENTA PARA RAPIDA AFIACAO DOS DENTES DA MOTOPODA E LIMITACA PROFUNDIDADE DE CORTE; DEVE SERVIR PARA CORRENTES DE 1/4" P PARA MOTOPODA; CONFORME DIS-CEF-001 EFES 07.02.23 ITEM 3; EM EMBALAGE APROVADA PELA NEOENERGIA. | DIS-CEF-001 | DIVERSOS | N/A | Ferramentas e EPCs | LUCABE MATERIAIS ELÉTRICOS LTDA | 01.272.361/0001-50 | 2022-10-06 | 2026-10-06 | HI_2022_10_06 | Ambos | N/A | N/A
|  | 37088 | 4162081 | 530401212 | CORRENTE 1/4 POL MOTOPODA | CORRENTE PARA MOTOPODA; PARA SABRE DE 30 CM (12 POLEGADAS); PASS POL.; ESPESSURA DO ELO: 1,1 MM; CONFORME DIS-CEF-001 EFES 07.02. 2; EM EMBALAGEM APROVADA PELA NEOENERGIA. | DIS-CEF-001 | DIVERSOS | N/A | Ferramentas e EPCs | LUCABE MATERIAIS ELÉTRICOS LTDA | 01.272.361/0001-50 | 2022-10-06 | 2026-10-06 | HI_2022_10_06 | Ambos | N/A | N/A
|  | 37090 | 4107096 | 530401289 | MOTOPODA ELETRICA BATERIA | MOTOPODA ELETRICA PARA USO DAS EQUIPES OPERACIONAIS NA ATIVIDADE DE VEGETACAO; PROFISSIONAL; ELETRICO A BATERIA; CAPACIDADE MAXIM TANQUE DE OLEO: 105 CM CUBICOS; NIVEL DE PRESSAO SONORA: 76 DB; POTENCIA SONORA: 93 DB; COMPRIMENTO DO SABRE: 30 CM (12 POLEG | DIS-CEF-001 | STHILL / MAQUITA | N/A | Ferramentas e EPCs | LUCABE MATERIAIS ELÉTRICOS LTDA | 01.272.361/0001-50 | 2022-10-06 | 2026-10-06 | HI_2022_10_06 | Ambos | N/A | N/A
|  | 37089 | 4162083 | 530401059 | BATERIA 281 WH P/ MOTOPODA | BATERIA PARA MOTOPODA ELETRICA; DE IONS DE LITIO; TENSAO: 36 V; CAPACIDADE: 7,8 AH; ENERGIA: 281 WH; PESO: 1,8 KG; INDICADOR LUM PARA CARGA DA BATERIA: AUTONOMIA DE 68 MINUTOS; CONFORME DIS-CEF EFES 07.02.23 ITEM 4; EM EMBALAGEM APROVADA PELA NEOENERGIA. | DIS-CEF-001 | STHILL / MAQUITA | N/A | Ferramentas e EPCs | LUCABE MATERIAIS ELÉTRICOS LTDA | 01.272.361/0001-50 | 2022-10-06 | 2026-10-06 | HI_2022_10_06 | Ambos | N/A | N/A
|  | 37121 | 4162084 | 530401106 | CARREGADOR BATERIA MOTOPODA | CARREGADOR PARA BATERIA DA MOTOPODA ELETRICA; TENSAO DE ENTRADA: 127/220 V; TEMPO DE CARREGAMENTO TOTAL DA BATERIA: 70 MINUTOS; P KG; SAIDA DE ENERGIA: 300 W; INDICADOR LUMINOSO DE ESTADO ATUAL BATERIA E DO CARREGADOR; CONFORME DIS-CEF-001 EFES 07.02.23 I | DIS-CEF-001 | STHILL / MAQUITA | N/A | Ferramentas e EPCs | LUCABE MATERIAIS ELÉTRICOS LTDA | 01.272.361/0001-50 | 2022-10-06 | 2026-10-06 | HI_2022_10_06 | Ambos | N/A | N/A
|  | 36973 | 7719557 | 530401202 | COMPACTADOR HIDR MANG CONDUT ENGATE N 6 | COMPACTADOR HIDRAULICO COM ENGATES NUMERO 6 (3/8#)ACOMPANHADO DOS SEGUINTES ACESSORIOS: DUAS (2) MANGUEIRAS HIDRAULICAS CONDUTIVAS DE 7000MM DE COMPRIMENTO COM ENGATES RAPIDOS PARA ALTA PRESSAO FACE PLANA NUMERO 6,MACHO EM UMA DAS EXTREMIDADES E FEMEA NA | DIS-CEF-001 | STANLEY; GREELEE | N/A | Ferramentas e EPCs | LUCABE MATERIAIS ELÉTRICOS LTDA | 01.272.361/0001-50 | 2022-10-06 | 2026-10-06 | HI_2022_10_06 | Ambos | N/A | N/A
|  | 36974 | 7719558 | 53095090 | COMPACTADOR HIDR MANG CONDUT ENGATE N 8 | COMPACTADOR HIDRAULICO COM ENGATES NUMERO 8 (1/2#) ACOMPANHADO DOS SEGUINTES ACESSORIOS: DUAS (2) MANGUEIRAS HIDRAULICAS CONDUTIVAS DE 7000 MM DE COMPRIMENTO COM ENGATES RAPIDOS PARA ALTA PRESSAO FACE PLANA NUMERO 8,MACHO EM UMA DAS EXTREMIDADES E FEMEA N | DIS-CEF-001 | STANLEY; GREELEE | N/A | Ferramentas e EPCs | LUCABE MATERIAIS ELÉTRICOS LTDA | 01.272.361/0001-50 | 2022-10-06 | 2026-10-06 | HI_2022_10_06 | Ambos | N/A | N/A
|  | 35139 | 7719412 | 530401203 | COMPACTADOR HIDRAULICO ENGATES NUMERO 6 | COMPACTADOR HIDRAULICO COM ENGATES NUMERO 6 (3/8#);APLICACAO: COMPACTACAO DE SOLO;DEVERA SER ACOPLADA AO SISTEMA HIDRAULICO DOS VEICULOS; VAZAO DE TRABALHO: 11 A 34 LPM; PRESSAO DE TRABALHO: 70 A 138 BAR; PESO: <(><<)> 18 KG; COMPRIMENTO: 180 CM LARGURA: | DIS-CEF-001 | STANLEY; GREELEE | N/A | Ferramentas e EPCs | LUCABE MATERIAIS ELÉTRICOS LTDA | 01.272.361/0001-50 | 2022-10-06 | 2026-10-06 | HI_2022_10_06 | Ambos | N/A | N/A
|  | 36975 | 7719563 | 530401204 | COMPACTADOR HIDRAULICO ENGATES NUMERO 8 | COMPACTADOR HIDRAULICO COM ENGATES NUMERO 8 (1/2"); APLICACAO: COMPACTACAO DE SOLO; DEVERA SER ACOPLADA AO SISTEMA HIDRAULICO D VEICULOS; VAZAO DE TRABALHO: 11 A 34 LPM; PRESSAO DE TRABALHO: 7 BAR; PESO: <(><<)> 18 KG; COMPRIMENTO: 180 CM; LARGURA: 10 CM; | DIS-CEF-001 | STANLEY; GREELEE | N/A | Ferramentas e EPCs | LUCABE MATERIAIS ELÉTRICOS LTDA | 01.272.361/0001-50 | 2022-10-06 | 2026-10-06 | HI_2022_10_06 | Ambos | N/A | N/A
|  | 13052 | 4530969 | 530401225 | ENGATE RAPIDO FACE PLANA NUMERO 8 FEMEA | ENGATE RAPIDO NUMERO 8 DO TIPO FEMEA; TIPO FEMEA; FACE PLANA; GIRATORIO; ROSCA 1/2 POL NPT; COM SISTEMA ANTI GOTEJAMENTO; EQUIPADO COM VALVULA DE RETENCAO DOS DOIS LADOS; PERMITINDO PASSAGEM LIVRE DO FLUIDO SEM OCORRER VAZAMENTO OU ENTRADA DE AR NO CIRCUI | DIS-CEF-001 | STANLEY; GREELEE | N/A | Ferramentas e EPCs | LUCABE MATERIAIS ELÉTRICOS LTDA | 01.272.361/0001-50 | 2022-10-06 | 2026-10-06 | HI_2022_10_06 | Ambos | N/A | N/A
|  | 13053 | 4530968 | 530401226 | ENGATE RAPIDO FACE PLANA NUMERO 8 MACHO | ENGATE RAPIDO NUMERO 8 DO TIPO MACHO; TIPO MACHO; FACE PLANA; GIRATORIO; ROSCA 1/2 POL NPT; COM SISTEMA ANTI GOTEJAMENTO; EQUIPADO COM VALVULA DE RETENCAO DOS DOIS LADOS; PERMITINDO PASSAGEM LIVRE DO FLUIDO SEM OCORRER VAZAMENTO OU ENTRADA DE AR NO CIRCUI | DIS-CEF-001 | STANLEY; GREELEE | N/A | Ferramentas e EPCs | LUCABE MATERIAIS ELÉTRICOS LTDA | 01.272.361/0001-50 | 2022-10-06 | 2026-10-06 | HI_2022_10_06 | Ambos | N/A | N/A
|  | 40416 | 4530965 | 64595002 | ENGATE RAPIDO FACE PLANA NUMERO 6 FEMEA | ENGATE RAPIDO NUMERO 6 DO TIPO FEMEA; FACE PLANA; GIRATORIO; ROSCA 3/8 POLEGADAS NPT;COM SISTEMA ANTI GOTEJAMENTO;EQUIPADO COM VALVULA DE RETENCAO DOS DOIS LADOS; PERMITINDO PASSAGEM LIVRE DO FLUIDO SEM OCORRER VAZAMENTO OU ENTRADA DE AR NO CIRCUITO;REVES | DIS-CEF-001 | STANLEY; GREELEE | N/A | Ferramentas e EPCs | LUCABE MATERIAIS ELÉTRICOS LTDA | 01.272.361/0001-50 | 2022-10-06 | 2026-10-06 | HI_2022_10_06 | Ambos | N/A | N/A
|  | 40415 | 4530964 | 64595003 | ENGATE RAPIDO FACE PLANA NUMERO 6 MACHO | ENGATE RAPIDO NUMERO 6 DO TIPO MACHO; FACE PLANA; GIRATORIO; ROSCA 3/8 NPT; COM SISTEMA ANTI GOTEJAMENTO; EQUIPADO COM VALVULA DE RETENCAO DOS DOIS LADOS; PERMITINDO PASSAGEM LIVRE DO FLUIDO SEM OCORRER VAZAMENTO OU ENTRADA DE AR NO CIRCUITO; REVESTIDO PE | DIS-CEF-001 | STANLEY; GREELEE | N/A | Ferramentas e EPCs | LUCABE MATERIAIS ELÉTRICOS LTDA | 01.272.361/0001-50 | 2022-10-06 | 2026-10-06 | HI_2022_10_06 | Ambos | N/A | N/A
|  | 15221 | 4162079 | 530401213 | CORRENTE 3/8 POL PARA MOTOPODA | CORRENTE PARA SABRE DE 30 CM (12 POL.); NUMERO DE DENTES POR CORRENTE: 22; NUMERO DE ELOS POR CORRENTE: 44; PASSO: 3/8 POL.; ESPESSURA DO ELO DE LIGACAO DA CORRENTE: 1,1 MM; CONFORME DIS-CEF-001 EFES 07.02.14 ITEM 3; EM EMBALAGEM APROVADA PELA | DIS-CEF-001 | DIVERSOS | N/A | Ferramentas e EPCs | LUCABE MATERIAIS ELÉTRICOS LTDA | 01.272.361/0001-50 | 2022-10-06 | 2026-10-06 | HI_2022_10_06 | Ambos | N/A | N/A
|  | 36871 | 4107095 | 53040544 | MOTOPODA TELESCOPICA C ACESSORIOS | MOTOPODA TELESCOPICA ACOMPANHADA DOS SEGUINTES ACESSORIOS: CINCO UNIDADES DA CORRENTE DE 3/8" PARA MOTOPODA (ITEM 3) EM QUANTIDADE SOBRESSALENTE, DUAS UNIDADES DO SUPORTE DE LIMA 2 EM 1 DE 3/8" - 4 MM (ITEM 4), UM CONTAINER DE SEGURANCA 5 L PARA | DIS-CEF-001 | STHILL / MAQUITA | N/A | Ferramentas e EPCs | LUCABE MATERIAIS ELÉTRICOS LTDA | 01.272.361/0001-50 | 2022-10-06 | 2026-10-06 | HI_2022_10_06 | Ambos | N/A | N/A
|  | 15220 | 4640143 | 53040586 | SUPORTE LIMA 2 EM 1 DE 3/8 POL 4 MM | SUPORTE PARA LIMAS 2 EM 1 DE 3/8 POL - 4 MM, COM LIMAS; PARA RAPIDA AFIACAO DOS DENTES DA CORRENTE E LIMITACAO DE PROFUNDIDADE DE CORTE; CONFORME DIS-CEF-001 EFES 07.02.14 ITEM 4; EM EMBALAGEM APROVADA PELA NEOENERGIA. | DIS-CEF-001 | DIVERSOS | N/A | Ferramentas e EPCs | LUCABE MATERIAIS ELÉTRICOS LTDA | 01.272.361/0001-50 | 2022-10-06 | 2026-10-06 | HI_2022_10_06 | Ambos | N/A | N/A
|  | 35003 | 4107092 | 53040611 | MOTOPODA SEM BRACO EXTENSIVEL | MOTOPODA SEM BRACO TELESCOPICO COM 2 METROS DE COMPRIMENTO; CILINDRADAS: 30 A 40 CM3; POTENCIA: 1,3 A 1,6 KW; CAPACIDADE DO TANQUE DE COMBUSTIVEL; 0,40 A 0,60 LITROS; SABRE - ROLLOMATIC COM ESTRELA REVERSORA NA PONTA DO SABRE COM COMPRIMENTO DE CO | DIS-CEF-001 | STHILL;MAKITA | N/A | Ferramentas e EPCs | LUCABE MATERIAIS ELÉTRICOS LTDA | 01.272.361/0001-50 | 2022-10-06 | 2026-10-06 | HI_2022_10_06 | Ambos | N/A | N/A
|  | 13032 | 4606014 | 530401242 | FURADEIRA / PARAFUSADEIRA BATERIA 18V | FURADEIRA/PARAFUSADEIRA ACIONADA POR BATERIA DE 18 A 22 V ; 1,3-3AH LI-ION; COM DUAS VELOCIDADES; AJUSTES DE TORQUE E PERFURACAO; CARCACA REFORCADA DE POLIAMIDA; MANDRIL DE APERTO RAPIDO DE 13MM; COMUTADOR ELETRONICO PARA SENTIDO DE GIRO;BOTAO | DIS-CEF-001 | BOSCH / MAKITA/DEWALT | N/A | Ferramentas e EPCs | LUCABE MATERIAIS ELÉTRICOS LTDA | 01.272.361/0001-50 | 2022-10-06 | 2026-10-06 | HI_2022_10_06 | Ambos | N/A | N/A
|  | 13033 | 4640130 | 530401064 | BATERIA PARA FURADEIRA - PARAFUSADEIRA | BATERIA DE 18VCC; 1,3 - 2,6AH LITIUM; USO EM FURADEIRA/ PARAFUSADEIRA; CONFORME PADRAO DIS-CEF-001 ET 03.09.15; EM EMBALAGEM APROVADA PELA NEOENERGIA. | DIS-CEF-001 | BOSCH / MAKITA/DEWALT | N/A | Ferramentas e EPCs | LUCABE MATERIAIS ELÉTRICOS LTDA | 01.272.361/0001-50 | 2022-10-06 | 2026-10-06 | HI_2022_10_06 | Ambos | N/A | N/A
|  | 36839 | 4107093 | 53040524 | KIT SERRA HIDR CORTE 1880 E 330MM C/MANG | SERRA HIDRAULICA LONGO ALCANCE CONFORME DIS-CEF-001 EFES 07.02.12 ITEM 2, HASTE EM FIBRA DE VIDRO COM RESINA EPOXI,HASTE ISOLADA (100KV/FT), ACIONAMENTO POR CIRCUITO HIDRAULICO, VAZAO DE 19 A 30 LITROS POR MINUTO, PRESSAO DE 70 A 140 BAR, SISTEMA | DIS-CEF-001 | STANLEY; GREELEE | N/A | Ferramentas e EPCs | LUCABE MATERIAIS ELÉTRICOS LTDA | 01.272.361/0001-50 | 2022-10-06 | 2026-10-06 | HI_2022_10_06 | Ambos | N/A | N/A
|  | 40414 | 4512044 | 92020491 | MANGUEIRA PARA SERRA HIDRAULICA | PAR DE MANGUEIRAS HIDRAULICA; NAO CONDUTIVA; ANTI ESTATICA; ALTA PRESSAO COM TRAMA EM POLIESTER; PARA APLICACAO EM FLUIDOS HIDRAULICOS A BASE DE PETROLEO; COM 2400MM DE COMPRIMENTO E DIAMETRO DE 3/8; TERMINAIS PRENSADOS NAS EXTREMIDADES PARA | DIS-CEF-001 | STANLEY; GREELEE | N/A | Ferramentas e EPCs | LUCABE MATERIAIS ELÉTRICOS LTDA | 01.272.361/0001-50 | 2022-10-06 | 2026-10-06 | HI_2022_10_06 | Ambos | N/A | N/A
|  | 35136 | 4107036 | 53040573 | SERRA HIDRAULICA P/CORTE 1880 E 330MM | SERRA HIDRAULICA; LONGO ALCANCE; APLICACAO PARA PODA DE VEGETACAO; HASTE EM FIBRA DE VIDRO COM RESINA EPOXI; HASTE ISOLADA (100KV/FT); ACIONAMENTO POR CIRCUITO HIDRAULICO; VAZAO DE 19 A 30 LITROS POR MINUTO; PRESSAO DE 70 A 140 BAR; SISTEMA | DIS-CEF-001 | STANLEY; GREELEE | N/A | Ferramentas e EPCs | LUCABE MATERIAIS ELÉTRICOS LTDA | 01.272.361/0001-50 | 2022-10-06 | 2026-10-06 | HI_2022_10_06 | Ambos | N/A | N/A
|  | 35018 | 4606015 | 53040980 | PARAFUSADEIRA DE IMPACTO 20 V 200 NM | ITEM 01 - CONJUNTO PARAFUSADEIRA DE IMPACTO 20V 200 NM; CONJUNTO PORTATIL; PARAFUSADEIRA; ROTACAO SEM CARGA 2300 RPM; TORQUE 200 ENCAIXE QUADRADO 1/2'' (13 MM) COM PINO RETENTOR; DUAS BATERIAS COM CAPACIDADE MINIMO DE 20 VCC LI 3.0 Ah; CAPACIDADE DE CARG | DIS-CEF-001 | BOSCH / MAKITA/DEWALT | N/A | Ferramentas e EPCs | LUCABE MATERIAIS ELÉTRICOS LTDA | 01.272.361/0001-50 | 2022-10-06 | 2026-10-06 | HI_2022_10_06 | Ambos | N/A | N/A
|  | 15523 | 4601289 | 53040978 | SOQUETE PROLONG ENC ESTRIADO 1/2 27,5MM | ITEM 03; SOQUETE PROLONGADO COM ENCAIXA ESTRIADO DE 1/2'' x 160 x 27,5 MM; ACO CROMO VANADIO OU ACO FERRAMENTA; CONFORME DIS-CEF-001 EFES 03.09.23; EM EMBALAGEM APROVADA PELA NEOENERGIA. | DIS-CEF-001 | TRAMONTIKNA;GEDORE | N/A | Ferramentas e EPCs | LUCABE MATERIAIS ELÉTRICOS LTDA | 01.272.361/0001-50 | 2022-10-06 | 2026-10-06 | HI_2022_10_06 | Ambos | N/A | N/A
|  | 14701 | 4601304 | 53040260 | JOGO SOQUETE DE IMPACTO LONGO | JOGO DE SOQUETES DE IMPACTO LONGO, SD 1/2 X A/F DE 17 A 24 mm, L 03.09.26; EM EMBALAGEM APROVADA PELA NEOENERGIA. | DIS-CEF-002 | PANASONIC | N/A | Ferramentas e EPCs | LUCABE MATERIAIS ELÉTRICOS LTDA | 01.272.361/0001-50 | 2022-10-06 | 2026-10-06 | HI_2022_10_06 | Ambos | N/A | N/A
|  | 35311 | 4606016 | 53040042 | PARAFUSADEIRA TORQUE CONTROLAVEL | PARAFUSADEIRA PULSATIVA A BATERIA COM AJUSTE DE TORQUE: 25 A 100 ; MOTOR ELETRICO SEM ESCOVAS; INDICADOR DE CARGA DE BATERIA; ENC ONIVEIS NA ET; CONFORME PADRAO DIS-CEF-002 ET 03.09.26; EM EMBAL | DIS-CEF-002 | PANASONIC - EYFMA2P | N/A | Ferramentas e EPCs | LUCABE MATERIAIS ELÉTRICOS LTDA | 01.272.361/0001-50 | 2022-10-06 | 2026-10-06 | HI_2022_10_06 | Ambos | N/A | N/A
|  | 37629 | 4606030 | 53040969 | PARAFUSADEIRA DE IMPACTO 20V 200 NM | PARAFUSADEIRA DE IMPACTO 20V 200 NM; ROTACAO SEM CARGA 2300 RPM; TORQUE 200 NM; ENCAIXE QUADRADO 1/2'' (13 MM) COM PINO RETENTOR; DUAS BATERIAS EM LITIO COM CAPACIDADE MINIMO DE 20 VCC LI 3.0 Ah; CAPACIDADE DE CARGA DA BATERIA NO MINIMO DE 3 AH;UM CARREGA | DIS-CEF-001 | TRAMONTIKNA;GEDORE | N/A | Ferramentas e EPCs | LUCABE MATERIAIS ELÉTRICOS LTDA | 01.272.361/0001-50 | 2022-10-06 | 2026-10-06 | HI_2022_10_06 | Ambos | N/A | N/A
|  | 10787 | 5648098 | 92020359 | BOLSA PARA LENCOL 1600X1360MM | BOLSA P/ LENCOL; LONA IMPERMEAVEL N° 10; DIMENSOES 1600 X 1360 MM; COM 03 SEPARADORES INTERNOS DE FLANELA DE 1000MM DE COMPRIMENTO X 1000MM DE LARGURA FIXADOS A LONA ATRAVES DE COSTURA; FECHO ATRAVES DE CORREIAS EM COURO DE 1100MM DE | DIS-CEF-001 | SERVEQ / RESTART / LUCABE | N/A | Ferramentas e EPCs | LUCABE MATERIAIS ELÉTRICOS LTDA | 01.272.361/0001-50 | 2022-10-06 | 2026-10-06 | HI_2022_10_06 | Ambos | N/A | N/A
|  | 15581 | 5648003 | 530401068 | BOLSA PORTA ELOS FUSIVEIS | BOLSA DE LONA VERDE PARA ACONDICIONAMENTO DE ELOS FUSIVEIS; COM FECHAMENTO DE FIVELA; COM 18 COMPARTIMENTOS; DIMENSOES DA BOLSA ABERTA 900X600MM; FECHADA 260X600 MM; COM LOGO DA DISTRIBUIDORA NA COR BRANCA; TOLERANCIA NAS MEDIDA +- 25%; CONFORME PADRAO | DIS-CEF-001 | SERVEQ / RESTART / LUCABE | N/A | Ferramentas e EPCs | LUCABE MATERIAIS ELÉTRICOS LTDA | 01.272.361/0001-50 | 2022-10-06 | 2026-10-06 | HI_2022_10_06 | Ambos | N/A | N/A
|  | 14587 | 5648001 | 53095006 | SACOLA CONJ. ATERR SE 600X300X450MM | SACOLA LONA; APLICACAO ACONDICIONAMENTO DE CONJ ATERRAMENTO TEMPORARIO PRIMARIO OU FERRAMENTAS;CONFECCIONADA EM LONA NUMERO 10 IMPERMEAVEL E ENCERADA; FUNDO E LATERAIS EM COURO, VAQUETA GRANULADA OU LISA; C/ ALCA DE COURO; ARMACAO EM ACO SAE 1010 | DIS-CEF-001 | SERVEQ / RESTART / LUCABE | N/A | Ferramentas e EPCs | LUCABE MATERIAIS ELÉTRICOS LTDA | 01.272.361/0001-50 | 2022-10-06 | 2026-10-06 | HI_2022_10_06 | Ambos | N/A | N/A
|  | 11551 | 5648105 | 53040563 | SACOLA LONA BASTAO MANOBRA VD 2090MM | SACOLA LONA;APLICACAO BASTAO DE MANOBRA; CONFECCIONADA EM LONA NUMERO 10 IMPERMEAVEL E ENCERADA; C/ ALCA DE COURO; FECHO EM VAQUETA GRANULADA OU LISA;FIVELA EM ACO SAE 1010 NIQUELADO; REBITES DA ALCA EM COBRE MACICO; ARRUELAS DE LATAO; FUNDO EM VAQU | DIS-CEF-001 | SERVEQ / RESTART / LUCABE | N/A | Ferramentas e EPCs | LUCABE MATERIAIS ELÉTRICOS LTDA | 01.272.361/0001-50 | 2022-10-06 | 2026-10-06 | HI_2022_10_06 | Ambos | N/A | N/A
|  | 15074 | 5648104 | 530401313 | SACOLA LONA BASTAO MANOBRA VD 2650MM | SACOLA LONA;APLICACAO BASTAO DE MANOBRA; CONFECCIONADA EM LONA NUMERO 10 IMPERMEAVEL E ENCERADA; C/ ALCA DE COURO; FECHO EM VAQUETA GRANULADA OU LISA;FIVELA EM ACO SAE 1010 NIQUELADO; REBITES DA ALCA EM COBRE MACICO; ARRUELAS DE LATAO; FUNDO EM VAQU | DIS-CEF-001 | SERVEQ / RESTART / LUCABE | N/A | Ferramentas e EPCs | LUCABE MATERIAIS ELÉTRICOS LTDA | 01.272.361/0001-50 | 2022-10-06 | 2026-10-06 | HI_2022_10_06 | Ambos | N/A | N/A
|  | 10786 | 5648103 | 530401314 | SACOLA LONA BASTAO MANOBRA VD 3310MM | SACOLA LONA; APLICACAO BASTAO DE MANOBRA PEGA TUDO; CONFECCIONADA EM LONA N° 10 IMPERMEAVEL E ENCERADA;C/ALCA DE COURO;FECHO EM VAQUETA GRANULADA OU LISA;FIVELA EM ACO SAE 1010 NIQUELADO; REBITES DA ALCA EM COBRE MACICO; ARRUELAS DE LATAO; FUND | DIS-CEF-001 | SERVEQ / RESTART / LUCABE | N/A | Ferramentas e EPCs | LUCABE MATERIAIS ELÉTRICOS LTDA | 01.272.361/0001-50 | 2022-10-06 | 2026-10-06 | HI_2022_10_06 | Ambos | N/A | N/A
|  | 12111 | 5648106 | 530401315 | SACOLA LONA CONJ ATERR VD 1460x130x4MM | SACOLA LONA; APLICACAO CONJUNTO ATERRAMENTO TEMPORARIO SECUNDARIO; TIPO LONA ENCERADA;IMPERMEAVEL N10;COR VERDE; ALCA COURO REFORCADO, 4 MM DE ESPESSURA; FUNDO E LATERAIS EM COURO; FECHO EM VELCRO; COMPRIMENTO 1460 +/- 5 MM, LARGURA 130 +/- 3 MM; | DIS-CEF-001 | SERVEQ / RESTART / LUCABE | N/A | Ferramentas e EPCs | LUCABE MATERIAIS ELÉTRICOS LTDA | 01.272.361/0001-50 | 2022-10-06 | 2026-10-06 | HI_2022_10_06 | Ambos | N/A | N/A
|  | 12557 | 5648107 | 530401316 | SACOLA LONA GUINCHO PORTATIL 200X30MM | SACOLA PARA GUINCHO PORTATIL; TECIDO EM LONA VERDE Nº. 10 ,IMPERMEAVEL, BASE E TOPO EM COURO TIPO SOLA, EVITANDO UMIDADE E CONTAMINAÇÃO DO FERRAMENTAL A SER PROTEGIDO, CONTRA,POEIRAS,IMPACTOS,ETC.;SACOLA DEVE SER NA COR VERDE ,COM COSTURAS DUPLAS E | DIS-CEF-001 | SERVEQ / RESTART / LUCABE | N/A | Ferramentas e EPCs | LUCABE MATERIAIS ELÉTRICOS LTDA | 01.272.361/0001-50 | 2022-10-06 | 2026-10-06 | HI_2022_10_06 | Ambos | N/A | N/A
|  | 10970 | 5648109 | 530401317 | SACOLA LONA SUBST LUMIN VD 650X340MM | SACOLA PARA SUBSTITUICAO DE LUMINARIAS; SACOLA EM LONA N° 10; IMPERMEAVEL E ENCERADA; OLHAIS EM ACO 1010 NIQUELADO, COM 19 MM DE DIAMETRO COLOCADOS NA PARTE SUPERIOR A CADA 100 MM P/ PASSAGEM DE CORDA DE NAILON DIAMETRO 1/4"; COMPRIMENTO 2200 MM; | DIS-CEF-001 | SERVEQ / RESTART / LUCABE | N/A | Ferramentas e EPCs | LUCABE MATERIAIS ELÉTRICOS LTDA | 01.272.361/0001-50 | 2022-10-06 | 2026-10-06 | HI_2022_10_06 | Ambos | N/A | N/A
|  | 15072 | 5648100 | 53040564 | SACOLA LONA TALHA MANUAL ALAVANCA 750KG | SACOLA CONFECCIONADA EM LONA IMPERMEAVEL Nº 10; NA COR VERDE; ARMAÇAO EM ALUMINIO, PORTA CADEADO E PROTEÇAO NO FUNDO COM CRAVOS; REFORCO NO FUNDO E NAS LATERAIS; DIMENS APROXIMADAMENTE 45 CM DE COMPRIMENTO, 30CM DE ALTURA E 20CM LARGURA; | DIS-CEF-001 | SERVEQ / RESTART / LUCABE | N/A | Ferramentas e EPCs | LUCABE MATERIAIS ELÉTRICOS LTDA | 01.272.361/0001-50 | 2022-10-06 | 2026-10-06 | HI_2022_10_06 | Ambos | N/A | N/A
|  | 11451 | 5648095 | 530401318 | SACOLA LONA TRADO CONICO 850X160X80MM | SACOLA LONA; APLICACAO: ACONDICIONAMENTO DE TRADO CONICO CJ ATERRAMENTO TEMPORARIO PRIMARIO;CONFECCIONADA EM LONA N° 10 IMPERMEAVEL E ENCERADA; C/ ALCA DE COURO; FECHO EM VAQUETA GRANULADA OU LISA; FIVELA EM ACO NIQUELADO; REBITES DE ACO; | DIS-CEF-001 | SERVEQ / RESTART / LUCABE | N/A | Ferramentas e EPCs | LUCABE MATERIAIS ELÉTRICOS LTDA | 01.272.361/0001-50 | 2022-10-06 | 2026-10-06 | HI_2022_10_06 | Ambos | N/A | N/A
|  | 15097 | 5648099 | 53040738 | SACOLA LONA VARA DE MANOBRA 6 ELEMENTOS | SACOLA LONA; APLICACAO VARA DE MANOBRA; CONFECCIONADA EM LONA NUMERO 10 IMPERMEAVEL E ENCERADA; C/ ALCA DE COURO; FECHO EM VAQUETA GRANULADA OU LISA; FIVELA EM ACO NIQUELADO; REBITES DA ALCA EM COBRE MACICO; ARRUELAS DE LATAO; FUNDO EM VAQUETA | DIS-CEF-001 | SERVEQ / RESTART / LUCABE | N/A | Ferramentas e EPCs | LUCABE MATERIAIS ELÉTRICOS LTDA | 01.272.361/0001-50 | 2022-10-06 | 2026-10-06 | HI_2022_10_06 | Ambos | N/A | N/A
|  | 13931 | 4610622 | 53040371 | BANDOLA P ANGULO CRUZ C ROLDANA RECON RC | BANDOLA PARA ÂNGULO COM ROLDANA PARA RECONDUTORAMENTO EM REDE COMPACTA; ESPESS. BASE EM ACO CARBONO 1020 DE 5/8 POL; EIXO FIXACAO ROLDANA EM PARAFUSO ACO M10X100MM; MANCAL P/ EIXO 2 BUCHAS DIAM. INT. 10 E DIAM. EXT. 25X 16 MM; DEMAIS DADOS | DIS-CEF-001 | CIVITELLA | N/A | Ferramentas e EPCs | LUCABE MATERIAIS ELÉTRICOS LTDA | 01.272.361/0001-50 | 2022-10-06 | 2026-10-06 | HI_2022_10_06 | Ambos | N/A | N/A
|  | 13933 | 4610618 | 53040372 | BANDOLA P CABOS ALUMINIO P RECON RC | BANDOLA PARA RECONDUTORAMENTO EM REDE COMPACTA; ESTRUTURA BASE EM ACO CARBONO; ROLDANA EM LIGA DE ALUMINIO; DIAMETRO DA ROLDANA: 260 MM; CAPACIDADE DA ROLDANA: 1000 KGF; LARGURA DA ESTRUTURA BASE: 20 MM; CONFORME PADRAO DIS-CEF-001 ET 09.50.03; | DIS-CEF-001 | CIVITELLA / 51.R03.11 | N/A | Ferramentas e EPCs | LUCABE MATERIAIS ELÉTRICOS LTDA | 01.272.361/0001-50 | 2022-10-06 | 2026-10-06 | HI_2022_10_06 | Ambos | N/A | N/A
|  | 11542 | 4610620 | 53040373 | BANDOLA P/ REDE SECUNDARIA 100DAN | BANDOLA P/ REDE SECUNDARIA; POLIA, PROTETOR DA POLIA E ROLETES CONFECCIONADOS EM LIGA DE ALUMINIO; EIXO DA POLIA E EIXO DO ROLETE CONFECCIONADOS EM ACO SAE 1020 A 1045; SUPORTE DA POLIA EM CHAPA DE ACO SAE 1030 A 1045; PINOS, EIXOS E MOLAS EM ACO; A | DIS-CEF-001 | CIVITELLA / 51.R03.JI | N/A | Ferramentas e EPCs | LUCABE MATERIAIS ELÉTRICOS LTDA | 01.272.361/0001-50 | 2022-10-06 | 2026-10-06 | HI_2022_10_06 | Ambos | N/A | N/A
|  | 13026 | 4610619 | 53040374 | BANDOLA PARA RECONDUTORAMENTO | BANDOLA PARA REMOCAO E SUBSTITUICAO SIMULTANEA DA REDE CONVENCIONAL; ROLDANAS EM POLIMERO DE ALTA RESISTENCIA; BRACO ARTICULAVEL PARA ANGULOS DE 45 GRAUS; CONFORME PADRAO DIS-CEF-001 ET 09.29.04; EM EMBALAGEM APROVADA PELA NEOENERGIA. | DIS-CEF-001 | ANCORA - AR-004-1 / PROTECK Modelo: 4610619/12026 | N/A | Ferramentas e EPCs | LUCABE MATERIAIS ELÉTRICOS LTDA | 01.272.361/0001-50 | 2022-10-06 | 2026-10-06 | HI_2022_10_06 | Ambos | N/A | N/A
|  | 13806 | 4610621 | 53040375 | BANDOLA ROLDANA LANCAM CABO EM CRUZETA | BANDOLA ROLDANAP/LANCAMENTO DE CABOS EM CRUZETA ( EM REDE COMPACTA E RECONDUTORAMENTO ), CORPO EM LIGA ALUMINIO DE ALTA RESISTENCIA; ROLDANA MONTADA SOBRE ROLAMENTOS; BASE GIRATORIA; ROLDANA 65 MMM DIAMETRO; ESTRUTURA DE 150 MM DIAMETRO; PARAFUSO | DIS-CEF-001 | CIVITELLA / 51.R03.G2 | N/A | Ferramentas e EPCs | LUCABE MATERIAIS ELÉTRICOS LTDA | 01.272.361/0001-50 | 2022-10-06 | 2026-10-06 | HI_2022_10_06 | Ambos | N/A | N/A
|  | 13051 | 4400021 | 530401081 | CABO ACO 3/8 3500MM 1500KG | CABO DE ACO 3/8 POL AF;FORMACAO 6X19;COMPRIMENTO 3500 MM;GANCHO COM TRAVA EM UMA EXTREMIDADE COM CAPACIDADE MINIMA DE 1500 KG; COM SAPATILHA E PRESILHA PRENSADA; PONTA LISA NA EXTREMIDADE; CONFORME PADRAO DIS-CEF-001 ET 03.17.01 ITEM 1; EM EMBALAGEM | DIS-CEF-001 | CABOS DE ACO SAO JOSE | N/A | Ferramentas e EPCs | LUCABE MATERIAIS ELÉTRICOS LTDA | 01.272.361/0001-50 | 2022-10-06 | 2026-10-06 | HI_2022_10_06 | Ambos | N/A | N/A
|  | 13050 | 4400020 | 530401082 | CABO ACO 3/8 4000MM 1500KG | CABO DE ACO 3/8 POL AF;FORMACAO 6X19;COMPRIMENTO 4000 MM;GANCHO COM TRAVA EM UMA EXTREMIDADE COM CAPACIDADE MINIMA DE 1500 KG; COM SAPATILHA E PRESILHA PRENSADA; PONTA LISA NA EXTREMIDADE; CONFORME PADRAO DIS-CEF-001 ET 03.17.01 ITEM 1; EM EMBALAGEM | DIS-CEF-001 | CABOS DE ACO SAO JOSE | N/A | Ferramentas e EPCs | LUCABE MATERIAIS ELÉTRICOS LTDA | 01.272.361/0001-50 | 2022-10-06 | 2026-10-06 | HI_2022_10_06 | Ambos | N/A | N/A
|  | 13019 | 4400019 | 530401083 | CABO ACO 3/8 7500MM 1500KG | CABO DE ACO 3/8 POL AF;FORMACAO 6X19;COMPRIMENTO 7500 MM;GANCHO COM TRAVA EM UMA EXTREMIDADE COM CAPACIDADE MINIMA DE 1500 KG; COM SAPATILHA E PRESILHA PRENSADA; PONTA LISA NA EXTREMIDADE; CONFORME PADRAO DIS-CEF-001 ET 03.17.01 ITEM 1; EM EMBALAGEM | DIS-CEF-001 | CABOS DE ACO SAO JOSE | N/A | Ferramentas e EPCs | LUCABE MATERIAIS ELÉTRICOS LTDA | 01.272.361/0001-50 | 2022-10-06 | 2026-10-06 | HI_2022_10_06 | Ambos | N/A | N/A
|  | 12970 | 2257010 | 53095013 | CAMISA PUXAMENTO CONDUTOR 13 A 25MM | CAMISA FECHADA PARA PUXAMENTO DE CONDUTORES; CONSTITUIDA DE MALHA FLEXIVEL DE ACO E ALCA DE ACO PARA PUXAMENTO; PARA CABOS DE 13 A 25 MM DE DIAMETRO; COMPRIMENTO TOTAL: 600 MM; CARGA DE TRABALHO: 800 KGF; CARGA DE RUPTURA: 2400 KGF; PADRAO CEF.001 | DIS-CEF-001 | CIVITELLA | N/A | Ferramentas e EPCs | LUCABE MATERIAIS ELÉTRICOS LTDA | 01.272.361/0001-50 | 2022-10-06 | 2026-10-06 | HI_2022_10_06 | Ambos | N/A | N/A
|  | 12976 | 2257011 | 53095015 | CAMISA PUXAMENTO CONDUTOR 25 A 38MM | CAMISA FECHADA PARA PUXAMENTO DE CONDUTORES; CONSTITUIDA DE MALHA FLEXIVEL DE ACO E ALCA DE ACO PARA PUXAMENTO; PARA CABOS DE 25 A 38 MM DE DIAMETRO; COMPRIMENTO TOTAL: 850 MM; CARGA DE TRABALHO: 1700 KGF; CARGA DE RUPTURA: 5100 KGF; PADRAO | DIS-CEF-001 | CIVITELLA | N/A | Ferramentas e EPCs | LUCABE MATERIAIS ELÉTRICOS LTDA | 01.272.361/0001-50 | 2022-10-06 | 2026-10-06 | HI_2022_10_06 | Ambos | N/A | N/A
|  | 12975 | 2257012 | 53095020 | CAMISA PUXAMENTO CONDUTOR 38 A 51MM | CAMISA FECHADA PARA PUXAMENTO DE CONDUTORES; CONSTITUIDA DE MALHA FLEXIVEL DE ACO E ALCA DE ACO PARA PUXAMENTO; PARA CABOS DE 38 A 51 MM DE DIAMETRO; COMPRIMENTO TOTAL: 900 MM; CARGA DE TRABALHO: 2500 KGF; CARGA DE RUPTURA: 6600 KGF; PADRAO | DIS-CEF-001 | CIVITELLA | N/A | Ferramentas e EPCs | LUCABE MATERIAIS ELÉTRICOS LTDA | 01.272.361/0001-50 | 2022-10-06 | 2026-10-06 | HI_2022_10_06 | Ambos | N/A | N/A
|  | 10260 | 3455051 | 530401109 | CARRETILHA GANCHO LG ACO TRF 5/8" 450DAN | CARRETILHA; COM GANCHO LONGO; CORPO, ALCA E ROLDANA EM LIGA DE ALUMINIO; GANCHO LONGO EM ACO TREFILADO;OLHAL EM ACO FORJADO SAE 1015 A SAE 1030; PINOS E CONTRAPINOS EM ACO SAE 1040 A SAE 1060; ROLDANA COM CANAL P/ CORDA DE 16 MM (5/8");TRATAMENTO | DIS-CEF-001 | CIVITELLA | N/A | Ferramentas e EPCs | LUCABE MATERIAIS ELÉTRICOS LTDA | 01.272.361/0001-50 | 2022-10-06 | 2026-10-06 | HI_2022_10_06 | Ambos | N/A | N/A
|  | 13444 | 3455072 | 53040412 | CARRETILHA LANCAMENTO CABOS MULTIPLEX | CARRETILHA PARA LANCAMENTO DE CABOS MULTIPLEXADOS BT - BASE FIXA: CHAPA U EM ACO ABNT 1020. ESPESSURA 3 MM; TUBO EM ACO ABNT 1020, 26 MM X 3 MM DE ESPESSURA; BASE MOVEL: TUBO EM ACO ABNT 1020, 20 MM X 3 MM DE ESPESSURA; ROLDANA: LIGA DE ALUMINIO | DIS-CEF-001 | ANCORA - AR-018-1 / PROTECK Modelo: 3455072 | N/A | Ferramentas e EPCs | LUCABE MATERIAIS ELÉTRICOS LTDA | 01.272.361/0001-50 | 2022-10-06 | 2026-10-06 | HI_2022_10_06 | Ambos | N/A | N/A
|  | 13021 | 3455074 | 53040413 | CARRETILHA LANCAMENTO CONDUTOR FASE | CARRETILHA PARA LANCAMENTO SIMULTANEO DOS CONDUTORES FASE; ROLDANA EM ALUMINIO NA PARTE SUPERIOR, PARA APOIO DO CABO MENSAGEIRO; TRES ROLDANAS EM POLIMERO DE ALTA RESISTENCIA NA PARTE INFERIOR; CORPO EM ALUMINIO DE ALTA RESISTENCIA; CONFORME | DIS-CEF-001 | ANCORA / AR-001 | N/A | Ferramentas e EPCs | LUCABE MATERIAIS ELÉTRICOS LTDA | 01.272.361/0001-50 | 2022-10-06 | 2026-10-06 | HI_2022_10_06 | Ambos | N/A | N/A
|  | 13022 | 3455073 | 53040414 | CARRETILHA LANCAMENTO FASE EM ANGULO | CARRETILHA PARA LANCAMENTO DE CONDUTORES FASE EM ANGULO;ROLDANA EM ALUMINIO; LINGUETA PARA EVITAR QUE O CONDUTOR SOLTE-SE DURANTE O LACAMENTO; CORPO EM ALUMINIO DE ALTA RESISTENCIA ;CONFORME PADRAO DIS-CEF-001 ET 04.03.03; EM EMBALAGEM APROVADA | DIS-CEF-001 | ANCORA / AR-002 | N/A | Ferramentas e EPCs | LUCABE MATERIAIS ELÉTRICOS LTDA | 01.272.361/0001-50 | 2022-10-06 | 2026-10-06 | HI_2022_10_06 | Ambos | N/A | N/A
|  | 13023 | 3455075 | 53040415 | CARRETILHA LANCAMENTO MENSAGEIRO ANGULO | CARRETILHA PARA LANCAMENTO DO CABO MENSAGEIRO; ROLDANA EM ALUMINIO DE ALTA RESISTENCIA; CORPO EM ALUMINIO DE ALTA RESISTENCIA; CONFORME PADRAO DIS-CEF-001 ET 04.03.05; EM EMBALAGEM APROVADA PELA NEOENERGIA. | DIS-CEF-001 | ANCORA / AR-005 | N/A | Ferramentas e EPCs | LUCABE MATERIAIS ELÉTRICOS LTDA | 01.272.361/0001-50 | 2022-10-06 | 2026-10-06 | HI_2022_10_06 | Ambos | N/A | N/A
|  | 13020 | 3455076 | 53040416 | CARRETILHA PUXAMENTO CONDUTOR FASE | CARRETILHA PARA PUXAMENTO DOS TRES CONDUTORES FASE SIMULTANEAMENTE; ROLDANA EM ALUMINIO; BRACO COM DOIS ANEIS; CORPO EM ALUMINIO DE ALTA RESISTENCIA; CONFORME PADRAO DIS-CEF-001 ET 04.03.04; EM EMBALAGEM APROVADA PELA NEOENERGIA. | DIS-CEF-001 | ANCORA / AR-003 | N/A | Ferramentas e EPCs | LUCABE MATERIAIS ELÉTRICOS LTDA | 01.272.361/0001-50 | 2022-10-06 | 2026-10-06 | HI_2022_10_06 | Ambos | N/A | N/A
|  | 13713 | 4022068 | 530401189 | CINTA P/ GUINCHO DE ICAMENTO C/ SUPORTE | CINTA PARA GUINCHO DE ICAMENTO COM SUPORTE; CONFECCIONADA EM POLIESTER; COMPRIMENTO 1500 MM; LARGURA 50 MM; CAPACIDADE DE TRABALHO 3 TON.; PONTA COM GANCHO GIRATORIO TIPO "J"; PROTECAO DE NYLON; CONFORME PADRAO DIS-CEF-001 ET 04.06.05; EM EMBALAGEM | DIS-CEF-001 | TENSYFLEX | N/A | Ferramentas e EPCs | LUCABE MATERIAIS ELÉTRICOS LTDA | 01.272.361/0001-50 | 2022-10-06 | 2026-10-06 | HI_2022_10_06 | Ambos | N/A | N/A
|  | 13075 | 4013080 | 53040442 | CINTA TIPO ANEL P ELEVACAO CARGA 2000KG | CINTA TIPO ANEL PARA ELEVACAO DE CARGA; CONFECCIONADA EM POLIESTER ; CARGA DE TRABALHO DE 2000 KG NA VERTICAL E 1600 EM CHOKER; FATOR DE SEGURANCA 7:1; COMPRIMENTO TOTAL: 1600 MM; PROTECAO DUPLA NO PERIMETRO TOTAL; CONFORME PADRAO DIS-CEF-001 | DIS-CEF-001 | TENSYFLEX | N/A | Ferramentas e EPCs | LUCABE MATERIAIS ELÉTRICOS LTDA | 01.272.361/0001-50 | 2022-10-06 | 2026-10-06 | HI_2022_10_06 | Ambos | N/A | N/A
|  | 13076 | 4013128 | 530401191 | CINTA TIPO ANEL P ELEVACAO CARGA 3000KG | CINTA TIPO ANEL PARA ELEVACAO DE CARGA; CONFECCIONADA EM POLIESTER; CARGA DE TRABALHO DE 3000 KG NA VERTICAL E 2400 EM CHOKER; FATOR DE SEGURANCA 7:1; COMPRIMENTO TOTAL: 2000 MM; PROTECAO DUPLA NO PERIMETRO TOTAL; CONFORME PADRAO DIS-CEF-001 | DIS-CEF-001 | TENSYFLEX | N/A | Ferramentas e EPCs | LUCABE MATERIAIS ELÉTRICOS LTDA | 01.272.361/0001-50 | 2022-10-06 | 2026-10-06 | HI_2022_10_06 | Ambos | N/A | N/A
|  | 13485 | 4013081 | 53040443 | CINTA TIPO ANEL P ELEVACAO CARGA 4000KG | CINTA TIPO ANEL PARA ELEVACAO DE CARGA; CONFECCIONADA EM POLIESTER; CARGA DE TRABALHO DE 4000 KG NA VERTICAL E 3200 EM CHOKER; FATOR DE SEGURANCA 7:1; COMPRIMENTO TOTAL: 2200 MM; PROTECAO DUPLA NO PERIMETRO TOTAL; CONFORME PADRAO DIS-CEF-001 | DIS-CEF-001 | TENSYFLEX | N/A | Ferramentas e EPCs | LUCABE MATERIAIS ELÉTRICOS LTDA | 01.272.361/0001-50 | 2022-10-06 | 2026-10-06 | HI_2022_10_06 | Ambos | N/A | N/A
|  | 11214 | 4013129 | 94020010 | CINTA TIPO SLING P ELEVACAO CARGA 3000KG | CINTA TIPO SLING PARA ELEVACAO DE CARGA; ESTROPO DE NAILON; CONFECCIONADA C/CAMADAS DE FITA TEXTIL, POLIESTER; COMPRIMENTO: 2000 MM; LARGURA:80 MM ± 10MM; CAPACIDADE DE TRABALHO EM CHOKER 2400 KG; CAPACIDADE DE TRABALHO VERTICAL 3000 KG; FATOR DE | DIS-CEF-001 | TENSYFLEX | N/A | Ferramentas e EPCs | LUCABE MATERIAIS ELÉTRICOS LTDA | 01.272.361/0001-50 | 2022-10-06 | 2026-10-06 | HI_2022_10_06 | Ambos | N/A | N/A
|  | 15139 | 4013003 | 530401192 | CINTA TIPO SLING P ELEVACAO CARGA 4000KG | CINTA TIPO SLING PARA ELEVACAO DE CARGA; ESTROPO DE NAILON; CONFECCIONADA C/ CAMADAS DE FITA TEXTIL, POLIESTER; COMPRIMENTO 2000 MM; LARGURA 110 MM ± 10MM;CAPACIDADE DE TRABALHO EM CHOKER 3200 KG; CAPACIDADE DE TRABALHO VERTICAL 4000 KG; FATOR DE | DIS-CEF-001 | TENSYFLEX | N/A | Ferramentas e EPCs | LUCABE MATERIAIS ELÉTRICOS LTDA | 01.272.361/0001-50 | 2022-10-06 | 2026-10-06 | HI_2022_10_06 | Ambos | N/A | N/A
|  | 15162 | 4013004 | 53040444 | CINTA TIPO SLING P ELEVACAO CARGA 6000KG | CINTA TIPO SLING PARA ELEVACAO DE CARGA; ESTROPO DE NAILON; CONFECCIONADA C/ CAMADAS DE FITA TEXTIL, POLIESTER; COMPRIMENTO 2300 MM; LARGURA 170 MM ± 10MM;CAPACIDADE DE TRABALHO EM CHOKER 4800 KG; CAPACIDADE DE TRABALHO VERTICAL 6000 KG; FATOR DE | DIS-CEF-001 | TENSYFLEX | N/A | Ferramentas e EPCs | LUCABE MATERIAIS ELÉTRICOS LTDA | 01.272.361/0001-50 | 2022-10-06 | 2026-10-06 | HI_2022_10_06 | Ambos | N/A | N/A
|  | 10219 | 4410001 | 530401209 | CORDA SISAL 3/8 POL 460 DAN | CORDA SISAL; CONFECCIONDA EM FIBRA NATURAL SISAL; DEVE SER TORCIDA TIPO AMARRA (Z, S, Z); COR NATURAL; DEVE SER ISENTA DE EMENDAS; DIAMETRO: 10 MM (3/8"); CARGA DE RUPTURA MINIMA: 460 DAN; ROLO ACONDICIONADO EM EMBALAGEM PLASTICA PARA PROTEGER | DIS-CEF-001 | SISAL | N/A | Ferramentas e EPCs | LUCABE MATERIAIS ELÉTRICOS LTDA | 01.272.361/0001-50 | 2022-10-06 | 2026-10-06 | HI_2022_10_06 | Ambos | N/A | N/A
|  | 12974 | 4411021 | 92020362 | CORDA TRANCADA BRANCA DIAMETRO 10 MM | CORDA MULTIFILAMENTO TRANCADA BRANCA; CONFECCIONADA EM POLIESTER DIAMETRO: 10 MM; RESISTENCIA 1180 KG; 15 METROS POR KG; CONFORME CEF-001 EFES 09.17.03 ITEM 1; EM EMBALAGEM APROVADA PELA NEOENER | DIS-CEF-001 | PLASMODIA | N/A | Ferramentas e EPCs | LUCABE MATERIAIS ELÉTRICOS LTDA | 01.272.361/0001-50 | 2022-10-06 | 2026-10-06 | HI_2022_10_06 | Ambos | N/A | N/A
|  | 12973 | 4411000 | 53040457 | CORDA TRANCADA BRANCA DIAMETRO 12 MM | CORDA MULTIFILAMENTO TRANCADA BRANCA; CONFECCIONADA EM POLIESTER DIAMETRO: 12 MM; RESISTENCIA 1509 KG; 11 METROS POR KG; CONFORME CEF-001 EFES 09.17.03 ITEM 2; EM EMBALAGEM APROVADA PELA NEOENER | DIS-CEF-001 | PLASMODIA | N/A | Ferramentas e EPCs | LUCABE MATERIAIS ELÉTRICOS LTDA | 01.272.361/0001-50 | 2022-10-06 | 2026-10-06 | HI_2022_10_06 | Ambos | N/A | N/A
|  | 12972 | 4411012 | 530401210 | CORDA TRANCADA BRANCA DIAMETRO 14 MM | CORDA MULTIFILAMENTO TRANCADA BRANCA; CONFECCIONADA EM POLIESTER DIAMETRO: 14 MM; RESISTENCIA 1938 KG; 6,1 METROS POR KG; CONFORM CEF-001 EFES 09.17.03 ITEM 3; EM EMBALAGEM APROVADA PELA NEOENER | DIS-CEF-001 | PLASMODIA | N/A | Ferramentas e EPCs | LUCABE MATERIAIS ELÉTRICOS LTDA | 01.272.361/0001-50 | 2022-10-06 | 2026-10-06 | HI_2022_10_06 | Ambos | N/A | N/A
|  | 12900 | 3453060 | 53040957 | ESTICADOR BRONZE 13,46 A 18,80MM 1700KGF | ESTICADOR DE CONDUTOR; CORPO EM ACO E MORDENTES EM BRONZE LISO; PROTECAO SUPERFICIAL: ZINCADO POR IMERSAO A QUENTE; MORDENTES COM PERFIL CIRCULAR; ACABAMENTO UNIFORME E ISENTO DE REBARBAS; APLICACAO: CONDUTORES DE ALUMINIO E COBRE; DIAMETRO DO CABO: | DIS-CEF-001 | CIVITELLA / FERGON / COOFESTE | N/A | Ferramentas e EPCs | LUCABE MATERIAIS ELÉTRICOS LTDA | 01.272.361/0001-50 | 2022-10-06 | 2026-10-06 | HI_2022_10_06 | Ambos | N/A | N/A
|  | 12878 | 3453010 | 53040474 | ESTICADOR BRONZE 19,80 A 22,35MM 2000KGF | ESTICADOR DE CONDUTOR; CORPO EM ACO E MORDENTES EM BRONZE LISO; PROTECAO SUPERFICIAL: ZINCADO POR IMERSAO A QUENTE; MORDENTES COM PERFIL CIRCULAR; ACABAMENTO UNIFORME E ISENTO DE REBARBAS; APLICACAO: CONDUTORES DE ALUMINIO E COBRE; DIAMETRO DO CABO: | DIS-CEF-001 | CIVITELLA / FERGON / COOFESTE | N/A | Ferramentas e EPCs | LUCABE MATERIAIS ELÉTRICOS LTDA | 01.272.361/0001-50 | 2022-10-06 | 2026-10-06 | HI_2022_10_06 | Ambos | N/A | N/A
|  | 12903 | 3453040 | 53040475 | ESTICADOR COND LV 13,46 A 18,8MM 1700KGF | ESTICADOR PARA CONDUTOR ENERGIZADO; CORPO EM ACO E MORDENTES EM BRONZE LISO; MORDENTES COM PERFIL CIRCULAR; TRAVA DE SEGURANÇA COM MOLA; ACABAMENTO UNIFORME E ISENTO DE REBARBAS; APLICACAO: CONDUTORES DE ALUMINIO E COBRE; DIAMETRO DO CABO: 13,46 A 18,80 | DIS-CEF-001 | CIVITELLA / FERGON / COOFESTE | N/A | Ferramentas e EPCs | LUCABE MATERIAIS ELÉTRICOS LTDA | 01.272.361/0001-50 | 2022-10-06 | 2026-10-06 | HI_2022_10_06 | Ambos | N/A | N/A
|  | 12877 | 4610001 | 53040291 | ESTICADOR COND LV 19,8 A 22,35MM 2000KGF | ESTICADOR PARA CONDUTOR ENERGIZADO; CORPO EM ACO E MORDENTES EM BRONZE LISO; MORDENTES COM PERFIL CIRCULAR; TRAVA DE SEGURANÇA COM MOLA; ACABAMENTO UNIFORME E ISENTO DE REBARBAS; APLICACAO: CONDUTORES DE ALUMINIO E COBRE; DIAMETRO DO CABO: 19,80 A 22,35 | DIS-CEF-001 | CIVITELLA / FERGON / COOFESTE | N/A | Ferramentas e EPCs | LUCABE MATERIAIS ELÉTRICOS LTDA | 01.272.361/0001-50 | 2022-10-06 | 2026-10-06 | HI_2022_10_06 | Ambos | N/A | N/A
|  | 12904 | 3451000 | 53040292 | ESTICADOR COND LV 5,08 A 10,16MM 800KGF | ESTICADOR PARA CONDUTOR ENERGIZADO; CORPO EM ACO E MORDENTES EM BRONZE LISO; MORDENTES COM PERFIL CIRCULAR; TRAVA DE SEGURANÇA COM MOLA; ACABAMENTO UNIFORME E ISENTO DE REBARBAS; APLICACAO: CONDUTORES DE ALUMINIO E COBRE; DIAMETRO DO CABO: 5,08 A 10,16 | DIS-CEF-001 | CIVITELLA / FERGON / COOFESTE | N/A | Ferramentas e EPCs | LUCABE MATERIAIS ELÉTRICOS LTDA | 01.272.361/0001-50 | 2022-10-06 | 2026-10-06 | HI_2022_10_06 | Ambos | N/A | N/A
|  | 12905 | 3451001 | 53040476 | ESTICADOR COND LV 7,87 A 13,46MM 800KGF | ESTICADOR PARA CONDUTOR ENERGIZADO; CORPO EM ACO E MORDENTES EM BRONZE LISO; MORDENTES COM PERFIL CIRCULAR; TRAVA DE SEGURANÇA COM MOLA; ACABAMENTO UNIFORME E ISENTO DE REBARBAS; APLICACAO: CONDUTORES DE ALUMINIO E COBRE; DIAMETRO DO CABO: 7,87 A 13,46 | DIS-CEF-001 | CIVITELLA / FERGON / COOFESTE | N/A | Ferramentas e EPCs | LUCABE MATERIAIS ELÉTRICOS LTDA | 01.272.361/0001-50 | 2022-10-06 | 2026-10-06 | HI_2022_10_06 | Ambos | N/A | N/A
|  | 12910 | 3451039 | 53040477 | ESTICADOR CORDOALHA ACO 3-10MM | ESTICADOR DE CORDOALHA; ALAVANCA, CORPO E MANDIBULAS CONFECCIONADOS EM ACO SAE 1040 E 1060; REBITES EM ACO SAE 1045; MORDENTES EM ACO SERRILHADO; CORDOALHAS DE ACO DIAMETRO DE 3 A MM;ESPESSURA DA PELICULA SUPERFICIAL 10 MICRON; PESO MAXIMO 1, | DIS-CEF-001 | CIVITELLA / FERGON / COOFESTE | N/A | Ferramentas e EPCs | LUCABE MATERIAIS ELÉTRICOS LTDA | 01.272.361/0001-50 | 2022-10-06 | 2026-10-06 | HI_2022_10_06 | Ambos | N/A | N/A
|  | 12962 | 4403016 | 53040478 | ESTICADOR CORDOALHA ACO 8-16MM 3000KGF | ESTICADOR DE CORDOALHA; ALAVANCA, CORPO E MANDIBULAS CONFECCIONADOS EM ACO SAE 1040 E 1060; REBITES EM ACO SAE 1045; MORDENTES EM ACO SERRILHADO; CORDOALHAS DE ACO DIAMETRO DE 8 A 16 MM; ESPESSURA DA PELICULA SUPERFICIAL 10 MICRON; PESO 2,8 KG | DIS-CEF-001 | CIVITELLA | N/A | Ferramentas e EPCs | LUCABE MATERIAIS ELÉTRICOS LTDA | 01.272.361/0001-50 | 2022-10-06 | 2026-10-06 | HI_2022_10_06 | Ambos | N/A | N/A
|  | 15286 | 4013067 | 53040486 | ESTROPO NAILON 1000 MM 2000 DAN | ESTROPO CONFECCIONADO EM NAILON; ARGOLAS CONFECCIONADAS EM ACO SAE 1045; COMPRIMENTO FORA DA ARGOLA C: 1000 MM ± 30; LARGURA: 60 MM; ESPESSURA: 5 MM ± 0,2; CAPACIDADE NOMINAL DE TRABALHO: 2000DAN; CARGA MÍNIMA DE RUPTURA: 4000DAN;ESTROPO CONFECCIONADO | DIS-CEF-001 | TENSYFLEX | N/A | Ferramentas e EPCs | LUCABE MATERIAIS ELÉTRICOS LTDA | 01.272.361/0001-50 | 2022-10-06 | 2026-10-06 | HI_2022_10_06 | Ambos | N/A | N/A
|  | 15287 | 4013130 | 53040487 | ESTROPO NAILON 1200 MM 2000 DAN | ESTROPO CONFECCIONADO EM NAILON; ARGOLAS CONFECCIONADAS EM ACO SAE 1045; COMPRIMENTO FORA DA ARGOLA C: 1200 MM ± 30; LARGURA: 60 MM; ESPESSURA: 5 MM ± 0,2; CAPACIDADE NOMINAL DE TRABALHO: 2000DAN; CARGA MÍNIMA DE RUPTURA: 4000DAN;ESTROPO CONFECCIONADO | DIS-CEF-001 | TENSYFLEX | N/A | Ferramentas e EPCs | LUCABE MATERIAIS ELÉTRICOS LTDA | 01.272.361/0001-50 | 2022-10-06 | 2026-10-06 | HI_2022_10_06 | Ambos | N/A | N/A
|  | 10214 | 4013101 | 53040296 | ESTROPO NAILON 1200 MM 454 DAN | ESTROPO CONFECCIONADO EM NAILON; ARGOLAS CONFECCIONADAS EM ACO SAE 1045; COMPRIMENTO FORA DA ARGOLA C: 1200 MM ± 30; LARGURA: 50 MM; ESPESSURA: 3 MM ± 0,2; CAPACIDADE NOMINAL DE TRABALHO: 454DAN; CARGA MÍNIMA DE RUPTURA: 1000DAN; ESTROPO CONFECCIONADO | DIS-CEF-001 | TENSYFLEX | N/A | Ferramentas e EPCs | LUCABE MATERIAIS ELÉTRICOS LTDA | 01.272.361/0001-50 | 2022-10-06 | 2026-10-06 | HI_2022_10_06 | Ambos | N/A | N/A
|  | 15288 | 4013064 | 53040488 | ESTROPO NAILON 1500 MM 1500 DAN | ESTROPO CONFECCIONADO EM NAILON; ARGOLAS CONFECCIONADAS EM ACO SAE 1045; COMPRIMENTO FORA DA ARGOLA C: 1500 MM ± 30; LARGURA: 60 MM; ESPESSURA: 5 MM ± 0,2; CAPACIDADE NOMINAL DE TRABALHO: 1500DAN; CARGA MÍNIMA DE RUPTURA: 3000DAN;ESTROPO CONFECCIONADO | DIS-CEF-001 | TENSYFLEX | N/A | Ferramentas e EPCs | LUCABE MATERIAIS ELÉTRICOS LTDA | 01.272.361/0001-50 | 2022-10-06 | 2026-10-06 | HI_2022_10_06 | Ambos | N/A | N/A
|  | 15289 | 4013066 | 53040489 | ESTROPO NAILON 1500 MM 2000 DAN | ESTROPO CONFECCIONADO EM NAILON; ARGOLAS CONFECCIONADAS EM ACO SAE 1045; COMPRIMENTO FORA DA ARGOLA C: 1500 MM ± 30; LARGURA: 60 MM; ESPESSURA: 5 MM ± 0,2; CAPACIDADE NOMINAL DE TRABALHO: 2000DAN; CARGA MÍNIMA DE RUPTURA: 4000DAN;ESTROPO CONFECCIONADO | DIS-CEF-001 | TENSYFLEX | N/A | Ferramentas e EPCs | LUCABE MATERIAIS ELÉTRICOS LTDA | 01.272.361/0001-50 | 2022-10-06 | 2026-10-06 | HI_2022_10_06 | Ambos | N/A | N/A
|  | 15290 | 4013065 | 53040490 | ESTROPO NAILON 2000 MM 2400 DAN | ESTROPO CONFECCIONADO EM NAILON; ARGOLAS CONFECCIONADAS EM ACO SAE 1045; COMPRIMENTO FORA DA ARGOLA C: 2000 MM ± 30; LARGURA: 60 MM; ESPESSURA: 5 MM ± 0,2; CAPACIDADE NOMINAL DE TRABALHO: 2400DAN; CARGA MÍNIMA DE RUPTURA: 4800DAN;ESTROPO CONFECCIONADO | DIS-CEF-001 | TENSYFLEX | N/A | Ferramentas e EPCs | LUCABE MATERIAIS ELÉTRICOS LTDA | 01.272.361/0001-50 | 2022-10-06 | 2026-10-06 | HI_2022_10_06 | Ambos | N/A | N/A
|  | 11060 | 4610010 | 53095072 | ESTROPO NAILON 500 MM 454 DAN | ESTROPO CONFECCIONADO EM NAILON; ARGOLAS CONFECCIONADAS EM ACO SAE 1045; COMPRIMENTO FORA DA ARGOLA C: 500 MM ± 30; LARGURA: 50 MM; ESPESSURA: 3 MM ± 0,2; CAPACIDADE NOMINAL DE TRABALHO: 454DAN; CARGA MÍNIMA DE RUPTURA: 1000DAN; ESTROPO CONFECCIONADO | DIS-CEF-001 | TENSYFLEX | N/A | Ferramentas e EPCs | LUCABE MATERIAIS ELÉTRICOS LTDA | 01.272.361/0001-50 | 2022-10-06 | 2026-10-06 | HI_2022_10_06 | Ambos | N/A | N/A
|  | 15284 | 4013069 | 530401237 | ESTROPO NAILON 600 MM 2000 DAN | ESTROPO CONFECCIONADO EM NAILON;ARGOLAS CONFECCIONADAS EM ACO SAE 1045; COMPRIMENTO FORA DA ARGOLA C: 600 MM ± 30; LARGURA: 60 MM; ESPESSURA: 5 MM ± 0,2; CAPACIDADE NOMINAL DE TRABALHO: 2000DAN; CARGA MÍNIMA DE RUPTURA: 4000DAN;ESTROPO CONFECCIONADO | DIS-CEF-001 | TENSYFLEX | N/A | Ferramentas e EPCs | LUCABE MATERIAIS ELÉTRICOS LTDA | 01.272.361/0001-50 | 2022-10-06 | 2026-10-06 | HI_2022_10_06 | Ambos | N/A | N/A
|  | 15285 | 4013068 | 53040492 | ESTROPO NAILON 800 MM 2000 DAN | ESTROPO CONFECCIONADO EM NAILON; ARGOLAS CONFECCIONADAS EM ACO SAE 1045; COMPRIMENTO FORA DA ARGOLA C: 800 MM ± 30; LARGURA: 60 MM; ESPESSURA: 5 MM ± 0,2; CAPACIDADE NOMINAL DE TRABALHO: 2000DAN; CARGA MÍNIMA DE RUPTURA: 4000DAN;ESTROPO CONFECCIONADO | DIS-CEF-001 | TENSYFLEX | N/A | Ferramentas e EPCs | LUCABE MATERIAIS ELÉTRICOS LTDA | 01.272.361/0001-50 | 2022-10-06 | 2026-10-06 | HI_2022_10_06 | Ambos | N/A | N/A
|  | 11160 | 4013001 | 92020266 | GUINCHO PORTAT 5,55 X 6000MM 2000KGF | GUINCHO MANUAL; PORTATIL; C/ TIRANTE CABO DE ACO; CORPO, CARRETEL, VOLANTE,SUPORTE BASCULANTE E SUPORTES DO CABO EM LIGA DE ALUMINIO; GANCHO FIXO, GANCHOS AUXILIARES E ARGOLA OLHAL EM ACO FORJADO C/ TEOR MINIMO DE 0,4% CARBONO; EIXO DAS | DIS-CEF-001 | COOFESTE | N/A | Ferramentas e EPCs | LUCABE MATERIAIS ELÉTRICOS LTDA | 01.272.361/0001-50 | 2022-10-06 | 2026-10-06 | HI_2022_10_06 | Ambos | N/A | N/A
|  | 13006 | 3455198 | 53040539 | MOITAO ACO 1800 KGF | MOITAO EM ACO; 3 GORNES; ROLDANA DE 120 MM DE DIAMETRO; PARA CORDAS DE 14 MM DE DIAMETRO; GANCHOS COM TRAVA; UM BLOCO COM ALCA PARA AMARRA E UM BLOCO SEM ALCA PARA AMARRA;CAPACIDADE DE 1800 KGF;CONFORME PADRAO DIS-CEF-001 ET 03.27.01 ITEM 2;EM E | DIS-CEF-001 | ELEVAR | N/A | Ferramentas e EPCs | LUCABE MATERIAIS ELÉTRICOS LTDA | 01.272.361/0001-50 | 2022-10-06 | 2026-10-06 | HI_2022_10_06 | Ambos | N/A | N/A
|  | 15104 | 3455190 | 53040540 | MOITAO ACO 2800 KGF | MOITAO EM ACO; 3 GORNES; ROLDANA DE 120 MM DE DIAMETRO; PARA COR 25 MM DE DIAMETRO; GANCHOS COM TRAVA; UM BLOCO COM ALCA PARA AMA BLOCO SEM ALCA PARA AMARRA; CAPACIDADE DE 2800 KGF; CONFORME PAD DIS-CEF-001 ET 03.27.01 ITEM 3; EM EMBALAGEM APROVADA PELA N | DIS-CEF-001 | ELEVAR | N/A | Ferramentas e EPCs | LUCABE MATERIAIS ELÉTRICOS LTDA | 01.272.361/0001-50 | 2022-10-06 | 2026-10-06 | HI_2022_10_06 | Ambos | N/A | N/A
|  | 36948 | 3455203 | 53040542 | MOITAO DUPLO 1580 KGF | MOITAO DUPLO; CONFECCIONADO EM MADEIRA, FIBERGLASS OU PLASTICO PRENSADO, SEM CORDA; ROLDANAS EM TERMOFIXO OU LIGA DE ALUMINIO; UM PAR DE BLOCOS COM GANCHOS COM TRAVA DE SEGURANCA,OLHAIS PARA INSTALACAO A DISTANCIA E EIXO COM GIRO CONTINUO; UM DOS BLOCOS | DIS-CEF-001 | COOFESTE | N/A | Ferramentas e EPCs | LUCABE MATERIAIS ELÉTRICOS LTDA | 01.272.361/0001-50 | 2022-10-06 | 2026-10-06 | HI_2022_10_06 | Ambos | N/A | N/A
|  | 11170 | 3455199 | 53040299 | MOITAO DUPLO MAD 540DAN | MOITAO; 2 GORNES; P/ CORDAS DE POLIPROPILENO DE DIAMETRO 13MM; CONFECCIONADO EM MADEIRA, FIBERGLASS OU PLASTICO PRENSADO; GANCHOS, TRAVAS DE SEGURANCA E OLHAIS EM ACO FORJADO; ROLDANA EM LIGA DE ALUMINIO; CAPACIDADE NOMINAL DE TRABALHO 540 DAN; C/ GAN | DIS-CEF-001 | RITZ;VONDER ; CIVITELLA;DMARQUE | N/A | Ferramentas e EPCs | LUCABE MATERIAIS ELÉTRICOS LTDA | 01.272.361/0001-50 | 2022-10-06 | 2026-10-06 | HI_2022_10_06 | Ambos | N/A | N/A
|  | 15253 | 3455202 | 530401283 | MOITAO SIMPLES 250 A 500 KGF | MOITAO SIMPLES PARA USO GERAL; CONFECCIONADO EM ACO OU NYLON; GANCHOS COM TRAVA DE SEGURANCA;UM BLOCO COM ALCA E UM BLOCO SEM ALCA PARA AMARRA; MOITOES COM TRES GORNES; CAPACIDADE MINIMA DE TRABALHO: 250 KGF; CAPACIDADE MAXIMA DE TRABALHO: 500 KGF;DEVEM | DIS-CEF-001 | ELEVAR | N/A | Ferramentas e EPCs | LUCABE MATERIAIS ELÉTRICOS LTDA | 01.272.361/0001-50 | 2022-10-06 | 2026-10-06 | HI_2022_10_06 | Ambos | N/A | N/A
|  | 50971 | 3455200 | 53040543 | MOITAO TRIPLO MAD 680DAN | MOITAO; 3 GORNES; P/ CORDAS DE POLIPROPILENO DE DIAMETRO 13MM; CONFECCIONADO EM MADEIRA, FIBERGLASS OU PLASTICO PRENSADO; GANCHOS, TRAVAS DE SEGURANCA E OLHAIS EM ACO FORJADO;ROLDANA EM LIGA DE ALUMINIO;CAPACIDADE NOMINAL DE TRABALHO 680 DAN; C/GAN | DIS-CEF-001 | COOFESTE | N/A | Ferramentas e EPCs | LUCABE MATERIAIS ELÉTRICOS LTDA | 01.272.361/0001-50 | 2022-10-06 | 2026-10-06 | HI_2022_10_06 | Ambos | N/A | N/A
|  | 12914 | 7719555 | 53040549 | PATESCA (ROLDANA P/ MOV. CARGA) 1000 KGF | ROLDANA PARA MOVIMENTACAO DE CARGA; CAPACIDADE NOMINAL DE 1000KG;DO TIPO ABERTA;DIAMENTRO EXTERNO DA ROLDANA:100MM; PARA CABO DE ACO DE 1/4POL A 3/8POL; ROLAMENTOS BLINDADOS GANCHO COM TRAVA; CONFORME PADRAO DIS-CEF-001 ET 04.03.01 ITEM 1; EM EMBALAGEM AP | DIS-CEF-001 | ELEVAR | N/A | Ferramentas e EPCs | LUCABE MATERIAIS ELÉTRICOS LTDA | 01.272.361/0001-50 | 2022-10-06 | 2026-10-06 | HI_2022_10_06 | Ambos | N/A | N/A
|  | 12915 | 7719556 | 53040550 | PATESCA (ROLDANA P/ MOV. CARGA) 2000 KGF | ROLDANA PARA MOVIMENTACAO DE CARGA; CAPACIDADE NOMINAL DE 2000KG;DO TIPO ABERTA;DIAMENTRO EXTERNO DA ROLDANA:150MM; PARA CABO DE ACO DE 1/2POL A 5/8POL; ROLAMENTOS BLINDADOS GANCHO COM TRAVA; CONFORME PADRAO DIS-CEF-001 ET 04.03.01 ITEM 2; EM EMBALAGEM AP | DIS-CEF-001 | ELEVAR | N/A | Ferramentas e EPCs | LUCABE MATERIAIS ELÉTRICOS LTDA | 01.272.361/0001-50 | 2022-10-06 | 2026-10-06 | HI_2022_10_06 | Ambos | N/A | N/A
|  | 11216 | 5649077 | 530401302 | PROTECAO P/ CINTA SINTETICA | PROTETOR P/ CINTA SINTETICA (ESTROPO DE NAILON); PROTECAO DAS CINTAS SINTETICAS TIPO SLING (ESTROPO DE NAILON) EM REVESTIMENTO DE POLIVINIL; CONFORME PADRAO DIS-CEF-001 ET 09.32.03; EM EMBALAGEM APROVADA PELA NEOENERGIA. | DIS-CEF-001 | TENSYFLEX | N/A | Ferramentas e EPCs | LUCABE MATERIAIS ELÉTRICOS LTDA | 01.272.361/0001-50 | 2022-10-06 | 2026-10-06 | HI_2022_10_06 | Ambos | N/A | N/A
|  | 11540 | 4610648 | 53040559 | ROLDANA P/ LINHA DE TRANSMISSAO 3402KGF | ROLDANA P/ LINHA DE TRANSMISSAO; ROLDANA CONFECCIONADA EM LIGA DE ALUMINIO LEVE;CAPACIDADE MAXIMA DE TRABALHO 3402KGF;RUPTURA 12206 KGF; DEVE POSSUIR ROLAMENTOS DE ESFERAS ANTI-FRICCAO; DIAMETRO EXTERNO 368MM; DIAMETRO INTERNO 305MM; LARGURA 54MM; ALT | DIS-CEF-002 | ELEVAR | N/A | Ferramentas e EPCs | LUCABE MATERIAIS ELÉTRICOS LTDA | 01.272.361/0001-50 | 2022-10-06 | 2026-10-06 | HI_2022_10_06 | Ambos | N/A | N/A
|  | 11582 | 4015001 | 53040589 | TALHA ALAVANCA ACO 10M 750KG | TALHA MANUAL; ALAVANCA C/ SUPORTE; CAPACIDADE 750 KG; CORPO EM CHAPA DE ACO ESTAMPADA; PECAS MOVEIS EM ACO LIGA; GANCHO EM ACO ;SUPORTE DE FIXACAO AO POSTE, C/REGISTRO E CORRENTE (ESTICADOR) EM ACO SAE 1010 A 1020; O ACO DAS PECAS MOVEIS E DOS GANCHOS | DIS-CEF-001 | BERGSTEEL | N/A | Ferramentas e EPCs | LUCABE MATERIAIS ELÉTRICOS LTDA | 01.272.361/0001-50 | 2022-10-06 | 2026-10-06 | HI_2022_10_06 | Ambos | N/A | N/A
|  | 13018 | 4013123 | 53040122 | TALHA CORRENTE 1000KG 3M | TALHA DE CORRENTE; CORRENTE DE ALTA RESISTENCIA; ESTRUTURA ESTAMPADA EM CHAPA DE ACO; ENGRENAGENS FORJADAS EM ACO LIGADO E TRATADAS TERMICAMENTE; GANCHOS FORJADOS COM TRAVA DE SEGURANCA; EIXO CENTRAL MONTADO SOBRE ROLAMENTOS DE AGULHAS; CAPACIDADE DE | DIS-CEF-001 | BERGSTEEL | N/A | Ferramentas e EPCs | LUCABE MATERIAIS ELÉTRICOS LTDA | 01.272.361/0001-50 | 2022-10-06 | 2026-10-06 | HI_2022_10_06 | Ambos | N/A | N/A
|  | 14511 | 4013124 | 53040660 | TALHA CORRENTE 500KG 10M | TALHA DE CORRENTE; CORRENTE DE ALTA RESISTENCIA; ESTRUTURA ESTAMPADA EM CHAPA DE ACO; ENGRENAGENS FORJADAS EM ACO LIGADO E TRATADAS TERMICAMENTE; GANCHOS FORJADOS COM TRAVA DE SEGURANCA; EIXO CENTRAL MONTADO SOBRE ROLAMENTOS DE AGULHAS; CAPACIDADE DE | DIS-CEF-001 | BERGSTEEL | N/A | Ferramentas e EPCs | LUCABE MATERIAIS ELÉTRICOS LTDA | 01.272.361/0001-50 | 2022-10-06 | 2026-10-06 | HI_2022_10_06 | Ambos | N/A | N/A
|  | 11581 | 4013044 | 53040591 | TALHA MANUAL ALAVANCA 1500KGF 2,2M | TALHA MANUAL; ALAVANCA; CAPACIDADE 1500 KG; CORPO EM CHAPA DE ACO ESTAMPADA; PECAS MOVEIS EM ACO LIGA; GANCHOS EM ACO; O ACO DAS PECAS MOVEIS E DOS GANCHOS DEVE SER FORJADO; CATRACA COM DISPOSITIVO INVERSOR E FREIO AUTO BLOCAVEL,COM VOLANTE PARA | DIS-CEF-002 | BERGSTEEL | N/A | Ferramentas e EPCs | LUCABE MATERIAIS ELÉTRICOS LTDA | 01.272.361/0001-50 | 2022-10-06 | 2026-10-06 | HI_2022_10_06 | Ambos | N/A | N/A
|  | 52491 | 4013060 | 53040592 | TALHA MANUAL ALAVANCA 3000KGF 2,2M | TALHA MANUAL; ALAVANCA; CAPACIDADE 3000 KG; CORPO EM CHAPA ESTAMPADA; PECAS MOVEIS EM ACO LIGA; GANCHOS EM ACO; CORRENT ACO; O ACO DAS PECAS MOVEIS E DOS GANCHOS DEVE SER FORJADO; COM DISPOSITIVO INVERSOR E FREIO AUTO BLOCAVEL, COM VOL | DIS-CEF-002 | BERGSTEEL | N/A | Ferramentas e EPCs | LUCABE MATERIAIS ELÉTRICOS LTDA | 01.272.361/0001-50 | 2022-10-06 | 2026-10-06 | HI_2022_10_06 | Ambos | N/A | N/A
|  | 14001 | 4013079 | 53040593 | TALHA MANUAL DE ALAVANCA 750 KG | TALHA MANUAL DE ALAVANCA 750KG: ESTRUTURA DE CHAPA DE ACO ESTAMPADA COM TRATAMENTO ANTICORROSIVO; PECAS MOVEIS FORJADAS EM ACO LIGADO TRATADA TERMICAMENTE; CORRENTE DE ELOS CALIBRADA DE ALTA RESISTENCIA: CAPACIDADE 750 KG; GANCHOS COM TRAVAS DE S | DIS-CEF-001 | BERGSTEEL | N/A | Ferramentas e EPCs | LUCABE MATERIAIS ELÉTRICOS LTDA | 01.272.361/0001-50 | 2022-10-06 | 2026-10-06 | HI_2022_10_06 | Ambos | N/A | N/A
|  | 10257 | 4610623 | 530401110 | CARRETILHA GANCHO LG ACO TRF1/2" 450DAN | CARRETILHA; COM GANCHO LONGO; CORPO, ALCA E ROLDANA EM LIGA DE ALUMINIO; GANCHO LONGO EM ACO TREFILADO; OLHAL EM ACO FORJADO SAE 1015 A SAE 1030; PINOS E CONTRAPINOS EM ACO SAE 1040 A SAE 1060; ROLDANA COM CANAL P/ CORDA DE 13 MM (1/2"); TRATAMENTO | DIS-CEF-001 | COOFESTE ;SOLUCAO | N/A | Ferramentas e EPCs | LUCABE MATERIAIS ELÉTRICOS LTDA | 01.272.361/0001-50 | 2022-10-06 | 2026-10-06 | HI_2022_10_06 | Ambos | N/A | N/A
|  | 11351 | 4022072 | 92020267 | CONJUNTO ICAM LINHA MORTA 24M CORDA | CONJUNTO ICAMENTO P/ LINHA MORTA; COMPOSTO: 24 M CORDA DE POLIPROPILENO OU POLIDRACON;DIAMETRO 1/2" (ET 09.17.01 ITEM 2); 1 CARRETILHA C/GANCHO LONGO 13 MM (1/2") (ET 04.03.00 ITEM 1); CORPO,ALCA E ROLDANA EM LIGA DE ALUMINIO; OLHAL EM ACO ENTRE OS | DIS-CEF-001 | COOFESTE;SOLUCAO | N/A | Ferramentas e EPCs | LUCABE MATERIAIS ELÉTRICOS LTDA | 01.272.361/0001-50 | 2022-10-06 | 2026-10-06 | HI_2022_10_06 | Ambos | N/A | N/A
|  | 36942 | 4400023 | 53050139 | CABO DE ACO PARA TALHA 5/8 POL 30 M | CABO DE ACO PARA TALHA TIFOR; COM ALMA DE AÇO, TIPO AA; COMPRIMENTO: 30M; DIAMETRO: 5/8 POL;MASSA APROXIMADA: 0,980KG/M ;CARGA DE RUPTURA MINIMA: 18.700 KGF; DEVE POSSUIR GANCHO COM TRAVA FIXO EM OLHAL EM UMA DAS EXTREMIDADES; DEVE SER | DIS-CEF-002 | BERGSTEEL | N/A | Ferramentas e EPCs | LUCABE MATERIAIS ELÉTRICOS LTDA | 01.272.361/0001-50 | 2022-10-06 | 2026-10-06 | HI_2022_10_06 | Ambos | N/A | N/A
|  | 36943 | 4400024 | 530401090 | CABO DE ACO PARA TALHA 5/8 POL 60 M | CABO DE ACO PARA TALHA TIFOR; COM ALMA DE AÇO, TIPO AA; COMPRIMENTO: 60 M; DIAMETRO: 5/8 POL; MASSA APROXIMADA: 0,980 KG/M; CARGA DE RUPTURA MINIMA: 18.700 KGF; DEVE POSSUIR GANCHO COM TRAVA FIXO EM OLHAL EM UMA DAS EXTREMIDADES; DEVE SER | DIS-CEF-002 | BERGSTEEL | N/A | Ferramentas e EPCs | LUCABE MATERIAIS ELÉTRICOS LTDA | 01.272.361/0001-50 | 2022-10-06 | 2026-10-06 | HI_2022_10_06 | Ambos | N/A | N/A
|  | 15281 | 4400025 | 53050140 | CABO DE ACO PARA TALHA 7/16 POL 30 M | CABO DE ACO PARA TALHA TIFOR; COM ALMA DE AÇO, TIPO AA; COMPRIMENTO: 30 M; DIAMETRO: 7/16 POL; MASSA APROXIMADA: 0,476 KG/M; CARGA DE RUPTURA MINIMA: 9.250 KGF; DEVE POSSUIR GANCHO COM TRAVA FIXO EM OLHAL EM UMA DAS EXTREMIDADES; DEVE SER | DIS-CEF-002 | BERGSTEEL | N/A | Ferramentas e EPCs | LUCABE MATERIAIS ELÉTRICOS LTDA | 01.272.361/0001-50 | 2022-10-06 | 2026-10-06 | HI_2022_10_06 | Ambos | N/A | N/A
|  | 36941 | 4400026 | 530401091 | CABO DE ACO PARA TALHA 7/16 POL 60 M | CABO DE ACO PARA TALHA TIFOR; COM ALMA DE AÇO, TIPO AA; COMPRIMENTO: 60 M; DIAMETRO: 7/16 POL; MASSA APROXIMADA: 0,476 KG/M; CARGA DE RUPTURA MINIMA: 9.250 KGF; DEVE POSSUIR GANCHO COM TRAVA FIXO EM OLHAL EM UMA DAS EXTREMIDADES; DEVE SER | DIS-CEF-002 | BERGSTEEL | N/A | Ferramentas e EPCs | LUCABE MATERIAIS ELÉTRICOS LTDA | 01.272.361/0001-50 | 2022-10-06 | 2026-10-06 | HI_2022_10_06 | Ambos | N/A | N/A
|  | 14462 | 4411018 | 92020480 | CORDA ATIVIDADE C LINHA ENERGIZADA 18MM | CORDA PARA UTILIZACAO EM REGIME ENERGIZADO CONFECCIONADA EM POLIPROPILENO COM DIAMETRO DE 18 MM 3/4 POL - CAPACIDADE MINIMA DE 726DAN - RUPTURA MINIMA DE 3100 KGF - 0,149 KG/M - ENCORDOAMENTO TORCIDO DE 3 PERNAS - FIOS DEVEM SER IDENTICOS, CON | DIS-CEF-002 | PLASMODIA | N/A | Ferramentas e EPCs | LUCABE MATERIAIS ELÉTRICOS LTDA | 01.272.361/0001-50 | 2022-10-06 | 2026-10-06 | HI_2022_10_06 | Ambos | N/A | N/A
|  | 10218 | 4411017 | 92020479 | CORDA P ATIVIDADE C LINHA ENERGIZADA 6 M | CORDA ISOLADA; CONFECCIONADA EM POLIPROPILENO OU POLIDRACON, DIAMETRO 6 MM (1/4") ± 5%; CAPACIDADE 107 DAN; RUPTURA MINIMA 500 KGF; 0,017 KG/M; ENCORDOAMENTO TORCIDO C/NÚMERO DE PERNAS 3; DEVE SUPORTAR TEMPERATURAS ENTRE MENOS 10°C E 60°C; FI | DIS-CEF-002 | PLASMODIA | N/A | Ferramentas e EPCs | LUCABE MATERIAIS ELÉTRICOS LTDA | 01.272.361/0001-50 | 2022-10-06 | 2026-10-06 | HI_2022_10_06 | Ambos | N/A | N/A
|  | 36944 | 4013131 | 53040594 | TALHA TIFOR 1600 DAN CABO 7/16 30 M | TALHA TIFOR; CONFECCIONADA EM CHAPA DE ACO 1010/1020; ALAVANCAS E MECANISMOS INTERNOS EM ACO FORJADO; GANCHO COM TRAVA EM ACO FORJADO EM UMA DAS EXTREMIDADES;CAPACIDADE: 1600DAN;ACOMPANHADO DE CABO DE ACO COM ALMA DE ACO, TIPO AA, COMPRIMENTO: 30M, | DIS-CEF-002 | BERGSTEEL | N/A | Ferramentas e EPCs | LUCABE MATERIAIS ELÉTRICOS LTDA | 01.272.361/0001-50 | 2022-10-06 | 2026-10-06 | HI_2022_10_06 | Ambos | N/A | N/A
|  | 36945 | 4013132 | 530401337 | TALHA TIFOR 1600 DAN CABO 7/16 60 M | TALHA TIFOR; CONFECCIONADA EM CHAPA DE ACO 1010/1020; ALAVANCAS E MECANISMOS INTERNOS EM ACO FORJADO; GANCHO COM TRAVA EM ACO FORJADO EM UMA DAS EXTREMIDADES;CAPACIDADE: 1600DAN;ACOMPANHADO DE CABO DE ACO COM ALMA DE ACO, TIPO AA, COMPRIMENTO: 60 M, | DIS-CEF-002 | BERGSTEEL | N/A | Ferramentas e EPCs | LUCABE MATERIAIS ELÉTRICOS LTDA | 01.272.361/0001-50 | 2022-10-06 | 2026-10-06 | HI_2022_10_06 | Ambos | N/A | N/A
|  | 36946 | 4013133 | 530401338 | TALHA TIFOR 3200 DAN CABO 5/8 30 M | TALHA TIFOR; CONFECCIONADA EM CHAPA DE ACO 1010/1020; ALAVANCAS E MECANISMOS INTERNOS EM ACO FORJADO; GANCHO COM TRAVA EM ACO FORJADO EM UMA DAS EXTREMIDADES; CAPACIDADE: 3200 DAN; ACOMPANHADO DE CABO DE ACO COM ALMA DE ACO, TIPO AA,COMPRIMENTO | DIS-CEF-002 | BERGSTEEL | N/A | Ferramentas e EPCs | LUCABE MATERIAIS ELÉTRICOS LTDA | 01.272.361/0001-50 | 2022-10-06 | 2026-10-06 | HI_2022_10_06 | Ambos | N/A | N/A
|  | 36947 | 4013134 | 530401339 | TALHA TIFOR 3200 DAN CABO 5/8 60 M | TALHA TIFOR; CONFECCIONADA EM CHAPA DE ACO 1010/1020; ALAVANCAS E MECANISMOS INTERNOS EM ACO FORJADO; GANCHO COM TRAVA EM ACO FORJADO EM UMA DAS EXTREMIDADES; CAPACIDADE: 3200 DAN; ACOMPANHADO DE CABO DE ACO COM ALMA DE ACO, TIPO AA, | DIS-CEF-002 | BERGSTEEL | N/A | Ferramentas e EPCs | LUCABE MATERIAIS ELÉTRICOS LTDA | 01.272.361/0001-50 | 2022-10-06 | 2026-10-06 | HI_2022_10_06 | Ambos | N/A | N/A
|  | 11599 | 4013102 | 53040595 | TALHA TIRFOR 3200 DAN | TALHA TIFOR; CONFECCIONADA EM CHAPA DE ACO 1010/1020; ALAVANCAS E MECANISMOS INTERNOS EM ACO FORJADO; GANCHO COM TRAVA EM ACO FORJADO EM UMA DAS EXTREMIDADES; CAPACIDADE: 3200 DAN; CONFORME DIS-CEF-002 EFES 07.07.01 ITEM 2; EM EMBALAGEM APROVADA PELA | DIS-CEF-002 | BERGSTEEL | N/A | Ferramentas e EPCs | LUCABE MATERIAIS ELÉTRICOS LTDA | 01.272.361/0001-50 | 2022-10-06 | 2026-10-06 | HI_2022_10_06 | Ambos | N/A | N/A
|  | 10998 | 5640102 | 53040368 | ATERRAMENTO ESTATICO | ATERRAMENTO ESTATICO; C/ GRAMPO DE FIXACAO P/ PARAFUSO T; BASTAO CONFECCIONADO EM FIBRA DE VIDRO IMPREGNADO C/ RESINA EPOXI; CABO DE COBRE ELETROLITICO ULTRA FLEXIVEL C/ ISOLAMENTO EM PVC TRANSPARENTE; GRAMPO MULTIANGULAR EM BRONZE; GRAMPO DE FIXACAO EM L | DIS-CEF-002 | RITZ | N/A | Ferramentas e EPCs | LUCABE MATERIAIS ELÉTRICOS LTDA | 01.272.361/0001-50 | 2022-10-06 | 2026-10-06 | HI_2022_10_06 | Ambos | N/A | N/A
|  | 12988 | 5640100 | 31015190 | CABO BAIPASSE 1/0 AWG 5M 34,5KV | CABO BAIPASSE; PROTEGIDO COBRE; CONSTITUIDO COBRE ESTANHADO TEMPERA MOLE; BLINDAGEM DE CONDUTOR COM FITA SEMI CONDUTORA; UNIPOLAR; C OBERTO MATERIAL ISOLANTE BORRACHA ETILENO PROPILENO EPR SEM REVESTIMENTO METALICO; ENCORDOAMENTO EXTRA FLEXIVEL; TENSAO D | DIS-CEF-001 | RITZ | N/A | Ferramentas e EPCs | LUCABE MATERIAIS ELÉTRICOS LTDA | 01.272.361/0001-50 | 2022-10-06 | 2026-10-06 | HI_2022_10_06 | Ambos | N/A | N/A
|  | 12987 | 4610018 | 31015191 | CABO BAIPASSE 2 AWG 4M 15KV | CABO BAIPASSE; PROTEGIDO COBRE; CONSTITUIDO COBRE ESTANHADO TEMPERA MOLE; BLINDAGEM DE CONDUTOR COM FITA SEMI-CONDUTORA; UNIPOLAR; C OBERTO MATERIAL ISOLANTE BORRACHA ETILENO-PROPILENO - EPR SEM REVESTIMENTO METALICO; ENCORDOAMENTO EXTRA FLEXIVEL; TENSAO | DIS-CEF-001 | RITZ | N/A | Ferramentas e EPCs | LUCABE MATERIAIS ELÉTRICOS LTDA | 01.272.361/0001-50 | 2022-10-06 | 2026-10-06 | HI_2022_10_06 | Ambos | N/A | N/A
|  | 12989 | 5640101 | 53050137 | CABO BAIPASSE 4/0 AWG 5M 15KV | CABO BAIPASSE; PROTEGIDO COBRE; CONSTITUIDO COBRE ESTANHADO TEMPERA MOLE; BLINDAGEM DE CONDUTOR COM FITA SEMI-CONDUTORA; UNIPOLAR; C OBERTO MATERIAL ISOLANTE BORRACHA ETILENO-PROPILENO - EPR SEM REVESTIMENTO METALICO; ENCORDOAMENTO EXTRA FLEXIVEL; TENSAO | DIS-CEF-001 | RITZ | N/A | Ferramentas e EPCs | LUCABE MATERIAIS ELÉTRICOS LTDA | 01.272.361/0001-50 | 2022-10-06 | 2026-10-06 | HI_2022_10_06 | Ambos | N/A | N/A
|  | 11398 | 5640105 | 53050138 | CABO BAIPASSE COBRE 25MM2 PVC 600V 500MM | CABO BAIPASSE P/ LINHA VIVA AO POTENCIAL E A DISTANCIA; CABO DE COBRE ELETROLICO NU, TEMPERA MOLE ULTRA-FLEXIVEL, C/ ISOLAMENTO TRANSLUCIDO DE COMPOSTO DE POLIVINILA (PVC), CRISTAL TRANSPARENTE; ISOLACAO 600 V; SECAO NOMINAL DO CABO 25 MM²; DIAMETRO EXTER | DIS-CEF-002 | RITZ | N/A | Ferramentas e EPCs | LUCABE MATERIAIS ELÉTRICOS LTDA | 01.272.361/0001-50 | 2022-10-06 | 2026-10-06 | HI_2022_10_06 | Ambos | N/A | N/A
|  | 13062 | 5640099 | 530401084 | CABO BAIPASSE SUBST CONEXAO RAMAL | CABO BAIPASSE; PARA SUBSTITUICAO DE CONEXAO EM RAMAL DE SERVICO SEM INTERRUPCAO DO FORNECIMENTO DE ENERGIA; MATERIAL DE LATAO USINAVEL; CONEXAO DE SOLDA A BASE DE ESTANHO; ISOLACAO DE NYLON COM RECOMPOSICAO A BASE DE FITA ISOLANTE LIQUIDA; PARAFUSO DE ROS | DIS-CEF-001 | RITZ | N/A | Ferramentas e EPCs | LUCABE MATERIAIS ELÉTRICOS LTDA | 01.272.361/0001-50 | 2022-10-06 | 2026-10-06 | HI_2022_10_06 | Ambos | N/A | N/A
|  | 11401 | 2223415 | 530401086 | CABO COBRE P/ ATERR 25 MM 600V POR METRO | CABO DE COBRE ELETROLITICO; PARA ATERRAMENTO; COMPRA POR METRO; TEMPERA MOLE ULTRA-FLEXIVEL; ISOLAMENTO TRANSLUCIDO DE COMPOSTO DE POLIVINILA (PVC)<(>,<)> CRISTAL TRANSPARENTE; ISOLAÇÃO 600 VOLTS; SECAO NOMINAL 25 MM²; DIAMETRO EXTERIOR 11,52 MM; PADRAO C | DIS-CEF-001 | RITZ | N/A | Ferramentas e EPCs | LUCABE MATERIAIS ELÉTRICOS LTDA | 01.272.361/0001-50 | 2022-10-06 | 2026-10-06 | HI_2022_10_06 | Ambos | N/A | N/A
|  | 13879 | 2223413 | 530401087 | CABO CU ISOL PVC TR P/ ATERR 25 MM2 12 M | CABO DE COBRE ELETROLITICO; PARA ATERRAMENTO; TEMPERA MOLE ULTRA- FLEXIVEL; ISOLAMENTO TRANSLUCIDO DE COMPOSTO DE POLIVINILA (PVC), CRISTAL TRANSPARENTE; COMPRIMENTO 12 M; ISOLACAO 600 VOLTS; SECAO NOMINAL 25 MM²; DIAMETRO EXTERIOR 11,52 MM; PONTAS ESTAN | DIS-CEF-001 | RITZ | N/A | Ferramentas e EPCs | LUCABE MATERIAIS ELÉTRICOS LTDA | 01.272.361/0001-50 | 2022-10-06 | 2026-10-06 | HI_2022_10_06 | Ambos | N/A | N/A
|  | 13877 | 2223411 | 530401088 | CABO CU ISOL PVC TR P/ ATERR 25 MM2 2 M | CABO DE COBRE ELETROLITICO; PARA ATERRAMENTO; TEMPERA MOLE ULTRA- FLEXIVEL; ISOLAMENTO TRANSLUCIDO DE COMPOSTO DE POLIVINILA (PVC), CRISTAL TRANSPARENTE; COMPRIMENTO 2 M; ISOLACAO 600 VOLTS; SECAO NOMINAL 25 MM²; DIAMETRO EXTERIOR 11,52 MM; PONTAS ESTANH | DIS-CEF-001 | RITZ | N/A | Ferramentas e EPCs | LUCABE MATERIAIS ELÉTRICOS LTDA | 01.272.361/0001-50 | 2022-10-06 | 2026-10-06 | HI_2022_10_06 | Ambos | N/A | N/A
|  | 13878 | 2223412 | 53040735 | CABO CU ISOL PVC TR P/ ATERR 25 MM2 4 M | CABO DE COBRE ELETROLITICO; PARA ATERRAMENTO; TEMPERA MOLE ULTRA- FLEXIVEL; ISOLAMENTO TRANSLUCIDO DE COMPOSTO DE POLIVINILA (PVC), CRISTAL TRANSPARENTE; COMPRIMENTO 4 M; ISOLACAO 600 VOLTS; SECAO NOMINAL 25 MM²; DIAMETRO EXTERIOR 11,52 MM; PONTAS ESTANH | DIS-CEF-001 | RITZ | N/A | Ferramentas e EPCs | LUCABE MATERIAIS ELÉTRICOS LTDA | 01.272.361/0001-50 | 2022-10-06 | 2026-10-06 | HI_2022_10_06 | Ambos | N/A | N/A
|  | 51686 | 5640085 | 530401208 | CONJUNTO ATERR TEMPOR SECUNDARIO | CONJUNTO ATERRAMENTO TEMPORARIO SECUNDARIO; COMPOSTO POR 1 BASTAO EM FIBRA DE VIDRO IMPREGNADO COM RESINA EPOXI; COM 5 ENGATES RAPIDOS EM LIGA DE ALUMINIO INTERLIGADOS POR UMA BARRA EM LIGA DE ALUMINIO; DIAMETRO 25,4 MM; COMPRIMENTO 1400 MM; PUNHO ANTIDER | DIS-CEF-001 | RITZ / DMARQUES | N/A | Ferramentas e EPCs | LUCABE MATERIAIS ELÉTRICOS LTDA | 01.272.361/0001-50 | 2022-10-06 | 2026-10-06 | HI_2022_10_06 | Ambos | N/A | N/A
|  | 37641 | 4610691 | 53040454 | CONJUN TENSIONADOR LEVE PARA ANCORAG | CONJUNTO TENSIONADOR LEVE PARA ANCORAGEM DE CADEIA DE ISOLADORES EM SUBTRANSMISSAO. DEVE SER COMPOSTO POR UM JUGO LADO MORTO COM PARAFUSO, GARFO E CORRENTE, ALEM DE DOIS PARAFUSOS TENSORES DE 305 MM, DOIS MUNHOES SIMPLES, DOIS BASTOES TENSORES DE 32 MM PO | DIS-CEF-002 | RITZ / DMARQUES | N/A | Ferramentas e EPCs | LUCABE MATERIAIS ELÉTRICOS LTDA | 01.272.361/0001-50 | 2022-10-06 | 2026-10-06 | HI_2022_10_06 | Ambos | N/A | N/A
|  | 14280 | 4641008 | 530401243 | GARRA MULTIANGULAR PARA BAIPASSE NEMA | GARRA MULTIANGULAR PARA BAIPASSE DE JAMPES EM LTS COM CONEXAO DO TIPO NEMA DE DOIS FUROS; CONFORME DIS-CEF-002 EFES 18.01.08; EM EMB ALAGEM APROVADA PELA NEOENERGIA. | DIS-CEF-002 | RITZ / DMARQUES | N/A | Ferramentas e EPCs | LUCABE MATERIAIS ELÉTRICOS LTDA | 01.272.361/0001-50 | 2022-10-06 | 2026-10-06 | HI_2022_10_06 | Ambos | N/A | N/A
|  | 11443 | 5640008 | 530401245 | GRAMPO ATERR TEMP PARAF T 477MCM | GRAMPO ATERRAMENTO TEMPORARIO; TIPO DE MONTAGEM PARAFUSO EM T DE APERTO; GRAMPO EM LIGA DE ALUMINIO LEVE E RESISTENTE; CONECTOR E PARAFUSO EM BRONZE; CORRENTE NOMINAL 350 A; CORRENTE DE CURTO CIRCUITO 28000 A; TORQUE RECOMENDADO 3 KGF/M; CAPACIDADE DE CON | DIS-CEF-001 | RITZ / DMARQUES | N/A | Ferramentas e EPCs | LUCABE MATERIAIS ELÉTRICOS LTDA | 01.272.361/0001-50 | 2022-10-06 | 2026-10-06 | HI_2022_10_06 | Ambos | N/A | N/A
|  | 15593 | 4610016 |  | GRAMPO BUCHA TRANSFORMADOR | GRAMPO PARA BUCHA DE TRANSFORMADOR COM EMPUNHADURA ISOLANTE; DIAMETRO: 25MM; COMPRIMENTO: 210 MM; C/ PINGADEIRA DE BORRACHA; CONFORME PADRAO DIS-CEF-001 EFES 18.01.10; EM EMBALAGEM APROVADA PELA NEOENERGIA. | DIS-CEF-001 | RITZ / DMARQUES | N/A | Ferramentas e EPCs | LUCABE MATERIAIS ELÉTRICOS LTDA | 01.272.361/0001-50 | 2022-10-06 | 2026-10-06 | HI_2022_10_06 | Ambos | N/A | N/A
|  | 11445 | 5640015 | 530401248 | GRAMPO DE ATERRAMENTO COM PARAFUSO OLHAL | GRAMPO ATERRAMENTO TEMPORARIO; TIPO DE MONTAGEM PARAFUSO OLHAL; GRAMPO EM LIGA DE ALUMINIO LEVE E RESISTENTE; CONECTOR E PARAFUSO OLHAL DE APERTO EM BRONZE; CORRENTE NOMINAL MINIMA 350 A; CORRENTE DE CURTO CIRCUITO 28000 A; TORQUE RECOMENDADO 3 KGF/M; CAP | DIS-CEF-001 | RITZ / DMARQUES | N/A | Ferramentas e EPCs | LUCABE MATERIAIS ELÉTRICOS LTDA | 01.272.361/0001-50 | 2022-10-06 | 2026-10-06 | HI_2022_10_06 | Ambos | N/A | N/A
|  | 11444 | 5640094 | 530401249 | GRAMPO MOV BAST CONT POT MULTIANG BRONZE | GRAMPO MOVEL P/BASTAO CONTATO POTENCIAL; MULTIANGULAR; MATERIAL BRONZE; FIVELA P/ PASSAGEM DO CORDAO UMBILICAL; PARAFUSO TIPO OLHAL; PORCA TIPO BORBOLETA P/AJUSTE ANGULO; APLICACAO PARA USO EQUIPE LINHA VIVA; ACABAMENTO UNIFORME E ISENTO DE REBARBAS; | DIS-CEF-002 | RITZ / DMARQUES | N/A | Ferramentas e EPCs | LUCABE MATERIAIS ELÉTRICOS LTDA | 01.272.361/0001-50 | 2022-10-06 | 2026-10-06 | HI_2022_10_06 | Ambos | N/A | N/A
|  | 15233 | 5640109 | 53040510 | GRAMPO MULTIANGULAR 30 MM | GRAMPO MULTIANGULAR COM MORDENTES SERRILHADOS; CARCACA DO GRAMPO EM ALUMINIO; TERMINAL E PARAFUSO DE APERTO EM BRONZE; OPERACAO EM ANGULOS DE ATE 75 GRAUS; PESO APROXIMADO: 1,10 KG; CORRENTE NOMINAL: 400 A; CORRENTE DE CURTO ICC 30 CICLOS: 30.000 A; CORRE | DIS-CEF-002 | RITZ / DMARQUES | N/A | Ferramentas e EPCs | LUCABE MATERIAIS ELÉTRICOS LTDA | 01.272.361/0001-50 | 2022-10-06 | 2026-10-06 | HI_2022_10_06 | Ambos | N/A | N/A
|  | 54503 | 2415004 | 53040511 | GRAMPO TORCAO LINHA VIVA 6 AWG-900 MCM | GRAMPO DE TORCAO; LINHA VIVA; GRAMPO EM LIGA DE ALUMINIO; CONECTOR E PARAFUSO OLHAL DE APERTO EM BRONZE; MOLA EM ACO; CAPACIDADE MAXIMA DE CORRENTE 400 A; CAPACIDADE DE CONEXAO MINIMA 6 AWG CU E MAXIMA DE 900 MCM CA; C/ ORIFICIO P/ LUBRIFICACAO; A CONEXAO | DIS-CEF-001 | RITZ / DMARQUES | N/A | Ferramentas e EPCs | LUCABE MATERIAIS ELÉTRICOS LTDA | 01.272.361/0001-50 | 2022-10-06 | 2026-10-06 | HI_2022_10_06 | Ambos | N/A | N/A
|  | 10275 | 4610566 | 92020494 | PRESILHA DE SUSPENSAO | PRESILHA DE SUSPENSAO; S/ ISOLADOR; CONFECCIONADA EM LIGA DE ALUMINIO; COM TRAVA DE SEGURANÇA, COLAR ARTICULADO C/ PARAFUSO E PORCA TIPO OLHAL <(>,<)> JUNCAO DA PRESILHA / COLAR GIRATORIO; DIAMETRO DO COLAR 64 MM (2 1/2POL); CAPACIDADE NOMINAL DE TRABALHO | DIS-CEF-001 | RITZ / DMARQUES | N/A | Ferramentas e EPCs | LUCABE MATERIAIS ELÉTRICOS LTDA | 01.272.361/0001-50 | 2022-10-06 | 2026-10-06 | HI_2022_10_06 | Ambos | N/A | N/A
|  | 10984 | 5649076 | 92020495 | PRESILHA P/ BAIPASSE DE TRANSFORMADOR | PRESILHA P/ BAIPASSE DE TRANSFORMADOR; UTILIZADO PARA MANUTENCAO EM POSTO DE TRANSFORMACAO, COM TECNICA DE LINHA VIVA AO CONTATO; PRESILHA CONFECCIONADA EM LIGA DE METAL; DISPOSITIVO DE ABERTURA E FECHAMENTO EM LIGA DE METAL; HASTE EM COBRE MACICO; PARA | DIS-CEF-001 | RITZ / DMARQUES | N/A | Ferramentas e EPCs | LUCABE MATERIAIS ELÉTRICOS LTDA | 01.272.361/0001-50 | 2022-10-06 | 2026-10-06 | HI_2022_10_06 | Ambos | N/A | N/A
|  | 54505 | 3419266 | 92020499 | SUPORTE ISOL P/BAIPASSE 25 X 315MM | SUPORTE ISOLADO P/ BAIPASSE; BASTAO ISOLADO P/ BAIPASSE EM FIBRA DE VIDRO IMPREGNADO COM RESINA EPOXI; O SUPORTE DEVE POSSUIR HASTE LATERAL EM UMA EXTREMIDADE E GRAMPO DE TORCAO C/ PARAFUSO OLHAL EM OUTRA<(>,<)> COLADOS E CONTRAPINADOS; DIAMETRO DO BASTAO | DIS-CEF-001 | RITZ / DMARQUES | N/A | Ferramentas e EPCs | LUCABE MATERIAIS ELÉTRICOS LTDA | 01.272.361/0001-50 | 2022-10-06 | 2026-10-06 | HI_2022_10_06 | Ambos | N/A | N/A
|  | 10294 | 1905033 | 53040602 | TESTADOR DE BASTOES 220V | TESTADOR DE BASTOES; TESTE EM BASTAO DE FIBRA DE VIDRO IMPREGNADO COM RESINA EPOXI; PORTATIL; ELETRICO; TENSAO DE ALIMENTACAO: 220 V; PARA VARAS DE MANOBRA, BASTOES ISOLANTES E ANDAIMES MODULARES; FUNCIONAMENTO POR CONTATO DIRETO NA SUPERFICIE DO BASTAO S | DIS-CEF-002 | RITZ | N/A | Ferramentas e EPCs | LUCABE MATERIAIS ELÉTRICOS LTDA | 01.272.361/0001-50 | 2022-10-06 | 2026-10-06 | HI_2022_10_06 | Ambos | N/A | N/A
|  | 37060 | 5641024 | 53040603 | TESTADOR DE FASE 80 KV | TESTADOR DE FASE; APLICACAO: LINHAS DE TRANSMISSAO 69 KV AEREA; TENSAO MAXIMA: 80 KV; COMPOSICAO DO CONJUNTO: UM (1) BASTAO RESISTOR DE ALTA IMPEDANCIA COM ENCAIXE UNIVERSAL, GANCHO DE CONTATO E GALVANOMETRO OU TESTADOR DIGITAL; UM (1) BASTAO REISTOR DE A | DIS-CEF-002 | RITZ | N/A | Ferramentas e EPCs | LUCABE MATERIAIS ELÉTRICOS LTDA | 01.272.361/0001-50 | 2022-10-06 | 2026-10-06 | HI_2022_10_06 | Ambos | N/A | N/A
|  | 10321 | 4610612 | 530401348 | TRAPEZIO SUSP ALUM CABOS 70 MM2 | TRAPEZIO DE SUSPENSAO; TRAPEZIO CONFECCIONADO EM LIGA DE ALUMINIO; C/ 3 TERMINAIS EM BRONZE; PARAFUSO EM ACO; APLICACAO CABOS ATE 70 MM²; C/ HASTES DE DESCANSO PARA GRAMPOS DE ATERRAMENTO; PARA CONJUNTO DE ATERRAMENTO TEMPORARIO PRIMARIO; PADRAO CEF.001 | DIS-CEF-001 | RITZ / DMARQUES | N/A | Ferramentas e EPCs | LUCABE MATERIAIS ELÉTRICOS LTDA | 01.272.361/0001-50 | 2022-10-06 | 2026-10-06 | HI_2022_10_06 | Ambos | N/A | N/A
|  | 15585 | 5640013 | 25095017 | CONJUNTO ATERRAMENTO TEMP RD CONV BT | ATERRAMENTO TEMPORARIO PARA REDE DE DISTRIBUICAO NUA DE BAIXA TENSAO; COMPONENTES: 5 GRAMPOS DE CONDUTOR FIXO EM BASTAO DE FIBRA DE VIDRO IMPREGNADO COM RESINA EPOXI COM 300 MM DE COMPRIMENTO E PUNHO ANTIDERRAPANTE; 2 METROS DE CABO EXTRA | DIS-CEF-001 | RITZ / DMARQUES | N/A | Ferramentas e EPCs | LUCABE MATERIAIS ELÉTRICOS LTDA | 01.272.361/0001-50 | 2022-10-06 | 2026-10-06 | HI_2022_10_06 | Ambos | N/A | N/A
|  | 15592 | 5640016 |  | GRAMPO ATERR TEMP BASTAO 300MM | GRAMPO; MATERIAL:CARCACA EM LIGA DE ALUMINIO SILICIO COM DUREZA DE 55 A 88 BRINELL E TRATAMENTO TERMICO T6; TERMINAL / PARAFUSO DE APERTO EM LIGA DE BRONZE SILICIO; FAIXA DE DIAMETRO DO CONDUTOR: 4,0 A 22,5MM; CORRENTE NOMINAL: 300A; CORRENTE DE | DIS-CEF-001 | RITZ / DMARQUES | N/A | Ferramentas e EPCs | LUCABE MATERIAIS ELÉTRICOS LTDA | 01.272.361/0001-50 | 2022-10-06 | 2026-10-06 | HI_2022_10_06 | Ambos | N/A | N/A
|  | 10304 | 5641023 | 92020501 | TESTADOR FASES VOLTIMETRO ESCALA 0-16KV | TESTADOR DE FASES; CONSTITUIDO DE 2 BASTOES CONTENDO RESISTORES DE ALTA IMPEDANCIA (6500 OHMS); UM BASTAO C/ TERMINAL DE PROVA EM ESPIRAL<(>,<)> TERMINAL P/ ATERRAMENTO, TERMINAL UNIVERSAL P/ ACOPLAMENTO, VOLTIMETRO ANALOGICO C/ ESCALA P/ LEITURA DE 1 A 1 | DIS-CEF-001 | RITZ | N/A | Ferramentas e EPCs | LUCABE MATERIAIS ELÉTRICOS LTDA | 01.272.361/0001-50 | 2022-10-06 | 2026-10-06 | HI_2022_10_06 | Ambos | N/A | N/A
|  | 14222 | 2223414 | 530401092 | CABO DE COBRE 95 MM ATERRAMENTO SE | CABO DE COBRE NU DE 95 MM2 COM CAPA DE PROTECAO TRANSPARENTE COMPOSTO DE POLIVINILA (PVC); TEMPERA MOLE ULTRAFLEXIVEL; COMPRIMENTO: 5000 MM; PARA UTILIZACAO EM ATERRAMENTOS TEMPORARIOS DE SUBESTACOES; PADRAO CEF.002 NEOENERGIA ET 11.02.06; EM EMBALAGEM AP | DIS-CEF-002 | RITZ | N/A | Ferramentas e EPCs | LUCABE MATERIAIS ELÉTRICOS LTDA | 01.272.361/0001-50 | 2022-10-06 | 2026-10-06 | HI_2022_10_06 | Ambos | N/A | N/A
|  | 13000 | 5643061 | 92020358 | MANTA ISOL DE BORRACHA 90 X 60 MM | MANTA ISOLANTE; CONFECCIONADA EM BORRACHA NATURAL OU SINTETICA; LARANJA; CLASSE DE TENSAO: 0 (5KV); C/ FITA VELCRO COLADA NAS LA EXTREMIDADES P/ FECHAMENTO; COMPRIMENTO 90 MM ± 1 MM; LARGURA 60 MM; ESPESSURA 1,00 MM; CONFORME DIS-CEF-001 EFES 09.16.00 ITE | DIS-CEF-001 | RESTART/ORION / SALIBURY | N/A | Ferramentas e EPCs | LUCABE MATERIAIS ELÉTRICOS LTDA | 01.272.361/0001-50 | 2022-10-06 | 2026-10-06 | HI_2022_10_06 | Ambos | N/A | N/A
|  | 12832 | 1804031 | 13025214 | ALICATE AMPERIMETRO DIGITAL 0,003A - 60A | ALICATE AMPERIMETRO DIGITAL; CORRENTE ALTERNADA RMS DE 0,003A A 60A; CLASSE DE EXATIDAO 5%; FUNCAO DATA HOLD PARA RETENCAO DA LEITURA NO DISPLAY; FUNCAO PEAK HOLD PARA RETENCAO DA LEITURA MAXIMA INSTANTANEA DA GRANDEZA MEDIDA NO DISPLAY;FUNCAO AUTO | DIS-CEF-001 | MINIPA ( ET-3200B / FLUKE ( 369FC ) | N/A | Ferramentas e EPCs | LUCABE MATERIAIS ELÉTRICOS LTDA | 01.272.361/0001-50 | 2022-10-06 | 2026-10-06 | HI_2022_10_06 | Ambos | N/A | N/A
|  | 13047 | 1804032 | 13025213 | ALICATE VOLT-AMP FORK DIGITAL 0-200A | ALICATE VOLT - AMPERIMETRO FORK MULTIMETER DIGITAL; CORRENTE ALTERNADA RMS(CLASSE DE EXATIDAO 3.0%) DE 0 A 200 A - RESOLUCAO 0,01 DIGITOS E PROTECAO CONTRA OVERLOAD DE 400A; TENSAO ALTERNADA DC ( CLASSE DE EXATIDAO 1,0% ) DE A 200V - RESOLUCAO | DIS-CEF-001 | ICEL / FLUKE ( Icel Modelo: AD-5000 – ICE - Fluke – T51000 | N/A | Ferramentas e EPCs | LUCABE MATERIAIS ELÉTRICOS LTDA | 01.272.361/0001-50 | 2022-10-06 | 2026-10-06 | HI_2022_10_06 | Ambos | N/A | N/A
|  | 13077 | 1801081 | 13025222 | MEDIDOR DE CORRENTE PARA AT 0 A 2000A | MEDIDOR DE CORRENTE EM REDES ENERGIZADAS (AMPERIMETRO DE ALTA MOSTRADOR PARA INDICACAO DE GRANDEZA (CORRENTE) EM AMPERE (A CLASSE DE EXATIDAO + OU - 1%;FAIXA DE OPERACAO TENSAO TRUE RMS D 230 KV (OU VALOR SUPERIOR); DAIXA DE OPERAÇÃO DE CORRENTE DE | DIS-CEF-001 | 8-024 PLUS - AMPISTIK | N/A | Ferramentas e EPCs | LUCABE MATERIAIS ELÉTRICOS LTDA | 01.272.361/0001-50 | 2022-10-06 | 2026-10-06 | HI_2022_10_06 | Ambos | N/A | N/A
|  | 37114 | 1801084 | 530401280 | MEDIDOR DE CORRENTE PARA AT 0 A 5000A | MEDIDOR DE CORRENTE EM REDES ENERGIZADAS (AMPERIMETRO DE ALTA MOSTRADOR PARA INDICACAO DE GRANDEZA (CORRENTE) EM AMPERE (A CLASSE DE EXATIDAO + OU - 1%;FAIXA DE OPERACAO TENSAO TRUE RMS D 230 KV (OU VALOR SUPERIOR); DAIXA DE OPERAÇÃO DE CORRENTE DE | DIS-CEF-001 | 8-020 XT PLUS - AMPISTIK | N/A | Ferramentas e EPCs | LUCABE MATERIAIS ELÉTRICOS LTDA | 01.272.361/0001-50 | 2022-10-06 | 2026-10-06 | HI_2022_10_06 | Ambos | N/A | N/A
|  | 36627 | 4610633 | 530401260 | KIT SUPORTE ISOL JUMPER PROV COM BASTAO | KIT DE SUPORTES ISOLADOS PARA INSTALACAO DE JAMPER PROVISORIO; COMPOSTO DE:1 SUPORTE DE 390 MM,UM SUPORTE DE 1250 MM, 1 CABO PARA BAIPASSE (DIS-CEF-001 ET 09.04.03 ITEM 1), 2 GRAMPOS DE TORCAO (DIS-CEF-001 ET 18.01.04) E 1 BASTÃO DE MANOBRA | DIS-CEF-001 | TECMARQUES/ RITZ | N/A | Ferramentas e EPCs | LUCABE MATERIAIS ELÉTRICOS LTDA | 01.272.361/0001-50 | 2022-10-06 | 2026-10-06 | HI_2022_10_06 | Ambos | N/A | N/A
|  | 36030 | 4610591 | 530401261 | KIT SUPORTE ISOLADO JUMPER PROVISORIO | KIT DE SUPORTES ISOLADOS PARA INSTALACAO DE JAMPER PROVISORIO; COMPOSTO DE: 1 SUPORTE DE 390 MM, UM SUPORTE DE 1250 MM, 1 CABO PARA BAIPASSE ( ET 09.04.03 CEF.001 ) E 2 GRAMPOS DE TORCAO ( ET 18.01.04 CEF.001 ); PADRAO CEF NEOENERGIA ET 09.30.07; EM | DIS-CEF-001 | TECMARQUES/ RITZ | N/A | Ferramentas e EPCs | LUCABE MATERIAIS ELÉTRICOS LTDA | 01.272.361/0001-50 | 2022-10-06 | 2026-10-06 | HI_2022_10_06 | Ambos | N/A | N/A
|  | 36061 | 4610593 | 530401333 | SUPORTE ISOLADO 1250MM P/ JUMPER PROV | SUPORTE DE 1250 MM; BASTAO ISOLADO CONFECCIONADO COM TUBO EM FIBRA DE VIDRO IMPREGNADO COM RESINA EPOXI, PREENCHIDO COM ESPUMA POLIURETANO, COM CONEXAO E TRAVA DOS ELEMENTOS POR MEIO DE PINO DE ENGATE EM LATAO E ANEL DE PROTECAO EM ACO INOX; | DIS-CEF-001 | TECMARQUES/ RITZ | N/A | Ferramentas e EPCs | LUCABE MATERIAIS ELÉTRICOS LTDA | 01.272.361/0001-50 | 2022-10-06 | 2026-10-06 | HI_2022_10_06 | Ambos | N/A | N/A
|  | 36062 | 4610592 | 530401334 | SUPORTE ISOLADO 390MM P/ JAMPER PROV | SUPORTE DE 390 MM; BASTAO ISOLADO CONFECCIONADO COM TUBO EM FIBRA DE VIDRO IMPREGNADO COM RESINA EPOXI, PREENCHIDO COM ESPUMA POLIURETANO; GRAMPO DE TORCAO COM PARAFUSO OLHAL; HASTE COM FIXAÇÃO DUPLA E BASE EM LIGA DE ACO.BASE PARA AS DUAS | DIS-CEF-001 | TECMARQUES/ RITZ | N/A | Ferramentas e EPCs | LUCABE MATERIAIS ELÉTRICOS LTDA | 01.272.361/0001-50 | 2022-10-06 | 2026-10-06 | HI_2022_10_06 | Ambos | N/A | N/A
|  | 35151 | 3965012 | 53040551 | PERFURATRIZ PARA EQUIP HIDR BROCA | PERFURATRIZ PARA EQUIPAMENTO HIDRAULICO (BROCA) P VEICULOS COM D GUINDAUTO DIAMETRO 200MM, TUBO ST52 E ELICOIDE ACO ASTM A36, 2000MM E EXTENSOR DE 1000MM OU COMPRIM 1500MM DUAS REGULAGENS AL SIST TELESCOPICO COM EXTENSOR DE 1500MM CHAPA ACO SAE1020 TUBO 8 | DIS-CEF-001 | BRISTOL | N/A | Ferramentas e EPCs | LUCABE MATERIAIS ELÉTRICOS LTDA | 01.272.361/0001-50 | 2022-10-06 | 2026-10-06 | HI_2022_10_06 | Ambos | N/A | N/A
|  | 15148 | 4640139 | 530401265 | LAMINA SERRA SABRE P/ MADEIRA | LAMINA DE SERRA SABRE PARA SERRAR MADEIRA; EM BI-METAL; COMPRIMENTO: 6 A 8 POL; DENTES POR POLEGADA: 6 DPI; CONFORME PADRAO DIS-CEF-001 ET 03.09.21 ITEM 3; EM EMBALAGEM APROVADA PELA NEOENERGIA. | DIS-CEF-001 | BOSCH / DEWALTT | N/A | Ferramentas e EPCs | LUCABE MATERIAIS ELÉTRICOS LTDA | 01.272.361/0001-50 | 2022-10-06 | 2026-10-06 | HI_2022_10_06 | Ambos | N/A | N/A
|  | 15149 | 4640138 | 53020014 | LAMINA SERRA SABRE P/ METAL | LAMINA DE SERRA SABRE PARA SERRAR METAL;EM BI-METAL;COMPRIMENTO : 6 POL;DENTES POR POLEGADA: 14DPI; CONFORME PADRAO DIS-CEF-001 ET 03.09.21 ITEM 2; EM EMBALAGEM APROVADA PELA NEOENERGIA. | DIS-CEF-001 | BOSCH / DEWALTT | N/A | Ferramentas e EPCs | LUCABE MATERIAIS ELÉTRICOS LTDA | 01.272.361/0001-50 | 2022-10-06 | 2026-10-06 | HI_2022_10_06 | Ambos | N/A | N/A
|  | 13016 | 4512046 | 530401271 | MANGUEIRA HIDR CONDUT 500 MM ENGATE N 6 | PAR DE MANGUEIRAS HIDRAULICAS DE 500 MM DE COMPRIMENTO PARA UTULIZACAO NOS COMPACTADORES HIDRAULICOS; CONFECCIONADAS EM BORRACHA SINTETICA E SEM COSTURA; TUBO INTERNO DE 1/2#; REFORCADA COM 2 TRAMAS DE ACO DE ALTA RESISTENCIA;VULCANIZADA EXTERNAMENTE EM B | DIS-CEF-001 | STANLEY | N/A | Ferramentas e EPCs | LUCABE MATERIAIS ELÉTRICOS LTDA | 01.272.361/0001-50 | 2022-10-06 | 2026-10-06 | HI_2022_10_06 | Ambos | N/A | N/A
|  | 15307 | 4512047 | 530401272 | MANGUEIRA HIDR CONDUT 500 MM ENGATE N 8 | PAR DE MANGUEIRAS HIDRAULICAS DE 500 MM DE COMPRIMENTO PARA UTULIZACAO NOS COMPACTADORES HIDRAULICOS; CONFECCIONADAS EM BORRACHA SINTETICA E SEM COSTURA; TUBO INTERNO DE 1/2#; REFORCADA COM 2 TRAMAS DE ACO DE ALTA RESISTENCIA; VULCANIZADA EXTERNAMENTE EM | DIS-CEF-001 | STANLEY | N/A | Ferramentas e EPCs | LUCABE MATERIAIS ELÉTRICOS LTDA | 01.272.361/0001-50 | 2022-10-06 | 2026-10-06 | HI_2022_10_06 | Ambos | N/A | N/A
|  | 13015 | 4512045 | 530401273 | MANGUEIRA HIDR CONDUT 7000 MM ENGATE N 6 | PAR DE MANGUEIRAS HIDRAULICAS DE 7000 MM DE COMPRIMENTO PARA UTULIZACAO NOS COMPACTADORES HIDRAULICOS; CONFECCIONADAS EM BORRACHA SINTETICA E SEM COSTURA; TUBO INTERNO DE 1/2#; REFORCADA COM 2 TRAMAS DE ACO DE ALTA RESISTENCIA; VULCANIZADA EXTERNAMENTE EM | DIS-CEF-001 | STANLEY | N/A | Ferramentas e EPCs | LUCABE MATERIAIS ELÉTRICOS LTDA | 01.272.361/0001-50 | 2022-10-06 | 2026-10-06 | HI_2022_10_06 | Ambos | N/A | N/A
|  | 15308 | 7719559 | 530401274 | MANGUEIRA HIDR CONDUT 7000 MM ENGATE N 8 | PAR DE MANGUEIRAS HIDRAULICAS DE 7000 MM DE COMPRIMENTO PARA UTULIZACAO NOS COMPACTADORES HIDRAULICOS; CONFECCIONADAS EM BORRACHA SINTETICA E SEM COSTURA; TUBO INTERNO DE 1/2#; REFORCADA COM 2 TRAMAS DE ACO DE ALTA RESISTENCIA;VULCANIZADA EXTERNAMENTE EM | DIS-CEF-001 | STANLEY | N/A | Ferramentas e EPCs | LUCABE MATERIAIS ELÉTRICOS LTDA | 01.272.361/0001-50 | 2022-10-06 | 2026-10-06 | HI_2022_10_06 | Ambos | N/A | N/A
|  | 11559 | 3426183 | 530401321 | SEPARADOR FASE FIBRA DE VIDRO 75X920MM | SEPARADOR DE FASES; CONFECCIONADO EM FIBRA DE VIDRO IMPREGNADO C/ RESINA EPOXI; PARAFUSOS E PORCAS EM ACO OU BRONZE; PARTE FIXA C/4 PARAFUSOS E PORCAS TIPO BORBOLETA; PARTE MOVEL C/ RASGO P/ DESLOCAMENTO E TRAVAMENTO NOS CONDUTORES;COMPRIMENTO | DIS-CEF-001 | RITZ / GIGTECH | N/A | Ferramentas e EPCs | LUCABE MATERIAIS ELÉTRICOS LTDA | 01.272.361/0001-50 | 2022-10-06 | 2026-10-06 | HI_2022_10_06 | Ambos | N/A | N/A
|  | 11578 | 3419267 | 33070008 | SUPORTE P/CONDUT SAE 1020 | SUPORTE P/ CONDUTORES; CONFECCIONADO EM ACO CARBONO SAE 1010/1020; CATRACA MOVEL ESTAMPADA EM CHAPA DE AÇO MALEAVEL BICROMATIZADA FIXADA NO CORPO DO SUPORTE; CINTA DE NYLON 800 MM DE COMPRIMENTO E 25 MM DE LARGURA; GANCHO TIPO "J" PARA FITA D | DIS-CEF-001 | COOFESTE / SOLUCAO | N/A | Ferramentas e EPCs | LUCABE MATERIAIS ELÉTRICOS LTDA | 01.272.361/0001-50 | 2022-10-06 | 2026-10-06 | HI_2022_10_06 | Ambos | N/A | N/A
|  | 13060 | 4013104 | 530401251 | GUINCHO E SUPORTE P/ POSTE - 800 KG | CONJUNTO DE GUINCHO E SUPORTE DE FIXACAO NA BASE DO POSTE PARA ICAMENTO DE CARGA; CARACTERISTICAS DO MOTOR: 12 VOLTS CORRENTE CONTINUA COM 20 METROS DE CABO DE ACO, DEMAIS CARACTERISTAS ESTAO DESCRITAS NA ET 04.06.05; CONFECCIONADO EM MATERIAS | DIS-CEF-001 | WORK 9000 | N/A | Ferramentas e EPCs | LUCABE MATERIAIS ELÉTRICOS LTDA | 01.272.361/0001-50 | 2022-10-06 | 2026-10-06 | HI_2022_10_06 | Ambos | N/A | N/A
|  | 13740 | 4013105 | 530401252 | GUINCHO HIDRAULICO 500 DAN MOV TD | GUINCHO HIDRAULICO MANUAL; QUATRO RODAS FERRO FUNDIDO; COMPRIMENTO DO BRACO 1260 MM; ALTURA 1480; LARGURA TOTAL 770MM; COMPRIMENTO 1700 MM; PESO 71,3 KG; CONFORME PADRAO DIS-CEF-001 ET 05.11.01; EM EMBALAGEM APROVADA PELA NEOENERGIA. | DIS-CEF-001 | RIBEIRO | N/A | Ferramentas e EPCs | LUCABE MATERIAIS ELÉTRICOS LTDA | 01.272.361/0001-50 | 2022-10-06 | 2026-10-06 | HI_2022_10_06 | Ambos | N/A | N/A
|  | 14233 | 3419260 | 53040525 | KIT SUPORTE ICAMENTO POSTE FIBRA MOD | SUPORTE DE ICAMENTO DE POSTE DE FIBRA MODULAR EM LOCAIS SEM ACESSO A VEICULOS DO TIPO GUINDAR; COMPOSTO DE 1 UNIDADE DE SUPORTE INFERIOR, 1 UNIDADE DE SUPORTE INTERMEDIARIO,1 UNIDADE DE SUPORTE SUPERIOR,3 UNIDADES DE FITAS DE POLIESTER COM | DIS-CEF-001 | LUCABE | N/A | Ferramentas e EPCs | LUCABE MATERIAIS ELÉTRICOS LTDA | 01.272.361/0001-50 | 2022-10-06 | 2026-10-06 | HI_2022_10_06 | Ambos | N/A | N/A
|  | 14231 | 4013103 | 530401239 | FITA POLIESTER ICAMENT POST FIBR SEC | FITA DE POLIESTER COM 2 METROS DE COMPRIMENTO E 100 MM DE LARGURA PARA CAPACIDADE DE 5000 KG E COM AS EXTREMIDADES COSTURADAS DE MANEIRA A FORMAR UMA ALCA; CONFORME PADRAO DIS-CEF-001 ET 09.30.05; EM EMBALAGEM APROVADA PELA NEOENERGIA. | DIS-CEF-001 | LUCABE | N/A | Ferramentas e EPCs | LUCABE MATERIAIS ELÉTRICOS LTDA | 01.272.361/0001-50 | 2022-10-06 | 2026-10-06 | HI_2022_10_06 | Ambos | N/A | N/A
|  | 14232 | 3419257 | 530401331 | SUPORTE INF ICAMENTO POSTE FIBRA SEC | SUPORTE INFERIOR PARA ICAMENTO DE POSTE DE FIBRA SECCIONAVEL EM LOCAIS SEM ACESSO A VEICULOS DO TIPO GUINDAR; CONFORME PADRAO DIS-CEF-001 ET 09.30.05; EM EMBALAGEM APROVADA PELA NEOENERGIA. | DIS-CEF-001 | LUCABE | N/A | Ferramentas e EPCs | LUCABE MATERIAIS ELÉTRICOS LTDA | 01.272.361/0001-50 | 2022-10-06 | 2026-10-06 | HI_2022_10_06 | Ambos | N/A | N/A
|  | 14234 | 3419258 | 530401332 | SUPORTE INT ICAMENTO POSTE FIBRA SEC | SUPORTE INTERMEDIARIO PARA ICAMENTO DE POSTE DE FIBRA SECCIONAVEL EM LOCAIS SEM ACESSO A VEICULOS DO TIPO GUINDAR; CONFORME PADRAO DIS-CEF-001 ET 09.30.05; EM EMBALAGEM APROVADA PELA NEOENERGIA. | DIS-CEF-001 | LUCABE | N/A | Ferramentas e EPCs | LUCABE MATERIAIS ELÉTRICOS LTDA | 01.272.361/0001-50 | 2022-10-06 | 2026-10-06 | HI_2022_10_06 | Ambos | N/A | N/A
|  | 14235 | 3419259 | 530401336 | SUPORTE SUP ICAMENTO POSTE FIBRA SEC | SUPORTE SUPERIOR PARA ICAMENTO DE POSTE DE FIBRA SECCIONAVEL EM LOCAIS SEM ACESSO A VEICULOS DO TIPO GUINDAR; CONFORME PADRAO DIS-CEF-001 ET 09.30.05; EM EMBALAGEM APROVADA PELA NEOENERGIA. | DIS-CEF-001 | LUCABE | N/A | Ferramentas e EPCs | LUCABE MATERIAIS ELÉTRICOS LTDA | 01.272.361/0001-50 | 2022-10-06 | 2026-10-06 | HI_2022_10_06 | Ambos | N/A | N/A
|  | 57368 | 2270014 |  | TUBO EXTRUDADO AL 3" IPS SCH 40 | TUBO. MATERIAL: ALUMINIO EXTRUDADO SCHEDULE 40. LIGA: 6101-T6 DIAMETRO NOMINAL: 3" IPS. DIAMETRO EXTERNO: 88,89 MM. DIAME INTERNO: 77,93 MM. ESPESSURA DA PAREDE: 5,48 MM. COMPRIMENT APLICACAO: BARRAMENTO DE SUBESTACOES. CONFORME DIS-ETE-016. | DIS-CEF-001 | LUCABE | N/A | Ferramentas e EPCs | LUCABE MATERIAIS ELÉTRICOS LTDA | 01.272.361/0001-50 | 2022-10-06 | 2026-10-06 | HI_2022_10_06 | Ambos | N/A | N/A
|  | 15575 | 5640082 | 530401023 | ATERRAMENTO TERMPORARIO PARA VEiCULO | ATERRAMENTO TEMPORARIO PARA VEICULO; COMPONENTES: 1 GRAMPO DE ATERRAMENTO COM PARAFUSO TIPO T, 1 TERMINAL DE ALUMINIO COM ROSCA 25MM2,10 METROS DE CABO DE COBRE EXTRA FLEXÍVEL SECAO NOMINAL 25MM2 COM ISOLAMENTO EM PVC TRANSPARENTE, 1 TERMINAL DE | DIS-CEF-001 | TECMARQUES / SOLUCAO | N/A | Ferramentas e EPCs | LUCABE MATERIAIS ELÉTRICOS LTDA | 01.272.361/0001-50 | 2022-10-06 | 2026-10-06 | HI_2022_10_06 | Ambos | N/A | N/A
|  | 15040 | 7101023 | 13025324 | CAMERA ENDOSCOPICA WIFI | CAMERA ENDOSCOPICA COM CONEXAO WIFI; SONDA COM MICRO CAMERA E CABO FLEXIVEL; DIAMETRO DA CAMERA:8MM; COMPRIMENTO DO CABO: 5M; RESOLUCAO:1280X720P; ANGULO DE VISAO: 70 GRAUS; FORMATO FOTO: MJPEG; FORMATO VIDEO: AVI; CONEXAO:O EQUIPAMENTO DEVE SER CAPAZ | DIS-CEF-001 | HD - WIFII | N/A | Ferramentas e EPCs | LUCABE MATERIAIS ELÉTRICOS LTDA | 01.272.361/0001-50 | 2022-10-06 | 2026-10-06 | HI_2022_10_06 | Ambos | N/A | N/A
|  | 35210 | 4022070 | 53040560 | SACA POSTE 1/2" | CILINDRO HIDRAULICO DE DUPLA ACAO; HASTE VAZADA PARA ALIVIO DE PESO, COM APLICACAO DE CROMO DURO; VEDACOES COM RASPADOR ,GAXETAS E ORING; CAMISA COM REFORCO EXTERNO NA EXTREMIDADE; ALCAS MANUAIS PARA TRANSPORTE; FIXADORES COM FRESADOS | DIS-CEF-001 | MDR | N/A | Ferramentas e EPCs | LUCABE MATERIAIS ELÉTRICOS LTDA | 01.272.361/0001-50 | 2022-10-06 | 2026-10-06 | HI_2022_10_06 | Ambos | N/A | N/A
|  | 35209 | 4022069 | 530401310 | SACA POSTE 3/8" | CILINDRO HIDRAULICO DE DUPLA ACAO; HASTE VAZADA PARA ALIVIO DE PESO, COM APLICACAO DE CROMO DURO; VEDACOES COM RASPADOR, GAXETAS E ORING; CAMISA COM REFORCO EXTERNO NA EXTREMIDADE; ALCAS MANUAIS PARA TRANSPORTE; FIXADORES COM FRESADOS PARA | DIS-CEF-001 | MDR | N/A | Ferramentas e EPCs | LUCABE MATERIAIS ELÉTRICOS LTDA | 01.272.361/0001-50 | 2022-10-06 | 2026-10-06 | HI_2022_10_06 | Ambos | N/A | N/A
|  | 10228 | 3426184 | 530401002 | AFASTADOR DE CONDUTOR | AFASTADOR DE CONDUTOR; FERRAMENTA CONFECCIONADA EM FIBRA DE VIDRO IMPREGNADA C/ RESINA EPOXI; SUPORTE DE FIXACAO EM ACO SAE 1010/1020; CINTO EM NAILON; COMPRIMENTO 1240 MM; LARGURA 75 MM; ESPESSURA 15 MM; COMPRIMENTO PARTE MOVEL 920 MM; PARAFUSOS 1/4POL; | DIS-CEF-001 | PROTECK | N/A | Ferramentas e EPCs | LUCABE MATERIAIS ELÉTRICOS LTDA | 01.272.361/0001-50 | 2022-10-06 | 2026-10-06 | HI_2022_10_06 | Ambos | N/A | N/A
|  | 35152 | 4632007 | 530401005 | ALICATE COMPRESSAO MAN Y35 HID 12000 DAN | ALICATE COMPRESSAO HIDRAULICA; MODELO Y35; C/ ACIONAMENTO MANUAL; CABECOTE GIRATORIO 180 GRAUS EM ACO FORJADO SAE 4150 SAE 5150 OU ACO FERRAMENTA FORJADO; CABO FIXO EM ACO CARBONO; CABO MOVEL EM LIGA DE ALUMINIO; COBERTURA PROTETORA DO CORPO EM NEOPRENE O | DIS-CEF-001 | GREENLEE/KLAUKE ( K-HP12032I ) / HIDRAMAC - HC 35 / BUNRDY | N/A | Ferramentas e EPCs | LUCABE MATERIAIS ELÉTRICOS LTDA | 01.272.361/0001-50 | 2022-10-06 | 2026-10-06 | HI_2022_10_06 | Ambos | N/A | N/A
|  | 12901 | 4601364 | 53040009 | ALICATE CORTADOR CABOS C/ ALMA 26,2 MM | ALICATE CORTADOR DE CABOS COM ALMA DE ACO; DIAMETRO MAXIMO DE 26,2MM; COM CABO EXTENSIVO DE FIBERGLASS PARA USO DAS EQUIPES DE EXPANSAO E PRESERVACAO DE REDES, SUBESTACOES E LINHAS DE TRANSMISSAO; CONFORME PADRAO ELEKTRO CEF.001 - 03.09.14 | DIS-CEF-001 | HASTINGS ( 10-205 ) / BUNRDY RC 556 | N/A | Ferramentas e EPCs | LUCABE MATERIAIS ELÉTRICOS LTDA | 01.272.361/0001-50 | 2022-10-06 | 2026-10-06 | HI_2022_10_06 | Ambos | N/A | N/A
|  | 15587 | 4631065 | 53040942 | ALICATE CORTE TIPO GUILHOTINA 25 MM2 1KV | ALICATE DE CORTE TIPO GUILHOTINA DE 8 POL; COM BICO DE CORTE AJUSTADO PARA CABO DE 25 MM2; CORPO EM ACO ESPECIAL E EMPUNHADURA ERGONOMICA PROTEGIDA ATE 1 KV; CONFORME DIS-CEF-001 EFES 03.09.34; EM EMBALAGEM APROVADA PELA NEOENERGIA. MATERIAL BLOQUEADO, SU | DIS-CEF-001 | WEDMULLER | N/A | Ferramentas e EPCs | LUCABE MATERIAIS ELÉTRICOS LTDA | 01.272.361/0001-50 | 2022-10-06 | 2026-10-06 | HI_2022_10_06 | Ambos | N/A | N/A
|  | 12917 | 7719308 | 53040364 | APARELHO CINTAR POSTE COM FITA ACO INOX | APARELHO PARA CINTAR POSTES COM FITAS DE ACO INOXIDAVEL; PARA ESTICAR E CORTAR FITAS DE ACO DE ATE 19,05MM (3/4 POLEGADAS) DE LARGURA E 0,8MM DE ESPESSURA; SISTEMA DE CATRACA; NIQUELADA E COM CABOS DE MADEIRA; CONFORME PADRAO ELEKTRO CEF.001 - 19.01.03 ; | DIS-CEF-001 | BRASBAND ( B-01 ) | N/A | Ferramentas e EPCs | LUCABE MATERIAIS ELÉTRICOS LTDA | 01.272.361/0001-50 | 2022-10-06 | 2026-10-06 | HI_2022_10_06 | Ambos | N/A | N/A
|  | 10240 | 4610616 | 530401021 | ARCO DE SERRA PARA BASTAO | ARCO DE SERRA PARA BASTAO; TIPO FIXO; CONFECCIONADO EM LIGA DE ALUMINIO; COM ENCAIXE UNIVERSAL PARA BASTAO; PINO PARA ENCAIXE DE LAMINA DE SERRA EM ACO RAPIDO COM PORCA BORBOLETA; CAPACIDADE: 12"; PARA LINHA VIVA A DISTANCIA; ACABAMENTO UNIFORME ISENTO RE | DIS-CEF-002 | TECMARQUES | N/A | Ferramentas e EPCs | LUCABE MATERIAIS ELÉTRICOS LTDA | 01.272.361/0001-50 | 2022-10-06 | 2026-10-06 | HI_2022_10_06 | Ambos | N/A | N/A
|  | 13813 | 5637125 | 53095074 | BAINHA DE COURO PARA CHAVE DE FENDA | BAINHA PARA CHAVE DE FENDA; CONFECCIONADA EM COURO VAQUETA TIPO CABEDAL; ESPESSURA 2 MM, COMPRIMENTO SUPERIOR 250 MM, INFERIOR 30 MM. MEDIDA DA ABA 85 X 15 MM; BOTA DE PRESSAO EM FERRO NIQUEL NUMERO 100; COMFORME PADRAO DIS-CEF-001 ET 05.04.14; EM EMBAL | DIS-CEF-001 | LUCABE | N/A | Ferramentas e EPCs | LUCABE MATERIAIS ELÉTRICOS LTDA | 01.272.361/0001-50 | 2022-10-06 | 2026-10-06 | HI_2022_10_06 | Ambos | N/A | N/A
|  | 36141 | 1863013 | 530401067 | BINOCULO PARA LTS | BINOCULOS DE PRECISAO COM ESTABILIZADOR OTICO DE IMAGEM; PARA USO EM INSPECAO DE REDES DE SUBTRANSMISSAO E TRANSMISSAO; COBERTURA EM BORRACHADA PARA RESISTENCIA A IMPACTO; CAPACIDADE DE OPERAR EM CONDICOES CLIMATICAS ADVERSAS, CHUVA, SOL INTENSO, FRIO, ET | DIS-CEF-002 | binóculos Canon 18x50 IS | N/A | Ferramentas e EPCs | LUCABE MATERIAIS ELÉTRICOS LTDA | 01.272.361/0001-50 | 2022-10-06 | 2026-10-06 | HI_2022_10_06 | Ambos | N/A | N/A
|  | 15190 | 4607016 | 53095089 | CAIXA FERRAMENTA BAU | CAIXA DE FERRAMENTA TIPO BAU COM BANDEJA; MATERIAL: CHAPADE ACO; PROTECAO: TRATAMENTO ANTI-FERRUGEM; ACABAMENTO: PINTADO; COMPRIMENTO: 500MM; LARGURA: 160MM; ALTURA: 180MM; COM LINGUETA PARA CADEADO; CONFORME DIS-CEF-002 EFES 05.04.16; EM EMBALAGEM APROV | DIS-CEF-002 | FERCAR | N/A | Ferramentas e EPCs | LUCABE MATERIAIS ELÉTRICOS LTDA | 01.272.361/0001-50 | 2022-10-06 | 2026-10-06 | HI_2022_10_06 | Ambos | N/A | N/A
|  | 14469 | 3337026 | 53040405 | CALCO DE MADEIRA P DIVISAO DE POSTES DT | CALCO DE MADEIRA PARA DIVISAO DE POSTES DO TIPO DT CONFORME PADRAO DIS-CEF-001 ET 05.10.02 ITEM 1, EM EMBALAGEM APROVADA PELA NEOENERGIA. | DIS-CEF-001 | PROTECK | N/A | Ferramentas e EPCs | LUCABE MATERIAIS ELÉTRICOS LTDA | 01.272.361/0001-50 | 2022-10-06 | 2026-10-06 | HI_2022_10_06 | Ambos | N/A | N/A
|  | 14466 | 3337027 | 53040406 | CALCO DE MADEIRA PARA POSTES DT | CALCO DE MADEIRA PARA POSTES DO TIPO DT; CONFORME PADRAO DIS-CEF-001 ET 05.10.02 ITEM 2; EM EMBALAGEM APROVADA PELA NEOENERGIA. | DIS-CEF-001 | PROTECK | N/A | Ferramentas e EPCs | LUCABE MATERIAIS ELÉTRICOS LTDA | 01.272.361/0001-50 | 2022-10-06 | 2026-10-06 | HI_2022_10_06 | Ambos | N/A | N/A
|  | 14471 | 3337028 | 53040407 | CALCO DE MADEIRA TIPO CUNHA | CALCO DE MADEIRA TIPO CUNHA; CONFORME PADRAO DIS-CEF-001 ET 05.10.02 ITEM 03; EM EMBALAGEM APROVADA PELA NEOENERGIA. | DIS-CEF-001 | PROTECK | N/A | Ferramentas e EPCs | LUCABE MATERIAIS ELÉTRICOS LTDA | 01.272.361/0001-50 | 2022-10-06 | 2026-10-06 | HI_2022_10_06 | Ambos | N/A | N/A
|  | 13521 | 5637118 | 530401190 | CINTA POLIESTER C PRESILHA P DEGRAU POL | CINTA PARA DEGRAU DE ESCALADA; MATERIAL POLIESTER REFORCADO; APLICACAO EM POSTES DE CONCRETO, MADEIRA E FIBRA DE VIDRO; SUPERFICIE I SENTA DE REBARBAS E FALHAS NA COSTURA; CARGA NOMINAL DE 250 KG; LARGURA MINIMA DE 25 MM; COMPRIMENTO MINIMO DE 1300 MM; CO | DIS-CEF-001 | TENSYFLEX | N/A | Ferramentas e EPCs | LUCABE MATERIAIS ELÉTRICOS LTDA | 01.272.361/0001-50 | 2022-10-06 | 2026-10-06 | HI_2022_10_06 | Ambos | N/A | N/A
|  | 36992 | 7611037 | 92020373 | CJ PRENDEDOR PARA LENCOL EM CX MEDICAO | CONJUNTO DE PRENDEDORES PARA LENCOL ISOLANTE EM INTERIOR DE CAIXA DE MEDIÇÃO; COMPOSTO DE 3 (TRÊS) UNIDADES DO PRENDEDOR; CONFECCIONADO EM POLIMERO DE ALTA RESISTENCIA E LEVE; COM MORDENTES ARTICULADOS; CONFORME DIS-CEF-001 EFES 09.24.01; EM EMBALAGEM APR | DIS-CEF-001 | VONDER / TRAMONTINA | N/A | Ferramentas e EPCs | LUCABE MATERIAIS ELÉTRICOS LTDA | 01.272.361/0001-50 | 2022-10-06 | 2026-10-06 | HI_2022_10_06 | Ambos | N/A | N/A
|  | 15170 | 4610000 | 22095069 | CRUZETA AUXILIAR C MASTRO E PRESILHAS | UM BASTAO CRUZETA AUXILIAR COM UM BASTAO MASTRO E QUATRO PRESILHAS; MATERIAL DO BASTAO CRUZETA E BASTAO MASTRO: FIBRA DE VIDRO IMPREGNADA COM RESINA EPOXI; PRESILHAS DE LIGA DE ALUMINIO; ACESSORIO: CABECOTE OLHAL EM LIGA DE ALUMINIO; DIAMETRO EXTERNO BAST | DIS-CEF-001 | RITZ / TECMARQUES | N/A | Ferramentas e EPCs | LUCABE MATERIAIS ELÉTRICOS LTDA | 01.272.361/0001-50 | 2022-10-06 | 2026-10-06 | HI_2022_10_06 | Ambos | N/A | N/A
|  | 11453 | 3337030 | 21050027 | CUNHA MADEIRA 20 X 300MM | CUNHA; MATERIAL MADEIRA DE LEI OU POLIMERO; LIVRES DE NOS, FENDAS OU FARPAS; ESPESSURA INICIAL 20 MM; COMPRIMENTO TOTAL 300 MM; REBAIXO COM RAIO 8 MM; COMPRIMENTO DA CUNHA 155 MM; ESPESSURA FINAL 3 MM; PARA ENCAIXE DE CONDUTORES; CONFORME FIGURA ILUSTRATI | DIS-CEF-001 | PROTECK | N/A | Ferramentas e EPCs | LUCABE MATERIAIS ELÉTRICOS LTDA | 01.272.361/0001-50 | 2022-10-06 | 2026-10-06 | HI_2022_10_06 | Ambos | N/A | N/A
|  | 15130 | 4600241 | 53040964 | DECAPADOR CABOS CONCEN LAMINA 6,5 A 25MM | DECAPADOR DE FIOS E CABOS (CONCENTRICO); CORPO EM POLIMERO RIGIDO; LAMINA SUBSTITUIVEL; COM ESTRIBO PARA PRENDER FIOS OU CABOS; CAPAZ DE DECAPAR CABOS DE 6,5 A 25 MM DE DIAMETRO; CONFORME PADRAO DIS-CEF-001 ET 03.35.01; EM EMBALAGEM APROVADA PE | DIS-CEF-001 | WEDMULLER | N/A | Ferramentas e EPCs | LUCABE MATERIAIS ELÉTRICOS LTDA | 01.272.361/0001-50 | 2022-10-06 | 2026-10-06 | HI_2022_10_06 | Ambos | N/A | N/A
|  | 13025 | 4600240 | 530401216 | DECAPADOR DE CONDUTOR 10 A 32 MM | DECAPADOR DE CONDUTOR; EM ALUMINIO DE ALTA RESISTENCIA; CABO ANTI DESLIZANTE COM ABAS ARREDONDADAS; TAMANHO DE 200 MM X 80 MM; PARA CONDUTORES DE 10 A 32 MM DE DIAMETRO; REGULAGENS PARA ESPESSURA DO REVESTIMENTO DE 1,5 - 2,0 - 2,5 E 3,0 MM; CONFORME PADRA | DIS-CEF-001 | HELITE ( HE-4478 ) | N/A | Ferramentas e EPCs | LUCABE MATERIAIS ELÉTRICOS LTDA | 01.272.361/0001-50 | 2022-10-06 | 2026-10-06 | HI_2022_10_06 | Ambos | N/A | N/A
|  | 14010 | 4600239 | 53040290 | DECAPADOR DE CONDUTOR REDE PRIMARIA | DECAPADOR DE CONDUTOR PARA REDE PRIMARIA ATE 34,5 KV; CABO ANTIDESLIZANTE COM ABA PROTETORA; PROFUNDIDADE DA LAMINA AJUSTAVEL PARA ISOLACAO A PARTIR DE 7,6 MM; SUPORTE PARA APOIO DO CABO REVERSIVEL; PARA CABOS COM ESPESSURA DE REVESTIMENTO DE 10,2 A 42,2 | DIS-CEF-001 | SPEED SYSTEMS MOD. 2900 | N/A | Ferramentas e EPCs | LUCABE MATERIAIS ELÉTRICOS LTDA | 01.272.361/0001-50 | 2022-10-06 | 2026-10-06 | HI_2022_10_06 | Ambos | N/A | N/A
|  | 11456 | 1913025 | 530401218 | DINAMOMETRO TRACAO ANALOGICO 1000 DAN | DINAMOMETRO; PARA MEDIR FORCA TRACAO; ESCALA COM DIVISOES DE 10 EM 10 DAN; PRECISAO: 1%; SOBRECARGA: 25%; OLHAIS EM ACO FORJADO; ANALOGICO; PORTATIL; DIAMETRO DO MOSTRADOR: 160 MM; CAPACIDADE: 1000 DAN; COM ESTOJO METALICO OU PLASTICO RESISTENTE A QUEDAS | DIS-CEF-001 | OSWALDO FILIZOLA | N/A | Ferramentas e EPCs | LUCABE MATERIAIS ELÉTRICOS LTDA | 01.272.361/0001-50 | 2022-10-06 | 2026-10-06 | HI_2022_10_06 | Ambos | N/A | N/A
|  | 11457 | 1913000 | 53040460 | DINAMOMETRO TRACAO ANALOGICO 3000 DAN | DINAMOMETRO; PARA MEDIR FORCA TRACAO; ESCALA COM DIVISOES DE 10 EM 10 DAN OU 20 EM 20 DAN; PRECISAO: 1%; SOBRECARGA: 25%; OLHAIS EM ACO FORJADO; ANALOGICO; PORTATIL; DIAMETRO DO MOSTRADOR: 160 MM; CAPACIDADE: 3000 DAN; COM ESTOJO METALICO OU PLASTICO RESI | DIS-CEF-001 | OSWALDO FILIZOLA | N/A | Ferramentas e EPCs | LUCABE MATERIAIS ELÉTRICOS LTDA | 01.272.361/0001-50 | 2022-10-06 | 2026-10-06 | HI_2022_10_06 | Ambos | N/A | N/A
|  | 11455 | 1913024 | 53040461 | DINAMOMETRO TRACAO ANALOGICO 500 DAN | DINAMOMETRO; PARA MEDIR FORCA TRACAO; ESCALA COM DIVISOES DE 10 EM 10 DAN; PRECISAO: 1%; SOBRECARGA: 25%; OLHAIS EM ACO FORJADO; ANALOGICO; PORTATIL; DIAMETRO DO MOSTRADOR: 160 MM; CAPACIDADE: 500 DAN; COM ESTOJO METALICO OU PLASTICO RESISTENTE A QUEDAS D | DIS-CEF-001 | OSWALDO FILIZOLA | N/A | Ferramentas e EPCs | LUCABE MATERIAIS ELÉTRICOS LTDA | 01.272.361/0001-50 | 2022-10-06 | 2026-10-06 | HI_2022_10_06 | Ambos | N/A | N/A
|  | 14940 | 4610615 | 12037046 | DISP CONEXAO E DESC PINGADEIRA C CARGA | DISPOSITIVO PARA CONEXAO NA PINGADEIRA COM CARGA; CONDUTOR: COBRE EXTRA FLEXIVEL, ISOLACAO: XLPE, SECAO: 16MM2; CONECTOR SPLIT BOLT COM RABICHO, DIAMETRO: 3/8 POL, PARA CABO ATE 50 MM2; ADAPTAR CABO ROSCA, MATERIAL: LATAO, PARA CONDUTOR DE 16MM2; DISJUNTO | DIS-CEF-001 | LUCABE | N/A | Ferramentas e EPCs | LUCABE MATERIAIS ELÉTRICOS LTDA | 01.272.361/0001-50 | 2022-10-06 | 2026-10-06 | HI_2022_10_06 | Ambos | N/A | N/A
|  | 14544 | 4610657 | 53040462 | DISP P INST ESPACADOR PRIMARIO ICC 6KA | DISPOSITIVO PARA INSTALACAO DE ESPACADOR DE REDE ICC SUPERIOR A 6KA; FABRICADO EM ALUMINIO NAVAL E ENCAIXE EM BRONZE; DIMENSOES CONFORME EFES; CONFORME DIS-CEF-001 EFES 03.32.01; EM EMBALAGEM APROVADA PELA NEOENERGIA. | DIS-CEF-001 | LUCABE | N/A | Ferramentas e EPCs | LUCABE MATERIAIS ELÉTRICOS LTDA | 01.272.361/0001-50 | 2022-10-06 | 2026-10-06 | HI_2022_10_06 | Ambos | N/A | N/A
|  | 13327 | 3438025 | 530401220 | DISPOSITIVO P/ INST/RET ATERRA. SEC | DISPOSITIVO PARA INSTALACAO E RETIRADA DE ATERRAMENTO SECUNDARIO<(>,<)> FABRICADO EM ACO CARBONO 1020 COM ACABAMENTO EM TINTA AUTOMOTIVA NA COR BRANCA, NAS DIMENSOES MACRO DE 32MM DE DIAMETRO E 440MM DE COMPRIMENTO; CONFORME PADRAO DIS-CEF-001 ET 07.09.0 | DIS-CEF-001 | LUCABE | N/A | Ferramentas e EPCs | LUCABE MATERIAIS ELÉTRICOS LTDA | 01.272.361/0001-50 | 2022-10-06 | 2026-10-06 | HI_2022_10_06 | Ambos | N/A | N/A
|  | 51693 | 4610639 | 92020481 | DISPOSITIVO PROTECAO BAIPASSE | DISPOSITIVO PROTECAO BAIPASSE; CARTUCHO PORTA FUSIVEL EM FIBRA DE VIDRO IMPREGNADO COM RESINA EPOXI; COM TERMINAIS DE ACOPLAMENTO EM ALUMINIO PARA GRAMPO DE TORCAO E HASTE ; MOLA EM ACO; HASTE DE COBRE COM DIMENSOES 92 X 92 MM E DIAMETRO 3/8POL; DISPOSI | DIS-CEF-001 | TECMARQUES | N/A | Ferramentas e EPCs | LUCABE MATERIAIS ELÉTRICOS LTDA | 01.272.361/0001-50 | 2022-10-06 | 2026-10-06 | HI_2022_10_06 | Ambos | N/A | N/A
|  | 15283 | 7702011 | 53040465 | ENCERADO DE LONA 10000 X 10000 | ENCERADO DE LONA IMPERMEAVEL N 10; COR VERDE; COMPRIMENTO: 10000 MM; LARGURA: 10000 MM; CONFORME DIS-CEF-001 EFES 05.05.01 ITEM 3; EM EMBALAGEM APROVADA PELA NEOENERGIA. | DIS-CEF-001 | LUCABE | N/A | Ferramentas e EPCs | LUCABE MATERIAIS ELÉTRICOS LTDA | 01.272.361/0001-50 | 2022-10-06 | 2026-10-06 | HI_2022_10_06 | Ambos | N/A | N/A
|  | 11461 | 7702007 | 53040466 | ENCERADO DE LONA 5000 X 5000 | ENCERADO DE LONA IMPERMEAVEL Nº 10; COR VERDE; COMPRIMENTO: 5000 MM; LARGURA: 5000 MM; CONFORME DIS-CEF-001 EFES 05.05.01 ITEM 2; EM EMBALAGEM APROVADA PELA NEOENERGIA. | DIS-CEF-001 | LUCABE | N/A | Ferramentas e EPCs | LUCABE MATERIAIS ELÉTRICOS LTDA | 01.272.361/0001-50 | 2022-10-06 | 2026-10-06 | HI_2022_10_06 | Ambos | N/A | N/A
|  | 11669 | 4641002 | 530401231 | ESCOVA DE ACO EM V PARA CONDUTORES | ESCOVA MANUAL; FORMATO V; CERDAS EM ACO CARBONO; ADAPTADOR UNIVERSAL P/ BASTAO EM LIGA DE ALUMINIO, ACO CARBONO OU BRONZE; PARA CONDUTORES DE ALUMINIO E COBRE; ACABAMENTO UNIFORME E ISENTO DE REBARBAS; PADRAO CEF.002 NEOENERGIA ET 12.01.02; EM EMBALAGEM A | DIS-CEF-002 | COOFESTE / SOLUCAO | N/A | Ferramentas e EPCs | LUCABE MATERIAIS ELÉTRICOS LTDA | 01.272.361/0001-50 | 2022-10-06 | 2026-10-06 | HI_2022_10_06 | Ambos | N/A | N/A
|  | 10719 | 7704016 | 93020023 | ESCOVA MANUAL ACO C/ CABO MAD 25X300MM | ESCOVA MANUAL; ESCOVA EM MADEIRA; CERDAS EM AÇO CARBONO; FORMATO RETANGULAR; COMPRIMENTO DAS CERDAS 135 MM; ALTURA DAS CERDAS 30 MM; COMPRIMENTO E LARGURA TOTAL 300 X 25 MM; ESPESSURA DO CABO 20 MM; A MADEIRA DEVE SER LIVRE DE NOS, FENDAS E FARPAS; ACABAM | DIS-CEF-001 | ROPAN | N/A | Ferramentas e EPCs | LUCABE MATERIAIS ELÉTRICOS LTDA | 01.272.361/0001-50 | 2022-10-06 | 2026-10-06 | HI_2022_10_06 | Ambos | N/A | N/A
|  | 11462 | 4640037 | 93020020 | ESCOVA MANUAL ACO C/ CABO MAD 30X240MM | ESCOVA MANUAL; ESCOVA EM MADEIRA; CERDAS EM AÇO CARBONO; FORMATO RETANGULAR; COMPRIMENTO DAS CERDAS 85 MM; ALTURA DAS CERDAS 10 MM; COMPRIMENTO E LARGURA TOTAL 240 X 30 MM; ESPESSURA DO CABO 15 MM; A MADEIRA DEVE SER LIVRE DE NOS, FENDAS E FARPAS; ACABAME | DIS-CEF-001 | ROPAN | N/A | Ferramentas e EPCs | LUCABE MATERIAIS ELÉTRICOS LTDA | 01.272.361/0001-50 | 2022-10-06 | 2026-10-06 | HI_2022_10_06 | Ambos | N/A | N/A
|  | 11463 | 4610269 | 530401232 | ESCOVA ROT TUBULAR ACO 50,0MM C/ ADAP UN | ESCOVA ROTATIVA; FORMATO TUBULAR; ESCOVA CONFECCIONADA EM FIBRA DE VIDRO IMPREGNADA C/ RESINA EPOXI; CERDAS EM ACO CARBONO; ADAPTADOR UNIVERSAL P/ BASTAO EM LIGA DE ALUMINIO OU ACO CARBONO; PARAFUSO EM LATAO OU ACO; PARA CONDUTOR; COMPRIMENTO DO TUBO 120M | DIS-CEF-002 | COOFESTE / SOLUCAO / TECMARQUES | N/A | Ferramentas e EPCs | LUCABE MATERIAIS ELÉTRICOS LTDA | 01.272.361/0001-50 | 2022-10-06 | 2026-10-06 | HI_2022_10_06 | Ambos | N/A | N/A
|  | 11464 | 4610652 | 530401233 | ESCOVA ROT TUBULAR ACO 64,0MM C/ ADAP UN | ESCOVA ROTATIVA; FORMATO TUBULAR; ESCOVA CONFECCIONADA EM FIBRA DE VIDRO IMPREGNADA C/ RESINA EPOXI; CERDAS EM ACO CARBONO; ADAPTADOR UNIVERSAL P/ BASTAO EM LIGA DE ALUMINIO; PARAFUSOS EM LATAO OU ACO; PARA CHAVE SECCIONADORA; COMPRIMENTO 120 MM; DIAMETRO | DIS-CEF-002 | COOFESTE / SOLUCAO / TECMARQUES | N/A | Ferramentas e EPCs | LUCABE MATERIAIS ELÉTRICOS LTDA | 01.272.361/0001-50 | 2022-10-06 | 2026-10-06 | HI_2022_10_06 | Ambos | N/A | N/A
|  | 10276 | 4610562 | 22095070 | ESTRIBO PARA MAO FRANCESA | ESTRIBO PARA MAO FRANCESA; CONFECCIONADO EM LIGA DE ALUMINIO; COLAR EM LIGA DE ALUMINIO; DIAMETRO 64 MM; PARAFUSO COM PORCA OLHAL DE FECHAMENTO EM BRONZE; ACABAMENTO UNIFORME E ISENTO DE REBARBAS; CONFORME PADRAO DIS-CEF-001 ET 09.09.00; EM EMBALAGEM APRO | DIS-CEF-001 | PROTECK | N/A | Ferramentas e EPCs | LUCABE MATERIAIS ELÉTRICOS LTDA | 01.272.361/0001-50 | 2022-10-06 | 2026-10-06 | HI_2022_10_06 | Ambos | N/A | N/A
|  | 11475 |  | 530401241 | FORMAO VANGA ACO MOLA 80 X 210MM | FORMAO; TIPO VANGA; LAMINA DE CORTE CONFECCIONADA EM LAMINA DE ACO MOLA; CABO EM TUBO ACO SAE 1010/20; DIAMETRO DO TUBO DE 1 1/4 POLEGADA X 1/8 POLEGADA; COMPRIMENTO TOTAL 1640 MM; COMPRIMENTO DA LAMINA 140MM; LARGURA DA LAMINA 65 MM; CONFORME PADRAO DIS- | DIS-CEF-001 | TECMARQUES / RITZ | N/A | Ferramentas e EPCs | LUCABE MATERIAIS ELÉTRICOS LTDA | 01.272.361/0001-50 | 2022-10-06 | 2026-10-06 | HI_2022_10_06 | Ambos | N/A | N/A
|  | 11591 |  | 530401346 | TRADO P/MADEIRA 18" 1/2" | TRADO P/ MADEIRA; MANUAL; CONFECCIONADO EM ACO CARBONO SAE 1040 A 1045 (ACO FERRAMENTA); FOSFATIZADO; COMPRIMENTO 18"; DIAMETRO 1/2"; ISENTO DE CABO E DE LAMINA DE CORTE LATERAL; C/ GUME CONICO E OLHO DE BARRIL P/ ADAPTACAO DO CABO DE MADEIRA; CONFORME P | DIS-CEF-001 | IRWIN | N/A | Ferramentas e EPCs | LUCABE MATERIAIS ELÉTRICOS LTDA | 01.272.361/0001-50 | 2022-10-06 | 2026-10-06 | HI_2022_10_06 | Ambos | N/A | N/A
|  | 11592 |  | 53040605 | TRADO P/MADEIRA 18" 3/4" | TRADO P/ MADEIRA; MANUAL; CONFECCIONADO EM ACO CARBONO SAE 1040 A 1045 (ACO FERRAMENTA); FOSFATIZADO; COMPRIMENTO 18"; DIAMETRO 3/4"; ISENTO DE CABO E DE LAMINA DE CORTE LATERAL; C/ GUME CONICO E OLHO DE BARRIL P/ ADAPTACAO DO CABO DE MADEIRA; CONFORME P | DIS-CEF-001 | IRWIN | N/A | Ferramentas e EPCs | LUCABE MATERIAIS ELÉTRICOS LTDA | 01.272.361/0001-50 | 2022-10-06 | 2026-10-06 | HI_2022_10_06 | Ambos | N/A | N/A
|  | 11593 |  | 530401347 | TRADO P/MADEIRA 18" 7/8" | TRADO P/ MADEIRA; MANUAL; CONFECCIONADO EM ACO CARBONO SAE 1040 A 1045 (ACO FERRAMENTA); FOSFATIZADO; COMPRIMENTO 18"; DIAMETRO 7/8"; ISENTO DE CABO E DE LAMINA DE CORTE LATERAL; C/ GUME CONICO E OLHO DE BARRIL P/ ADAPTACAO DO CABO DE MADEIRA; CONFORME PA | DIS-CEF-001 | IRWIN | N/A | Ferramentas e EPCs | LUCABE MATERIAIS ELÉTRICOS LTDA | 01.272.361/0001-50 | 2022-10-06 | 2026-10-06 | HI_2022_10_06 | Ambos | N/A | N/A
|  | 12500 |  | 530401001 | ADAPTADOR UNIV P/ BASTAO MANOBRA | ADAPTADOR UNIVERSAL; PARA BASTAO DE MANOBRA; CONFECCIONADO EM ALUMINIO FUNDIDO; PARAFUSO EM ACO CARBONO DE 50MM DE COMPRIMENTO E 5/1 6POL DE DIAMETRO COM CABECA TIPO BORBOLETA EM ACO CARBONO; CONFORME PADRAO DIS-CEF-001 ET 10.02.01; EM EMBALAGEM APROVADA | DIS-CEF-001 | TECMARQUES / RITZ | N/A | Ferramentas e EPCs | LUCABE MATERIAIS ELÉTRICOS LTDA | 01.272.361/0001-50 | 2022-10-06 | 2026-10-06 | HI_2022_10_06 | Ambos | N/A | N/A
|  | 15282 | 2634308 | 53040329 | EXTENSAO 50 M COM CARRETEL | EXTENSAO COM CARRETEL; CONDUTOR DE COBRE COM COBERTURA ISOLANTE; PLUGUE, TOMADA E CARRETEL EM MATERIAL POLIERICO; SUPORTE EM METAL; MANOPLA ANATOMICA EM BORRACHA; 3 TOMADAS DE TRES PINOS CONFORME NBR 14136 FIXADAS NA LATERAL DO CARRETEL; 1 PLUQUE DE 2 PIN | DIS-CEF-002 | LUCABE - CONFORME HOMOLOGACAO 40 MTROS | N/A | Ferramentas e EPCs | LUCABE MATERIAIS ELÉTRICOS LTDA | 01.272.361/0001-50 | 2022-10-06 | 2026-10-06 | HI_2022_10_06 | Ambos | N/A | N/A
|  | 11473 | 2535001 | 92020364 | FAROL DE PUNHO | FAROL DE PUNHO; APLICACAO MANUTENCAO REDES/LINHAS; CONFECCIONADO EM PLASTICO REFORCADO; MANIPULO ANATOMICO EM PLASTICO REFORCADO; VIDRO TRANSPARENTE E INCOLOR; LAMPADA TIPO BI-IODO 60 WATS, 12 VOLTS; ESPELHADO INTERNAMENTE, COM 15 METROS DE CABO FLEXIVEL | DIS-CEF-001 | LUCABE CONFORME HOMOLOGACAO | N/A | Ferramentas e EPCs | LUCABE MATERIAIS ELÉTRICOS LTDA | 01.272.361/0001-50 | 2022-10-06 | 2026-10-06 | HI_2022_10_06 | Ambos | N/A | N/A
|  | 12879 | 5041009 | 33075011 | FITA VELCRO DUPLA FACE FLUOR 15 X 300MM | FITA VELCRO; DUPLA FACE; COR FLUORESCENTE; COMPRIMENTO 300 MM; LARGURA 20 MM ± 5MM; CONFORME PADRAO DIS-CEF-001 ET 09.05.00 ITEM 2; EM EMBALAGEM APROVADA PELA NEOENERGIA. | DIS-CEF-001 | LUCABE CONFORME HOMOLOGACAO | N/A | Ferramentas e EPCs | LUCABE MATERIAIS ELÉTRICOS LTDA | 01.272.361/0001-50 | 2022-10-06 | 2026-10-06 | HI_2022_10_06 | Ambos | N/A | N/A
|  | 12836 | 5041008 | 33075031 | FITA VELCRO DUPLA FACE FLUOR 60 X 700MM | FITA VELCRO; DUPLA FACE; COR FLUORESCENTE; COMPRIMENTO 700 MM; LARGURA 60 MM ± 10MM; CONFORME PADRAO DIS-CEF-001 ET 09.05.00; EM EMB ALAGEM APROVADA PELA NEOENERGIA. | DIS-CEF-001 | LUCABE CONFORME HOMOLOGACAO | N/A | Ferramentas e EPCs | LUCABE MATERIAIS ELÉTRICOS LTDA | 01.272.361/0001-50 | 2022-10-06 | 2026-10-06 | HI_2022_10_06 | Ambos | N/A | N/A
|  | 50979 | 4013122 | 92020484 | GUINCHO C/ TIRANTE NAILON | GUINCHO C/ TIRANTE DE NAILON; PORTATIL; GUINCHO CONFECCIONADO EM LIGA DE ALUMINIO; CABO (BASTAO) EM FIBRA DE VIDRO IMPREGNADO C/ RESINA EPOXI; TIRANTE DE NAILON DUPLO P/ 30 KV A CADA 300 MM C/ COSTURA REFORCADA; GANCHOS EM ACO FORJADO; TRAVA EM LIGA DE AL | DIS-CEF-001 | COOFESTE | N/A | Ferramentas e EPCs | LUCABE MATERIAIS ELÉTRICOS LTDA | 01.272.361/0001-50 | 2022-10-06 | 2026-10-06 | HI_2022_10_06 | Ambos | N/A | N/A
|  | 11460 | 7702005 | 92020374 | ENCERADO DE LONA 2000 X 2000 | ENCERADO DE LONA IMPERMEAVEL Nº 10; COR VERDE; COMPRIMENTO: 2000 MM; LARGURA: 2000 MM; CONFORME DIS-CEF-001 EFES 05.05.01 ITEM 1; EM EMBALAGEM APROVADA PELA NEOENERGIA. | DIS-CEF-001 | LUCABE CONFORME HOMOLOGACAO | N/A | Ferramentas e EPCs | LUCABE MATERIAIS ELÉTRICOS LTDA | 01.272.361/0001-50 | 2022-10-06 | 2026-10-06 | HI_2022_10_06 | Ambos | N/A | N/A
|  | 10293 | 4641006 | 530401276 | MARTELO P/BASTAO BRONZE 400 GR | MARTELO P/ BASTAO; MATERIAL BRONZE; COM ADAPTADOR UNIVERSAL; PESO 400 GRAMAS; ACABAMENTO UNIFORME E ISENTO DE REBARBAS; CONFORME DIS-CEF-002 EFES 03.20.00; EM EMBALAGEM APROVADA PELA NEOENERGIA. | DIS-CEF-002 | GEDORE | N/A | Ferramentas e EPCs | LUCABE MATERIAIS ELÉTRICOS LTDA | 01.272.361/0001-50 | 2022-10-06 | 2026-10-06 | HI_2022_10_06 | Ambos | N/A | N/A
|  | 11611 | 4642002 | 530401281 | MEDIDOR PRESSAO P/ALICATE COMPR MD6 5T | MEDIDOR PRESSAO PARA ALICATE DE COMPRESSAO; MANOMETRO COM PISTAO DE ACIONAMENTO; MANOMETRO EM ACO INOXIDAVEL; PREENCHIDO COM GLICERINA LIQUIDA; UTILIZADA COMO AMORTECEDOR DO PONTEIRO; CAPACIDADE DE ATE 5 TONELADAS DE PRESSAO (ESCALA COM LEITURA DE 0,2); A | DIS-CEF-001 | HIDRAMAC | N/A | Ferramentas e EPCs | LUCABE MATERIAIS ELÉTRICOS LTDA | 01.272.361/0001-50 | 2022-10-06 | 2026-10-06 | HI_2022_10_06 | Ambos | N/A | N/A
|  | 35138 | 4642001 | 53040637 | MEDIDOR PRESSAO P/ALICATE COMPR Y35 13T | MEDIDOR DE PRESSAO PARA ALICATE DE COMPRESSAO HIDRAULICA; MANOMETRO EM ACO INOXIDAVEL; PREENCHIDO COM GLICERINA LIQUIDA; UTILIZADA COMO AMORTECEDOR DO PONTEIRO; ACOMPANHADO POR 1 JOGO DE MATRIZ EM ACO TIPO SAE 4340, SAE 6150; CAPACIDADE DE ATE 13 TONELADA | DIS-CEF-001 | HIDRAMAC | N/A | Ferramentas e EPCs | LUCABE MATERIAIS ELÉTRICOS LTDA | 01.272.361/0001-50 | 2022-10-06 | 2026-10-06 | HI_2022_10_06 | Ambos | N/A | N/A
|  | 13951 | 1863015 | 92020691 | MONOCULO PARA LEITURISTA | MONOCULO PARA LEITURISTA; CONFECCIONADO EM ABS, METAL E BORRACHA; AMPLIACAO 6X; DIAMETRO DA LENTE OBJETIVA 18MM; PUPILA DE SAIDA 3MM + OU - 10 POR CENTO; CAMPO DE VISAO (M/1000) DE 140 ATE 180 M; PERTO DO FOCO (DISTANCIA MINIMA DO OBJETO) DE 5 A 10 M; PA | DIS-CEF-001 | NIKURA | N/A | Ferramentas e EPCs | LUCABE MATERIAIS ELÉTRICOS LTDA | 01.272.361/0001-50 | 2022-10-06 | 2026-10-06 | HI_2022_10_06 | Ambos | N/A | N/A
|  | 11612 | 4106006 | 530401286 | MORSA TIPO FIXA NUM 2 70MM 63 MM | MORSA; BASE FIXA; CONFECCIONADA EM FERRO NODULAR 4212; MORDENTES EM ACO SAE 1045 FRESADO; TAMANHO NUMERO 2; LARGURA DO MORDENTE 63 MM; ABERTURA MAXIMA 70 MM; CONFORME DIS-CEF-002 EFES 03.12.12 ITEM 1; EM EMBALAGEM APROVADA PELA NEOENERGIA. | DIS-CEF-002 | SOMAR | N/A | Ferramentas e EPCs | LUCABE MATERIAIS ELÉTRICOS LTDA | 01.272.361/0001-50 | 2022-10-06 | 2026-10-06 | HI_2022_10_06 | Ambos | N/A | N/A
|  | 11613 | 4106007 | 530401287 | MORSA TIPO FIXA NUM 3 90MM 76 MM | MORSA; BASE FIXA; CONFECCIONADA EM FERRO NODULAR 4212; MORDENTES EM ACO SAE 1045 FRESADO; TAMANHO NUMERO 3; LARGURA DO MORDENTE 76 MM; ABERTURA MAXIMA 90 MM; CONFORME DIS-CEF-002 EFES 03.12.12 ITEM 2; EM EMBALAGEM APROVADA PELA NEOENERGIA. | DIS-CEF-002 | SOMAR | N/A | Ferramentas e EPCs | LUCABE MATERIAIS ELÉTRICOS LTDA | 01.272.361/0001-50 | 2022-10-06 | 2026-10-06 | HI_2022_10_06 | Ambos | N/A | N/A
|  | 11614 | 4106008 | 530401288 | MORSA TIPO FIXA NUM 4 113MM 101 MM | MORSA; BASE FIXA; CONFECCIONADA EM FERRO NODULAR 4212; MORDENTES EM ACO SAE 1045 FRESADO; TAMANHO NUMERO 4; LARGURA DO MORDENTE 101 MM; ABERTURA MAXIMA 113 MM; CONFORME DIS-CEF-002 EFES 03.12.12 ITEM 3; EM EMBALAGEM APROVADA PELA NEOENERGIA. | DIS-CEF-002 | SOMAR | N/A | Ferramentas e EPCs | LUCABE MATERIAIS ELÉTRICOS LTDA | 01.272.361/0001-50 | 2022-10-06 | 2026-10-06 | HI_2022_10_06 | Ambos | N/A | N/A
|  | 15564 | 4600235 | 68510026 | PA QUADRADA | PA; TIPO QUADRADA;LAMINA EM ACO CARBONO; COM CABO DE MADEIRA; LARGURA DA LAMINA 200 MM; COMPRIMENTO TOTAL APROXIMADO: 950 MM; A FERRAMENTA DEVE SER ESTAMPADA; MADEIRA LIVRE DE NOS, FENDAS, FARPAS E LIXADA; A LAMINA DEVE POSSUIR PINTURA ELETROSTATICA A | DIS-CEF-001 | TRAMONTINA | N/A | Ferramentas e EPCs | LUCABE MATERIAIS ELÉTRICOS LTDA | 01.272.361/0001-50 | 2022-10-06 | 2026-10-06 | HI_2022_10_06 | Ambos | N/A | N/A
|  | 13805 | 7719060 | 53040966 | PASSA FIO P/ TRABALHO RD SUBTERRANEA | PASSA FIO PARA TRABALHO EM REDE SUBTERRANEA; COM MONOFILAMENTO DE ACO INTERNO DE 4 MM DE DIAMETRO, REVESTIDO EM POLIPROPILENO REFORCADO COM PONTA DE LATAO E MOLA FLEXIVEL; COMPRIMENTO DE 10 M; RESISTENCIA A TRACAO MECANICA DE 30 KGF; CONFORME DIS-CEF-001 | DIS-CEF-001 | LUCABE | N/A | Ferramentas e EPCs | LUCABE MATERIAIS ELÉTRICOS LTDA | 01.272.361/0001-50 | 2022-10-06 | 2026-10-06 | HI_2022_10_06 | Ambos | N/A | N/A
|  | 36980 | 7719565 | 530401291 | PASSA FIOS 20 METROS | PASSA FIOS PARA USO DAS EQUIPES OPERACIONAIS; CABO CONFECCIONADO EM POLIETILENO OU SIMILAR; GANCHOS NAS EXTREMIDADES CONFECCIONADOS EM ACO 1020/1020; DIAMETRO DO CABO: 8 MM; COMPRIMENTO: 20 M; RESISTENCIA A TRACAO MECANICA: 30 KGF; SEM MOLA NA EXTREMIDADE | DIS-CEF-001 | LUCABE | N/A | Ferramentas e EPCs | LUCABE MATERIAIS ELÉTRICOS LTDA | 01.272.361/0001-50 | 2022-10-06 | 2026-10-06 | HI_2022_10_06 | Ambos | N/A | N/A
|  | 36979 | 7719566 | 530401292 | PASSA FIOS 7 METROS | PASSA FIOS PARA USO DAS EQUIPES OPERACIONAIS; CABO CONFECCIONADO EM POLIETILENO OU SIMILAR; GANCHOS NAS EXTREMIDADES CONFECCIONADOS EM ACO 1020/1020; DIAMETRO DO CABO: 8 MM; COMPRIMENTO: 7 M; RESISTENCIA A TRACAO MECANICA: 30 KGF; SEM MOLA NA EXTREMIDADE; | DIS-CEF-001 | LUCABE | N/A | Ferramentas e EPCs | LUCABE MATERIAIS ELÉTRICOS LTDA | 01.272.361/0001-50 | 2022-10-06 | 2026-10-06 | HI_2022_10_06 | Ambos | N/A | N/A
|  | 55982 | 3411777 | 92020366 | PEDAROL LISO SAE1020 15X 615MM | PEDAROL; LISO; MATERIAL ACO CARBONO SAE 1010/1020; GALVANIZADO, TIPO DE CABECA SEXTAVADA; DIAMETRO 15 MM; COMPRIMENTO TOTAL 600 MM; ACESSORIOS: 2 PRESILHAS ACO MOLA; COMPRIMENTO DA CABECA: 15 MM; PADRAO CEF.001 NEOENERGIA ET 09.39.00; EM EMBALAGEM APROVA | DIS-CEF-001 | POTENCIAL / TRUCK SAO JOAO | N/A | Ferramentas e EPCs | LUCABE MATERIAIS ELÉTRICOS LTDA | 01.272.361/0001-50 | 2022-10-06 | 2026-10-06 | HI_2022_10_06 | Ambos | N/A | N/A
|  | 13785 | 4640161 | 530401294 | PINCA GARRA TRAB CAIXA REDE SUBTERRANEA | HASTE EM ALUMINIO INJETADO E TRATADO, COM GARRA DE 3 DEDOS EM ACO RECOBERTO EM PVC; 610 MM COMPRIMENTO TOTAL; 40 MM DE PUNHADEIRA COM MOLA; 10 MM DIAMETRO DO CORPO; CONFORME PADRAO DIS-CEF-001 ET 09.60.03; EM EMBALAGEM APROVADA PELA NEOENERGIA. | DIS-CEF-001 | GEDORE | N/A | Ferramentas e EPCs | LUCABE MATERIAIS ELÉTRICOS LTDA | 01.272.361/0001-50 | 2022-10-06 | 2026-10-06 | HI_2022_10_06 | Ambos | N/A | N/A
|  | 11533 | 4640162 | 53040043 | PINCA TRAVA ACO CARB 450MM | PINCA C/ TRAVA; CONFECCIONADA EM ACO CARBONO (ACO FERRAMENTA); COMPRIMENTO DO TUBO 200 MM; COMPRIMENTO TOTAL 450 MM; DEVE POSSUIR PINCA NA EXTREMIDADE INFERIOR E SUPORTE DE ACIONAMENTO C/ MOLA NA EXTREMIDADE SUPERIOR; CONFORME PADRAO DIS-CEF-001 ET 03.12. | DIS-CEF-001 | GEDORE | N/A | Ferramentas e EPCs | LUCABE MATERIAIS ELÉTRICOS LTDA | 01.272.361/0001-50 | 2022-10-06 | 2026-10-06 | HI_2022_10_06 | Ambos | N/A | N/A
|  | 15343 | 3337034 | 530401297 | PIQUETE PARA VIABILIDADE DE PROJETOS | PIQUETE DE MADEIRA 10CM DE LARGURA X 40CM DE ALTURA X 25CM DE PROFUNDIDADE. POSSUINDO UMA PONTA EM UM DOS LADOS DE 13CM. CONFORME D IS-CEF-001EFES 05.16.01; EM EMBALAGEM APROVADA PELA NEOENERGIA. | DIS-CEF-001 | RESTART | N/A | Ferramentas e EPCs | LUCABE MATERIAIS ELÉTRICOS LTDA | 01.272.361/0001-50 | 2022-10-06 | 2026-10-06 | HI_2022_10_06 | Ambos | N/A | N/A
|  | 11535 | 3221024 | 53040553 | PONTALETE P/POSTE U ACO 2.1/2X1.9/16" | PONTALETE P/ POSTE; PONTALETE CONFECCIONADO EM VIGA U ACO SAE 1010 / 1020; DIMENSOES 2 1/2POL X 1 9/16POL; ESPESSURA 3/16POL; COMPRIMENTO 1800 MM; GANCHOS E OLHAIS P/ SUSTENTACAO DE CORDAS EM ACO; REGISTRO (ESTICADOR) EM BRONZE; CORRENTE EM ACO; COMPRIMEN | DIS-CEF-001 | RESTART | N/A | Ferramentas e EPCs | LUCABE MATERIAIS ELÉTRICOS LTDA | 01.272.361/0001-50 | 2022-10-06 | 2026-10-06 | HI_2022_10_06 | Ambos | N/A | N/A
|  | 11536 | 5627001 | 530401298 | PONTEIRA ESPORA P/ POSTE DE MADEIRA | PONTEIRA P/ ESPORA (ESPORAO); CONFECCIONADA EM ACO SAE 8640; ACO C/ DUREZA DE 35 A 45 RC ATE UMA DISTANCIA DE 6 MM DE SUA EXTREMIDADE PONTIAGUDA; PONTA CHANFRADA; LIVRE DE REBARBAS; CONFORME PADRAO DIS-CEF-001 ET 09.34.00; EM EMBALAGEM APROVADA PELA NEOEN | DIS-CEF-001 | RESTART | N/A | Ferramentas e EPCs | LUCABE MATERIAIS ELÉTRICOS LTDA | 01.272.361/0001-50 | 2022-10-06 | 2026-10-06 | HI_2022_10_06 | Ambos | N/A | N/A
|  | 12985 | 4601376 | 53040554 | PONTEIRO ACO ESTAI PROVISORIO 1000 MM | PONTEIRO DE ACO ABNT 1045; DIAMETRO DE 31,75 MM; COMPRIMENTO TOTAL DE 995 MM; PONTA TEMPERADA; ALCA EM ACO ABNT 1010/20 COM 120 MM DE COMPRIMENTO E 60 MM DE ALTURA; CONFORME PADRAO DIS-CEF-001 ET 03.12.17; EM EMBALAGEM APROVADA PELA NEOENERGIA. | DIS-CEF-001 | RESTART | N/A | Ferramentas e EPCs | LUCABE MATERIAIS ELÉTRICOS LTDA | 01.272.361/0001-50 | 2022-10-06 | 2026-10-06 | HI_2022_10_06 | Ambos | N/A | N/A
|  | 12352 | 9113867 | 68510022 | PONTEIRO ACO VERIF POSTE DE MADEIRA | PONTEIRO ACO;VERIFICACAO DE POSTES DE MADEIRA; CONFECCIONADA EM ACO CA-50; PONTA AFIADA EM 2 CM; COMPRIMENTO TOTAL 350,0 MM; ACAMENTO PINTURA PRETO ANTI OXIDANTE; CONFORME PADRAO DIS-CEF- 001 ET 03.12.15; EM EMBALAGEM APROVADA PELA NEOENERGIA. | DIS-CEF-001 | RESTART | N/A | Ferramentas e EPCs | LUCABE MATERIAIS ELÉTRICOS LTDA | 01.272.361/0001-50 | 2022-10-06 | 2026-10-06 | HI_2022_10_06 | Ambos | N/A | N/A
|  | 15595 | 3454224 |  | PRESILHA SEGURANCA CH FUS SE 800MM | PRESILHA SEGURANCA; MATERIAL ACO CARBONO SAE 1010 A 1020; TRAVA DE SEGURANCA EM CHAPA DE ALUMINIO; MOLA EM ACO;CORDAO DE NAILON TIPO PERSIANA; C/ BORDAS ARREDONDADAS; FERRAGENS ZINCADAS A QUENTE; ESPESSURA DA PRESILHA 3/16POL; ESPESSURA DA CHAPA DE | DIS-CEF-001 | SOLUCAO | N/A | Ferramentas e EPCs | LUCABE MATERIAIS ELÉTRICOS LTDA | 01.272.361/0001-50 | 2022-10-06 | 2026-10-06 | HI_2022_10_06 | Ambos | N/A | N/A
|  | 10279 | 3454223 | 53040555 | PRESILHA SEGURANCA SAE1010/20 | PRESILHA SEGURANCA; MATERIAL ACO CARBONO SAE 1010 A 1020; TRAVA DE SEGURANCA EM CHAPA DE ALUMINIO; MOLA EM ACO; CORDAO DE NAILON TIPO PERSIANA; C/ BORDAS ARREDONDADAS; FERRAGENS ZINCADAS A QUENTE; ESPESSURA DA PRESILHA 3/16POL; ESPESSURA DA CHAPA DE ALUMI | DIS-CEF-001 | SOLUCAO | N/A | Ferramentas e EPCs | LUCABE MATERIAIS ELÉTRICOS LTDA | 01.272.361/0001-50 | 2022-10-06 | 2026-10-06 | HI_2022_10_06 | Ambos | N/A | N/A
|  | 13484 | 4530967 | 530401303 | PROTETOR DE ENGATE RAPIDO 1/2 | PROTETOR DE ENGATE RAPIDO; MATERIAL: PVC FLEXIVEL; MEDIDA: 1/2 POLEGADA; DIAMETRO INTERNO MACHO: 25 MM; DIAMETRO INTERNO FEMEA: 35 MM; DIAMETRO EXTERNO MACHO: 30 MM; DIAMETRO EXTERNO FEMEA: 40 MM; CONFORME PADRAO DIS-CEF-001 ET 05.08.04 ITEM 2; EM EMBALAG | DIS-CEF-001 | STANLEY | N/A | Ferramentas e EPCs | LUCABE MATERIAIS ELÉTRICOS LTDA | 01.272.361/0001-50 | 2022-10-06 | 2026-10-06 | HI_2022_10_06 | Ambos | N/A | N/A
|  | 13483 | 4530966 | 53095093 | PROTETOR DE ENGATE RAPIDO 3/8 | PROTETOR DE ENGATE RAPIDO; MATERIAL: PVC FLEXIVEL; MEDIDAS: 3/8 DE POLEGADA; DIAMETRO INTERNO MACHO: 18 MM; DIAMETRO INTERNO FEMEA: 28 MM; DIAMETRO EXTERNO MACHO: 27 MM; DIAMETRO EXTERNO FEMEA :36 MM; CONFORME PADRAO DIS-CEF-001 ET 05.08.04 ITEM 1; EM EMB | DIS-CEF-001 | STANLEY | N/A | Ferramentas e EPCs | LUCABE MATERIAIS ELÉTRICOS LTDA | 01.272.361/0001-50 | 2022-10-06 | 2026-10-06 | HI_2022_10_06 | Ambos | N/A | N/A
|  | 36963 | 2534088 | 13095210 | REFLETOR DE LED RECARREGAVEL | REFLETOR DE LED RECARREGAVEL; CARCACA CONFECCIONADA EM POLICARBONATO; LEDS CREE SMD; ANGULO AJUSTAVEL; INDICADOR DE CARGA DA BATERIA; COMPARTIMENTO PARA ARMAZENAMENTO DO CARREGADOR; PES MAGNETICOS; BATERIA ION DE LITIO 7,4 V 13,2 AH BIVOLT; FUNCIONAMENTO | DIS-CEF-002 | NAVILLE / DEMAPE | N/A | Ferramentas e EPCs | LUCABE MATERIAIS ELÉTRICOS LTDA | 01.272.361/0001-50 | 2022-10-06 | 2026-10-06 | HI_2022_10_06 | Ambos | N/A | N/A
|  | 13080 | 3472011 | 53040582 | SOQUETE PROLONGADOR P CRAVAR HASTE ATERR | SOQUETE COM PROLONGADOR P CRAVAR HASTE ATERRAMENTO; EM 2 PECAS; MATERIA PRIMA E DIMENOES CONFORME PADRAO DIS-CEF-001 ET 03.12.20; EM EMBALAGEM APROVADA PELA NEOENERGIA. | DIS-CEF-001 | LUCABE | N/A | Ferramentas e EPCs | LUCABE MATERIAIS ELÉTRICOS LTDA | 01.272.361/0001-50 | 2022-10-06 | 2026-10-06 | HI_2022_10_06 | Ambos | N/A | N/A
|  | 14468 | 3337029 | 53040585 | SUPORTE DE CALCO DE MADEIRA | SUPORTE DE CALCO DE MADEIRA; CONFORME PADRAO DIS-CEF-001 ET 05.10.02 ITEM 4; EM EMBALAGEM APROVADA PELA NEOENERGIA. | DIS-CEF-001 | PROTECK | N/A | Ferramentas e EPCs | LUCABE MATERIAIS ELÉTRICOS LTDA | 01.272.361/0001-50 | 2022-10-06 | 2026-10-06 | HI_2022_10_06 | Ambos | N/A | N/A
|  | 13810 | 4108051 | 53040955 | SUPORTE MOTOPODA SERRA HIDR CESTA AEREA | DOIS SUPORTES DE MOTOPODA E SERRA HIDRAULICA PARA CESTA AEREA; CONFECINADO EM ACO 1010/1020 E NYLON; DEMAIS CARACTERISTICAS CONFORME PADRAO DIS-CEF-001 ET 09.30.04; EM EMBALAGEM APROVADA PELA NEOENERGIA. | DIS-CEF-001 | LUCABE | N/A | Ferramentas e EPCs | LUCABE MATERIAIS ELÉTRICOS LTDA | 01.272.361/0001-50 | 2022-10-06 | 2026-10-06 | HI_2022_10_06 | Ambos | N/A | N/A
|  | 11588 | 4600176 | 530401344 | TESOURA CABO ELET CURVA 130MM | TESOURA P/ CABISTA; TIPO CABO ELETRICO; CONFECCIONADA EM ACO FORJADO; NIQUELADO E CROMADO; AS LAMINAS DE CORTE DEVEM SER CURVAS; COM PRIMENTO 130 MM; CONFORME DIS-CEF-002 EFES 07.02.05; EM EMBALAGEM APROVADA PELA NEOENERGIA. MARCAS/MODELOS ACEITOS: | DIS-CEF-002 | TRAMONTINA | N/A | Ferramentas e EPCs | LUCABE MATERIAIS ELÉTRICOS LTDA | 01.272.361/0001-50 | 2022-10-06 | 2026-10-06 | HI_2022_10_06 | Ambos | N/A | N/A
|  | 15374 | 1914020 | 53040065 | TORQUIMETRO 1/4 POLEGADA 3 A 15 N.M | TORQUIMETRO; CONFECCIONADO EM ACO FERRAMENTA NIQUELADO E CROMADO; DEVE EMITIR UM CLICK SONORO AO ALCANCAR O TORQUE AJUSTADO; DEVE SER COM CATRACA DE APERTO; ENCAIXE DE 1/2 POLEGADA COM CAPACIDADE DE 10 A 100 N.M; DEVE POSSUIR SENTIDO DE TORQUE HORARIO E A | DIS-CEF-002 | GEDORE | N/A | Ferramentas e EPCs | LUCABE MATERIAIS ELÉTRICOS LTDA | 01.272.361/0001-50 | 2022-10-06 | 2026-10-06 | HI_2022_10_06 | Ambos | N/A | N/A
|  | 15231 | 4634194 | 530401277 | MATRIZ BG P/ ALICATE COMP 6000 DAN | MATRIZ P/ALICATE DE COMPRESSAO; TIPO MD 6000 DAN; MATERIAL ACO SAE 4340, SAE 6150 OU ACO FERRAMENTA; INOXIDAVEL; DUREZA 35 A 45 RC; TRATAMENTO SUPERFICIAL; MODELO BG; CONFORME DIS-CEF-001 EFES 03.13.04 ITEM 16; EM EMBALAGEM APROVADA PELA NEOENERGIA. | DIS-CEF-001 | HIDRAMAC / BURNDY | N/A | Ferramentas e EPCs | LUCABE MATERIAIS ELÉTRICOS LTDA | 01.272.361/0001-50 | 2022-10-06 | 2026-10-06 | HI_2022_10_06 | Ambos | N/A | N/A
|  | 13660 | 4634188 | 530401278 | MATRIZ P/ ALICATE COMP HIDR Y35 MODE 468 | MATRIZ P/ALICATE DE COMPRESSAO HIDRAULICA; TIPO Y35; MATERIAL ACO SAE 4340, SAE 6150 OU ACO FERRAMENTA; DUREZA 35 A 45 RC; TRATAMENTO SUPERFICIAL DO TIPO OXIDACAO NEGRA; MODELO 468; PADRAO CEF.001 NEOENERGIA ET 03.13.03 ITEM 30; EM EMBALAGEM APROVADA PELA | DIS-CEF-001 | HIDRAMAC / BURNDY | N/A | Ferramentas e EPCs | LUCABE MATERIAIS ELÉTRICOS LTDA | 01.272.361/0001-50 | 2022-10-06 | 2026-10-06 | HI_2022_10_06 | Ambos | N/A | N/A
|  | 12861 | 4634161 | 530401279 | MATRIZ P/ALICATE COMPR HIDR MODELO H | MATRIZ P/ALICATE; COMPRESSAO HIDRAULICA; MATERIAL ACO SAE 4340, SAE 6150 OU ACO FERRAMENTA; DUREZA 35 A 45 RC; TRATAMENTO SUPERFICIAL DO TIPO OXIDACAO NEGRA; MODELO H; CONFORME CEF-001 EFES 03.13.03 ITEM 4; EM EMBALAGEM APROVADA PELA NEOENERGIA. | DIS-CEF-001 | HIDRAMAC / BURNDY | N/A | Ferramentas e EPCs | LUCABE MATERIAIS ELÉTRICOS LTDA | 01.272.361/0001-50 | 2022-10-06 | 2026-10-06 | HI_2022_10_06 | Ambos | N/A | N/A
|  | 12344 | 5627002 | 530401211 | CORREIA ESPORA P/ POSTE DE MADEIRA | CORREIA P/ ESPORA P/ POSTE DE MADEIRA; ESPESSURA 4 MM; COMPRIMENTO 600,0 MM; LARGURA 35,0 MM; REBITE EM COBRE MACICO; FIVELA ACO SAE 1010; NIQUELADO; PADRAO CEF-001 EFES.09.37.01 ITEM 2; PADRAO DE EMBALAGEM APROVADA PELA NEOENERGIA. | DIS-CEF-001 | PROTECK / TECMARQUES | N/A | Ferramentas e EPCs | LUCABE MATERIAIS ELÉTRICOS LTDA | 01.272.361/0001-50 | 2022-10-06 | 2026-10-06 | HI_2022_10_06 | Ambos | N/A | N/A
|  | 11881 | 5627019 | 530401234 | ESPORA P/ POSTE DE MADEIRA | ESPORA P/ POSTE DE MADEIRA; EXTENSIVEL; HASTE CONFECCIONADA EM ACO SAE 1040 / 1045 C/ ARESTAS E CANTOS ARREDONDADOS; EXTENSAO E PASSADORES CONFECCIONADOS EM ACO SAE 1010 / 1020; PONTEIRA (ESPORAO) CONFECCIONADA EM ACO SAE 8640; CORREIAS CONFECCIONADAS EM | DIS-CEF-001 | PROTECK / TECMARQUES | N/A | Ferramentas e EPCs | LUCABE MATERIAIS ELÉTRICOS LTDA | 01.272.361/0001-50 | 2022-10-06 | 2026-10-06 | HI_2022_10_06 | Ambos | N/A | N/A
|  | 15094 | 1913002 | 13025216 | DINAMOMETRO 45 DAN PADRAO DE ENTRADA | DINAMOMETRO MECANICO; ACO CARBONO COM ZINCAGEM ELETROLITICA, EXTENSOR EM ACO CARBONO, TUDO EM ALUMINIO E GANCHO SOLDADO NO TAMPAO; CAPACIDADE: 55 DAN; ESCALA: 0 A 55 KGF ( DAN ) COM INTERVALOS DE 5 KGF; ACESSORIOS: GANCHO AUXILIAR COM AREA PARA | DIS-CEF-001 | ANCORA | N/A | Ferramentas e EPCs | LUCABE MATERIAIS ELÉTRICOS LTDA | 01.272.361/0001-50 | 2022-10-06 | 2026-10-06 | HI_2022_10_06 | Ambos | N/A | N/A
|  | 15096 | 1913004 | 13025217 | GANCHO DINAMOMETRO 45 DAN | GANCHO AUXILIAR PARA DINAMOMETRO DE TESTE EM PADRAO DE ENTRADA; COM AREA PARA AMARRACAO DE CORDA E LINGUETA PARA ENCAIXE NO TOPO DO CABECOTE DE MANOBRA; CONFORME PADRAO DIS-CEF-001 ET 03.03.02; EM EMBALAGEM APROVADA PELA NEOENERGIA. | DIS-CEF-001 | ANCORA | N/A | Ferramentas e EPCs | LUCABE MATERIAIS ELÉTRICOS LTDA | 01.272.361/0001-50 | 2022-10-06 | 2026-10-06 | HI_2022_10_06 | Ambos | N/A | N/A
|  | 11454 | 5641020 | 12095301 | DETECTOR ALTA TENSAO 1 A 138KV | DETECTOR UNIPOLAR DE TENSAO POR APROXIMACAO, LUMINOSO E SONORO; CORPO EM PLASTICO REFORCADO; TENSAO DE 1 KV A 138 KV; PORTATIL; SINAL ALARME LUMINOSO ATRAVES DE 4 LEDS FRONTAIS; SONORO POR TRANSDUTOR ELETROACUSTICO; FREQUENCIA 50/60 HZ; ALIMENTACAO | DIS-CEF-002 | RITZ H1990/ST-138 | N/A | Ferramentas e EPCs | LUCABE MATERIAIS ELÉTRICOS LTDA | 01.272.361/0001-50 | 2022-10-06 | 2026-10-06 | HI_2022_10_06 | Ambos | N/A | N/A
|  | 15210 | 5641031 | 13025220 | DETECTOR PRESENCA TENSAO BT | DETECTOR DE PRESENCA DE TENSAO BT; ALIMENTADO A PILHAS; FAIXA DE TENSAO: 90 V CA A 1000 V CA; CERTIFICACAO DE SEGURANCA: CAT IV 1000 V; BOTAO DE TESTE DE FUNCIONAMENTO; INDICADOR DE PRESENCA DE TENSAO LUMINOSO NA PONTA DO DETECTOR; CONFORME | DIS-CEF-001 | GREENLEE / FLUKE | N/A | Ferramentas e EPCs | LUCABE MATERIAIS ELÉTRICOS LTDA | 01.272.361/0001-50 | 2022-10-06 | 2026-10-06 | HI_2022_10_06 | Ambos | N/A | N/A
|  | 15164 | 5641007 | 530401217 | DETETOR FALTA TENSAO 36KV CONTATO | DETECTOR DE AUSENCIA DE TENSAO POR CONTATO; SINAIS DE INDICACAO SONORO E LUMINOSO; FAIXA DE TENSAO: 10 A 36KV; FREQUENCIA: 50/60HZ; ALIMENTACAO: BATERIA 9V; PRESSAO SONORA: 80 +/- 5DB ; CORPO RESISTENTE, LEVE E ALTA REGIDEZ DIELETRICA; CONFORME | DIS-CEF-001 | RITZ | N/A | Ferramentas e EPCs | LUCABE MATERIAIS ELÉTRICOS LTDA | 01.272.361/0001-50 | 2022-10-06 | 2026-10-06 | HI_2022_10_06 | Ambos | N/A | N/A
|  | 13644 | 4610613 | 12037045 | DISPOSITIVO P/ CORTE EM CARGA | DISPOSITIVO PARA SUSPENCAO DO FORNECIMENTO DE ENERGIA COM CARGA; CONDUTOR: COBRE, CLASSE DE ENCORDAMENTO "5", ISOLACAO SILICONE 200 ºC E 750V, 10 MM; CONECTOR DE ENGATE RAPIDO: LATAO USINAVEL, SOLDA A BASE DE ESTANHO, ISOLACAO TERMO-INCOLHIVEL, | DIS-CEF-001 | LUCABE | N/A | Ferramentas e EPCs | LUCABE MATERIAIS ELÉTRICOS LTDA | 01.272.361/0001-50 | 2022-10-06 | 2026-10-06 | HI_2022_10_06 | Ambos | N/A | N/A
|  | 13470 | 4610636 | 12037047 | FERRAMENTA APLIC ESPAC PRIMARIO | FERRAMENTA PARA APLICACAO DOS SEPARADORES POLIMERICOS UTILIZADOS NA REDE PRIMARIO E NO FLY TAP; CONSTITUIDO COM CABO DE FIBRA DE VIDRO; CABECOTE EM ACO CARBONO ABNT 1020; CONFORME PADRAO DIS-CEF-001 ET 03.09.20 ITEM 1; EM EMBALAGEM APROVADA | DIS-CEF-001 | LUCABE | N/A | Ferramentas e EPCs | LUCABE MATERIAIS ELÉTRICOS LTDA | 01.272.361/0001-50 | 2022-10-06 | 2026-10-06 | HI_2022_10_06 | Ambos | N/A | N/A
|  | 13510 | 4610637 | 12037048 | FERRAMENTA APLIC ESPAC SECUNDARIO | FERRAMENTA PARA APLICACAO DOS SEPARADORES POLIMERICOS UTILIZADOS NA REDE SECUNDARIA; CONSTITUIDO COM CABO DE FIBRA DE VIDRO; CABECOTE EM ACO CARBONO ABNT 1020; CONFORME PADRAO DIS-CEF-001 ET 03.09.20 ITEM 2; EM EMBALAGEM APROVADA PELA | DIS-CEF-001 | LUCABE | N/A | Ferramentas e EPCs | LUCABE MATERIAIS ELÉTRICOS LTDA | 01.272.361/0001-50 | 2022-10-06 | 2026-10-06 | HI_2022_10_06 | Ambos | N/A | N/A
|  | 37703 | 7400026 | 53040367 | ASPIRADOR DE PO E LIQUIDOS 60L 220V | ASPIRADOR DE PO E LIQUIDOS 60 LITROS 220V 2400W; PRESSAO DE VACUO 17KPA – 170MBAR; RESERVATORIO: 60L; CLASSE DE PROTECAO: IP24 – CLASSE 2; COMPRIMENTO DO CABO ELETRICO: 5M; COMPRIMENTO DA MANGUEIRA: 1,5M; COM CARRINHO; ACESSORIOS INCLUSOS: MANGUEIRA; FILT | DIS-ETE-167 | CONFORME ETE 167 - FABRICANTES TEKNA - WORK 60 / SOTECO - HIPER CLEAN / JACTO CLEAN AJ7558 | N/A | Ferramentas e EPCs | LUCABE MATERIAIS ELÉTRICOS LTDA | 01.272.361/0001-50 | 2022-10-06 | 2026-10-06 | HI_2022_10_06 | Ambos | N/A | N/A
|  | 37704 | 4302015 | 53040397 | BOMBA SUBMERSA MONOFASIC RECALQUE 2" | BOMBA SUBMERSA; MONOFASICA 220V; RECALQUE 2"; VAZAO MINIMA 11,8 M3/H; VAZAO MAXIMA 24,3 M3/H; 1 CV; COM MANGOTE FLEXIVEL DE 10M; CONFORME DIS-ETE-167; EM EMBALAGEM APROVADA PELA NEOENERGIA. | DIS-ETE-167 | CONFORME ETE 167 - FABRICANTESSCHEINNEIDER -BCS-C5 | N/A | Ferramentas e EPCs | LUCABE MATERIAIS ELÉTRICOS LTDA | 01.272.361/0001-50 | 2022-10-06 | 2026-10-06 | HI_2022_10_06 | Ambos | N/A | N/A
|  | 15680 | 4601592 | 53040428 | CHAVE CORRENTE LEVE REF. 211 - 5” | CHAVE CORRENTE LEVE REF. 211 - 5" COM CORPO; CORRENTE EM ACO ESPECIAL; EMPUNHADURA PLASTICA; ACABAMENTO ESCURECIDO; INDICADA PARA UTILIZACAO EM TUBULACOES E FILTRO DE OLEO; COMPRIMENTO DA CORRENTE 450MM; COMPRIMENTO DO CABO 280MM ;CONFORME DIS-ETE-167; EM | DIS-ETE-167 | 211-5 - Gedore | N/A | Ferramentas e EPCs | LUCABE MATERIAIS ELÉTRICOS LTDA | 01.272.361/0001-50 | 2022-10-06 | 2026-10-06 | HI_2022_10_06 | Ambos | N/A | N/A
|  | 37705 | 4601593 | 53040429 | CHAVE CORRENTE PESADA REF. 210 - 8” | CHAVE CORRENTE PESADA REF. 210 - 8”; MINIMO E MAXIMO DO TUBO Ø = 45 - 220 MM; CORPO E CORRENTE EM ACO ESPECIAL; MORDENTES FORJADOS EM ACO CROMO VANADIO; COM TEMPERA TOTAL NO CORPO E POR INDUCAO NOS DENTES; CORPO E MORDENTES COM PINTURA ELETROSTATICA; CONF | DIS-ETE-167 | 211-8 - Gedore ; TRAMONTINA 44097;008 | N/A | Ferramentas e EPCs | LUCABE MATERIAIS ELÉTRICOS LTDA | 01.272.361/0001-50 | 2022-10-06 | 2026-10-06 | HI_2022_10_06 | Ambos | N/A | N/A
|  | 37707 | 4601594 | 53040458 | CURVADO HIDRAULIC TUBO 1/2" A 3" 18T | CURVADOR HIDRAULICO DE TUBOS 18 TONELADS; CURVAS DE ATE 90°; ACOMPANHA MATRIZES DE ½” A 3”; COM PAREDES DE 2,75 A 4,5MM E EIXO ATE 2” (SAE 1045); PRINCIPAIS TUBOS UTILIZADOS PARA CURVATURA TUBO DE COBRE; TUBO DE ACO INOX; TUBO DE CONSTRUCAO CIVIL; TUBO PA | DIS-ETE-167 | CONFORME ETE 167 - FABRICANTESBOVENAU CB 1800 - 18T / POLTI - 16T 3 POL ; NAGANO 16 TON | N/A | Ferramentas e EPCs | LUCABE MATERIAIS ELÉTRICOS LTDA | 01.272.361/0001-50 | 2022-10-06 | 2026-10-06 | HI_2022_10_06 | Ambos | N/A | N/A
|  | 15685 | 4606033 | 53040575 | SOPRADOR DE AR A BATERIA | SOPRADOR DE AR A BATERIA; RESISTENTE A AGUA E POEIRA; BOCAL LONGO TELESCOPICO DE 3 ESTAGIOS; VELOCIDADE VARIAVEL; CONTROLE ELETRONICO DE VELOCIDADE; PARTIDA SUAVE; FLUXO DE AR: 120 M3 POR H; ROTACOES EM VAZIO: MINIMO DE 17000 RPM; VEOCIDADE DO AR: MINIMO | DIS-ETE-167 | CONFORME ETE 167 - FABRICANTES - VONDER6004182300 E BOSCH GLB 18V -120 | N/A | Ferramentas e EPCs | LUCABE MATERIAIS ELÉTRICOS LTDA | 01.272.361/0001-50 | 2022-10-06 | 2026-10-06 | HI_2022_10_06 | Ambos | N/A | N/A
|  | 15681 | 4606032 | 53040576 | SOPRADOR TERMICO 2000W 2 ESTAGIOS | SOPRADOR TERMICO 2000W COM 2 ESTAGIOS; BOCAL DE 22MM; INTERRUPTOR COM CONTROLE DE TEMPERATURA; DESLIGAMENTO AUTOMATICO DO APARELHO EM ALTAS TEMPERATURAS PARA EVITAR QUEIMA; SUPORTE QUE PERMITA UTILIZAR O EQUIPAMENTO APOIADO; POTENCIA: 2000 W; VOLTAGEM: 22 | DIS-ETE-167 | DEWALT - D26411 B2 - VONDER STV 200 | N/A | Ferramentas e EPCs | LUCABE MATERIAIS ELÉTRICOS LTDA | 01.272.361/0001-50 | 2022-10-06 | 2026-10-06 | HI_2022_10_06 | Ambos | N/A | N/A
|  | 15696 | 7719653 | 53040598 | TENDA SONFON/DOBRAVEL ALUMINIO 3X3 M | TENDA SANFONADA 3X3 MTS ACO GALVANIZADO E LONA PVC TERMICA; ESTRUTURA: ACO ALVANIZADO SOLDADO COM SISTEMA MIG E PARAFUSOS COM PORCAS TRAVANTES; COBERTURA: LONA DE PVC DUPLA FACE; TOTALMENTE VULCANIZADA COM SISTEMA DE RADIO FREQUENCIA; SEM COSTURAS COM LIN | DIS-ETE-167 | GAZEBO MODELO SANFONADA | N/A | Ferramentas e EPCs | LUCABE MATERIAIS ELÉTRICOS LTDA | 01.272.361/0001-50 | 2022-10-06 | 2026-10-06 | HI_2022_10_06 | Ambos | N/A | N/A
|  | 15675 | 4610704 | 53040436 | CHAVE GANCHO C/ PINO Z 40 180-195 MM | CHAVE GANCHO COM PINO 40 Z DE 180-195 MM COM ACABAMENTO ESCURECIDO, CONFECCIONADA EM ACO VANADIUM. CONFORME DIS-ETE-167; EM EMBALAGEM APROVADA PELA NEOENERGIA. | DIS-ETE-167 | GEDORE 050.582 | N/A | Ferramentas e EPCs | LUCABE MATERIAIS ELÉTRICOS LTDA | 01.272.361/0001-50 | 2022-10-06 | 2026-10-06 | HI_2022_10_06 | Ambos | N/A | N/A
|  | 37711 | 7719652 | 53040512 | GUIA DE INSERCAO Ø9MM 150 METROS | GUIA DE INSERCAO FABRICADA EM FIBRA DE VIDRO; DIAMETRO Ø9MM; COMPRIMENTO 150 METROS; TOLERANCIA: +\- 0,3MM; % DE FIBRA: 65-72 ; TENSAO MAXIMA DE TRACAO: 345KG; TEMPERATURA MAX P/ USO: 90ºC;TEMPERATURA MIN P/ USO: -40ºC; RAIO MINIMO DE CURVA: 150MM; PARA D | DIS-ETE-167 | EMPRETEC PCR - PLASTICO | N/A | Ferramentas e EPCs | LUCABE MATERIAIS ELÉTRICOS LTDA | 01.272.361/0001-50 | 2022-10-06 | 2026-10-06 | HI_2022_10_06 | Ambos | N/A | N/A
|  | 37708 | 6642025 | 53040516 | INVERSOR ONDA SENOIDAL 12V-220V 3KW | INVERSOR DE ONDA SENOIDAL 12V PARA 220V E 3000W; SWITCH LIGA E DESLIGA; 2 TOMADA PADRAO NBR 14136; 2 VENTOINHA PARA RESFRIAMENTO; 2 PARES DE CABOS COM TERMINAIS; INDICADOR LED DE FUNCIONAMENTO; CARCACA EM ALUMINIO; POTENCIA DE SAIDA CONTINUA: 3000W; FREQU | DIS-ETE-167 | HAYONIK - PW21-3 | N/A | Ferramentas e EPCs | LUCABE MATERIAIS ELÉTRICOS LTDA | 01.272.361/0001-50 | 2022-10-06 | 2026-10-06 | HI_2022_10_06 | Ambos | N/A | N/A
|  | 15682 | 4011023 | 53040419 | CARRO ALAVANCA 3 TONELADAS | CARRO ALAVANCA CAPACIDADE 3 TONELADAS; COMPRIMENTO DO CABO 1400 MM; DIAMETRO DO CABO 37,7 MM; DIAMETRO DAS RODAS 62 MM; ALTURA MINIMA DA UNHA 9 MM; ALTURA MAXIMA DA UNHA 91 MM; PESO APROXIMADAMENTE 8 KG; CONFORME DIS-ETE-167; EM EMBALAGEM APROVADA PELA NE | DIS-ETE-167 | BOVENAU - AL-3200 | N/A | Ferramentas e EPCs | LUCABE MATERIAIS ELÉTRICOS LTDA | 01.272.361/0001-50 | 2022-10-06 | 2026-10-06 | HI_2022_10_06 | Ambos | N/A | N/A
|  | 37700 | 4015016 | 53040537 | MESA HIDRAULICA PANTOGRAFICA 800KG | MESA HIDRAULICA PANTOGRAFICA COM REGULAGEM DE ALTURA PARA TRABALHAR COM PECAS PESADAS EM BANCADAS E CAPACIDADE DE 800 KG. ALTURA MINIMA: 450MM; ALTURA MAXIMA: 1500MM; PESO MAXIMO SEM CARGA: 180KG; COMPRIMENTO MINIMO: 1200MM; LARGURA MINIMA: 480MM. CONFOR | DIS-ETE-167 | BOVENAU - MEE 800 | N/A | Ferramentas e EPCs | LUCABE MATERIAIS ELÉTRICOS LTDA | 01.272.361/0001-50 | 2022-10-06 | 2026-10-06 | HI_2022_10_06 | Ambos | N/A | N/A
|  | 37716 | 4013145 | 53040590 | TALHA MANUAL 5T C CORRENTE DE 3,0M | TALHA TOTALMENTE MANUAL COM SISTEMA OPERACIONAL SIMPLES; AGIL E PRATICO; INDICADA PARA ELEVACAO DE CARGAS EM GERAL; ESPECIFICACOES TECNICAS: CAPACIDADE DE CARGA 5,0 T; ELEVACAO MAXIMA DA TALHA 3,0 M; ESPESSURA DO GANCHO INFERIOR 30,0 MM; MEDIDA DA ABERTUR | DIS-ETE-167 | WORKER 866997 ; CSM TC - 5000 | N/A | Ferramentas e EPCs | LUCABE MATERIAIS ELÉTRICOS LTDA | 01.272.361/0001-50 | 2022-10-06 | 2026-10-06 | HI_2022_10_06 | Ambos | N/A | N/A
|  | 15691 | 4140008 | 53040533 | MACARICO PORTAT+CILIND DE GAS MAPP | MACARICO PARA GASES PROPANO E MAPP; PARA USO COM CILINDROS DE 395G E 450G; CONEXAO PADRAO CGA600; USO NA VERTICAL. GIRO DE 360; REGULAGEM DE PRESSAO; IGNICAO INSTANTANEA; MACARICO PARA SOLDA E BRASAGEM; ACENDIMENTO AUTOMATICO; ELABORADO COM ACO INOXIDAVEL | DIS-ETE-167 | EOS - 757 ; WORKER - 587765 ; | N/A | Ferramentas e EPCs | LUCABE MATERIAIS ELÉTRICOS LTDA | 01.272.361/0001-50 | 2022-10-06 | 2026-10-06 | HI_2022_10_06 | Ambos | N/A | N/A
|  | 37710 | 4162087 | 53040508 | GAS MAP REFIL PARA MACARICOS 400G | GAS REFIL PROFISSIONAL PARA MACARICOS COM 400G; CILINDRO PARA MACARICO MAP-PRO FEITO EM ACO DURAVEL; CONEXAO PADRAO CGA600; CONFORME DIS-ETE-167; EM EMBALAGEM APROVADA PELA NEOENERGIA. | DIS-ETE-167 | EOS - C154411 ; WORKER 88773 ; | N/A | Ferramentas e EPCs | LUCABE MATERIAIS ELÉTRICOS LTDA | 01.272.361/0001-50 | 2022-10-06 | 2026-10-06 | HI_2022_10_06 | Ambos | N/A | N/A
|  | 37787 | 4632014 | 53040359 | ALICATE HIDR SEG P CORTE COND RD SUB | ALICATE HIDR SEG P CORTE COND RD SUBALICATE HIDRAULICO DE SEGURANCA PARA CORTE DE CONDUTORES DE REDE SUBTERRANEA; DIAMETRO MAXIMO DE CORTE 105 MM; 2 BATERIAS 18V 3.3AH; CARREGADOR DE BATERIAS 220V 60HZ; FORCA DE CORTE 80KN; CABECOTE DE CORTE ABERTO COM DI | DIS-ETE-167 | KLAUKE ESSG 105L | N/A | Ferramentas e EPCs | LUCABE MATERIAIS ELÉTRICOS LTDA | 01.272.361/0001-50 | 2022-10-06 | 2026-10-06 | HI_2022_10_06 | Ambos | N/A | N/A
|  | 37701 | 4606031 | 53040531 | LIXADEIRA DE CINTA 800W | LIXADEIRA DE CINTA COM POTENCIA DE 800W; VELOCIDADE DE 700 A 3000 RPM; LARGURA MAXIMA DA LIXA: 40MM; COMPRIMENTO MAXIMO DA LIXA: 760MM; VELOCIDADES AJUSTAVEIS EM 6 NIVEIS. AS POSICOES 1-6 DEVEM CORRESPONDER APROXIMADAMENTE AS SEGUINTES VELOCIDADES DA LIXA | DIS-ETE-167 | BELT - PIPE POLISHER | N/A | Ferramentas e EPCs | LUCABE MATERIAIS ELÉTRICOS LTDA | 01.272.361/0001-50 | 2022-10-06 | 2026-10-06 | HI_2022_10_06 | Ambos | N/A | N/A
|  | 37712 | 1804037 | 53040360 | AMP DIG AC/DC TELA REM GAR FL 2.5KA | ALICATE AMPERIMETRO DIGITAL CA/CC TRUE RMS 1000A CAT III VISOR REMOTO IEC/EN 61010-1:2001, 1000V CAT III, 600V CAT IV - MEDICAO VISIVEL NO DISPLAY DIGITAL REMOVIVEL C/ ATE 10 METROS DE DIST; GARRA DE CORRENTE FLEXIVEL INCLUSA; 18 POL. DE CIRCUNFERENCIA; M | DIS-ETE-167 | FLUKE - 381 | N/A | Ferramentas e EPCs | LUCABE MATERIAIS ELÉTRICOS LTDA | 01.272.361/0001-50 | 2022-10-06 | 2026-10-06 | HI_2022_10_06 | Ambos | N/A | N/A
|  | 37717 | 4600262 | 53040003 | ALICAT CORT ELET TESOUR CU/AL 500MM2 | CAPACIDADE DE CORTE: CABO DE COBRE (400 MM2); CABO DE ALUMINIO (500 MM2); COMPRIMENTO:362 MM); BATERIA 12 VOLTS; DEVE VIM INCLUSO: CARREGADOR DE BATERIA 120V/220V; (1) BATERIA; MALETA DE TRANSPORTE MOLDADA; RECURSOS: CORTA O CABO DE COBRE DE 500 EM MENOS | DIS-ETE-167 | GREENLEE KIT ES750 ; BUNRDY BCC 1000 | N/A | Ferramentas e EPCs | LUCABE MATERIAIS ELÉTRICOS LTDA | 01.272.361/0001-50 | 2022-10-06 | 2026-10-06 | HI_2022_10_06 | Ambos | N/A | N/A
|  | 37702 | 1909054 | 96020046 | INSUFLADOR/EXAUSTOR PORTATIL 12V | INSUFLADOR/EXAUSTOR PORTATIL A BATERIA DE 12 VCC. TEMPO DE FUNCIONAMENTO MEDIO NA OPCAO DE BAIXO CONSUMO DE 8 HORAS COM UMA CARGA E 2 HORAS E 30 MIN NA POTENCIA MAXIMA. PESO MEDIO DE 8KG; POTENCIA DO MOTOR DE 0,25 CV; TEMPO DE CARREGAMENTO DA BATERIA ENTR | DIS-ETE-167 | RAMFAN - UB 20 - ED9002 | N/A | Ferramentas e EPCs | LUCABE MATERIAIS ELÉTRICOS LTDA | 01.272.361/0001-50 | 2022-10-06 | 2026-10-06 | HI_2022_10_06 | Ambos | N/A | N/A
|  | 15692 | 4601597 | 53040102 | JOGO DE CHAVES ESTRELA MILIMETRO | FABRICADO EM ACO CROMO VANADIO; ACABAMENTO CROMADO E POLIDO; PESCOCO LONGO, CABECAS INCLINADAS, PAREDES FINAS; - MEDIDAS ESTAMPADAS EM BAIXO OU ALTO RELEVO FACILITANDO A IDENTIFICACAO DA FERRAMENTA; PARA APERTO E DESAPERTO DE PARAFUSOS E PORCAS COM PERFI | DIS-ETE-167 | BELZER - 301401B | N/A | Ferramentas e EPCs | LUCABE MATERIAIS ELÉTRICOS LTDA | 01.272.361/0001-50 | 2022-10-06 | 2026-10-06 | HI_2022_10_06 | Ambos | N/A | N/A
|  | 15686 | 573075 | 11010001 | PUNHO EXTRATOR SACA FUSIVEL | PUNHO EXTRATOR SACA FUSIVEL NH PARA MANOBRA DE FUSIVEIS NH TIPO - NH 000, 00, 0, 1, 2, 3 E 4; COM ISOLAMENTO ATE 1000V; CONFORME DIS-ETE-167; EM EMBALAGEM APROVADA PELA NEOENERGIA. | DIS-ETE-167 | SIEMENS - 3NX1013 | N/A | Ferramentas e EPCs | LUCABE MATERIAIS ELÉTRICOS LTDA | 01.272.361/0001-50 | 2022-10-06 | 2026-10-06 | HI_2022_10_06 | Ambos | N/A | N/A
|  | 15676 | 4601590 | 53040176 | CHAVE CANHAO 6MM ISOLADA 1000V | CHAVE CANHAO 6MM COM HASTE FABRICADA EM ACO CROMO COM CABO EMBORRACHADO; ENCAIXE DE 6 MM; CONSTRUCAO COM TRATAMENTO TERMICO ESPECIAL. CONFORME DIS-ETE-167; EM EMBALAGEM APROVADA PELA NEOENERGIA. | DIS-ETE-167 | GEDORE - 2133-6 / TRAMONTINA 44317;006 | N/A | Ferramentas e EPCs | LUCABE MATERIAIS ELÉTRICOS LTDA | 01.272.361/0001-50 | 2022-10-06 | 2026-10-06 | HI_2022_10_06 | Ambos | N/A | N/A
|  | 15693 | 4011024 | 68010003 | CARRINHO DE MAO 60 LITROS | CARRINHO DE MAO 60 LITROS EXTRAFORTE FABRICADO CONFORME ABNT NBR 16269; PNEU 3,25 X 8"; CAPACIDADE DA CACAMBA 60 LITROS; CHAPA DA CACAMBA 0,9MM; BRACOS METALICOS TUBULARES DE1,5MM DE ESPESSURA. CONFORME DIS-ETE-167; EM EMBALAGEM APROVADA PELA NEOENERGIA. | DIS-ETE-167 | TRA,MONTINA 77714;435 ; LYNUS LYC - 60 | N/A | Ferramentas e EPCs | LUCABE MATERIAIS ELÉTRICOS LTDA | 01.272.361/0001-50 | 2022-10-06 | 2026-10-06 | HI_2022_10_06 | Ambos | N/A | N/A
|  | 37718 | 1942007 | 12095384 | DETEC MULTIGAS P/ ESPACO CONFINADOS | APARELHO DETECTOR MULTIGAS, COM SENSORES DE OXIGENIO, GASES EXPLOSIVOS, SULFETO DE HIDROGENIO E MONOXIDO DE CARBONO, E CURVA DE CORRELACAO PARA OS GASES INFLAMAVEIS METANO, PROPANO, BUTANO E PENTANO DOTADO DE BOMBA AUTOMATICA ACINONADA POR BOTAO, COM MANG | DIS-ETE-167 | GMI OS - 200 | N/A | Ferramentas e EPCs | LUCABE MATERIAIS ELÉTRICOS LTDA | 01.272.361/0001-50 | 2022-10-06 | 2026-10-06 | HI_2022_10_06 | Ambos | N/A | N/A
|  | 37719 | 5020003 | 12095063 | CILINDRO MULTIGAS PARA CALIBRADOR | CILINDRO PARA A DETECCAO DOS GASES CO (MONOXIDO DE CARBONO) 60PPM, O2 (OXIGENIO) 18% VOL, H2S (GAS SULFIDRICO) 25PPM E LEL (GASES INFLAMAVEIS) 30%LEL COM VALIDADE MINIMA DE 24 MESES, E VOLUME MINIMO DE 34 L. CONFORME DIS-ETE-167; EM EMBALAGEM APROVADA PEL | DIS-ETE-167 | CALIPORT 118 - FGM | N/A | Ferramentas e EPCs | LUCABE MATERIAIS ELÉTRICOS LTDA | 01.272.361/0001-50 | 2022-10-06 | 2026-10-06 | HI_2022_10_06 | Ambos | N/A | N/A
|  | 37723 | 1946122 | 13095068 | KIT DETECCAO MULTIGAS CONFINADO | KIT DE DETECCAO MULTIGAS, PORTATIL, COM SENSORES DE OXIGENIO, GASES EXPLOSIVOS, SULFETO DE HIDROGENIO E MONOXIDO DE CARBONO E CURVA DE CORRELACAO PARA OS GASES INFLAMAVEIS METANO, PROPANO, BUTANO E PENTANO, DOTADO DE BOMBA AUTOMATICA ACINONADA POR BOTAO, | DIS-ETE-167 | GMI PS 200 | N/A | Ferramentas e EPCs | LUCABE MATERIAIS ELÉTRICOS LTDA | 01.272.361/0001-50 | 2022-10-06 | 2026-10-06 | HI_2022_10_06 | Ambos | N/A | N/A
|  | 37713 | 4141012 | 51010003 | MAQ. INVERSORA SOLDA TIG 200A | MAQUINA DE SOLDA INVERSORA TIG 200A; MONOFASICA 220V 60HZ; PROCESSO DE SOLDAGEM COM ELETRODO REVESTIDO / TIG; CORRENTE DE SAIDA: 10 - 200 A; CICLO DE TRABALHO: 200A-40% 126A-100% POTENCIA DE ENTRADA: 6,6KVA GRAU DE PROTECAO IP21.CONFORME DIS-ETE-167; | DIS-ETE-167 | ESAB LHN - 242 ; BALMER JOY TIG 202 | N/A | Ferramentas e EPCs | LUCABE MATERIAIS ELÉTRICOS LTDA | 01.272.361/0001-50 | 2022-10-06 | 2026-10-06 | HI_2022_10_06 | Ambos | N/A | N/A
|  | 37724 | 5637181 | 12037040 | KIT TRIPE P/ RESGATE | SUPORTE PARA COLOCACAO DO SISTEMA DE RESGATE DE EMERGENCIA NOS TRABALHOS REALIZADOS EM LOCAL CONFINADO (CAIXA E ESTACAO TRANSFORMADORA DO SISTEMA SUBTERRANEO DE DISTRIBUICAO DE ENERGIA ELETRICA DA CEB). CONFORME EMD 05 014. CONFORME DIS-ETE-167; EM EMBALA | DIS-ETE-167 | CELPAN 28901 ; STEELFLEX 2258 ; DULLY - DLT -001Q | N/A | Ferramentas e EPCs | LUCABE MATERIAIS ELÉTRICOS LTDA | 01.272.361/0001-50 | 2022-10-06 | 2026-10-06 | HI_2022_10_06 | Ambos | N/A | N/A
|  | 15740 | 2257013 | 53095014 | CAMISA PUXAMENTO FECHADA 51-63 MM | CAMISA DE PUXAMENTO FECHADA PARA CABOS SUBTERRANEOS; CONTITUIDA DE MALHA FLEXIVEL DE ACO E ALCA PARA PUXAMENTO; COMPRIMENTO TOTAL: 1200 MM; CARGA DE TRABALHO/RUPTURA: 4500 / 12500 KGF; APLICACAO: CABO OU CONJUNTO DE CABOS COM DIAMETRO DE 51 A 63 MM; NORMA | DIS-ETE-167 | CIVITELLA - 51C01,A5 ; PETRO CABOS CPF - 1250-6D - 55 -65 -1A - SP | N/A | Ferramentas e EPCs | LUCABE MATERIAIS ELÉTRICOS LTDA | 01.272.361/0001-50 | 2022-10-06 | 2026-10-06 | HI_2022_10_06 | Ambos | N/A | N/A
|  | 15707 | 2257014 | 53095019 | CAMISA PUXAMENTO FECHADA 63-76 MM | CAMISA DE PUXAMENTO FECHADA PARA CABOS SUBTERRANEOS; CONTITUIDA DE MALHA FLEXIVEL DE ACO E ALCA PARA PUXAMENTO;COMPRIMENTO TOTAL: 1270 MM; CARGA DE TRABALHO /RUPTURA: 5500 / 13000 KGF; APLICACAO: CABO OU CONJUNTO DE CABOS COM DIAMETRO DE 63 A 76 MM; NORMA | DIS-ETE-167 | CIVITELLA - 51C01,A4 ; PETRO CABOS CPF - 1200-6D - 65 -80 -1A - SP | N/A | Ferramentas e EPCs | LUCABE MATERIAIS ELÉTRICOS LTDA | 01.272.361/0001-50 | 2022-10-06 | 2026-10-06 | HI_2022_10_06 | Ambos | N/A | N/A
|  | 15708 | 2257017 | 53095018 | CAMISA PUXAMENTO FECHADA 100-110 MM | CAMISA DE PUXAMENTO FECHADA PARA CABOS SUBTERRANEOS; CONTITUIDA DE MALHA FLEXIVEL DE ACO E ALCA PARA PUXAMENTO; APLICACAO: CABO OU CONJUNTO DE CABOS COM DIAMETRO DE 100 A 110 MM; NORMA: VR02.05-00.001. CONFORME DIS-ETE-167; EM EMBALAGEM APROVADA PELA NEOE | DIS-ETE-167 | CIVITELLA - 51C01,AB ; PETRO CABOS CPF - 1500-6T -100 -120 -1A - SP | N/A | Ferramentas e EPCs | LUCABE MATERIAIS ELÉTRICOS LTDA | 01.272.361/0001-50 | 2022-10-06 | 2026-10-06 | HI_2022_10_06 | Ambos | N/A | N/A
|  | 15688 | 2257033 | 53095017 | CAMISA DE PUXAMENTO Ø120-140MM | CAMISA DE PUXAMENTO DE MALHA FLEXIVEL FECHADA CPF-1800-6T-120-140-1A-SP, EM ACO CARBONO GALVANIZADO; POSSUI NA EXTREMIDADE UM LACO COM UMA SAPATILHA PARA REFORCO DO PUXAMENTO NA ALCA; ATENDE DIAMETROS DE 120 MM A 140 MM; CONFORME DIS-ETE-167; EM EMBALAGEM | DIS-ETE-167 | PETRO CABOS CPF - 1800-6T -120 -140 -1A - SP | N/A | Ferramentas e EPCs | LUCABE MATERIAIS ELÉTRICOS LTDA | 01.272.361/0001-50 | 2022-10-06 | 2026-10-06 | HI_2022_10_06 | Ambos | N/A | N/A
|  | 15678 | 4013143 | 94020011 | CINTA P/ELEVACAO DE CARGAS 3M 3TON | CINTA PARA ELEVACAO DE CARGAS 7:1, 3 M, 3 TONELADAS; CARGA DE TRABALHO DA CINTA EM ELEVACAO VERTICAL/DIRETA: 3,0 T; CARGA DE TRABALHO DA CINTA EM ELEVACAO FORCA/LACO:2,4 T; CARGA DE TRABALHO DACINTA EM ELEVACAO CESTO/PARALELA: 6,0 T; LARGURA DA CINTA:90,0 | DIS-ETE-167 | LEVTEC - TENSYFLEX | N/A | Ferramentas e EPCs | LUCABE MATERIAIS ELÉTRICOS LTDA | 01.272.361/0001-50 | 2022-10-06 | 2026-10-06 | HI_2022_10_06 | Ambos | N/A | N/A
|  | 15694 | 4013144 | 94020012 | CINTA P/ELEVAR DE CARGA 4,0M 3,0TON | CINTA PARA ELEVACAO DE CARGAS EM POLIESTER; COMPRIMENTO TOTAL 4,0 METROS, CAPACIDADE DE CARGA 3,0 TONELADAS EM ELEVACAO VERTICAL DIRETA:3,0 T; FATOR DE SEGURANCA CONFORME ABNT NBR 15637-1.CONFORME DIS-ETE-167; EM EMBALAGEM APROVADA PELA NEOENERGIA. | DIS-ETE-167 | LEVTEC - TENSYFLEX | N/A | Ferramentas e EPCs | LUCABE MATERIAIS ELÉTRICOS LTDA | 01.272.361/0001-50 | 2022-10-06 | 2026-10-06 | HI_2022_10_06 | Ambos | N/A | N/A
|  | 15689 | 3416522 | 94020013 | JG CINTA CATRACA P/AMARR. CARGAS 4T | JOGO DE CINTA C/ CATRACA P/ AMARRACAO DE CARGA 4T - 2T; CARGA DE TRAB DA CINTA EM AMARRACAO ENLACADA: 4T; CARGA DE TRAB DA CINTA EM AMARRACAO DIRETA: 2T; FATOR DE SEG DA CINTA PARA AMARRACAO DE CARGA: 2:1; F DE TENSAO MANUAL:50 DAN; F DE TENSAO NOMINAL: 2 | DIS-ETE-167 | VONDER 80.14.500.400 / NDLL 241.0008 | N/A | Ferramentas e EPCs | LUCABE MATERIAIS ELÉTRICOS LTDA | 01.272.361/0001-50 | 2022-10-06 | 2026-10-06 | HI_2022_10_06 | Ambos | N/A | N/A
|  | 15679 | 4620126 | 53010008 | BROCA AR 14 MM HASTE 1/2 | BROCA DE ACO RAPIDO PARA METAL REBAIXADA; MEDIDA: 14 MM; HASTE: 1/2"; USO: METAL; CONFORME NORMA - DIN 338.CONFORME DIS-ETE-167; EM EMBALAGEM APROVADA PELA NEOENERGIA. | DIS-ETE-167 | BOSCH 2608577306 | N/A | Ferramentas e EPCs | LUCABE MATERIAIS ELÉTRICOS LTDA | 01.272.361/0001-50 | 2022-10-06 | 2026-10-06 | HI_2022_10_06 | Ambos | N/A | N/A
|  | 15695 | 4620129 | 53010007 | BROCA CONCRETO SDS PLUS 13X160 MM | BROCA PARA CONCRETO Ø13MM X 160MM ENCAIXE SDS PLUS; USO: CONCRETO, ALVENARIA, MARMORE CORPO EM ACO ESPECIAL. PONTA EM CARBONETO DE TUNGSTENIO (METAL DURO); TEMPERA TOTAL NO CORPO.CONFORME DIS-ETE-167; EM EMBALAGEM APROVADA PELA NEOENERGIA. | DIS-ETE-167 | BOSCH SDS PLUS 13X160MM | N/A | Ferramentas e EPCs | LUCABE MATERIAIS ELÉTRICOS LTDA | 01.272.361/0001-50 | 2022-10-06 | 2026-10-06 | HI_2022_10_06 | Ambos | N/A | N/A
|  | 15690 | 4620128 | 53010011 | BROCA CONCRETO SDS PLUS 14X160 MM | BROCA PARA CONCRETO SDS PLUS; MEDIDA: 14 MM; USO: CONCRETO, ALVENARIA, MARMORE CORPO EM ACO ESPECIAL; PONTA EM CARBONETO DE TUNGSTENIO (METAL DURO); TEMPERA TOTAL NO CORPO; ENCAIXE SDS PLUS; COMPRIMENTO: 160MM; DIAMETRO: 14MM; CONFORME DIS-ETE-167; EM EMB | DIS-ETE-167 | BOSCH 260868028 | N/A | Ferramentas e EPCs | LUCABE MATERIAIS ELÉTRICOS LTDA | 01.272.361/0001-50 | 2022-10-06 | 2026-10-06 | HI_2022_10_06 | Ambos | N/A | N/A
|  | 15683 | 4620127 | 53010010 | BROCA CONCRETO SDS PLUS 16X400 MM | BROCA SDS PLUS 16X400 MM; BROCA PARA CONCRETO SDS PLUS; DIAMETRO CORTE 16,00MM; TIPO CANAL: HELICOIDAL; COMPRIMENTO TOTAL: 450MM; COMPRIMENTO CORTE: 400MM; USO: CONCRETO E ALVENARIA; CORPO EM ACO ESPECIAL; PONTA EM CARBONETO DE TUNGSTENIO (METAL DURO); TE | DIS-ETE-167 | BOSCH 16185596259 | N/A | Ferramentas e EPCs | LUCABE MATERIAIS ELÉTRICOS LTDA | 01.272.361/0001-50 | 2022-10-06 | 2026-10-06 | HI_2022_10_06 | Ambos | N/A | N/A
|  | 36388 | 1927024 | 13025111 | AFERIDOR DE TERMOMETRO | AFERIDOR DE TERMOMETRO TIPO PT 100, COM CAPACIDADE DE ESCALA DE TERMPERATURA MINIMA DE 25 A 150°C, CUBA ISENTA DE OLEO, CAIXA PARA ACONDICIONAR O EQUIPAMENTO A TRANSPORTE. CONFORME DIS-ETE-167; EM EMBALAGEM APROVADA PELA NEOENERGIA. | DIS-ETE-167 | WIKA 9100 TERMON F 600 | N/A | Ferramentas e EPCs | LUCABE MATERIAIS ELÉTRICOS LTDA | 01.272.361/0001-50 | 2022-10-06 | 2026-10-06 | HI_2022_10_06 | Ambos | N/A | N/A
|  | 34869 | 1807020 | 13025231 | ANALIS RESIST OHMICA ESTAT/DIN | MICROMIMETRO PARA MEDICAO DE RESISTENCIA OHMICA ESTATICA E DINAMICA DE TRANSFORMADORES DE POTENCIA COM COMUTADORES SOB CARGA. CONFORME DIS-ETE-167; EM EMBALAGEM APROVADA PELA NEOENERGIA. | DIS-ETE-167 | DV POWER RM040TD | N/A | Ferramentas e EPCs | LUCABE MATERIAIS ELÉTRICOS LTDA | 01.272.361/0001-50 | 2022-10-06 | 2026-10-06 | HI_2022_10_06 | Ambos | N/A | N/A
|  | 36389 | 6704237 | 86010901 | NOTEBOOK FERRAMENTAL | EQUIPAMENTO COMPUTACIONAL (NOTEBOOK) UTILIZADO PARA CONTROLE DE EQUIPAMENTOS, ACESSO EM RELES DE PROTECAO, MANIPULACAO DE SOFTWARES DE EQUIPAMENTO EM CAMPO, ESTE EQUIPAMENTO E UTILIZADO EXCLUSIVAMENTE PARA USO EM EQUIPAMENTO E SOFTWARE DE CAMPO, NAO | DIS-ETE-167 | DELL INSPIRON 15 / SANSUNG 3280542057 / VAIO FE 14 VJFE 42F 11X B0651H | N/A | Ferramentas e EPCs | LUCABE MATERIAIS ELÉTRICOS LTDA | 01.272.361/0001-50 | 2022-10-06 | 2026-10-06 | HI_2022_10_06 | Ambos | N/A | N/A
|  | 34867 | 1942006 | 13025315 | DETECTOR DE SF6 | DETECTOR DE SF6, SENSIBILIDADE 0,1OZ/ANO (3G/ANO), BATERIA RECARREGAVEL COM CARREGADOR, BLOQUEIO CONTRA INTEFERENCIAS, SONDA COM EXTENSAO DE 17 POLEGAS PARA USO EM AMBIENTES ABERTOS, INDICADORES DE VAZAMENTOS POR LEDS,CONFORME DIS-ETE-167; EM EMBALAGEM AP | DIS-ETE-167 | DILO 3-033-R002 / HV HIPOT XP - 1A / FLUKR TI450 SF6 | N/A | Ferramentas e EPCs | LUCABE MATERIAIS ELÉTRICOS LTDA | 01.272.361/0001-50 | 2022-10-06 | 2026-10-06 | HI_2022_10_06 | Ambos | N/A | N/A
|  | 37782 | 1804038 | 53040357 | ALICATE AMP DIGITAL AC/DC 400A | ALICATE AMPERIMETRO DIGITAL AC/DC 400A; CAT II 600V / CAT IV 300V; ABERTURA DA PINCA PARA CONDUTORES ATÉ 30MM DE DIAMETRO; RETENCAO DE MEDICAO MIN/MAX; ILUMINACAO DE TELA; DISPLAY 5 DIGITOS; RESPOSTA CA TRUE-RMS; FUNCOES DE MEDICAO - TENSAO 600VDC / 600VC | DIS-ETE-167 | FLUKE 325 | N/A | Ferramentas e EPCs | LUCABE MATERIAIS ELÉTRICOS LTDA | 01.272.361/0001-50 | 2022-10-06 | 2026-10-06 | HI_2022_10_06 | Ambos | N/A | N/A
|  | 37783 | 4632012 | 53040038 | UNID HIDR P/ COMPRESS 100TON A BAT | UNIDADE HIDRAULICA PORTATIL A BATERIA PARA COMPRESSAO PARA CABECOTE 100 TONELADAS; COMPOSICAO: 1UN HIDRAULICA COM PRESSAO DE OPERACAO 700BAR OU 10.00PSI PROTECAO IP 43; 1 MANGUEIRA HIDRAULICA DE ALTA PRESSAO; 2 BATERIAS 18V - 3AH PADRAO MAKITA; 1 CARREGAR | DIS-ETE-167 | KLAUKE - AHP700L | N/A | Ferramentas e EPCs | LUCABE MATERIAIS ELÉTRICOS LTDA | 01.272.361/0001-50 | 2022-10-06 | 2026-10-06 | HI_2022_10_06 | Ambos | N/A | N/A
|  | 37784 | 4632013 | 53040039 | CABECOTE HIDR COMPR 100T P/ UN HIDR | CABECOTE HIDRAULICO PARA CRIMPAGEM 100 TONELADAS; ABERTURA DA CABECA ATE 25MM DE DIAMETRO; CAPACIDADE DE CRIMPAGEM ATE 1600MM²; PRESSAO DE OPERACAO 700BAR / 10.000PSI; ENGATE FEMEA PARA MAGUEIRA DE ALTA PRESSAO; ACIONAMENTO ATRAVES DE UNIDADE HIDRAULICA. | DIS-ETE-167 | KLAUKE PK 1000 | N/A | Ferramentas e EPCs | LUCABE MATERIAIS ELÉTRICOS LTDA | 01.272.361/0001-50 | 2022-10-06 | 2026-10-06 | HI_2022_10_06 | Ambos | N/A | N/A
|  | 37785 | 4634195 | 53040040 | CJ MATRIZES P/ CABECOTE COMPR 100TON | CONJUNTO DE MATRIZES PARA CABECATE DE CRIMPAGEM HIDRAULICA 100 TONELADAS; COMPOSICAO: MATRIZES LL 717 E 718 PARA CONDUTORES 336,4MCM - MATRIZ LL 723 E 724 PARA CONDUTORES 636MCM - MATRIZES LL 726 E 727 PARA CONDUTOR 900MCM. CONFORME DIS-ETE-167; EM EMBALA | DIS-ETE-167 | KLAUKE - LL | N/A | Ferramentas e EPCs | LUCABE MATERIAIS ELÉTRICOS LTDA | 01.272.361/0001-50 | 2022-10-06 | 2026-10-06 | HI_2022_10_06 | Ambos | N/A | N/A
|  | 37786 | 4631070 | 53040445 | CJ P/ COMPR 100T ABERTURA 25MM | CONJ P/ CRIMP CONECT C/ BITOLAS DE 336,4 A 900MCM; 100TON; ABERT DO CABECOTE 25MM; CAPACIDADE DE COMPRESS ATE 1600MM²; COMPOSICAO:1UN HIDRAL COM PRESSAO DE OPERAC 700BAR PROT IP 43; 1 MANG HIDRAUL ALTA PRESS; 2 BATERIAS 18V - 3AH PADRAO MAKITA; 1 CARREG P | DIS-ETE-167 | KLAUKE PK1000 / AHP 700L / MATRIZES LL | N/A | Ferramentas e EPCs | LUCABE MATERIAIS ELÉTRICOS LTDA | 01.272.361/0001-50 | 2022-10-06 | 2026-10-06 | HI_2022_10_06 | Ambos | N/A | N/A
|  | 37788 | 1842003 | 53040463 | DISPOSITIVO PORTÁTIL DE LOCALIZAÇÃO DE FALHA DE ISOLAMENTO | EQUIPAMENTO PORTATIL PARA IDENTIFICACAO DE FALHA NO ISOLAMENTO EM CIRCUITOS DE BAIXA TENSAO AC/DC; GERADOR DE SINAIS PORTATIL COM TENSAO DE ISOLAMENTO 500VCA; TENSAO NOMINAL DO SISTEMA A SER MEDIDO ATE 575VCA OU 500VCC; TENSAO DE LAIMETACAO 220VCA 60HZ GR | DIS-ETE-167 | BENDER LFM 59 | N/A | Ferramentas e EPCs | LUCABE MATERIAIS ELÉTRICOS LTDA | 01.272.361/0001-50 | 2022-10-06 | 2026-10-06 | HI_2022_10_06 | Ambos | N/A | N/A
|  | 37789 | 730015 | 53040558 | REGULADOR VOLTAGEM MONOFAS VARIAC | REGULADOR DE VOLTAGEM MONOFASICO; TENSAO DE ALIMENTACAO 220VCA 50/60HZ; TENSAO DE SAIDA AJUSTAVEL DE 0 - 250VCA; CORRENTE MAXIMA 20 AMPERES; POTENCIA 5KVA. CONFORME DIS-ETE-167; EM EMBALAGEM APROVADA PELA NEOENERGIA. | DIS-ETE-167 | JNG TDG C2 -5 | N/A | Ferramentas e EPCs | LUCABE MATERIAIS ELÉTRICOS LTDA | 01.272.361/0001-50 | 2022-10-06 | 2026-10-06 | HI_2022_10_06 | Ambos | N/A | N/A
|  | 15709 | 4601431 | 53040420 | CH CATRACA PORCA TENSOR SEXTAVADA | CHAVE CATRACA REVERSIVEL PARA PORCA TENSORA (MUNHAO) COM ENCAIXE SEXTAVADO; FABRICADO EM ACO FERRAMENTA E TRATAMENTO ANTI CORROSIVO EM SUA SUPERFICIE; DIMENSIONAL 376X25X6MM; CABO COM REVESTIMENTO EMBORRACHADO DE 119MM. CONFORME DIS-ETE-167; EM EMBALAGEM | DIS-ETE-167 | TEREX - FLV 16054-1 | N/A | Ferramentas e EPCs | LUCABE MATERIAIS ELÉTRICOS LTDA | 01.272.361/0001-50 | 2022-10-06 | 2026-10-06 | HI_2022_10_06 | Ambos | N/A | N/A
|  | 15628 | 2421116 | 32035095 | TERMINAL ISOLADO A TORCAO 25MM2 750V | TERMINAL ISOLADO A TORCAO; CLASSE DE TENSAO 750 V; SECAO MAXIMA DO ARRANJO DE 25 MM2; COM DIMENSIONAL ADEQUADO PARA CONECTAR E ISOLAR DOIS OU MAIS CONDUTORES; DISPOSITIVO COMPOSTO POR UMA MOLA DE ACO COM DIAMETRO 9MM; ENVOLVIDA EM UM CORPO ISOLANTE; | DIS-CEF-001 | LUCABE | N/A | Ferramentas e EPCs | LUCABE MATERIAIS ELÉTRICOS LTDA | 01.272.361/0001-50 | 2022-10-06 | 2026-10-06 | HI_2022_10_06 | Ambos | N/A | N/A
|  | 15530 | 4601393 | 53040322 | CHAVE PHILLIPS HASTE PROTEG 4,7 X 150 MM | CHAVE DE FENDA CRUZADA (TIPO PHILLIPS) COM HASTE PROTEG COM COBERTURA POLIMERI; HESTE EM ACO CARBONO OU ACO CROMO VANADIO 50CRV4/73MOV52; NIQUELADA OU CROMADA; PONTA FOSFATIZADA; LAMINA REDONDA; C/ TRATAMEN TERMICO DUREZA 50 HCR ± 3; DEVE SUPORTAR TEMPER | DIS-CEF-001 | GEDORE/BELZER/TRAMONTINA PRO | N/A | Ferramentas e EPCs | LUCABE MATERIAIS ELÉTRICOS LTDA | 01.272.361/0001-50 | 2022-10-06 | 2026-10-06 | HI_2022_10_06 | Ambos | N/A | N/A
|  | 15529 | 4601394 | 53040323 | CHAVE PHILLIPS HASTE PROTEG 6 X 150 MM | CHAVE DE FENDA CRUZADA (TIPO PHILLIPS) COM HASTE PROTEG COM COBERTURA POLIMERI; HESTE EM ACO CARBONO OU ACO CROMO VANADIO 50CRV4/73MOV52; NIQUELADA OU CROMADA; PONTA FOSFATIZADA; LAMINA REDONDA; C/ TRATAMEN TERMICO DUREZA 50 HCR ± 3; DEVE SUPORTAR TEMPER | DIS-CEF-001 | GEDORE/BELZER/TRAMONTINA PRO | N/A | Ferramentas e EPCs | LUCABE MATERIAIS ELÉTRICOS LTDA | 01.272.361/0001-50 | 2022-10-06 | 2026-10-06 | HI_2022_10_06 | Ambos | N/A | N/A
|  | 15492 | 1927032 | 53040600 | TERMOHIGROMETRO DIGITAL -30 A 70°C | INSTRUMENTO DE LEITURA DE TEMPERATURAS E UMIDADES DE AR AMBI- ENTE, COM DISPLAY DE CRISTAL LÍQUIDO. MEMÓRIA (MÍNIMO/MÁXIMO), FAIXA DE TEMPERATURA -30 A 70º C E UMIDADE RELATIVA 0 A 100%UR; CONGELAMENTO HOLD; CONFORME DIS CEF-002 EFES 07.09.07. EM EMBALAGE | DIS-CEF-002 | INCOTERM - TTH100 | N/A | Ferramentas e EPCs | LUCABE MATERIAIS ELÉTRICOS LTDA | 01.272.361/0001-50 | 2022-10-06 | 2026-10-06 | HI_2022_10_06 | Ambos | N/A | N/A
|  | 15168 | 3965011 | 530401094 | CALCO PARA SAPATA 400 MM | CALCO PARA SAPATA;CONFECCIONADO EM BORRACHA LONADA 75 ± 5 SHORE A; PERFIL U DE FIBRA DE VIDRO 370 X 80 X 30 MM; PONTA DE ALCA REDONDA SOLDADA; 3/8" X 300 MM; DIMENSOES APROXIMADAS DO CALCO: 400 X 280 X 80 MM; CONFORME DIS-CEF-001 EFES 05.10.00 ITEM 3; | DIS-CEF-001 | Alaybor | N/A | Ferramentas e EPCs | LUCABE MATERIAIS ELÉTRICOS LTDA | 01.272.361/0001-50 | 2022-10-06 | 2026-10-06 | HI_2022_10_06 | Ambos | N/A | N/A
|  | 15095 | 1909041 | 13025224 | DISPOSITIVO PARA TESTE DE MEDIDOR | DISPOSITIVO PARA TESTE DE MEDIDOR; DIMENSOES APROXIMADAS: 100 X 60 MM; INVOLUCRO DE PVC OU ABS; ISOLAMENTO PARA 600 V; TENSAO MAXIMA DE OPERACAO: 240 V; PROTECAO GERAL: FUSIVEL DE 5 A; PROTECAO DE CARGA; CAT-IV, 600 V; 60HZ; RESFRIAMENTO POR TURBO | DIS-CEF-001 | LUCABE | N/A | Ferramentas e EPCs | LUCABE MATERIAIS ELÉTRICOS LTDA | 01.272.361/0001-50 | 2022-10-06 | 2026-10-06 | HI_2022_10_06 | Ambos | N/A | N/A
|  | 15586 | 4411024 | 53040739 | CORDA P ATIVIDADE C LINHA ENERGIZADA 14 | CORDA ISOLADA; CONFECCIONADA EM POLIPROPILENO OU POLIDRACON, DIAMETRO 14 MM ( 9/16POL ) ± 5%; CAPACIDADE 381 DAN; RUPTURA MINIMA 1800 KGF; 0,09 KG/M; ENCORDOAMENTO TORCIDO C/ NUMERO DE PERNAS IGUAL A 3; DEVE SUPORTAR TEMPERATURAS ENTRE -10°C E 60°C | DIS-CEF-002 | PLASMODIA | N/A | Ferramentas e EPCs | LUCABE MATERIAIS ELÉTRICOS LTDA | 01.272.361/0001-50 | 2022-10-06 | 2026-10-06 | HI_2022_10_06 | Ambos | N/A | N/A
|  | 15597 | 4600014 | 53040734 | TESOURAO FIBRA DE VIDR CORT CABO 336 | TESOURAO COM CABO DE FIBRA DE VIDRO PARA CORTAR CABOS; CORPO, CABECOTE E LAMINA CONFECCIONADOS EM ACO; BRACOS EM FIBRA DE VIDRO IMPREGNADO COM RESINA EPOXI REFORCADA; PARAFUSOS E PORCAS EM ACO; PUNHO EM MATERIAL PLASTICO, BORRACHA NATURAL OU SINTETICA; CA | DIS-CEF-001 | RITZ | N/A | Ferramentas e EPCs | LUCABE MATERIAIS ELÉTRICOS LTDA | 01.272.361/0001-50 | 2022-10-06 | 2026-10-06 | HI_2022_10_06 | Ambos | N/A | N/A
|  | 15618 | 4644025 | 53040025 | ACESSORIOS BASTAO TESOURAO C\ CATR | CONJUNTO DE ACESSORIOS PARA USO DO BASTAO ISOLANTE TESOURAO COM CATRACA EM REDES DE DISTRIBUICAO; COMPOSTO PELO SUPORTE DE SUSTENTACAO E PELO LIMITADOR DE MOVIMENTACAO DE CORDA DE SUSTENTACAO; COM ESPECIFICACOES CONFORME DIS-CEF-002 EFES 06.15.00 ITEM 2; | DIS-CEF-002 | RITZ COM ADAPTAÇOES | N/A | Ferramentas e EPCs | LUCABE MATERIAIS ELÉTRICOS LTDA | 01.272.361/0001-50 | 2022-10-06 | 2026-10-06 | HI_2022_10_06 | Ambos | N/A | N/A
|  | 15625 | 4602028 | 53040306 | JOGO DE CHAVE BIELA TIPO L | JOGO DE CHAVE BIELA TIPO L COM PERFIL SEXTAVADO; FABRICADAS EM ACO ESPECIAL COM ACABAMENTO NIQUELADA; MEDIDAS ESTAMPADAS EM BAIXO RELEVO FACILITANDO A IDENTIFICACAO DA FERRAMENTA; BITOLA DE AMBOS OS LADOS COM MEDIDAS IGUAIS; INDICADAS PARA APERTO E DESAPE | DIS-CEF-001 | BELZER | N/A | Ferramentas e EPCs | LUCABE MATERIAIS ELÉTRICOS LTDA | 01.272.361/0001-50 | 2022-10-06 | 2026-10-06 | HI_2022_10_06 | Ambos | N/A | N/A
|  | 15626 | 4300089 | 67595005 | ENGRAXADEIRA MANUAL 4KG 5000 PSI | ENGRAXADEIRA MANUAL 4KG 5000 PSI; BICO ACOPLADOR HIDRÁULICO DE 4 GARRAS; CABEÇOTE EM AÇO; MANGUEIRA COM 1,30 METROS PARA ALTA PRESSAO; ACOMPANHA COMPACTADOR PARA A GRAXA COM MOLA; VAZAO DE 4 GRAMAS POR ACIONAMENTO; CAPACIDADE 4 KG; PRESSAO ATE 5.000 PSI; | DIS-CEF-001 | HYDRONLUBZ | N/A | Ferramentas e EPCs | LUCABE MATERIAIS ELÉTRICOS LTDA | 01.272.361/0001-50 | 2022-10-06 | 2026-10-06 | HI_2022_10_06 | Ambos | N/A | N/A
|  | 15627 | 5032008 | 84030018 | CONTAINER DE SEGURANÇA P COMBUST 2L | CONTAINER DE SEGURANÇA A PROVA DE EXPLOSAO PARA TRANSPORTE DE COMBUSTIVEIS E LIQUIDOS INFLAMAVEIS; CAPACIDADE DE 2L; FABRICADO EM AÇO INOX; TAMPA COM FECHAMENTO AUTOMATICO; FUNCAO ANTIVAZAMENTO; COM ALIVIO DE PRESSAO E SISTEMA CORTA CHAMAS; CONFORME DIS-C | DIS-CEF-001 | TEKIN | N/A | Ferramentas e EPCs | LUCABE MATERIAIS ELÉTRICOS LTDA | 01.272.361/0001-50 | 2022-10-06 | 2026-10-06 | HI_2022_10_06 | Ambos | N/A | N/A
|  | 15629 | 4600116 | 53040315 | ALICATE CORTE RENTE 5 POL ELETRONICA | FERRAMENTA CONFECCIONADA EM AÇO SK-5, LAMINA COM DUREZA HRC-50 E CABO EM MATERIAL ISOLANTE E FORMATO ERGONÔMICO. CAPACIDADE DE CORTE PARA FIO MACIO DE 0,8MM E FIO DE COBRE E DISSIPATIVO DE 1,3MM (16AWG). DIS-CEF.002 - EFES 03.09.36 | DIS-CEF-002 | MODELO 170 / HIKARI | N/A | Ferramentas e EPCs | LUCABE MATERIAIS ELÉTRICOS LTDA | 01.272.361/0001-50 | 2022-10-06 | 2026-10-06 | HI_2022_10_06 | Ambos | N/A | N/A
|  | 15638 | 4600117 | 53040335 | COMPASSO PARA CORTE | O COMPASSO PARA CORTE DE MATERIAIS EM CIRCULOS COM DIAMETROS ENTRE 7 E 30CM, LAMINAS LBB-10 DE 18MM. DEVE SER FORNECIDO 10UN DE LAMINAS LBB-10 DE 18MM EM CONJUNTO COM O COMPASSO. O COMPASSO DEVE APRESENTAR ACABAMENTO UNIFORME E SER ISENTO DE REBARBAS.DIS- | DIS-CEF-002 | FAB OLFA - LBB 10 MODELO CMP-2 | N/A | Ferramentas e EPCs | LUCABE MATERIAIS ELÉTRICOS LTDA | 01.272.361/0001-50 | 2022-10-06 | 2026-10-06 | HI_2022_10_06 | Ambos | N/A | N/A
|  | 15639 | 4600118 | 53040064 | TESOURA 12 POL PROFISSIONAL | TESOURA PROFISSIONAL DE 12 POLEGADAS COM LAMINAS E CABO CONFECCIONADOS EM ACO CARBONO FORJADO E LAMINAS RETIFICADAS E POLIDAS COM TRATAMENTO DE TEMPERA POR INDUCAO. CABO ANATÔMICO COM OLHAIS ASSIMETRICOS. A LAMINA E CABO DEVEM APRESENTAR ACABAMENTO UNIFOR | DIS-CEF-002 | MUNDIAL / TRFAMONTINA | N/A | Ferramentas e EPCs | LUCABE MATERIAIS ELÉTRICOS LTDA | 01.272.361/0001-50 | 2022-10-06 | 2026-10-06 | HI_2022_10_06 | Ambos | N/A | N/A
|  | 15640 | 4615005 | 53040311 | ESPATULA ACO INOX | ESPATULA COM LAMINA EM ACO INOX DE 3 POLEGADAS, CABO EM MADEIRA OU PLASTICO E REBITE DE FIXACAO DO CABO EM INOX OU LATAO. OS COMPONE NTES DEVEM APRESENTAR ACABAMENTO UNIFORME E SER ISENTO DE REBARBAS. DIS-CEF.002 - EFES 03.12.28 | DIS-CEF-002 | TIGRE | N/A | Ferramentas e EPCs | LUCABE MATERIAIS ELÉTRICOS LTDA | 01.272.361/0001-50 | 2022-10-06 | 2026-10-06 | HI_2022_10_06 | Ambos | N/A | N/A
|  | 15641 | 4615006 | 53040061 | MARRETA DE NYLON | A MARRETA OU MARTELO COM BATENTE EM NYLON DUREZA 60 SHORE INTERCAMBIAVEL DE D50MM, CABO EM MADEIRA COM COMPRIMENTO DE 340MM, PESO APROXIMADO DE 1KG. A MARRETA DEVE APRESENTAR ACABAMENTO UNIFORME E SER ISENTO DE REBARBAS.DIS-CEF.002 - EFES 03.12.29 | DIS-CEF-002 | GEDORE - 225E - 50 | N/A | Ferramentas e EPCs | LUCABE MATERIAIS ELÉTRICOS LTDA | 01.272.361/0001-50 | 2022-10-06 | 2026-10-06 | HI_2022_10_06 | Ambos | N/A | N/A
|  | 15654 | 4615013 | 53040741 | JOGO MACHO HSS M4X0,7 -DIN352 - 3 UN | JOGO MACHO PARA CONFECCIONAR ROSCAS EM INTERNAS EM METAIS DIVERSOS HSS M4X0,7; DIN352; 3 UNIDADES; CONFORME DIS-CEF-002 EFES 03.23.01 ITEM 2; EM EMBALAGEM APROVADA PELA NEOENERGIA. | DIS-CEF-002 | OSG | N/A | Ferramentas e EPCs | LUCABE MATERIAIS ELÉTRICOS LTDA | 01.272.361/0001-50 | 2022-10-06 | 2026-10-06 | HI_2022_10_06 | Ambos | N/A | N/A
|  | 15655 | 4615014 | 53040619 | JOGO MACHO HSS M5X0,8 -DIN352 - 3 UN | JOGO MACHO PARA CONFECCIONAR ROSCAS EM INTERNAS EM METAIS DIVERSOS HSS M5X0,8; DIN352; 3 UNIDADES; CONFORME DIS-CEF-002 EFES 03.23.01 ITEM 3; EM EMBALAGEM APROVADA PELA NEOENERGIA. | DIS-CEF-002 | OSG | N/A | Ferramentas e EPCs | LUCABE MATERIAIS ELÉTRICOS LTDA | 01.272.361/0001-50 | 2022-10-06 | 2026-10-06 | HI_2022_10_06 | Ambos | N/A | N/A
|  | 15656 | 4615015 | 53040620 | JOGO MACHO HSS M6X1,0 -DIN352 - 3 UN | JOGO MACHO PARA CONFECCIONAR ROSCAS EM INTERNAS EM METAIS DIVERSOS HSS M6X1,0; DIN352; 3 UNIDADES; CONFORME DIS-CEF-002 EFES 03.23.01 ITEM 4; EM EMBALAGEM APROVADA PELA NEOENERGIA. | DIS-CEF-002 | OSG | N/A | Ferramentas e EPCs | LUCABE MATERIAIS ELÉTRICOS LTDA | 01.272.361/0001-50 | 2022-10-06 | 2026-10-06 | HI_2022_10_06 | Ambos | N/A | N/A
|  | 15657 | 4615016 | 53040744 | JOGO MACHO HSS M8X1,25-DIN352 - 3 UN | JOGO MACHO PARA CONFECCIONAR ROSCAS EM INTERNAS EM METAIS DIVERSOS HSS M8X1,25; DIN352; 3 UNIDADES; CONFORME DIS-CEF-002 EFES 03.23.01 ITEM 5; EM EMBALAGEM APROVADA PELA NEOENERGIA. | DIS-CEF-002 | OSG | N/A | Ferramentas e EPCs | LUCABE MATERIAIS ELÉTRICOS LTDA | 01.272.361/0001-50 | 2022-10-06 | 2026-10-06 | HI_2022_10_06 | Ambos | N/A | N/A
|  | 15658 | 4615017 | 53040622 | JOGO MACHO HSS M10X1,5-DIN352 - 3 UN | JOGO MACHO PARA CONFECCIONAR ROSCAS EM INTERNAS EM METAIS DIVERSOS HSS M10X1,5; DIN352; 3 UNIDADES; CONFORME DIS-CEF-002 EFES 03.23.01 ITEM 6; EM EMBALAGEM APROVADA PELA NEOENERGIA. | DIS-CEF-002 | OSG | N/A | Ferramentas e EPCs | LUCABE MATERIAIS ELÉTRICOS LTDA | 01.272.361/0001-50 | 2022-10-06 | 2026-10-06 | HI_2022_10_06 | Ambos | N/A | N/A
|  | 15659 | 4615018 | 53040623 | JOGO MACHO HSS M12X1,75-DIN352- 3 UN | JOGO MACHO PARA CONFECCIONAR ROSCAS EM INTERNAS EM METAIS DIVERSOS HSS M12X1,75; DIN352; 3 UNIDADES; CONFORME DIS-CEF-002 EFES 03.23.01 ITEM 7; EM EMBALAGEM APROVADA PELA NEOENERGIA. | DIS-CEF-002 | OSG | N/A | Ferramentas e EPCs | LUCABE MATERIAIS ELÉTRICOS LTDA | 01.272.361/0001-50 | 2022-10-06 | 2026-10-06 | HI_2022_10_06 | Ambos | N/A | N/A
|  | 15660 | 4615019 | 53040747 | JOGO MACHO HSS M16X2-DIN352 - 3 UN | JOGO MACHO PARA CONFECCIONAR ROSCAS EM INTERNAS EM METAIS DIVERSOS HSS M16X2; DIN352; 3 UNIDADES; CONFORME DIS-CEF-002 EFES 03.23.01 ITEM 8; EM EMBALAGEM APROVADA PELA NEOENERGIA. | DIS-CEF-002 | OSG | N/A | Ferramentas e EPCs | LUCABE MATERIAIS ELÉTRICOS LTDA | 01.272.361/0001-50 | 2022-10-06 | 2026-10-06 | HI_2022_10_06 | Ambos | N/A | N/A
|  | 15661 | 4615020 | 53040748 | VIRA-MACHO/DESAN TIPO T N1 P M3 A M8 | MACHO/DESANDADOR TIPO T N1 PARA MACHOS DE M3 A M8; CONFORME DIS-CEF-002 EFES 03.23.01 ITEM 9; EM EMBALAGEM APROVADA PELA NEOENERGIA. | DIS-CEF-002 | OSG | N/A | Ferramentas e EPCs | LUCABE MATERIAIS ELÉTRICOS LTDA | 01.272.361/0001-50 | 2022-10-06 | 2026-10-06 | HI_2022_10_06 | Ambos | N/A | N/A
|  | 15662 | 4615021 | 53040749 | VIRA-MACHO/DES TIPO RETO N3 P M6-M16 | MACHO/DESANDADOR TIPO RETO N3 PARA MACHOS DE M6 A M16; CONFORME DIS-CEF-002 EFES 03.23.01 ITEM 10; EM EMBALAGEM APROVADA PELA NEOENE RGIA. | DIS-CEF-002 | OSG | N/A | Ferramentas e EPCs | LUCABE MATERIAIS ELÉTRICOS LTDA | 01.272.361/0001-50 | 2022-10-06 | 2026-10-06 | HI_2022_10_06 | Ambos | N/A | N/A
|  | 15663 | 4615023 | 53040737 | MANDRIL 13MM C ADAPTADOR SDS E CHAVE | MANDRIL 13MM COM ADAPTADOR SDS E CHAVE; CONFORME DIS.CEF.001 EFES 03.30.02 ITEM 4; EM EMBALAGEM APROVADA PELA NEOENERGIA. | DIS-CEF-001 | DEWWALT | N/A | Ferramentas e EPCs | LUCABE MATERIAIS ELÉTRICOS LTDA | 01.272.361/0001-50 | 2022-10-06 | 2026-10-06 | HI_2022_10_06 | Ambos | N/A | N/A
|  | 15664 | 1868256 | 53040062 | PAQUIMETRO DE PROFUNDIDADE | PAQUIMETRO PARA MEDICOES DE PROFUNDIDADE ANALOGICO; FABRICADO EM ACO INOXIDAVEL; COMPRIMENTO: 200MM; SUPERFICIE PLANA E POLIDA; GRADUACAO: 0,05 MM; EXATIDAO: MAIS OU MENOS 0,5MM; COM PARAFUSO DE FIXACAO; COM CURSOR MONOBLOCO; COM ESTOJO PARA ARMAZENAM | DIS-CEF-002 | DIGIMESS | N/A | Ferramentas e EPCs | LUCABE MATERIAIS ELÉTRICOS LTDA | 01.272.361/0001-50 | 2022-10-06 | 2026-10-06 | HI_2022_10_06 | Ambos | N/A | N/A
|  | 15665 | 4144007 | 53040055 | FERRO DE SOLDA 32W 220V | FERRO DE SOLDA; 32W; 220V; COM CABO EM PLASTICO, ABS OU MADEIRA; RESISTENCIA ELETRICA DE AQUECIMENTO EM MICA; CORPO METALICO EM ACO TRATADO; PONTA DE LONGA DURABILIDADE EM FERRO E ALUMINIO; CABO DE ALIMENTACAO COM PLUG PADRAO NACIONAL 2P+T; COM SUPORTE CO | DIS-CEF-002 | HIKARI | N/A | Ferramentas e EPCs | LUCABE MATERIAIS ELÉTRICOS LTDA | 01.272.361/0001-50 | 2022-10-06 | 2026-10-06 | HI_2022_10_06 | Ambos | N/A | N/A
|  | 15666 | 4144004 | 53040066 | FERRO DE SOLDA 320W 220V MACHADINHA | FERRO DE SOLDA TIPO MACHADINHA; 320W; 220V; COM CABO EM PLASTICO, ABS OU MADEIRA; RESISTENCIA ELETRICA DE AQUECIMENTO EM MICA; CORPO METALICO EM ACO TRATADO; PONTA DE LONGA DURABILIDADE EM FERRO E ALUMINIO; CABO DE ALIMENTACAO COM PLUG PADRAO NACIONAL 2P+ | DIS-CEF-002 | HIKARI | N/A | Ferramentas e EPCs | LUCABE MATERIAIS ELÉTRICOS LTDA | 01.272.361/0001-50 | 2022-10-06 | 2026-10-06 | HI_2022_10_06 | Ambos | N/A | N/A
|  | 15667 | 7713011 | 53040750 | CONEXAO SF6 ESPIGA QC4 1/4" MACHO | ESPIGA (MACHO) – ROSCA MACHO QC4-D-4PM¼; CONEXOES EM ACO INOXIDAVEL 316 OU LATAO COM DUPLA RETENCAO (RETENCAO DOS DOIS LADOS QUANDO DESACOPLADA), O-RINGS DE FLUORCARBONO, CONFORME LINHA QC4 ¼" NPT DO FABRICANTE SWAGELOK, NAS SEGUINTES CARACTERISTICAS: FAI | DIS-CEF-002 | WIKA | N/A | Ferramentas e EPCs | LUCABE MATERIAIS ELÉTRICOS LTDA | 01.272.361/0001-50 | 2022-10-06 | 2026-10-06 | HI_2022_10_06 | Ambos | N/A | N/A
|  | 15668 | 7713012 | 53040751 | CONEXAO SF6 CORPO QC4 1/4" MACHO | CORPO (FÊMEA) – ROSCA MACHO QC4-B-4PM ¼CONEXOES EM ACO INOXIDAVEL 316 OU LATAO COM DUPLA RETENCAO (RETENCAO DOS DOIS LADOS QUANDO DESACOPLADA), O-RINGS DE FLUORCARBONO, CONFORME LINHA QC4 ¼" NPT DO FABRICANTE SWAGELOK, NAS SEGUINTES CARACTERISTICAS: FAIX | DIS-CEF-002 | WIKA | N/A | Ferramentas e EPCs | LUCABE MATERIAIS ELÉTRICOS LTDA | 01.272.361/0001-50 | 2022-10-06 | 2026-10-06 | HI_2022_10_06 | Ambos | N/A | N/A
|  | 15669 | 7713013 | 53040752 | CONEXAO SF6 ESPIGA QC4 1/4" FEMEA | ESPIGA MACHO – ROSCA FÊMEA QC4-D-4PF¼;CONEXOES EM ACO INOXIDAVEL 316 OU LATAO COM DUPLA RETENCAO (RETENCAO DOS DOIS LADOS QUANDO D ESACOPLADA), O-RINGS DE FLUORCARBONO, CONFORME LINHA QC4 ¼" NPT DO FABRICANTE SWAGELOK, NAS SEGUINTES CARACTERISTICAS: FAIXA | DIS-CEF-002 | WIKA | N/A | Ferramentas e EPCs | LUCABE MATERIAIS ELÉTRICOS LTDA | 01.272.361/0001-50 | 2022-10-06 | 2026-10-06 | HI_2022_10_06 | Ambos | N/A | N/A
|  | 15670 | 7713014 | 53040753 | CONEXAO SF6 CORPO QC4 1/4" FEMEA | CORPO (FÊMEA) – ROSCA FÊMEA QC4-B-4PF¼; CONEXOES EM ACO INOXIDAVEL 316 OU LATAO COM DUPLA RETENCAO (RETENCAO DOS DOIS LADOS QUANDO DESACOPLADA), O-RINGS DE FLUORCARBONO, CONFORME LINHA QC4 ¼" NPT DO FABRICANTE SWAGELOK, NAS SEGUINTES CARACTERISTICAS: FAIX | DIS-CEF-002 | WIKA | N/A | Ferramentas e EPCs | LUCABE MATERIAIS ELÉTRICOS LTDA | 01.272.361/0001-50 | 2022-10-06 | 2026-10-06 | HI_2022_10_06 | Ambos | N/A | N/A
|  | 15671 | 4615024 | 53040063 | REGUA EM ACO INOX - 60CM | REGUA EM ACO INOX COM GRAVACAO EM BAIXO RELEVO, COM GRADUACAO EM MILIMETROS E CENTIMETRO ATE 60CM E EM POLEGADAS ATE 24" COM SUAS SU BDIVISOES DE 1/16"; CONFORME DIS-CEF-002 EFES 07.04.26 | DIS-CEF-002 | KINGTOOLS | N/A | Ferramentas e EPCs | LUCABE MATERIAIS ELÉTRICOS LTDA | 01.272.361/0001-50 | 2022-10-06 | 2026-10-06 | HI_2022_10_06 | Ambos | N/A | N/A
|  | 15672 | 4615025 | 63095018 | CALIBRE DE ROSCA METRICA E WHITWORTH | O CALIBRE DE ROSCA EM ACO INOX COM REGULAGEM EM ALUMINIO/LATAO E POLIPROPILENO, COM 52 LAMINAS PARA ROSCAS METRICAS 60° E WHITWORTH 55°.APLICACOES: ROSCAS METRICAS PASSOS: 0,25; 0,3; 0,35; 0,4; 0,45; 0,5; 0,6; 0,7; 0,75; 0,8; 0,9; 1; 1,25; 1,5; 1,75; 2; | DIS-CEF-002 | 706 GEDORE | N/A | Ferramentas e EPCs | LUCABE MATERIAIS ELÉTRICOS LTDA | 01.272.361/0001-50 | 2022-10-06 | 2026-10-06 | HI_2022_10_06 | Ambos | N/A | N/A
|  | 15765 | 4511024 | 62020043 | MANGUEIRA PARA ABASTECER | MANGUEIRA PARA ABASTECER OS VEICULOS; COM MATERIAL DE BORRACHA E LIGA DE ALUMINIO; TAMANHO APROXIMADO 26,6 X 17,8 X 6,4 CM; DIAMENTRO INTERNO DO TUBO 16MM; DIAMETRO EXTERNO 20MM; COMPRIMENTO DA MANGUEIRA 200CM; RESISTENTE A GASOLINA, DISEL E ENVELHECIMENT | DIS-CEF-001 | BOMBA DE SUCÇÃO MANUAL PARA SUGAR RETIRAR E TRANSFERIR COMBUSTÍVEL - CONFORME FICHA TECNICA ENVIADA EM 11/07/2022 | N/A | Ferramentas e EPCs | LUCABE MATERIAIS ELÉTRICOS LTDA | 01.272.361/0001-50 | 2022-10-06 | 2026-10-06 | HI_2022_10_06 | Ambos | N/A | N/A
|  | 15810 | 4162088 | 53040614 | KIT AFIACAO DE CORRENTE MOTOSSERRA | KIT AFIACAO DE CORRENTE MOTOSSERRA; 03 (TRES) ARQUIVOS REDONDOS DE 4MM, 4,8 MM E 5,5 MM; 01 (UM) ARQUIVO SIMPLES; 01 (UM) CABO; 01 (UM) MEDIDOR DE PROFUNDIDADE; 01 (UM) SUPORTE DE GUIA DE ARQUIVOS; 01 (UM) MEDIDOR DE VERIFICAÇÃO RÁPIDA; 01 (UM) BAR GROOV | DIS-CEF-001 | CONFORME EFES | N/A | Ferramentas e EPCs | LUCABE MATERIAIS ELÉTRICOS LTDA | 01.272.361/0001-50 | 2022-10-06 | 2026-10-06 | HI_2022_10_06 | Ambos | N/A | N/A
|  | 15813 | 4600263 | 53040920 | TESOURA PARA CHAPAS | TESOURA PARA CORTE DE CHAPAS ATE 1,2 MM; CONFECCIONADA EM ACO CROMO VANADIO; 12 POLEGADAS; CABO EM PLASTICO ANTIDESLIZANTE OLHAL; CONFORME DIS CEF-001 EFES 07.02.28 | DIS-CEF-001 | VONDER / STANLEY | N/A | Ferramentas e EPCs | LUCABE MATERIAIS ELÉTRICOS LTDA | 01.272.361/0001-50 | 2022-10-06 | 2026-10-06 | HI_2022_10_06 | Ambos | N/A | N/A
|  | 15851 | 4600265 | 53040629 | LAMINA TRES PONTAS PARA ROCADEIRA | LAMINA DE TRES PONTAS COM DIAMETRO MINIMO DE 300 MM. DIAMETRO MINIMO DO FURO DE 20 MM. CHAPA CONFECCIONADA EM ACO CROMO VANADIO COM 1,5 MM DE ESPESSURA. CONFORME DIS CEF-001 EFES 07.02.18 ITEM 02. EM EMALAGEM APROVADA PELA NEOENERGIA. | DIS-CEF-001 | KFF - TRAMONTINA | N/A | Ferramentas e EPCs | LUCABE MATERIAIS ELÉTRICOS LTDA | 01.272.361/0001-50 | 2022-10-06 | 2026-10-06 | HI_2022_10_06 | Ambos | N/A | N/A
|  | 15898 | 4013146 | 12095385 | DISPOSIT P TEST MECANIC PADR ENTRADA | DISPOSITIVO PARA TESTE MECANICO PADRAO DE ENTRADA COM 8 METROS DE CORDA;CORDA TRANCADA DE POLIPROPILENO COM DIAMETRO DE 10MM; GANCHO CONFECCIONADO EM ACO INOX PROTEGIDO CONTRA CONTATO ELETRICO COM MATERIAL A BASE DE PLASTISOL 1 KV E DIMENSOES CONFORME DES | DIS-CEF-001 | LUCABE | N/A | Ferramentas e EPCs | LUCABE MATERIAIS ELÉTRICOS LTDA | 01.272.361/0001-50 | 2022-10-06 | 2026-10-06 | HI_2022_10_06 | Ambos | N/A | N/A
|  | 15918 | 5641037 | 13025919 | DETECTOR TENSAO BT NBR IEC 61243 1 | DETECTOR DE TENSAO PARA USO EM REDES DE BAIXA TENSAO ATE 1 KV; CONFORME PARTE DAS DETERMINACOES NBR IEC 61243-1 DESCRITAS NO CATALOGO DIS-CEF-001 EFES 04.08.09 ITEM 1 E DETERMINAÇÕES DA MESMA EFES; EM EMBALAGEM APROVADA PELA NEOENERGIA. | DIS-CEF-001 | Solução - DTC-SB70-1000 | N/A | Ferramentas e EPCs | LUCABE MATERIAIS ELÉTRICOS LTDA | 01.272.361/0001-50 | 2022-10-06 | 2026-10-06 | HI_2022_10_06 | Ambos | N/A | N/A
|  | 36165 | 1868175 | 53040612 | DETECTOR ULTRASSONICO | DETECTOR ULTRASSONICO PARA IDENTIFICACAO DE FALHAS ELETRICAS E DESCARGAS PARCIAIS; QUANTIFICACAO DE SINAL DB MICROVOLT; DIAMETRO DO REFLETOR DE 330MM COM FUNCAO DE DETECCAO E CONVERSAO DE SINAIS ULTRASSONICOS EM SINAL AUDIVEL; DISPLAY MULTITOQUE; SOFTWARE | DIS-CEF-001 | SMART | N/A | Ferramentas e EPCs | LUCABE MATERIAIS ELÉTRICOS LTDA | 01.272.361/0001-50 | 2022-10-06 | 2026-10-06 | HI_2022_10_06 | Ambos | N/A | N/A
|  | 37563 | 1868249 | 53040634 | CONJUNTO ISOLOMETRO E AFERIDOR | CONJUNTO ISOLOMETRO ANALOGICO PORTATIL COM AFERIDOR DE ISOLOMETRO; ISOLOMETRO ANALOGICO: CARCACA CONFECCIONADA EM FIBRA DE VIDRO; TUBOS SUPORTE DAS PONTAS DE CONTATO EM FIBRA DE VIDRO; ELETRODO DE CONTATO CONFECCIONADO DE MATERIAL METALICO CONDUTOR; PAINE | DIS-CEF-002 | RITZ | N/A | Ferramentas e EPCs | LUCABE MATERIAIS ELÉTRICOS LTDA | 01.272.361/0001-50 | 2022-10-06 | 2026-10-06 | HI_2022_10_06 | Ambos | N/A | N/A
|  | 37690 | 7719650 | 14070007 | CONJUNTO P/ COLETA DE OLEO ISOLANTE | O CONJUNTO PARA COLETA E COMPOSTO POR ITENS DESTINADOS A COLETA DE OLEO ISOLANTE MINERAL NAFTENICO OU PARAFINICO DEVE SEGUIR OS REQUISITOS ESPECIFICADOS NA EFES 04.04.08 - CEF 002. O CAVALETE DE CONEXAO DEVERA SER FORNECIDO MONTADO C/ SEUS COMPONENTES ROS | DIS-CEF-002 | TODOS OS ITENS CONFORME HOMOLOGACAO INDIVIDUAL | N/A | Ferramentas e EPCs | LUCABE MATERIAIS ELÉTRICOS LTDA | 01.272.361/0001-50 | 2022-10-06 | 2026-10-06 | HI_2022_10_06 | Ambos | N/A | N/A
|  | 37691 | 4615022 | 63095019 | CONJ ROSCAR INT MM M3-M16 C DESANDAD | CONJUNTO DE ROSCAR INTERNO MILIMETROS – M3 A M16 COM DESANDADORES; COMPOSTO DE: JOGO MACHO PARA CONFECCIONAR ROSCAS EM INTERNAS EM METAIS DIVERSOS HSS: M3X0,5, M4X0,7, M5X0,8, M6X1,0, M8X1,25, M10X1,5, M12X1 ,75, M16X2, 3 UNIDADES DE CADA EM DIN352; MAIS | DIS-CEF-002 | OSG | N/A | Ferramentas e EPCs | LUCABE MATERIAIS ELÉTRICOS LTDA | 01.272.361/0001-50 | 2022-10-06 | 2026-10-06 | HI_2022_10_06 | Ambos | N/A | N/A
|  | 37692 | 7713009 | 13025317 | CONJUNTO PARA MANIPULACAO DE GAS SF6 | CONJUNTO PARA MANIPULACAO DE GAS SF6 COMPOSTO POR: CAVALETE PARA CONEXOES DE ENGATE RAPIDO TIPO QC4; MALETAS DE TRANSPORTE E ARMAZEN AMENTO;CONEXOES SOBRESSALENTES TIPO QC4-D-4PM¼";QC4-B-4PM ¼";QC4-D-4PF¼";QC4-B-4PF¼";MANGUEIRAS DE PRESSAO ¼" COM TUBO IN | DIS-CEF-002 | WIKA | N/A | Ferramentas e EPCs | LUCABE MATERIAIS ELÉTRICOS LTDA | 01.272.361/0001-50 | 2022-10-06 | 2026-10-06 | HI_2022_10_06 | Ambos | N/A | N/A
|  | 37693 | 7713010 | 53040645 | CAVALETE P/ CONEX SF6 C/ MANÓMETRO | CAVALETE PARA CONEXOES SF6 BLOCO EM PERFIL QUADRADO EM LATAO OU ALUMINIO ¾" X 200MM USINADO COM OS CANAIS DE INTERLIGACAO DOS COMPONENTES CONEXOES E ROSCAS; MANÔMETRO CLASSE A1 VERTICAL ROSCA NPT ¼" RETO, CAIXA EM ACO INOX COM D60MM±3 COM ENCHIMENTO EM GL | DIS-CEF-002 | WIKA | N/A | Ferramentas e EPCs | LUCABE MATERIAIS ELÉTRICOS LTDA | 01.272.361/0001-50 | 2022-10-06 | 2026-10-06 | HI_2022_10_06 | Ambos | N/A | N/A
|  | 37694 | 7713015 | 53040754 | MANGUEIRA ¼” SF6 TRAMA DE INOX 3MTS | MANGUEIRA ¼ PRESSAO REVESTIDA DE MALHA EM ACO INOX – 3 METROS DE COMPRIMENTO; MANGUEIRAS DE ¼" COM TUBO INTERNO EM POLITETRAFLUORETILENO - PTFE E REVESTIDAS COM UMA CAMADA EM MALHA DE FIBRA E A CAMADA EXTERNA COM MALHA TRANCADA EM ACO INOXIDAVEL 304, DIAM | DIS-CEF-002 | WIKA | N/A | Ferramentas e EPCs | LUCABE MATERIAIS ELÉTRICOS LTDA | 01.272.361/0001-50 | 2022-10-06 | 2026-10-06 | HI_2022_10_06 | Ambos | N/A | N/A
|  | 37695 | 7713016 | 53040755 | MANGUEIRA ¼” SF6 TRAMA DE INOX 6MTS | MANGUEIRA ¼ PRESSAO REVESTIDA DE MALHA EM ACO INOX – 6 METROS DE COMPRIMENTO; MANGUEIRAS DE ¼" COM TUBO INTERNO EM POLITETRAFLUORETILENO - PTFE E REVESTIDAS COM UMA CAMADA EM MALHA DE FIBRA E A CAMADA EXTERNA COM MALHA TRANCADA EM ACO INOXIDAVEL 304, DIAM | DIS-CEF-002 | WIKA | N/A | Ferramentas e EPCs | LUCABE MATERIAIS ELÉTRICOS LTDA | 01.272.361/0001-50 | 2022-10-06 | 2026-10-06 | HI_2022_10_06 | Ambos | N/A | N/A
|  | 37758 | 7010359 | 12037051 | Dispositivo P Guia de Poste na Cava | DISPOSITIVO PARA GUIAR O POSTE DURANTE A SUA IMPLANTACAO. ACOPLAMENTO DO CABO COM TUDO DE ALUMINIO, GANCHOS EM ACO 1020, ARRUELAS EM ALUMINIO. DOIS METROS DE CORDA DE POLIAMIDA 10 MM COMPOSTA POR ARGOLAS EM SUAS EXTREMIDADE. SUPORTE DE APERTO COM TUDO E C | DIS-CEF-001 | LUCABE | N/A | Ferramentas e EPCs | LUCABE MATERIAIS ELÉTRICOS LTDA | 01.272.361/0001-50 | 2022-10-06 | 2026-10-06 | HI_2022_10_06 | Ambos | N/A | N/A
|  | 37877 | 4606034 | 96095308 | CONJUNTO ROCADEIRA COSTAL A COMBUST | CONJUNTO OCMPOSTO POR: UMA ROCADEIRA COSTAL CONFORME ITEM 01 DA DIS CEF-001 EFES 07.02.18; 10 LAMINAS DE TRES PONTAS CONFORME DIS CEF-001 EFES 07.02.18 ITEM 02; TRES UNIDADES DE LIMA CHATA CONFORME DIS CEF-001 EFES 07.02.18 ITEM 03; UM CONTAINER DE PARA T | DIS-CEF-001 | STHILL | N/A | Ferramentas e EPCs | LUCABE MATERIAIS ELÉTRICOS LTDA | 01.272.361/0001-50 | 2022-10-06 | 2026-10-06 | HI_2022_10_06 | Ambos | N/A | N/A
|  | 37883 | 6748098 | 53040640 | LEITOR DE CODIGO DE BARRAS SEM FIO | LEITOR DE CODIGO DE BARRAS SEM FIO COM TECNOLOGIA BLUETOOTH. TER CAPACIDADE DE CAPTURA OMNIDIRECIONAL DE CÓDIGOS 1D E 2D. SENDO COMPATÍVEL COM QUALQUER PC, TABLET OU SMARTPHONE. COM CONFIGURAÇÃO PRONTA PARA UTILIZAÇÃO IMEDIATA, SEM NECESSIDADE DE SOFTWARE | DIS-CEF-001 | LI4278-TRBU0100ZLR_SC - COM FONTE FAB ZEBRA | N/A | Ferramentas e EPCs | LUCABE MATERIAIS ELÉTRICOS LTDA | 01.272.361/0001-50 | 2022-10-06 | 2026-10-06 | HI_2022_10_06 | Ambos | N/A | N/A
|  | 37897 | 6642897 | 53095098 | Inversor Onda Senoidal 1000W | INVERSOR DE ONDA SENOIDAL 1000W; PARA ALIMENTACAO DE EQUIPAMENTOS ELETRICOS EM ATIVIDADES DE CAMPO; FAIXA DE TENSAO DE ENTRADA DE 10,5VDC A 15VDC; FAIXA DE TENSAO DE SAIDA DE 202VAC A 231VAC; FORMATO DE ONDA NA SAIDA: SENOIDAL; FREQUENCIA NA SAIDA: 60HZ + | DIS-CEF-001 | DNI-884 Marca.: DNI | N/A | Ferramentas e EPCs | LUCABE MATERIAIS ELÉTRICOS LTDA | 01.272.361/0001-50 | 2022-10-06 | 2026-10-06 | HI_2022_10_06 | Ambos | N/A | N/A
|  | 37898 | 1805015 | 13025325 | MEDIDOR INT GRANDEZAS ELETR COM TELA | MEDIDOR INTEGRADO DE GRANDEZAS ELETRICAS TRIFASICO COM TELA INTEGRADA; ANALISADOR DE DESVIOS; APLICACAO, REQUISITOS GERAIS, ESPECIFICACAO, REQUISITOS ESPECIFICOS E ACESSORIOS CONFORME DIS-CEF-001 EFES 07.08.05 ITEM 3 MEDIDOR INTEGRADO DE GRANDEZAS ELÉTRIC | DIS-CEF-001 | MONTREL | N/A | Ferramentas e EPCs | LUCABE MATERIAIS ELÉTRICOS LTDA | 01.272.361/0001-50 | 2022-10-06 | 2026-10-06 | HI_2022_10_06 | Ambos | N/A | N/A
|  | 37902 | 4610706 | 53040646 | TENSIONADOR AUXILIAR | CORPO DO TENSIONADOR CONFECCIONADO EM LIGA DE ALUMINIO; PARAFUSOS EM ACO SAE 1010 / 1020; PORCAS DE APERTO CONFECCIONADO EM LIGA DE BRONZE; PESO APROXIMADO DE 9KG; ESFORCOS MECANICOS COM CARGA MAXIMA DE 600 daN; CONFORME DIS-CEF-001 EFES 03.43.01 ITEM 1; | DIS-CEF-001 | RITZ | N/A | Ferramentas e EPCs | LUCABE MATERIAIS ELÉTRICOS LTDA | 01.272.361/0001-50 | 2022-10-06 | 2026-10-06 | HI_2022_10_06 | Ambos | N/A | N/A
|  | 37920 | 1801085 | 53040656 | MICROAMPERIMETRO DIGITAL VEICULAR | CAPACIDADE DE REALIZAR MEDICOES DE CORRENTES DE FUGA DE ATE 500 µA; CONSTRUIDO EM CAIXA DE ALUMINIO FUNDIDO BLINDADO E COM UMA SIRENE INTERNA MULTI-TOM QUE SOA QUANDO CORRENTE EXCEDE O PONTO DE AJUSTE; ENTRADA CONECTOR COAXIAL SO-239 UHF; ENTRADA ENERGIA: | DIS-CEF-002 | IMPORTADO | N/A | Ferramentas e EPCs | LUCABE MATERIAIS ELÉTRICOS LTDA | 01.272.361/0001-50 | 2022-10-06 | 2026-10-06 | HI_2022_10_06 | Ambos | N/A | N/A
|  | 37924 | 1832010 | 13025040 | REGISTRADOR DIGITAL GRANDEZA ELETRIC | MEDIDOR REGISTRADOR DIGITAL PROGRAMAVEL DE TENSAO; CORRENTE; POTENCIA E FP LIGACOES MONO E TRIFASICA REDE BT; SOFTWARE RESOLUCAO 505/ANEEL;GABINETE RESISTENTE A IMPACTO; USO AO TEMPO CONECTOR BLINDADO E VEDADO; FAIXAS 0 A 300V; EXATIDAO 0,5% 1-1000A; SENS | DIS-CEF-001 | MDR | N/A | Ferramentas e EPCs | LUCABE MATERIAIS ELÉTRICOS LTDA | 01.272.361/0001-50 | 2022-10-06 | 2026-10-06 | HI_2022_10_06 | Ambos | N/A | N/A
|  | 37931 | 4606036 |  | CJ ROCADEIRA COSTAL MULTIF BAT 40 V 5AH | KIT DE ROCADEIRA COSTAL MULTIFUNCIONAL COMPOSTO DE FERRAMENTA MULTIFUNCIONAL E UMA ROCADEIRA E UM PODADOR DE CERCA VIVA COM 3 BATERIAS DE 40 V 5 AH COM UM CARREGADOR DUPLO BIVOLT E 03 SERRAS CIRCULARES E UMA MALETA DE TRANSPORTE DE ACESSORIOS CONFORME DIS | DIS-CEF-001 | MAKITA | N/A | Ferramentas e EPCs | LUCABE MATERIAIS ELÉTRICOS LTDA | 01.272.361/0001-50 | 2022-10-06 | 2026-10-06 | HI_2022_10_06 | Ambos | N/A | N/A
|  | 37933 | 2412061 | 13095247 | DISP PERFUR P DETEC TENS CABO COBERT | DISPOSITIVO PERFURANTE PARA DETECCAO DE TENSAO EM CABO COBERTO; CORPO EM ALUMINIO; PARAFUSO EM ACO INOX COM O CONE DE PERFURACAO COBERTO COM NITRATO DE PRATA; BOLSA PARA ACONDICIONAMENTO EM LONA OU MATERIAL SIMILAR; DIMENSOES CONFORME DESENHO ILUSTRATIVO | DIS-CEF-001 | LUCABE | N/A | Ferramentas e EPCs | LUCABE MATERIAIS ELÉTRICOS LTDA | 01.272.361/0001-50 | 2022-10-06 | 2026-10-06 | HI_2022_10_06 | Ambos | N/A | N/A
|  | 37940 | 5641036 | 13025920 | DETECTOR TENSAO MT NBR IEC 61243 1 | DETECTOR DE TENSAO PARA USO EM REDES DE MEDIA TENSAO ATE 34,5 KV; CONFORME NBR IEC 61243-1 E CATALOGO DIS-CEF-001 EFES 04.08.09 ITEM 2; EM EMBALAGEM APROVADA PELA NEOENERGIA. | DIS-CEF-001 | FAMECA - MTAG 10-36kV ou CATU - CC-765-10/36-K | N/A | Ferramentas e EPCs | LUCABE MATERIAIS ELÉTRICOS LTDA | 01.272.361/0001-50 | 2022-10-06 | 2026-10-06 | HI_2022_10_06 | Ambos | N/A | N/A
|  | 37941 | 4606035 | 92020736 | PODADOR DE GALHOS A BATERIA | PODADOR DE GALHOS A BATERIA PARA USO DAS EQUIPES DE REDES DE DISTRIBUICAO; INSPECAO E LINHA VIVA NAS ATIVIDADES DE PODA DE GALHOS COM DIAMETRO DE ATE 40MM; SABRE DE 100MM COM PROFUNDIDADE MINIMA DA RANHURA DE 4 MM; 03 CORRENTES DE 1/4P COM 28 ELOS DE TRAÇ | DIS-CEF-001 | STHILL | N/A | Ferramentas e EPCs | LUCABE MATERIAIS ELÉTRICOS LTDA | 01.272.361/0001-50 | 2022-10-06 | 2026-10-06 | HI_2022_10_06 | Ambos | N/A | N/A
|  | 37946 | 5640124 | 32095151 | DISP PERFUR P ATERRAMENT CABO COBERT | DISPOSITIVO PERFURANTE PARA ATERRAMENTO EM CABO COBERTO; CORPO EM ALUMINIO; SUPORTE PARA GARRA DE ATERRAMENTO EM ALUMINIO; PARAFUSO EM ACO INOX COM O CONE DE PERFURACAO COBERTO COM NITRATO DE PRATA; TORQUIMETRO CONFORME ESPECIFICADO NA EFES; APLICADOR DA | DIS-CEF-001 | LUCABE | N/A | Ferramentas e EPCs | LUCABE MATERIAIS ELÉTRICOS LTDA | 01.272.361/0001-50 | 2022-10-06 | 2026-10-06 | HI_2022_10_06 | Ambos | N/A | N/A
|  | 37949 | 1904047 | 15095067 | FONTE DE CORRENTE P/ RD SUBTERRANEA | FONTE DE CORRENTE CONTÍNUA PARA IDENTIFICACAO DE CIRCUITOS DE MEDIA TENSAO EM REDE SUBTERRANEA E VERIFICACAO DA QUALIDADE DA MALHA DE BLINDAGEM; CONJUNTO COMPOSTO DE 1 FONTE DE CORRENTE 10A; 1 CONJUNTO DE CABOS E CONEXOES; 2 BATERIAS; 1 BASE PARA CONEXAO | DIS-CEF-001 | LUCABE | N/A | Ferramentas e EPCs | LUCABE MATERIAIS ELÉTRICOS LTDA | 01.272.361/0001-50 | 2022-10-06 | 2026-10-06 | HI_2022_10_06 | Ambos | N/A | N/A
|  | 37969 | 4013083 | 53040661 | TALHA CORRENTE 1000KG 10M | TALHA DE CORRENTE; CORRENTE DE ALTA RESISTENCIA; ESTRUTURA ESTAMPADA EM CHAPA DE ACO; ENGRENAGENS FORJADAS EM ACO LIGADO E TRATADAS TERMICAMENTE; GANCHOS FORJADOS COM TRAVA DE SEGURANCA; EIXO CENTRAL MONTADO SOBRE ROLAMENTOS DE AGULHAS; CAPACIDADE DE ELEV | DIS-CEF-001 | BERGSTEEL | N/A | Ferramentas e EPCs | LUCABE MATERIAIS ELÉTRICOS LTDA | 01.272.361/0001-50 | 2022-10-06 | 2026-10-06 | HI_2022_10_06 | Ambos | N/A | N/A
|  | 38008 | 1907010 | 13095250 | CARGA ARTIFICIAL MONOF TESTE MEDIDOR | CARGA ARTIFICIAL INDUTIVA MONOFASICA PARA TESTE DE MEDIDOR; USO NO TESTE DE FUNCIONAMENTO DO MEDIDOR DE ENERGIA ELETRICA ATRAVES DE CARGA ARTIFICIAL INDUTIVA QUANDO HOUVER AUSENCIA OU BAIXO CONSUMO DO CLIENTE; DIMENSOES APROXIMADAS: 65x76x186MM; INVOLUCRO | DIS-CEF-001 | LUCABE | N/A | Ferramentas e EPCs | LUCABE MATERIAIS ELÉTRICOS LTDA | 01.272.361/0001-50 | 2022-10-06 | 2026-10-06 | HI_2022_10_06 | Ambos | N/A | N/A
|  | 38011 | 4644026 | 53040666 | CABECOTE CORTADOR DE RAMAL DO SOLO | CABECOTE CORTADOR DE RAMAL DE LIGACAO DO SOLO; UTILIZADO PELAS EQUIPES OPERACIONAIS NAS ATIVIDADES DE SUSPENSAO DE FORNECIMENTO DE ENERGIA JUNTO AO PONTO DE ENTREGA DO CLIENTE OU PROXIMO A CONEXAO DA REDE SECUNDARIA; CORTADOR CONFECCIONADO EM ACO; CORPO P | DIS-CEF-001 | LUCABE | N/A | Ferramentas e EPCs | LUCABE MATERIAIS ELÉTRICOS LTDA | 01.272.361/0001-50 | 2022-10-06 | 2026-10-06 | HI_2022_10_06 | Ambos | N/A | N/A
|  | 38041 | 5641038 | 13025341 | DETECTOR TENSAO P/ TOMADA CAPACITIVA | DETECTOR DE TENSAO PARA TOMADA CAPACITIVA DE DESCONECTAVEIS; CARCACA EM POLICARBONATO DE ALTA RESISTENCIA AO IMPACTO; ESTOJO DE NYLON ALMOFADADO; FAIXA NOMINAL DE TENSAO: 10 A 30 KV; FREQUENCIA: 60 HZ; ALIMENTAÇÃO: BATERIA ALCALINA 9V; IMUNE A INFLUENCIA | DIS-CEF-001 | Marca: FAMECA ; Modelo: TAG200BC | N/A | Ferramentas e EPCs | LUCABE MATERIAIS ELÉTRICOS LTDA | 01.272.361/0001-50 | 2022-10-06 | 2026-10-06 | HI_2022_10_06 | Ambos | N/A | N/A
|  | 38050 | 802268 | 13025344 | MEDIDOR CORRENTE FORK CLASSE 69KV | MEDIDOR DE CORRENTE TIPO FORK; COM RECEPTOR; FAIXA DE TRANSMISSÃO EMISSOR RECEPTOR ATE 30 METROS; CLASSE DE EXATIDAO ±1%; FAIXA DE OPERACAO DE TENSAO: TRUE RMS CLASSE DE TENSAO DE 0 A 69KV; FAIXA DE OPERACAO DE CORRENTE DE 0 A 2000A; FREQUENCIA 60HZ; FAIX | DIS-CEF-001 | SENSOR LINK | N/A | Ferramentas e EPCs | LUCABE MATERIAIS ELÉTRICOS LTDA | 01.272.361/0001-50 | 2022-10-06 | 2026-10-06 | HI_2022_10_06 | Ambos | N/A | N/A
|  | 38059 | 3419290 | 22045051 | SUPORTE P ICAMENTO TRAFO ATE 750KG | SUPORTE P ICAMENTO TRAFO ATE 750KG | DIS-CEF-001 | LUCABE | N/A | Ferramentas e EPCs | LUCABE MATERIAIS ELÉTRICOS LTDA | 01.272.361/0001-50 | 2022-10-06 | 2026-10-06 | HI_2022_10_06 | Ambos | N/A | N/A
|  |  | 4633016 |  | FERRAMENTA INSTALACAO CONETOR IMPACTO | FERRAMENTA PARA INSTALACAO DE CONECTOR CUNHA; ACIONAMENTO POR IMPACTO; COMPOSICAO: UNIDADE DE FORCA, UNIDADE DE DISPARO, PORTA CARTUCHO AZUL-VERMELHO, PORTA CARTUCHO AMARELO; DEVERA SER ENTREGUE ACONDICIONADO EM CAIXA OU MALETA COM COMPARTIMENTO PARA OS A | DIS-CEF-001 | TYCO | N/A | Ferramentas e EPCs | LUCABE MATERIAIS ELÉTRICOS LTDA | 01.272.361/0001-50 | 2022-10-06 | 2026-10-06 | HI_2022_10_06 | Ambos | N/A | N/A
|  | 10010 | 4601021 | 53040939 | ALICATE BICO CHATO E LONGO | ALICATE; BICO CHATO E LONGO; CONFECCIONADO EM ACO CARBONO (ACO FERRAMENTA) OU ACO CROMO VANADIO FORJADO; TEMPERADO; CROMADO E NIQUELADO OU OXIDADO A PRETO; COMPRIMENTO APROXIMADO: 160 MM; SUPERFICIE DO ALICATE LIVRE DE NODULOS E REBARBAS, INCRUSTACOES, EM | CEF-001 | TRAMONTINA PRÓ | N/A | Ferramentas e EPCs | PRIMACOM DISTRIBUIDORA DE ADESIVOS | 10.248.857/0001-89 | 2022-10-06 | 2026-10-06 | HI_2022_10_06 | Ambos | N/A | N/A
|  | 10025 | 4600012 | 53040904 | ALICATE DE CORTE DIAGONAL | ALICATE CORTE DIAGONAL; ACO FERRAMENTA OU ACO CROMO VANADIO; FORJADO E TEMPERADO; FOSFATIZADO; CABO CURVO PLASTIFICADO ANTIDESLIZANTE; ARTICULACAO SEM MOLA; COMPRIMENTO APROXIMADO; 152 MM; SUPERFICIES DEVEM SER LIVRES DE NODULOS E REBARBAS, | CEF-001 | TRAMONTINA PRÓ | N/A | Ferramentas e EPCs | PRIMACOM DISTRIBUIDORA DE ADESIVOS | 10.248.857/0001-89 | 2022-10-06 | 2026-10-06 | HI_2022_10_06 | Ambos | N/A | N/A
|  | 11383 | 4631002 | 32095075 | ALICATE DE PRESSAO 10 POL | ALICATE PRESSAO; BICO ARTICULADO; UNIVERSAL; CURVO; MATERIAL DO CORPO ACO CARBONO OU ACO CROMO VANADIO; CROMADO E NIQUELADO; MORDENTES PERFIL CURVO ACO FORJADO COM REGULAGEM STANDARD; DENTES BROCHADOS PARALELOS <(>,<)> DESBLOQUEIO ALAVANCA; COMPRIMENTO AP | CEF-001 | TRAMONTINA PRÓ | N/A | Ferramentas e EPCs | PRIMACOM DISTRIBUIDORA DE ADESIVOS | 10.248.857/0001-89 | 2022-10-06 | 2026-10-06 | HI_2022_10_06 | Ambos | N/A | N/A
|  | 10011 | 4600065 | 53040006 | ALICATE UNIVERSAL 200 MM | ALICATE UNIVERSAL; ACO FERRAMENTA OU ACO CROMO-VANADIO; POLIDO; FORJADO <(>,<)> TEMPERADO E REVINIDO; CONFORME DUREZA VICKERS ABNT-MB 359; CABO PLASTIFICADO ANTIDESLIZANTE; CORTE LATERAL ANGULO BORDA 57 GRAUS CORTE ADICIONAL COM OLHAL ABERTURA PARALELA 0, | CEF-001 | TRAMONTINA PRÓ | N/A | Ferramentas e EPCs | PRIMACOM DISTRIBUIDORA DE ADESIVOS | 10.248.857/0001-89 | 2022-10-06 | 2026-10-06 | HI_2022_10_06 | Ambos | N/A | N/A
|  | 11384 | 4600008 | 53040996 | ARCO DE SERRA MAN AJUSTAVEL ATE 12 POL | ARCO DE SERRA MANUAL PARA PODA; TIPO AJUSTAVEL; GALVANIZADO; CABO FECHADO EM PLASTICO OU ALUMINIO ANATOMICO; TENSAO NA SERRA; PORCA BORBOLETA; REGULAVEL PARA LAMINAS ATE 300 MM (12"); PROFUNDIDADE DE CORTE DE 90 MM; ACABAMENTO UNIFORME ISENTO REBARBAS; CO | CEF-001 | TRAMONTINA PRÓ | N/A | Ferramentas e EPCs | PRIMACOM DISTRIBUIDORA DE ADESIVOS | 10.248.857/0001-89 | 2022-10-06 | 2026-10-06 | HI_2022_10_06 | Ambos | N/A | N/A
|  | 11404 | 4607021 | 53040127 | CAIXA TIPO SANFONA PARA FERRAMENTAS | CAIXA P/FERRAMENTAS; TIPO SANFONA; CONFECCIONADA EM CHAPA DE ACO; 5 GAVETAS; LINGUETA PARA CADEADO; COMPRIMENTO 500 MM; LARGURA 200MM; ALTURA 210 MM; PINTADA NA COR AZUL; PADRAO CEF.002 NEOENERGIA ET 05.04.01; EM EMBALAGEM APROVADA PELA NEOENERGIA. | CEF-002 | TRAMONTINA PRÓ / MARCON | N/A | Ferramentas e EPCs | PRIMACOM DISTRIBUIDORA DE ADESIVOS | 10.248.857/0001-89 | 2022-10-06 | 2026-10-06 | HI_2022_10_06 | Ambos | N/A | N/A
|  | 12842 | 4601672 | 53040974 | CHAVE FENDA HASTE PROTEGIDA 1/4X6" | CHAVE DE FENDA SIMPLES COM HASTE PROTEGIDA COM COBERTURA POLIMERICA; MATERIAL DA HASTE: ACO CARBONO OU ACO CROMO VANADIO 50CRV4/73MOV52; NIQUELADA OU CROMADA; PONTA FOSFATIZADA; LAMINA REDONDA; C/ TRATAMENTO TERMICO DUREZA 50 HCR ± 3; DEVE SUPORTAR TEMPER | CEF-001 | TRAMONTINA PRÓ | N/A | Ferramentas e EPCs | PRIMACOM DISTRIBUIDORA DE ADESIVOS | 10.248.857/0001-89 | 2022-10-06 | 2026-10-06 | HI_2022_10_06 | Ambos | N/A | N/A
|  | 12843 | 4601813 | 53040142 | CHAVE FENDA HASTE PROTEGIDA 1/8X6" | CHAVE DE FENDA SIMPLES COM HASTE PROTEGIDA COM COBERTURA POLIMERICA; MATERIAL DA HASTE: ACO CARBONO OU ACO CROMO VANADIO 50CRV4/73MO V52; NIQUELADA OU CROMADA; PONTA FOSFATIZADA; LAMINA REDONDA; C/ TRATAMENTO TERMICO DUREZA 50 HCR ± 3; DEVE SUPORTAR TEMPE | CEF-001 | TRAMONTINA PRÓ | N/A | Ferramentas e EPCs | PRIMACOM DISTRIBUIDORA DE ADESIVOS | 10.248.857/0001-89 | 2022-10-06 | 2026-10-06 | HI_2022_10_06 | Ambos | N/A | N/A
|  | 12844 | 4601821 | 53040325 | CHAVE FENDA HASTE PROTEGIDA 3/16X6" | CHAVE DE FENDA SIMPLES COM HASTE PROTEGIDA COM COBERTURA POLIMERICA; MATERIAL DA HASTE: ACO CARBONO OU ACO CROMO VANADIO 50CRV4/73MOV52; NIQUELADA OU CROMADA; PONTA FOSFATIZADA; LAMINA REDONDA; C/ TRATAMENTO TERMICO DUREZA 50 HCR ± 3; DEVE SUPORTAR TEMPER | CEF-001 | TRAMONTINA PRÓ | N/A | Ferramentas e EPCs | PRIMACOM DISTRIBUIDORA DE ADESIVOS | 10.248.857/0001-89 | 2022-10-06 | 2026-10-06 | HI_2022_10_06 | Ambos | N/A | N/A
|  | 12845 | 4601097 | 53040309 | CHAVE FENDA HASTE PROTEGIDA 5/16X8" | CHAVE DE FENDA SIMPLES COM HASTE PROTEGIDA COM COBERTURA POLIMERICA; MATERIAL DA HASTE: ACO CARBONO OU ACO CROMO VANADIO 50CRV4/73MOV52; NIQUELADA OU CROMADA; PONTA FOSFATIZADA; LAMINA REDONDA; C/ TRATAMENTO TERMICO DUREZA 50 HCR ± 3; DEVE SUPORTAR TEMPER | CEF-001 | TRAMONTINA PRÓ | N/A | Ferramentas e EPCs | PRIMACOM DISTRIBUIDORA DE ADESIVOS | 10.248.857/0001-89 | 2022-10-06 | 2026-10-06 | HI_2022_10_06 | Ambos | N/A | N/A
|  | 11021 | 1362737 | 53040759 | CHAVE FENDA SIMPLES 1/8X3" 3X75MM | CHAVE DE FENDA SIMPLES; MATERIAL DA HASTE: ACO CARBONO OU ACO CROMO VANADIO 50CRV4/73MOV52; NIQUELADA OU CROMADA; PONTA FOSFATIZADA; LAMINA REDONDA; C/ TRATAMENTO TERMICO DUREZA 50 HCR ± 3; DEVE SUPORTAR TEMPERATURAS ENTRE -10C° E +500°C; TRATAMENTO ANTIC | CEF-001 | TRAMONTINA PRÓ | N/A | Ferramentas e EPCs | PRIMACOM DISTRIBUIDORA DE ADESIVOS | 10.248.857/0001-89 | 2022-10-06 | 2026-10-06 | HI_2022_10_06 | Ambos | N/A | N/A
|  | 14841 | 4600126 | 53040961 | FACA CURVA DESEMCAPADORA COM CAPA | FACA CURVA DESENCAPADORA; FACA COM LAMINA DE ACO CARBONO; CABO PROTEGIDO COM PVC; DEVENDO VIR ACOMPANHANHADA BAINHA DE COURO; CONFORME PADRAO DIS-CEF-001 ET 07.02.19 EM EMBALAGEM APROVADA PELA NEOENERGIA. | CEF-001 | GEDORE | N/A | Ferramentas e EPCs | PRIMACOM DISTRIBUIDORA DE ADESIVOS | 10.248.857/0001-89 | 2022-10-06 | 2026-10-06 | HI_2022_10_06 | Ambos | N/A | N/A
|  | 13705 | 4600125 | 53040960 | FACAO 20" | FACAO PARA MATO; LAMINA CONFECCIONADA EM ACO CARBONO COM FIO LISO; COMPRIMENTO LAMINA: 20"; COMPRIMENTO TOTAL 630 MM (+ ou -10 POR CENTO); LARGURA 49 MM (+ ou -10 CENTO); ESPESSURA 3 MM (+ ou - 10 POR CENTO); CABO CONFECCIONADO EM POLIPROPILENO OU | CEF-001 | TRAMONTINA | N/A | Ferramentas e EPCs | PRIMACOM DISTRIBUIDORA DE ADESIVOS | 10.248.857/0001-89 | 2022-10-06 | 2026-10-06 | HI_2022_10_06 | Ambos | N/A | N/A
|  | 12920 | 4100017 | 53040763 | FURADEIRA / PARAFUSADEIRA BATERIA 14,4V | FURADEIRA/PARAFUSADEIRA ACIONADA POR BATERIA DE 14,4V; NUMERO APROXIMADO DE ROTACOES SEM CARGA DE 0 A 380 / 0 A 1700 RPM; MAXIMA CAPACIDADE APROXIMADA DE PERFURACAO EM ACO DE 13MM, EM MADEIRA DE 45MM; MAXIMO DIAMETRO APROXIMADO DE PARAFUSOS DE 10MM; MAXIM | CEF-001 | DEWALT | N/A | Ferramentas e EPCs | PRIMACOM DISTRIBUIDORA DE ADESIVOS | 10.248.857/0001-89 | 2022-10-06 | 2026-10-06 | HI_2022_10_06 | Ambos | N/A | N/A
|  | 11694 | 4601013 | 53040518 | JOGO CHAVE SOQUETE SEXTAVADO 1/2POL | JOGO CHAVE SOQUETE SEXTAVADA, CONFORME DIS.CEF.002 EFES 03.21.18 ITEM 1; EM EMBALAGEM APROVADA PELA NEOENERGIA. MARCAS/MODELOS ACEITOS: TRAMONTINA_PRO/44832/423; GEDORE/015.502. | CEF-002 | TRAMONTINA PRÓ | N/A | Ferramentas e EPCs | PRIMACOM DISTRIBUIDORA DE ADESIVOS | 10.248.857/0001-89 | 2022-10-06 | 2026-10-06 | HI_2022_10_06 | Ambos | N/A | N/A
|  | 11680 | 4620004 | 53010015 | JOGO DE BROCA 1/16" A 1/2" | CONJUNTO DE BROCAS EM POLEGADAS COM ESTOJO MEDIDAS; 1/16" ; 1/16" ; 5/64" ; 3/32" ; 7/64" ; 1/8" ; 9/64" ; 5/32" ; 11/64" ; 3/16" ; 13/64" ; 7/32" ; 15/64" ; 1/4" ; 17/64" ; 9/32" ; 19/64" ; 5/16" ; 21/64" ; 11/32" ; 23/64" ; 3/8" ; 25/64" ; 13/32" ; 27/6 | CEF-001 | TRAMONTINA | N/A | Ferramentas e EPCs | PRIMACOM DISTRIBUIDORA DE ADESIVOS | 10.248.857/0001-89 | 2022-10-06 | 2026-10-06 | HI_2022_10_06 | Ambos | N/A | N/A
|  | 10232 | 4600009 | 53040764 | LAMINA SERRA 300 MM 18 DENTES POR POL | LAMINA DE SERRA MANUAL; CONFECCIONADA EM ACO RAPIDO; USO GERAL; COMPRIMENTO 300 MM; LARGURA APROXIMADA: 13 MM; ESPESSURA APROXIMADA: 0 ,65 MM; PASSO 18 DENTES POR POLEGADA; PADRAO CEF.001 NEOENERGIA ET 03.18.03 ITEM 1; EM EMBALAGEM APROVADA PELA NEOENERGI | CEF-001 | STARRET | N/A | Ferramentas e EPCs | PRIMACOM DISTRIBUIDORA DE ADESIVOS | 10.248.857/0001-89 | 2022-10-06 | 2026-10-06 | HI_2022_10_06 | Ambos | N/A | N/A
|  | 12891 | 4601073 | 53040962 | MARRETA 1000 G | MARRETA; CABECA SEXTAVADA; MARRETA EM ACO CARBONO; CABO DE MADEIRA; PESO 1,0 KG; 2 FACES; FACES DE TRABALHO C/ TRATAMENTO TERMICO; PINTADA EM PRETO; CABO MADEIRA; PADRAO CEF.001 NEOENERGIA ET 03.12.06 ITEM 2; EM EMBALAGEM APROVADA PELA NEOENERGIA. MARCAS/ | CEF-001 | TRAMONTINA PRÓ | N/A | Ferramentas e EPCs | PRIMACOM DISTRIBUIDORA DE ADESIVOS | 10.248.857/0001-89 | 2022-10-06 | 2026-10-06 | HI_2022_10_06 | Ambos | N/A | N/A
|  | 11024 | 4601460 | 53040534 | MARRETA 500 G | MARRETA; CABECA SEXTAVADA; MARRETA EM ACO CARBONO; CABO DE MADEIRA; PESO 0,5 KG; 2 FACES; FACES DE TRABALHO C/ TRATAMENTO TERMICO; PINTADA EM PRETO; CABO MADEIRA; PADRAO CEF.001 NEOENERGIA ET 03.12.06 ITEM 1; EM EMBALAGEM APROVADA PELA NEOENERGIA. MARCAS/ | CEF-001 | TRAMONTINA PRÓ | N/A | Ferramentas e EPCs | PRIMACOM DISTRIBUIDORA DE ADESIVOS | 10.248.857/0001-89 | 2022-10-06 | 2026-10-06 | HI_2022_10_06 | Ambos | N/A | N/A
|  | 11505 | 4601450 | 53040345 | MARRETA 5000 G | MARRETA; CABECA SEXTAVADA; MARRETA EM ACO CARBONO; CABO DE MADEIRA; PESO 5,0 KG; 2 FACES; FACES DE TRABALHO C/ TRATAMENTO TERMICO; PINTADA EM PRETO; CABO MADEIRA; PADRAO CEF.001 NEOENERGIA ET 03.12.06 ITEM 3; EM EMBALAGEM APROVADA PELA | CEF-001 | TRAMONTINA MASTER | N/A | Ferramentas e EPCs | PRIMACOM DISTRIBUIDORA DE ADESIVOS | 10.248.857/0001-89 | 2022-10-06 | 2026-10-06 | HI_2022_10_06 | Ambos | N/A | N/A
|  | 11598 | 4610003 | 53040610 | TALHA TIRFOR 1600 DAN | TALHA TIRFOR; ALAVANCA; FERRAMENTA EM CHAPA DE ACO SAE 1010/1020; ALAVANCA E MECANISMOS INTERNOS EM ACO; CABO DE ACO; GANCHO EM ACO; A FERRAMENTA DEVE SER ESTAMPADA E POSSUIR 20 METROS DE CABO; O ACO UTILIZADO NAS ALAVANCAS E NO GANCHO DEVE SER FORJADO; C | CEF-002 | COLUMBUS | N/A | Ferramentas e EPCs | PRIMACOM DISTRIBUIDORA DE ADESIVOS | 10.248.857/0001-89 | 2022-10-06 | 2026-10-06 | HI_2022_10_06 | Ambos | N/A | N/A
|  | 11594 | 1868003 | 53040053 | TRENA FITA FIBRA 50M ABERTA | TRENA; LEITURA FITA; TIPO: ABERTA; CORPO EM PLASTICO REFORCADO (ABS); MANIVELA CENTRAL EM PLASTICO REFORCADO; ALCA EM PLASTICO REFORCADO; FITA CONFECCIONADA EM FIBRA SINTETICA; OLHAL LIMITADOR EM ACO NIQUELADO; EMPUNHADURA EM BORRACHA; GRADUACAO METRICA E | CEF-002 | TRAMONTINA MASTER | N/A | Ferramentas e EPCs | PRIMACOM DISTRIBUIDORA DE ADESIVOS | 10.248.857/0001-89 | 2022-10-06 | 2026-10-06 | HI_2022_10_06 | Ambos | N/A | N/A
|  | 15063 | 4601101 | 53040338 | CHAVE PHILLIPS HASTE PROTEGIDA 3/16X3" | CHAVE DE FENDA CRUZADA (TIPO PHILLIPS) COM HASTE PROTEGIDA COM COBERTURA POLIMERICA; MATERIAL DA HASTE: ACO CARBONO OU ACO CROMO VANADIO 50CRV4/73MOV52; NIQUELADA OU CROMADA; PONTA FOSFATIZADA; LAMINA REDONDA; C/ TRATAMENTO TERMICO DUREZA 50 HCR ± 3; DEVE | CEF-001 | TRAMONTINA PRÓ | N/A | Ferramentas e EPCs | PRIMACOM DISTRIBUIDORA DE ADESIVOS | 10.248.857/0001-89 | 2022-10-06 | 2026-10-06 | HI_2022_10_06 | Ambos | N/A | N/A
|  | 15187 | 4601082 | 53040214 | CH CANHAO 10 MM HASTE PROTEGIDA 1KV | CHAVE CANHAO COM HASTE PROTEGIDA; ENCAIXE: SEXTAVADO; PONTA: FIXA; MATERIAL: ACOCROMO VANADIO. CABO: RETO; REVESTIMENTO DO CABO: POLIMERO; PROTECAO 1000V; TAMANHO: 10 MM; COMPRIMENTO DA HASTE: 125MM; CONFORME DIS-CEF-002 EFES 03.21.24 ITEM 2; EM EMBALAGE | DIS-CEF-002 | TRAMONTINA PRÓ | N/A | Ferramentas e EPCs | PRIMACOM DISTRIBUIDORA DE ADESIVOS | 10.248.857/0001-89 | 2022-10-06 | 2026-10-06 | HI_2022_10_06 | Ambos | N/A | N/A
|  | 15188 | 4601083 | 53040215 | CH CANHAO 11 MM HASTE PROTEGIDA 1KV | CHAVE CANHAO COM HASTE PROTEGIDA; ENCAIXE: SEXTAVADO; PONTA: FIXA; MATERIAL: ACOCROMO VANADIO. CABO: RETO; REVESTIMENTO DO CABO: POLIMERO; PROTECAO 1000V; TAMANHO: 11 MM; COMPRIMENTO DA HASTE: 125MM; CONFORME DIS-CEF-002 EFES 03.21.24 ITEM 3; EM EMBALAGE | DIS-CEF-002 | TRAMONTINA PRÓ | N/A | Ferramentas e EPCs | PRIMACOM DISTRIBUIDORA DE ADESIVOS | 10.248.857/0001-89 | 2022-10-06 | 2026-10-06 | HI_2022_10_06 | Ambos | N/A | N/A
|  | 15189 | 4601084 | 53040174 | CH CANHAO 12 MM HASTE PROTEGIDA 1KV | CHAVE CANHAO COM HASTE PROTEGIDA; ENCAIXE: SEXTAVADO; PONTA: FIXA; MATERIAL: ACOCROMO VANADIO. CABO: RETO; REVESTIMENTO DO CABO: POLIMERO; PROTECAO 1000V; TAMANHO: 12 MM; COMPRIMENTO DA HASTE: 125MM; CONFORME DIS-CEF-002 EFES 03.21.24 ITEM 4; EM EMBALAGE | DIS-CEF-002 | TRAMONTINA PRÓ | N/A | Ferramentas e EPCs | PRIMACOM DISTRIBUIDORA DE ADESIVOS | 10.248.857/0001-89 | 2022-10-06 | 2026-10-06 | HI_2022_10_06 | Ambos | N/A | N/A
|  | 15177 | 4601086 | 53040175 | CH CANHAO 13 MM HASTE PROTEGIDA 1KV | CHAVE CANHAO COM HASTE PROTEGIDA; ENCAIXE: SEXTAVADO; PONTA: FIXA; MATERIAL: ACOCROMO VANADIO. CABO: RETO; REVESTIMENTO DO CABO: POLIMERO; PROTECAO 1000V; TAMANHO: 13 MM; COMPRIMENTO DA HASTE: 125MM; CONFORME DIS-CEF-002 EFES 03.21.24 ITEM 5; EM EMBALAGE | DIS-CEF-002 | TRAMONTINA PRÓ | N/A | Ferramentas e EPCs | PRIMACOM DISTRIBUIDORA DE ADESIVOS | 10.248.857/0001-89 | 2022-10-06 | 2026-10-06 | HI_2022_10_06 | Ambos | N/A | N/A
|  | 15178 | 4601087 | 53040422 | CH CANHAO 14 MM HASTE PROTEGIDA 1KV | CHAVE CANHAO COM HASTE PROTEGIDA; ENCAIXE: SEXTAVADO; PONTA: FIXA; MATERIAL: ACOCROMO VANADIO. CABO: RETO; REVESTIMENTO DO CABO: POLIMERO; PROTECAO 1000V; TAMANHO: 14 MM; COMPRIMENTO DA HASTE: 125MM; CONFORME DIS-CEF-002 EFES 03.21.24 ITEM 6; EM EMBALAGE | DIS-CEF-002 | TRAMONTINA PRÓ | N/A | Ferramentas e EPCs | PRIMACOM DISTRIBUIDORA DE ADESIVOS | 10.248.857/0001-89 | 2022-10-06 | 2026-10-06 | HI_2022_10_06 | Ambos | N/A | N/A
|  | 15186 | 4601081 | 53040945 | CH CANHAO 9 MM HASTE PROTEGIDA 1KV | CHAVE CANHAO COM HASTE PROTEGIDA; ENCAIXE: SEXTAVADO; PONTA: FIXA; MATERIAL: ACOCROMO VANADIO. CABO: RETO; REVESTIMENTO DO CABO: POLIMERO; PROTECAO 1000V; TAMANHO: 9 MM; COMPRIMENTO DA HASTE: 125MM; CONFORME DIS-CEF-002 EFES 03.21.24 ITEM 1; EM EMBALAGEM | DIS-CEF-002 | TRAMONTINA PRÓ | N/A | Ferramentas e EPCs | PRIMACOM DISTRIBUIDORA DE ADESIVOS | 10.248.857/0001-89 | 2022-10-06 | 2026-10-06 | HI_2022_10_06 | Ambos | N/A | N/A
|  | 14550 | 4601282 | 530401299 | PONTEIRA P/ MARTELETE ROMPEDOR BATERIA | PONTEIRA PARA UTILIZACAO NO MARTELETE ROMPEDOR ACIONADO POR BATERIA DESCRITO NO CEF.001 NEOENERGIA ET 03.30.02 (COD: 14556); COMPRIMENTO MINIMO: 250 MM; CONFORME PADRAO CEF.001 NEOENERGIA ET 03.30.02; EM EMBALAGEM APROVADA PELA NEOENERGIA. MARCAS/MODELOS | DIS-CEF-001 | DEWALT | N/A | Ferramentas e EPCs | PRIMACOM DISTRIBUIDORA DE ADESIVOS | 10.248.857/0001-89 | 2022-10-06 | 2026-10-06 | HI_2022_10_06 | Ambos | N/A | N/A
|  | 15609 | 3464201 | 53040304 | JOGO DE BROCA EM MILIMETROS | CONJUNTO DE BROCAS EM MILIMETROS; COM ESTOJO; MEDIDAS; 1,0 mm ; 1,5 mm ; 2,0 mm ; 2,5 mm ; 3,0 mm ; 3,5 mm ; 4,0 mm ; 4,5 mm ; 5,0 mm ; 5,5 mm ; 6,0 mm ; 6,5 mm ; 7,0mm ; 7,5 mm ; 8,0 mm ; 8,5 mm ; 9,0 mm ; 9,5 mm ; 10,0 mm ; 10,5 mm ; 11,0 mm ; 11,5 mm ; | DIS-CEF-001 | TRAMONTINA MASTER | N/A | Ferramentas e EPCs | PRIMACOM DISTRIBUIDORA DE ADESIVOS | 10.248.857/0001-89 | 2022-10-06 | 2026-10-06 | HI_2022_10_06 | Ambos | N/A | N/A
|  | 13007 | 4601557 | 530401004 | ALAVANCA SEXTAVADA 1POL 1800 MM | ALAVANCA SEXTAVADA DE 1 POLEGADA; ACO SAE 1045; COM PONTA EM UMA EXTREMIDADE E CORTE NA OUTRA EXTREMIDADE; PESO APROXIMADO DE 7,8 KG ; COMPRIMENTO DE 1800 MM; CONFORME PADRAO DIS-CEF-001 ET 03.12.18; EM EMBALAGEM APROVADA PELA NEOENERGIA. MARCAS/MODELOS A | DIS-CEF-001 | 77197/184 | N/A | Ferramentas e EPCs | PRIMACOM DISTRIBUIDORA DE ADESIVOS | 10.248.857/0001-89 | 2022-10-06 | 2026-10-06 | HI_2022_10_06 | Ambos | N/A | N/A
|  | 15165 | 4601010 | 53040991 | ALICATE ANEL EXTERNO RETO 19-60 MM | ALICATE PARA ANEIS DE SEGURANCA EXTERNOS; FAIXA: 19 A 60 MM; CORPO EM ACO CARBONO, ACO FERRAMENTA OU ACO CROMO-VANADIO, FORJADO E TEMPERADO; MORDENTES LISOS; PONTAS RETAS; COMPRIMENTO 180MM; BRACOS ONDULADOS COM COBERTURA POLIMERICA; CONFORME DIS-CEF-002 | DIS-CEF-002 | 44010/107 | N/A | Ferramentas e EPCs | PRIMACOM DISTRIBUIDORA DE ADESIVOS | 10.248.857/0001-89 | 2022-10-06 | 2026-10-06 | HI_2022_10_06 | Ambos | N/A | N/A
|  | 15166 | 4601020 | 53040995 | ALICATE ANEL INTERNO RETA 19-60 MM | ALICATE PARA ANEIS DE SEGURANCA INTERNOS; FAIXA: 19 A 60 MM; CORPO EM ACO CARBONO, ACO FERRAMENTA OU ACO CROMO-VANADIO, FORJADO E TEMPERADO; MORDENTES LISOS; PONTAS RETAS; COMPRIMENTO 180MM; BRACOS ONDULADOS COM COBERTURA POLIMERICA; CONFORME DIS-CEF-002 | DIS-CEF-002 | 44008/107 | N/A | Ferramentas e EPCs | PRIMACOM DISTRIBUIDORA DE ADESIVOS | 10.248.857/0001-89 | 2022-10-06 | 2026-10-06 | HI_2022_10_06 | Ambos | N/A | N/A
|  | 11377 | 4601284 | 53040989 | ALICATE ANEL SEG EXTERNO BICO CURVO 5" | ALICATE ANEL RETENCAO; EXTERNO; PONTA FIXA; BICO CURVO; ACO FERRAMENTA OU ACO CROMO VANADIO; CROMADO/NIQUELADO OU OXIDADO PRETO; CABOS CURVOS PLASTIFICADOS COM ISOLACAO CLASSE 0 (1KV); ARTICULACAO COM MOLA; CAPACIDADE 10 A 25,0 MM; COMPRIMENTO APROXIMADO: | DIS-CEF-002 | 44011/105 | N/A | Ferramentas e EPCs | PRIMACOM DISTRIBUIDORA DE ADESIVOS | 10.248.857/0001-89 | 2022-10-06 | 2026-10-06 | HI_2022_10_06 | Ambos | N/A | N/A
|  | 11378 | 4601005 | 53040990 | ALICATE ANEL SEG EXTERNO BICO CURVO 7" | ALICATE ANEL RETENCAO; EXTERNO; PONTA FIXA; BICO CURVO; ACO FERRAMENTA OU ACO CROMO VANADIO; CROMADO/NIQUELADO OU OXIDADO PRETO; CABOS CURVOS PLASTIFICADOS COM ISOLACAO CLASSE 0 (1KV); ARTICULACAO COM MOLA; CAPACIDADE 19 A 60 MM; COMPRIMENTO APROXIMADO: 7 | DIS-CEF-002 | 44011/107 | N/A | Ferramentas e EPCs | PRIMACOM DISTRIBUIDORA DE ADESIVOS | 10.248.857/0001-89 | 2022-10-06 | 2026-10-06 | HI_2022_10_06 | Ambos | N/A | N/A
|  | 11379 | 4601286 | 53040992 | ALICATE ANEL SEG INTERNO BICO CURVO 5" | ALICATE ANEL RETENCAO; INTERNO; PONTA FIXA; BICO CURVO; ACO FERRAMENTA OU ACO CROMO VANADIO; CROMADO/NIQUELADO OU OXIDADO PRETO; CABOS CURVOS PLASTIFICADOS COM ISOLACAO CLASSE 0 (1KV) ANTIDESLIZANTE; ARTICULACAO COM MOLA; CAPACIDADE 12 A 25 MM; COMPRIMENT | DIS-CEF-002 | 44009/105 | N/A | Ferramentas e EPCs | PRIMACOM DISTRIBUIDORA DE ADESIVOS | 10.248.857/0001-89 | 2022-10-06 | 2026-10-06 | HI_2022_10_06 | Ambos | N/A | N/A
|  | 11380 | 4601015 | 53040994 | ALICATE ANEL SEG INTERNO BICO CURVO 7" | ALICATE ANEL RETENCAO; INTERNO; PONTA FIXA; BICO CURVO; ACO FERRAMENTA OU ACO CROMO VANADIO; CROMADO/NIQUELADO OU OXIDADO PRETO; CABOS CURVOS PLASTIFICADOS COM ISOLACAO CLASSE 0 (1KV) ANTIDESLIZANTE; ARTICULACAO; CAPACIDADE 19 A 60 MM; COMPRIMENTO APROXIM | DIS-CEF-002 | 44009/107 | N/A | Ferramentas e EPCs | PRIMACOM DISTRIBUIDORA DE ADESIVOS | 10.248.857/0001-89 | 2022-10-06 | 2026-10-06 | HI_2022_10_06 | Ambos | N/A | N/A
|  | 15086 | 4601019 | 53040918 | ALICATE BICO CURVO 200 MM | ALICATE DE BICO CURVO MORDENTE CHATO MATERIAL: ACO CROMO VANADIO; HASTES ANATOMICAS; PROTECAO DO CABO: REVESTIMENTO PARA 1000 V EM MATERIAL POLIMERICO COM LIMITADOR E FRISOS; SUPERFICIE PRENDEDORA SERRILHADA; CORTE LATERAL; CABECA CURVA POLIDA; COMPRIMENT | DIS-CEF-001 | 44004/180 | N/A | Ferramentas e EPCs | PRIMACOM DISTRIBUIDORA DE ADESIVOS | 10.248.857/0001-89 | 2022-10-06 | 2026-10-06 | HI_2022_10_06 | Ambos | N/A | N/A
|  | 15087 | 4601035 | 53040940 | ALICATE BICO RETO 200 MM | ALICATE DE BICO RETO; MATERIAL: ACO CROMO VANADIO; HASTES ANATOMICAS; PROTECAO DO CABO: REVESTIMENTO PARA 1000 V EM MATERIAL POLIMERICO COM LIMITADOR E FRISOS; SUPERFICIE PRENDEDORA SERRILHADA; CORTE LATERAL; CABECA DE BICO RETO POLIDA; COMPRIMENTO APROXI | DIS-CEF-001 | 44004/182 | N/A | Ferramentas e EPCs | PRIMACOM DISTRIBUIDORA DE ADESIVOS | 10.248.857/0001-89 | 2022-10-06 | 2026-10-06 | HI_2022_10_06 | Ambos | N/A | N/A
|  | 15570 | 4601027 | 53040988 | ALICATE BOMBA D AGUA 10 POL | ALICATE BOMBA DAGUA EM ACO CROMO VANADIO,NIQUELADO, FOSFATIZADO OU CROMADO; COMPRIMENTO APROXIMADO: 10 POL; PROTECAO DO CABO: REVE STIMENTO PARA 1000 V EM MATERIAL POLIMERICO; REGULAGEM POR 4 OU MAIS CANALETAS; CONFORME PADRAO DIS-CEF-001 EFES 03.09 | DIS-CEF-001 | 44038/110 | N/A | Ferramentas e EPCs | PRIMACOM DISTRIBUIDORA DE ADESIVOS | 10.248.857/0001-89 | 2022-10-06 | 2026-10-06 | HI_2022_10_06 | Ambos | N/A | N/A
|  | 15571 | 4630007 | 53040109 | ALICATE BOMBA DAGUA 12 POL | ALICATE BOMBA DAGUA; MATERIAL: ACO CROMO VANADIO; ACABAMENTO: NIQUELADO,FOSFATIZADO OU CROMADO;PROTECAO DO CABO: REVESTIMENTO PARA 1000 V EM MATERIAL POLIMERICO; COMPRIMENTO: 12 POL; REGULAGEM POR 5 OU MAIS CANALETAS;CONFORME PADRAO DIS-CEF-001 | DIS-CEF-001 | 44046/112 | N/A | Ferramentas e EPCs | PRIMACOM DISTRIBUIDORA DE ADESIVOS | 10.248.857/0001-89 | 2022-10-06 | 2026-10-06 | HI_2022_10_06 | Ambos | N/A | N/A
|  | 15572 | 4600000 | 53040312 | ALICATE CORTAD CATRACA CREMAL 10 POL | ALICATE CORTE; TIPO CORTA CABO COM MECANISMO DO TIPO CATRACA CREMALHEIRA; COMPRIMENTO: 10 POLEGADAS; MATERIAL: ACO CROMO-VANADIO; CA BO: COM EMPUNHADURA ERGONOMICA, COM COBERTURA POLIMERICA, ANTIDESLIZANTE E ABAS PROTETORAS; COM SISTEMA DE CORTE COM CONTR | DIS-CEF-001 | 44058/110 | N/A | Ferramentas e EPCs | PRIMACOM DISTRIBUIDORA DE ADESIVOS | 10.248.857/0001-89 | 2022-10-06 | 2026-10-06 | HI_2022_10_06 | Ambos | N/A | N/A
|  | 15573 | 4600198 | 92020302 | ALICATE CORTAD CATRAC CREMALH 11 POL | ALICATE CORTE; TIPO CORTA CABO COM MECANISMO DO TIPO CATRACA CREMALHEIRA; COMPRIMENTO: 11 POLEGADAS; MATERIAL: ACO CROMO-VANADIO; CA BO: COM EMPUNHADURA ERGONOMICA, COM COBERTURA POLIMERICA, ANTIDESLIZANTE E ABAS PROTETORAS; COM SISTEMA DE CORTE COM CONTR | DIS-CEF-001 | 44058/111 | N/A | Ferramentas e EPCs | PRIMACOM DISTRIBUIDORA DE ADESIVOS | 10.248.857/0001-89 | 2022-10-06 | 2026-10-06 | HI_2022_10_06 | Ambos | N/A | N/A
|  | 12317 | 4631024 | 530401007 | ALICATE DESENCAPADOR DE FIOS P/ TERMINAL | ALICATE DESENCAPADOR DE FIOS PARA TERMINAIS; CONFECCIONADO EM ACO VANADIO; ISOLAMENTO VDE; DEVE SER AJUSTAVEL C/ CAPACIDADE P/ CORTAR E DESENCAPAR FIOS DE 0,5 A 5,0 MM2; POLIDO E CROMADO; COMPRIMENTO APROXIMADO: 160 MM (6 1/2"); PESO APROXIMADO: 185 G; PA | DIS-CEF-001 | 44051/108 | N/A | Ferramentas e EPCs | PRIMACOM DISTRIBUIDORA DE ADESIVOS | 10.248.857/0001-89 | 2022-10-06 | 2026-10-06 | HI_2022_10_06 | Ambos | N/A | N/A
|  | 11372 | 4631005 | 53040161 | ALICATE PRENSA TERMINAL 0,5 A 6,0 MM2 | ALICATE PRENSA TERMINAL; ACO CARBONO; FOSFATIZADO; CABO PLASTIFICADO ISOLADO; ARTICULACAO COM MOLA; MORDENTE FIXO; ACIONAMENTO ATRAVES DE CATRACA COM MOLA; APLICACAO USO GERAL; CAPACIDADE COMPRESSAO 0,25 A 6,00 MM2; COMPRIMENTO APROXIMADO: 250 MM; PADRAO | DIS-CEF-002 | 44055/101 | N/A | Ferramentas e EPCs | PRIMACOM DISTRIBUIDORA DE ADESIVOS | 10.248.857/0001-89 | 2022-10-06 | 2026-10-06 | HI_2022_10_06 | Ambos | N/A | N/A
|  | 10016 | 4601075 | 53040135 | CHAVE AJUSTAVEL BOCA 25MM 8" | CHAVE BOCA AJUSTAVEL; MATERIAL: ACO CROMO VANADIUM OU ACO FERRAMENTA; SISTEMA REGULAGEM POR ROSCA SEM FIM; CABECA POLIDA; CABO RETO; ACABAMENTO NIQUELADO E CROMADO FOSCO OU OXIDADO PRETO; COMPRIMENTO APROXIMADO: 200 MM (8"); PADRAO CEF.001 NEOENERGIA ET 0 | DIS-CEF-001 | 44022/108 | N/A | Ferramentas e EPCs | PRIMACOM DISTRIBUIDORA DE ADESIVOS | 10.248.857/0001-89 | 2022-10-06 | 2026-10-06 | HI_2022_10_06 | Ambos | N/A | N/A
|  | 10017 | 4601080 | 53040119 | CHAVE AJUSTAVEL BOCA 30MM 10" | CHAVE BOCA AJUSTAVEL; MATERIAL: ACO CROMO VANADIUM OU ACO FERRAMENTA; SISTEMA REGULAGEM POR ROSCA SEM FIM; CABECA POLIDA; CABO RETO; ACABAMENTO NIQUELADO E CROMADO FOSCO OU OXIDADO PRETO; COMPRIMENTO APROXIMADO: 250 MM (10"); PADRAO CEF.001 NEOENERGIA ET | DIS-CEF-001 | 44022/110 | N/A | Ferramentas e EPCs | PRIMACOM DISTRIBUIDORA DE ADESIVOS | 10.248.857/0001-89 | 2022-10-06 | 2026-10-06 | HI_2022_10_06 | Ambos | N/A | N/A
|  | 10018 | 4601085 | 53040163 | CHAVE AJUSTAVEL BOCA 35MM 12" | CHAVE BOCA AJUSTAVEL; MATERIAL: ACO CROMO VANADIUM OU ACO FERRAMENTA; SISTEMA REGULAGEM POR ROSCA SEM FIM; CABECA POLIDA; CABO RETO; ACABAMENTO NIQUELADO E CROMADO FOSCO OU OXIDADO PRETO; COMPRIMENTO APROXIMADO: 300 MM (12"); PADRAO CEF.001 NEOENERGIA ET | DIS-CEF-001 | 44022/112 | N/A | Ferramentas e EPCs | PRIMACOM DISTRIBUIDORA DE ADESIVOS | 10.248.857/0001-89 | 2022-10-06 | 2026-10-06 | HI_2022_10_06 | Ambos | N/A | N/A
|  | 11422 | 4601257 | 53040421 | CHAVE AJUSTAVEL BOCA 55MM 18" | CHAVE BOCA AJUSTAVEL; MATERIAL: ACO CROMO VANADIUM OU ACO FERRAMENTA; SISTEMA REGULAGEM POR ROSCA SEM FIM; CABECA POLIDA; CABO RETO; ACABAMENTO NIQUELADO E CROMADO FOSCO OU OXIDADO PRETO; COMPRIMENTO APROXIMADO: 450 MM (18"); PADRAO CEF.001 NEOENERGIA ET | DIS-CEF-001 | 44022/118 | N/A | Ferramentas e EPCs | PRIMACOM DISTRIBUIDORA DE ADESIVOS | 10.248.857/0001-89 | 2022-10-06 | 2026-10-06 | HI_2022_10_06 | Ambos | N/A | N/A
|  | 15053 | 4601123 | 530401111 | CH AJUSTAVEL PROTEGIDA BOCA 24 MM 8 POL | CHAVE BOCA AJUSTAVEL COM HASTE PROTEGIDA COM COBERTURA DE MATERIAL POLIMERICO; MATERIAL: ACO CROMO VANADIUM OU ACO FERRAMENTA; SISTEMA REGULAGEM POR ROSCA SEM FIM; CABECA POLIDA; CABO RETO; ACABAMENTO NIQUELADO E CROMADO FOSCO OU OXIDADO PRETO; COMPRIMENT | DIS-CEF-001 | 44310/008 | N/A | Ferramentas e EPCs | PRIMACOM DISTRIBUIDORA DE ADESIVOS | 10.248.857/0001-89 | 2022-10-06 | 2026-10-06 | HI_2022_10_06 | Ambos | N/A | N/A
|  | 15054 | 4601125 | 53040947 | CH AJUSTAVEL PROTEGIDA BOCA 28MM 10POL | CHAVE BOCA AJUSTAVEL COM HASTE PROTEGIDA COM COBERTURA DE MATERIAL POLIMERICO; MATERIAL: ACO CROMO VANADIUM OU ACO FERRAMENTA; SISTEMA REGULAGEM POR ROSCA SEM FIM; CABECA POLIDA; CABO RETO; ACABAMENTO NIQUELADO E CROMADO FOSCO OU OXIDADO PRETO; COMPRIMENT | DIS-CEF-001 | 44310/010 | N/A | Ferramentas e EPCs | PRIMACOM DISTRIBUIDORA DE ADESIVOS | 10.248.857/0001-89 | 2022-10-06 | 2026-10-06 | HI_2022_10_06 | Ambos | N/A | N/A
|  | 15055 | 4601050 | 53040259 | CH AJUSTAVEL PROTEGIDA BOCA 34MM 12POL | CHAVE BOCA AJUSTAVEL COM HASTE PROTEGIDA COM COBERTURA DE MATERIAL POLIMERICO; MATERIAL: ACO CROMO VANADIUM OU ACO FERRAMENTA; SISTEMA REGULAGEM POR ROSCA SEM FIM; CABECA POLIDA; CABO RETO; ACABAMENTO NIQUELADO E CROMADO FOSCO OU OXIDADO PRETO; COMPRIMENT | DIS-CEF-001 | 44310/012 | N/A | Ferramentas e EPCs | PRIMACOM DISTRIBUIDORA DE ADESIVOS | 10.248.857/0001-89 | 2022-10-06 | 2026-10-06 | HI_2022_10_06 | Ambos | N/A | N/A
|  | 13643 | 4601381 | 53040423 | CHAVE CATRACA C/ ENCAIXE QUADRADO 24X27 | CHAVE CATRACA COMBINADA REVERSIVEL; ENCAIXE QUADRADO 2 BOCAS; SOQUETE FORJADO E TEMPERADO EM ACO CROMO MOLIBDENIO; CORPO FORJADO E TEMPERADO EM ACO CROMO VANADIO; ACABAMENTO FOSFATIZADO; CONFORME PADRAO DIS-CEF-001 ET 03.21.21; EM EMBALAGEM APROVADA PELA | DIS-CEF-001 | 44639/010 | N/A | Ferramentas e EPCs | PRIMACOM DISTRIBUIDORA DE ADESIVOS | 10.248.857/0001-89 | 2022-10-06 | 2026-10-06 | HI_2022_10_06 | Ambos | N/A | N/A
|  | 13641 | 4601354 | 53040949 | CHAVE CATRACA COMB. 4 BOCAS 12X13X14X15 | CHAVE CATRACA COMBINADA FORJADA EM ACO CROMO VANADIO E TEMPERADA; ACABAMENTO CROMADO; COM 4 BOCAS COM CATRACA; CATRACA FOSFATIZADA R EVERSIVEL COM 72 DENTES; MEDIDA DAS BOCAS 12X13X14X15 MM. CONFORME PADRAO DIS-CEF-001 ET 03.21.20 ITEM 2; EM EMBALAGEM APR | DIS-CEF-001 | 44637/103 | N/A | Ferramentas e EPCs | PRIMACOM DISTRIBUIDORA DE ADESIVOS | 10.248.857/0001-89 | 2022-10-06 | 2026-10-06 | HI_2022_10_06 | Ambos | N/A | N/A
|  | 13640 | 4601356 | 53040950 | CHAVE CATRACA COMB. 4 BOCAS 16X17X18X19 | CHAVE CATRACA COMBINADA FORJADA EM ACO CROMO VANADIO E TEMPERADA; ACABAMENTO CROMADO; COM 4 BOCAS COM CATRACA; CATRACA FOSFATIZADA R EVERSIVEL COM 72 DENTES; MEDIDA DAS BOCAS 16X17X18X19 MM. CONFORME PADRAO DIS-CEF-001 ET 03.21.20 ITEM 3; EM EMBALAGEM APR | DIS-CEF-001 | 44637/105 | N/A | Ferramentas e EPCs | PRIMACOM DISTRIBUIDORA DE ADESIVOS | 10.248.857/0001-89 | 2022-10-06 | 2026-10-06 | HI_2022_10_06 | Ambos | N/A | N/A
|  | 13642 | 4601353 | 53040948 | CHAVE CATRACA COMB. 4 BOCAS 8X9X10X11 | CHAVE CATRACA COMBINADA FORJADA EM ACO CROMO VANADIO E TEMPERADA; ACABAMENTO CROMADO; COM 4 BOCAS COM CATRACA; CATRACA FOSFATIZADA R EVERSIVEL COM 72 DENTES; MEDIDA DAS BOCAS 8X9X10X11 MM. CONFORME PADRAO DIS-CEF-001 ET 03.21.20 ITEM 1; EM EMBALAGEM APROV | DIS-CEF-001 | 44637/101 | N/A | Ferramentas e EPCs | PRIMACOM DISTRIBUIDORA DE ADESIVOS | 10.248.857/0001-89 | 2022-10-06 | 2026-10-06 | HI_2022_10_06 | Ambos | N/A | N/A
|  | 11429 | 4601267 | 53040319 | CHAVE FENDA SIMPLES 1/8X6" 3X150MM | CHAVE DE FENDA SIMPLES; MATERIAL DA HASTE: ACO CARBONO OU ACO CROMO VANADIO 50CRV4/73MOV52; NIQUELADA OU CROMADA; PONTA FOSFATIZADA; LAMINA REDONDA; C/ TRATAMENTO TERMICO DUREZA 50 HCR ± 3; DEVE SUPORTAR TEMPERATURAS ENTRE -10C° E +500°C; TRATAMENTO ANTIC | DIS-CEF-001 | 44110/013 | N/A | Ferramentas e EPCs | PRIMACOM DISTRIBUIDORA DE ADESIVOS | 10.248.857/0001-89 | 2022-10-06 | 2026-10-06 | HI_2022_10_06 | Ambos | N/A | N/A
|  | 10021 | 4601296 | 530401124 | CHAVE FENDA SIMPLES 1/8X8" 3X200MM | CHAVE DE FENDA SIMPLES; MATERIAL DA HASTE: ACO CARBONO OU ACO CROMO VANADIO 50CRV4/73MOV52; NIQUELADA OU CROMADA; PONTA FOSFATIZADA; LAMINA REDONDA; C/ TRATAMENTO TERMICO DUREZA 50 HCR ± 3; DEVE SUPORTAR TEMPERATURAS ENTRE -10C° E +500°C; TRATAMENTO ANTIC | DIS-CEF-001 | 44110/014 | N/A | Ferramentas e EPCs | PRIMACOM DISTRIBUIDORA DE ADESIVOS | 10.248.857/0001-89 | 2022-10-06 | 2026-10-06 | HI_2022_10_06 | Ambos | N/A | N/A
|  | 11020 | 4601299 | 530401125 | CHAVE FENDA SIMPLES 3/16X12" 4,7X300MM | CHAVE DE FENDA SIMPLES; MATERIAL DA HASTE: ACO CARBONO OU ACO CROMO VANADIO 50CRV4/73MOV52; NIQUELADA OU CROMADA; PONTA FOSFATIZADA; LAMINA REDONDA; C/ TRATAMENTO TERMICO DUREZA 50 HCR ± 3; DEVE SUPORTAR TEMPERATURAS ENTRE -10C° E +500°C; TRATAMENTO ANTIC | DIS-CEF-001 | 44110/026 | N/A | Ferramentas e EPCs | PRIMACOM DISTRIBUIDORA DE ADESIVOS | 10.248.857/0001-89 | 2022-10-06 | 2026-10-06 | HI_2022_10_06 | Ambos | N/A | N/A
|  | 11430 | 4601367 | 530401126 | CHAVE FENDA SIMPLES 3/16X3" 4,7X75MM | CHAVE DE FENDA SIMPLES; MATERIAL DA HASTE: ACO CARBONO OU ACO CROMO VANADIO 50CRV4/73MOV52; NIQUELADA OU CROMADA; PONTA FOSFATIZADA; LAMINA REDONDA; C/ TRATAMENTO TERMICO DUREZA 50 HCR ± 3; DEVE SUPORTAR TEMPERATURAS ENTRE -10C° E +500°C; TRATAMENTO ANTIC | DIS-CEF-001 | 44110/020 | N/A | Ferramentas e EPCs | PRIMACOM DISTRIBUIDORA DE ADESIVOS | 10.248.857/0001-89 | 2022-10-06 | 2026-10-06 | HI_2022_10_06 | Ambos | N/A | N/A
|  | 11431 | 4601093 | 530401127 | CHAVE FENDA SIMPLES 3/16X4" 4,7X100MM | CHAVE DE FENDA SIMPLES; MATERIAL DA HASTE: ACO CARBONO OU ACO CROMO VANADIO 50CRV4/73MOV52; NIQUELADA OU CROMADA; PONTA FOSFATIZADA; LAMINA REDONDA; C/ TRATAMENTO TERMICO DUREZA 50 HCR ± 3; DEVE SUPORTAR TEMPERATURAS ENTRE -10C° E +500°C; TRATAMENTO ANTIC | DIS-CEF-001 | 44110/021 | N/A | Ferramentas e EPCs | PRIMACOM DISTRIBUIDORA DE ADESIVOS | 10.248.857/0001-89 | 2022-10-06 | 2026-10-06 | HI_2022_10_06 | Ambos | N/A | N/A
|  | 10023 | 4601297 | 530401128 | CHAVE FENDA SIMPLES 3/16X5" 4,7X125MM | CHAVE DE FENDA SIMPLES; MATERIAL DA HASTE: ACO CARBONO OU ACO CROMO VANADIO 50CRV4/73MOV52; NIQUELADA OU CROMADA; PONTA FOSFATIZADA; LAMINA REDONDA; C/ TRATAMENTO TERMICO DUREZA 50 HCR ± 3; DEVE SUPORTAR TEMPERATURAS ENTRE -10C° E +500°C; TRATAMENTO ANTIC | DIS-CEF-001 | 44110/022 | N/A | Ferramentas e EPCs | PRIMACOM DISTRIBUIDORA DE ADESIVOS | 10.248.857/0001-89 | 2022-10-06 | 2026-10-06 | HI_2022_10_06 | Ambos | N/A | N/A
|  | 10024 | 4601853 | 530401129 | CHAVE FENDA SIMPLES 3/16X6" 4,7X150MM | CHAVE DE FENDA SIMPLES; MATERIAL DA HASTE: ACO CARBONO OU ACO CROMO VANADIO 50CRV4/73MOV52; NIQUELADA OU CROMADA; PONTA FOSFATIZADA; LAMINA REDONDA; C/ TRATAMENTO TERMICO DUREZA 50 HCR ± 3; DEVE SUPORTAR TEMPERATURAS ENTRE -10C° E +500°C; TRATAMENTO ANTIC | DIS-CEF-001 | 44110/023 | N/A | Ferramentas e EPCs | PRIMACOM DISTRIBUIDORA DE ADESIVOS | 10.248.857/0001-89 | 2022-10-06 | 2026-10-06 | HI_2022_10_06 | Ambos | N/A | N/A
|  | 10022 | 4601298 | 53040320 | CHAVE FENDA SIMPLES 3/16X8" 4,7X200MM | CHAVE DE FENDA SIMPLES; MATERIAL DA HASTE: ACO CARBONO OU ACO CROMO VANADIO 50CRV4/73MOV52; NIQUELADA OU CROMADA; PONTA FOSFATIZADA; LAMINA REDONDA; C/ TRATAMENTO TERMICO DUREZA 50 HCR ± 3; DEVE SUPORTAR TEMPERATURAS ENTRE -10C° E +500°C; TRATAMENTO ANTIC | DIS-CEF-001 | 44110/024 | N/A | Ferramentas e EPCs | PRIMACOM DISTRIBUIDORA DE ADESIVOS | 10.248.857/0001-89 | 2022-10-06 | 2026-10-06 | HI_2022_10_06 | Ambos | N/A | N/A
|  | 10019 | 4601410 | 53040997 | CHAVE FENDA SIMPLES 3/8X12" 9,5X300MM | CHAVE DE FENDA SIMPLES; MATERIAL DA HASTE: ACO CARBONO OU ACO CROMO VANADIO 50CRV4/73MOV52; NIQUELADA OU CROMADA; PONTA FOSFATIZADA; LAMINA REDONDA; C/ TRATAMENTO TERMICO DUREZA 50 HCR ± 3; DEVE SUPORTAR TEMPERATURAS ENTRE -10C° E +500°C; TRATAMENTO ANTIC | DIS-CEF-001 | 44110/053 | N/A | Ferramentas e EPCs | PRIMACOM DISTRIBUIDORA DE ADESIVOS | 10.248.857/0001-89 | 2022-10-06 | 2026-10-06 | HI_2022_10_06 | Ambos | N/A | N/A
|  | 10014 | 4601420 | 53040314 | CHAVE FENDA SIMPLES 3/8X8" 9,5X200MM | CHAVE DE FENDA SIMPLES; MATERIAL DA HASTE: ACO CARBONO OU ACO CROMO VANADIO 50CRV4/73MOV52; NIQUELADA OU CROMADA; PONTA FOSFATIZADA; LAMINA REDONDA; C/ TRATAMENTO TERMICO DUREZA 50 HCR ± 3; DEVE SUPORTAR TEMPERATURAS ENTRE -10C° E +500°C; TRATAMENTO ANTIC | DIS-CEF-001 | 44110/051 | N/A | Ferramentas e EPCs | PRIMACOM DISTRIBUIDORA DE ADESIVOS | 10.248.857/0001-89 | 2022-10-06 | 2026-10-06 | HI_2022_10_06 | Ambos | N/A | N/A
|  | 10012 | 4601718 | 530401130 | CHAVE FENDA SIMPLES 5/16X6" 8X150MM | CHAVE DE FENDA SIMPLES; MATERIAL DA HASTE: ACO CARBONO OU ACO CROMO VANADIO 50CRV4/73MOV52; NIQUELADA OU CROMADA; PONTA FOSFATIZADA; LAMINA REDONDA; C/ TRATAMENTO TERMICO DUREZA 50 HCR ± 3; DEVE SUPORTAR TEMPERATURAS ENTRE -10C° E +500°C; TRATAMENTO ANTIC | DIS-CEF-001 | 44110/042 | N/A | Ferramentas e EPCs | PRIMACOM DISTRIBUIDORA DE ADESIVOS | 10.248.857/0001-89 | 2022-10-06 | 2026-10-06 | HI_2022_10_06 | Ambos | N/A | N/A
|  | 11434 | 4601369 | 530401131 | CHAVE FIXA 1/2 X 9/16" X 190MM | CHAVE FIXA; INCLINACAO DAS BOCAS 15 GRAUS; ACO FERRAMENTA OU ACO VANADIO 31 CRV3; NIQUELADO E CROMADO; CABECAS ESTREITAS E COM MEDIDAS DIFERENTES EM CADA EXTREMIDADE; DIMENSOES DAS BOCAS: 1/2 X 9/16"; COMPRIMENTO APROXIMADO: 190 MM; ESPESSURA APROXIMADA: | DIS-CEF-001 | 44620/102 | N/A | Ferramentas e EPCs | PRIMACOM DISTRIBUIDORA DE ADESIVOS | 10.248.857/0001-89 | 2022-10-06 | 2026-10-06 | HI_2022_10_06 | Ambos | N/A | N/A
|  | 11436 | 4601368 | 530401132 | CHAVE FIXA 3/4 X 7/8" X 240MM | CHAVE FIXA; INCLINACAO DAS BOCAS 15 GRAUS; ACO FERRAMENTA OU ACO VANADIO 31 CRV3; NIQUELADO E CROMADO; CABECAS ESTREITAS E COM MEDIDAS DIFERENTES EM CADA EXTREMIDADE; DIMENSOES DAS BOCAS: 3/4 X 7/8"; COMPRIMENTO APROXIMADO: 240 MM; ESPESSURA APROXIMADA: 7 | DIS-CEF-001 | 44620/105 | N/A | Ferramentas e EPCs | PRIMACOM DISTRIBUIDORA DE ADESIVOS | 10.248.857/0001-89 | 2022-10-06 | 2026-10-06 | HI_2022_10_06 | Ambos | N/A | N/A
|  | 11433 | 4601032 | 530401133 | CHAVE FIXA 3/8 X 7/16" X 157MM | CHAVE FIXA; INCLINACAO DAS BOCAS 15 GRAUS; ACO FERRAMENTA OU ACO VANADIO 31 CRV3; NIQUELADO E CROMADO; CABECAS ESTREITAS E COM MEDIDAS DIFERENTES EM CADA EXTREMIDADE; DIMENSOES DAS BOCAS: 3/8 X 7/16"; COMPRIMENTO APROXIMADO: 157 MM; ESPESSURA APROXIMADA: | DIS-CEF-001 | 44620/101 | N/A | Ferramentas e EPCs | PRIMACOM DISTRIBUIDORA DE ADESIVOS | 10.248.857/0001-89 | 2022-10-06 | 2026-10-06 | HI_2022_10_06 | Ambos | N/A | N/A
|  | 11435 | 4601033 | 530401134 | CHAVE FIXA 5/8 X 11/16" X 206MM | CHAVE FIXA; INCLINACAO DAS BOCAS 15 GRAUS; ACO FERRAMENTA OU ACO VANADIO 31 CRV3; NIQUELADO E CROMADO; CABECAS ESTREITAS E COM MEDIDAS DIFERENTES EM CADA EXTREMIDADE; DIMENSOES DAS BOCAS: 5/8 X 11/16"; COMPRIMENTO APROXIMADO: 206 MM; ESPESSURA APROXIMADA: | DIS-CEF-001 | 44620/103 | N/A | Ferramentas e EPCs | PRIMACOM DISTRIBUIDORA DE ADESIVOS | 10.248.857/0001-89 | 2022-10-06 | 2026-10-06 | HI_2022_10_06 | Ambos | N/A | N/A
|  | 12300 | 4601352 | 530401135 | CHAVE HEXAGONAL (ALLEN) 1 POL PERFIL L | CHAVE HEXAGONAL ALLEN 1 POL PERFIL L; ENCAIXE SEXTAVADO; ACO FERRAMENTA OU ACO CROMO VANADIO; ACABAMENTO FOSFATIZADO ESCURECIDO; DIAMETRO; 1 POL; COMPRIMENTO; 198 A 238 MM; CONFORME PADRAO DIS-CEF-001 ET 03.21.04 ITEM 34 EM EMBALAGEM APROVADA PELA NEOENER | DIS-CEF-001 | 44420/018 | N/A | Ferramentas e EPCs | PRIMACOM DISTRIBUIDORA DE ADESIVOS | 10.248.857/0001-89 | 2022-10-06 | 2026-10-06 | HI_2022_10_06 | Ambos | N/A | N/A
|  | 12294 | 4601045 | 530401136 | CHAVE HEXAGONAL (ALLEN) 1/2 PERFIL L | CHAVE HEXAGONAL ALLEN 1/2 POL PERFIL L; ENCAIXE SEXTAVADO; ACO FERRAMENTA OU ACO CROMO VANADIO; ACABAMENTO FOSFATIZADO ESCURECIDO; DIAMETRO: 1/2 POL; COMPRIMENTO: 102 A 142 MM; CONFORME PADRAO DIS-CEF-001 ET 03.21.04 ITEM 28 EM EMBALAGEM APROVADA PELA NEO | DIS-CEF-001 | 44422/010 | N/A | Ferramentas e EPCs | PRIMACOM DISTRIBUIDORA DE ADESIVOS | 10.248.857/0001-89 | 2022-10-06 | 2026-10-06 | HI_2022_10_06 | Ambos | N/A | N/A
|  | 11408 | 4601042 | 53040286 | CHAVE HEXAGONAL (ALLEN) 1/4 PERFIL L | CHAVE HEXAGONAL ALLEN 1/4 POL PERFIL L; ENCAIXE SEXTAVADO; ACO FERRAMENTA OU ACO CROMO VANADIO; ACABAMENTO FOSFATIZADO ESCURECIDO; DIAMETRO: 1/4 POL; COMPRIMENTO: 81 A 111 MM; CONFORME PADRAO DIS-CEF-001 ET 03.21.04 ITEM 24 EM EMBALAGEM APROVADA PELA NEOE | DIS-CEF-001 | 44420/009 | N/A | Ferramentas e EPCs | PRIMACOM DISTRIBUIDORA DE ADESIVOS | 10.248.857/0001-89 | 2022-10-06 | 2026-10-06 | HI_2022_10_06 | Ambos | N/A | N/A
|  | 12287 | 4601037 | 530401138 | CHAVE HEXAGONAL (ALLEN) 1/8 PERFIL L | CHAVE HEXAGONAL ALLEN 1/8 POL PERFIL L; ENCAIXE SEXTAVADO; ACO FERRAMENTA OU ACO CROMO VANADIO; ACABAMENTO FOSFATIZADO ESCURECIDO; DIAMETRO: 1/8 POL; COMPRIMENTO: 39 A 79 MM; CONFORME PADRAO DIS-CEF-001 ET 03.21.04 ITEM 19; EM EMBALAGEM APROVADA PELA NEOE | DIS-CEF-001 | 44420/004 | N/A | Ferramentas e EPCs | PRIMACOM DISTRIBUIDORA DE ADESIVOS | 10.248.857/0001-89 | 2022-10-06 | 2026-10-06 | HI_2022_10_06 | Ambos | N/A | N/A
|  | 12268 | 4601068 | 530401140 | CHAVE HEXAGONAL (ALLEN) 10MM PERFIL L | CHAVE HEXAGONAL ALLEN 10 MM PERFIL L; ENCAIXE SEXTAVADO; ACO FERRAMENTA OU ACO CROMO VANADIO; ACABAMENTO FOSFATIZADO ESCURECIDO; DIAMETRO: 10,0 MM; COMPRIMENTO 92 A 132 MM; CONFORME PADRAO DIS-CEF-001 ET 03.21.04 ITEM 8; EM EMBALAGEM APROVADA PELA NEOENER | DIS-CEF-001 | 44421/010 | N/A | Ferramentas e EPCs | PRIMACOM DISTRIBUIDORA DE ADESIVOS | 10.248.857/0001-89 | 2022-10-06 | 2026-10-06 | HI_2022_10_06 | Ambos | N/A | N/A
|  | 13461 | 4601322 | 530401141 | CHAVE HEXAGONAL (ALLEN) 10MM PERFIL T | CHAVE HEXAGONAL ALLEN 10 MM PERFIL T; ENCAIXE SEXTAVADO; ACO FERRAMENTA OU ACO CROMO VANADIO; CABO PROTEGIDO; ACABAMENTO FOSFATIZADO, ESCURECIDO OU CROMADO; DIAMETRO: 10 MM; COMPRIMENTO:180 A 220 MM; CONFORME PADRAO DIS-CEF-001 ET 03.21.04 ITEM 43; EM EMB | DIS-CEF-001 | 44360/110 | N/A | Ferramentas e EPCs | PRIMACOM DISTRIBUIDORA DE ADESIVOS | 10.248.857/0001-89 | 2022-10-06 | 2026-10-06 | HI_2022_10_06 | Ambos | N/A | N/A
|  | 12269 | 4601069 | 530401143 | CHAVE HEXAGONAL (ALLEN) 11MM PERFIL L | CHAVE HEXAGONAL ALLEN 11 MM PERFIL L; ENCAIXE SEXTAVADO; ACO FERRAMENTA OU ACO CROMO VANADIO; ACABAMENTO FOSFATIZADO ESCURECIDO; DIAMETRO: 11,0 MM; COMPRIMENTO 97 A 137 MM; CONFORME PADRAO DIS-CEF-001 ET 03.21.04 ITEM 9; EM EMBALAGEM APROVADA PELA NEOENER | DIS-CEF-001 | 44400/011 | N/A | Ferramentas e EPCs | PRIMACOM DISTRIBUIDORA DE ADESIVOS | 10.248.857/0001-89 | 2022-10-06 | 2026-10-06 | HI_2022_10_06 | Ambos | N/A | N/A
|  | 12280 | 4601071 | 530401144 | CHAVE HEXAGONAL (ALLEN) 12MM PERFIL L | CHAVE HEXAGONAL ALLEN 12 MM PERFIL L; ENCAIXE SEXTAVADO; ACO FERRAMENTA OU ACO CROMO VANADIO; ACABAMENTO FOSFATIZADO ESCURECIDO; DIAMETRO: 12,0 MM; COMPRIMENTO 105 A 145 MM; CONFORME PADRAO DIS-CEF-001 ET 03.21.04 ITEM 10; EM EMBALAGEM APROVADA PELA NEOEN | DIS-CEF-001 | 44400/012 | N/A | Ferramentas e EPCs | PRIMACOM DISTRIBUIDORA DE ADESIVOS | 10.248.857/0001-89 | 2022-10-06 | 2026-10-06 | HI_2022_10_06 | Ambos | N/A | N/A
|  | 12281 | 4601336 | 530401145 | CHAVE HEXAGONAL (ALLEN) 14MM PERFIL L | CHAVE HEXAGONAL ALLEN 14 MM PERFIL L; ENCAIXE SEXTAVADO; ACO FERRAMENTA OU ACO CROMO VANADIO; ACABAMENTO FOSFATIZADO ESCURECIDO; DIAMETRO: 14,0 MM; COMPRIMENTO 120 A 160 MM; CONFORME PADRAO DIS-CEF-001 ET 03.21.04 ITEM 11; EM EMBALAGEM APROVADA PELA NEOEN | DIS-CEF-001 | 44400/014 | N/A | Ferramentas e EPCs | PRIMACOM DISTRIBUIDORA DE ADESIVOS | 10.248.857/0001-89 | 2022-10-06 | 2026-10-06 | HI_2022_10_06 | Ambos | N/A | N/A
|  | 12282 | 4601337 | 530401146 | CHAVE HEXAGONAL (ALLEN) 16MM PERFIL L | CHAVE HEXAGONAL ALLEN 16 MM PERFIL L; ENCAIXE SEXTAVADO; ACO FERRAMENTA OU ACO CROMO VANADIO; ACABAMENTO FOSFATIZADO ESCURECIDO; DIAMETRO: 16,0 MM; COMPRIMENTO 130 A 170 MM; CONFORME PADRAO DIS-CEF-001 ET 03.21.04 ITEM 12; EM EMBALAGEM APROVADA PELA NEOEN | DIS-CEF-001 | 44400/016 | N/A | Ferramentas e EPCs | PRIMACOM DISTRIBUIDORA DE ADESIVOS | 10.248.857/0001-89 | 2022-10-06 | 2026-10-06 | HI_2022_10_06 | Ambos | N/A | N/A
|  | 12283 | 4601338 | 530401147 | CHAVE HEXAGONAL (ALLEN) 17MM PERFIL L | CHAVE HEXAGONAL ALLEN 17 MM PERFIL L; ENCAIXE SEXTAVADO; ACO FERRAMENTA OU ACO CROMO VANADIO; ACABAMENTO FOSFATIZADO ESCURECIDO; DIAMETRO: 17,0 MM; COMPRIMENTO 140 A 180 MM; CONFORME PADRAO DIS-CEF-001 ET 03.21.04 ITEM 13; EM EMBALAGEM APROVADA PELA NEOEN | DIS-CEF-001 | 44400/017 | N/A | Ferramentas e EPCs | PRIMACOM DISTRIBUIDORA DE ADESIVOS | 10.248.857/0001-89 | 2022-10-06 | 2026-10-06 | HI_2022_10_06 | Ambos | N/A | N/A
|  | 12284 | 4601339 | 530401148 | CHAVE HEXAGONAL (ALLEN) 19MM PERFIL L | CHAVE HEXAGONAL ALLEN 19 MM PERFIL L; ENCAIXE SEXTAVADO; ACO FERRAMENTA OU ACO CROMO VANADIO; ACABAMENTO FOSFATIZADO ESCURECIDO; DIAMETRO: 19,0 MM; COMPRIMENTO 160 A 200 MM; CONFORME PADRAO DIS-CEF-001 ET 03.21.04 ITEM 14; EM EMBALAGEM APROVADA PELA NEOEN | DIS-CEF-001 | 44400/019 | N/A | Ferramentas e EPCs | PRIMACOM DISTRIBUIDORA DE ADESIVOS | 10.248.857/0001-89 | 2022-10-06 | 2026-10-06 | HI_2022_10_06 | Ambos | N/A | N/A
|  | 12285 | 4601340 | 530401149 | CHAVE HEXAGONAL (ALLEN) 22MM PERFIL L | CHAVE HEXAGONAL ALLEN 22 MM PERFIL L; ENCAIXE SEXTAVADO; ACO FERRAMENTA OU ACO CROMO VANADIO; ACABAMENTO FOSFATIZADO ESCURECIDO; DIAMETRO: 22,0 MM; COMPRIMENTO 180 A 220 MM; CONFORME PADRAO DIS-CEF-001 ET 03.21.04 ITEM 15; EM EMBALAGEM APROVADA PELA NEOEN | DIS-CEF-001 | 44400/022 | N/A | Ferramentas e EPCs | PRIMACOM DISTRIBUIDORA DE ADESIVOS | 10.248.857/0001-89 | 2022-10-06 | 2026-10-06 | HI_2022_10_06 | Ambos | N/A | N/A
|  | 12286 | 4601341 | 530401150 | CHAVE HEXAGONAL (ALLEN) 24MM PERFIL L | CHAVE HEXAGONAL ALLEN 24 MM PERFIL L; ENCAIXE SEXTAVADO; ACO FERRAMENTA OU ACO CROMO VANADIO; ACABAMENTO FOSFATIZADO ESCURECIDO; DIAMETRO: 24,0 MM; COMPRIMENTO 204 A 244 MM; CONFORME PADRAO DIS-CEF-001 ET 03.21.04 ITEM 16; EM EMBALAGEM APROVADA PELA NEOEN | DIS-CEF-001 | 44400/024 | N/A | Ferramentas e EPCs | PRIMACOM DISTRIBUIDORA DE ADESIVOS | 10.248.857/0001-89 | 2022-10-06 | 2026-10-06 | HI_2022_10_06 | Ambos | N/A | N/A
|  | 11409 | 4601039 | 53040287 | CHAVE HEXAGONAL (ALLEN) 3/16 PERFIL L | CHAVE HEXAGONAL ALLEN 3/16 POL PERFIL L; ENCAIXE SEXTAVADO; ACO FERRAMENTA OU ACO CROMO VANADIO; ACABAMENTO FOSFATIZADO ESCURECIDO; DIAMETRO: 3/16 POL; COMPRIMENTO: 60 A 90 MM; CONFORME PADRAO DIS-CEF-001 ET 03.21.04 ITEM 22; EM EMBALAGEM APROVADA PELA NE | DIS-CEF-001 | 44420/007 | N/A | Ferramentas e EPCs | PRIMACOM DISTRIBUIDORA DE ADESIVOS | 10.248.857/0001-89 | 2022-10-06 | 2026-10-06 | HI_2022_10_06 | Ambos | N/A | N/A
|  | 12298 | 4601346 | 530401152 | CHAVE HEXAGONAL (ALLEN) 3/4 PERFIL L | CHAVE HEXAGONAL ALLEN 3/4 POL PERFIL L; ENCAIXE SEXTAVADO; ACO FERRAMENTA OU ACO CROMO VANADIO; ACABAMENTO FOSFATIZADO ESCURECIDO; DIAMETRO: 3/4 POL; COMPRIMENTO: 155 A 195 MM; CONFORME PADRAO DIS-CEF-001 ET 03.21.04 ITEM 32 EM EMBALAGEM APROVADA PELA NEO | DIS-CEF-001 | 44420/016 | N/A | Ferramentas e EPCs | PRIMACOM DISTRIBUIDORA DE ADESIVOS | 10.248.857/0001-89 | 2022-10-06 | 2026-10-06 | HI_2022_10_06 | Ambos | N/A | N/A
|  | 12292 | 4601044 | 530401153 | CHAVE HEXAGONAL (ALLEN) 3/8 PERFIL L | CHAVE HEXAGONAL ALLEN 3/8 POL PERFIL L; ENCAIXE SEXTAVADO; ACO FERRAMENTA OU ACO CROMO VANADIO; ACABAMENTO FOSFATIZADO ESCURECIDO; DIAMETRO: 3/8 POL; COMPRIMENTO: 90 A 130 MM; CONFORME PADRAO DIS-CEF-001 ET 03.21.04 ITEM 26 EM EMBALAGEM APROVADA PELA NEOE | DIS-CEF-001 | 44420/011 | N/A | Ferramentas e EPCs | PRIMACOM DISTRIBUIDORA DE ADESIVOS | 10.248.857/0001-89 | 2022-10-06 | 2026-10-06 | HI_2022_10_06 | Ambos | N/A | N/A
|  | 12262 | 4601334 | 530401155 | CHAVE HEXAGONAL (ALLEN) 3MM PERFIL L | CHAVE HEXAGONAL ALLEN 3 MM PERFIL L; ENCAIXE SEXTAVADO; ACO FERRAMENTA OU ACO CROMO VANADIO; ACABAMENTO FOSFATIZADO ESCURECIDO; DIAM ETRO: 3,0 MM; COMPRIMENTO 60 A 80 MM; CONFORME PADRAO DIS-CEF-001 ET 03.21.04 ITEM 1; EM EMBALAGEM APROVADA PELA NEOENERGI | DIS-CEF-001 | 44400/003 | N/A | Ferramentas e EPCs | PRIMACOM DISTRIBUIDORA DE ADESIVOS | 10.248.857/0001-89 | 2022-10-06 | 2026-10-06 | HI_2022_10_06 | Ambos | N/A | N/A
|  | 13452 | 4601294 | 53040437 | CHAVE HEXAGONAL (ALLEN) 3MM PERFIL T | CHAVE HEXAGONAL ALLEN 3 MM PERFIL T; ENCAIXE SEXTAVADO; ACO FERRAMENTA OU ACO CROMO VANADIO; CABO PROTEGIDO; ACABAMENTO FOSFATIZADO, ESCURECIDO OU CROMADO; DIAMETRO: 3 MM; COMPRIMENTO: 160 A 200 MM; CONFORME PADRAO DIS-CEF-001 ET 03.21.04 ITEM 37; EM EMBA | DIS-CEF-001 | 44360/103 | N/A | Ferramentas e EPCs | PRIMACOM DISTRIBUIDORA DE ADESIVOS | 10.248.857/0001-89 | 2022-10-06 | 2026-10-06 | HI_2022_10_06 | Ambos | N/A | N/A
|  | 12264 | 4601062 | 530401156 | CHAVE HEXAGONAL (ALLEN) 4MM PERFIL L | CHAVE HEXAGONAL ALLEN 4 MM PERFIL L; ENCAIXE SEXTAVADO; ACO FERRAMENTA OU ACO CROMO VANADIO; ACABAMENTO FOSFATIZADO ESCURECIDO; DIAM ETRO: 4,0 MM; COMPRIMENTO 70 A 90 MM; CONFORME PADRAO DIS-CEF-001 ET 03.21.04 ITEM 2; EM EMBALAGEM APROVADA PELA NEOENERGI | DIS-CEF-001 | 44400/004 | N/A | Ferramentas e EPCs | PRIMACOM DISTRIBUIDORA DE ADESIVOS | 10.248.857/0001-89 | 2022-10-06 | 2026-10-06 | HI_2022_10_06 | Ambos | N/A | N/A
|  | 13453 | 4601316 | 53040438 | CHAVE HEXAGONAL (ALLEN) 4MM PERFIL T | CHAVE HEXAGONAL ALLEN 4 MM PERFIL T; ENCAIXE SEXTAVADO; ACO FERRAMENTA OU ACO CROMO VANADIO; CABO PROTEGIDO; ACABAMENTO FOSFATIZADO, ESCURECIDO OU CROMADO; DIAMETRO: 4 MM; COMPRIMENTO: 160 A 200 MM; CONFORME PADRAO DIS-CEF-001 ET 03.21.04 ITEM 38; EM EMBA | DIS-CEF-001 | 44360/104 | N/A | Ferramentas e EPCs | PRIMACOM DISTRIBUIDORA DE ADESIVOS | 10.248.857/0001-89 | 2022-10-06 | 2026-10-06 | HI_2022_10_06 | Ambos | N/A | N/A
|  | 12291 | 4601043 | 530401157 | CHAVE HEXAGONAL (ALLEN) 5/16 PERFIL L | CHAVE HEXAGONAL ALLEN 5/16 POL PERFIL L; ENCAIXE SEXTAVADO; ACO FERRAMENTA OU ACO CROMO VANADIO; ACABAMENTO FOSFATIZADO ESCURECIDO; DIAMETRO: 5/16 POL; COMPRIMENTO: 77 A 117 MM;CONFORME PADRAO DIS-CEF-001 ET 03.21.04 ITEM 25 EM EMBALAGEM APROVADA PELA NEO | DIS-CEF-001 | 44420/010 | N/A | Ferramentas e EPCs | PRIMACOM DISTRIBUIDORA DE ADESIVOS | 10.248.857/0001-89 | 2022-10-06 | 2026-10-06 | HI_2022_10_06 | Ambos | N/A | N/A
|  | 12289 | 4601038 | 530401159 | CHAVE HEXAGONAL (ALLEN) 5/32 PERFIL L | CHAVE HEXAGONAL ALLEN 5/32 POL PERFIL L; ENCAIXE SEXTAVADO; ACO FERRAMENTA OU ACO CROMO VANADIO; ACABAMENTO FOSFATIZADO ESCURECIDO; DIAMETRO: 5/32 POL; COMPRIMENTO: 45 A 85 MM; CONFORME PADRAO DIS-CEF-001 ET 03.21.04 ITEM 21; EM EMBALAGEM APROVADA PELA NE | DIS-CEF-001 | 44420/006 | N/A | Ferramentas e EPCs | PRIMACOM DISTRIBUIDORA DE ADESIVOS | 10.248.857/0001-89 | 2022-10-06 | 2026-10-06 | HI_2022_10_06 | Ambos | N/A | N/A
|  | 12296 | 4601344 | 530401161 | CHAVE HEXAGONAL (ALLEN) 5/8 PERFIL L | CHAVE HEXAGONAL ALLEN 5/8 POL PERFIL L; ENCAIXE SEXTAVADO; ACO FERRAMENTA OU ACO CROMO VANADIO; ACABAMENTO FOSFATIZADO ESCURECIDO; DIAMETRO: 5/8 POL; COMPRIMENTO: 126 A 166 MM; CONFORME PADRAO DIS-CEF-001 ET 03.21.04 ITEM 30 EM EMBALAGEM APROVADA PELA NEO | DIS-CEF-001 | 44420/015 | N/A | Ferramentas e EPCs | PRIMACOM DISTRIBUIDORA DE ADESIVOS | 10.248.857/0001-89 | 2022-10-06 | 2026-10-06 | HI_2022_10_06 | Ambos | N/A | N/A
|  | 11030 | 4601063 | 53040288 | CHAVE HEXAGONAL (ALLEN) 5MM PERFIL L | CHAVE HEXAGONAL ALLEN 5 MM PERFIL L; ENCAIXE SEXTAVADO; ACO FERRAMENTA OU ACO CROMO VANADIO; ACABAMENTO FOSFATIZADO ESCURECIDO; DIAMETRO: 5,0 MM; COMPRIMENTO 75 A 100 MM; CONFORME PADRAO DIS-CEF-001 ET 03.21.04 ITEM 3; EM EMBALAGEM APROVADA PELA NEOENERGI | DIS-CEF-001 | 44400/005 | N/A | Ferramentas e EPCs | PRIMACOM DISTRIBUIDORA DE ADESIVOS | 10.248.857/0001-89 | 2022-10-06 | 2026-10-06 | HI_2022_10_06 | Ambos | N/A | N/A
|  | 13475 | 4601317 | 53040439 | CHAVE HEXAGONAL (ALLEN) 5MM PERFIL T | CHAVE HEXAGONAL ALLEN 5 MM PERFIL T; ENCAIXE SEXTAVADO; ACO FERRAMENTA OU ACO CROMO VANADIO; CABO PROTEGIDO; ACABAMENTO FOSFATIZADO, ESCURECIDO OU CROMADO; DIAMETRO: 5 MM; COMPRIMENTO: 160 A 200 MM; CONFORME PADRAO DIS-CEF-001 ET 03.21.04 ITEM 39; EM EMBA | DIS-CEF-001 | 44360/105 | N/A | Ferramentas e EPCs | PRIMACOM DISTRIBUIDORA DE ADESIVOS | 10.248.857/0001-89 | 2022-10-06 | 2026-10-06 | HI_2022_10_06 | Ambos | N/A | N/A
|  | 11407 | 4601064 | 53040289 | CHAVE HEXAGONAL (ALLEN) 6MM PERFIL L | CHAVE HEXAGONAL ALLEN 6 MM PERFIL L; ENCAIXE SEXTAVADO; ACO FERRAMENTA OU ACO CROMO VANADIO; ACABAMENTO FOSFATIZADO ESCURECIDO; DIAMETRO: 6,0 MM; COMPRIMENTO 80 A 110 MM; CONFORME PADRAO DIS-CEF-001 ET 03.21.04 ITEM 4; EM EMBALAGEM APROVADA PELA NEOENERGI | DIS-CEF-001 | 44400/006 | N/A | Ferramentas e EPCs | PRIMACOM DISTRIBUIDORA DE ADESIVOS | 10.248.857/0001-89 | 2022-10-06 | 2026-10-06 | HI_2022_10_06 | Ambos | N/A | N/A
|  | 13476 | 4601318 | 53040440 | CHAVE HEXAGONAL (ALLEN) 6MM PERFIL T | CHAVE HEXAGONAL ALLEN 6 MM PERFIL T; ENCAIXE SEXTAVADO; ACO FERRAMENTA OU ACO CROMO VANADIO; CABO PROTEGIDO; ACABAMENTO FOSFATIZADO, ESCURECIDO OU CROMADO; DIAMETRO: 6 MM; COMPRIMENTO:160 A 200 MM; CONFORME PADRAO DIS-CEF-001 ET 03.21.04 ITEM 40; EM EMBAL | DIS-CEF-001 | 44360/106 | N/A | Ferramentas e EPCs | PRIMACOM DISTRIBUIDORA DE ADESIVOS | 10.248.857/0001-89 | 2022-10-06 | 2026-10-06 | HI_2022_10_06 | Ambos | N/A | N/A
|  | 12293 | 4601343 | 530401162 | CHAVE HEXAGONAL (ALLEN) 7/16 PERFIL L | CHAVE HEXAGONAL ALLEN 7/16 POL PERFIL L; ENCAIXE SEXTAVADO; ACO FERRAMENTA OU ACO CROMO VANADIO; ACABAMENTO FOSFATIZADO ESCURECIDO; DIAMETRO: 7/16 POL; COMPRIMENTO: 94 A 134 MM; CONFORME PADRAO DIS-CEF-001 ET 03.21.04 ITEM 27 EM EMBALAGEM APROVADA PELA NE | DIS-CEF-001 | 44420/012 | N/A | Ferramentas e EPCs | PRIMACOM DISTRIBUIDORA DE ADESIVOS | 10.248.857/0001-89 | 2022-10-06 | 2026-10-06 | HI_2022_10_06 | Ambos | N/A | N/A
|  | 12290 | 4601041 | 530401163 | CHAVE HEXAGONAL (ALLEN) 7/32 PERFIL L | CHAVE HEXAGONAL ALLEN 7/32 POL PERFIL L; ENCAIXE SEXTAVADO; ACO FERRAMENTA OU ACO CROMO VANADIO; ACABAMENTO FOSFATIZADO ESCURECIDO; DIAMETRO: 7/32 POL; COMPRIMENTO: 58 A 98,0 MM; CONFORME PADRAO DIS-CEF-001 ET 03.21.04 ITEM 23; EM EMBALAGEM APROVADA PELA | DIS-CEF-001 | 44420/008 | N/A | Ferramentas e EPCs | PRIMACOM DISTRIBUIDORA DE ADESIVOS | 10.248.857/0001-89 | 2022-10-06 | 2026-10-06 | HI_2022_10_06 | Ambos | N/A | N/A
|  | 12299 | 4601351 | 530401165 | CHAVE HEXAGONAL (ALLEN) 7/8 PERFIL L | CHAVE HEXAGONAL ALLEN 7/8 POL PERFIL L; ENCAIXE SEXTAVADO; ACO FERRAMENTA OU ACO CROMO VANADIO; ACABAMENTO FOSFATIZADO ESCURECIDO; DIAMETRO: 7/8 POL; COMPRIMENTO: 175 A 215 MM; CONFORME PADRAO DIS-CEF-001 ET 03.21.04 ITEM 33 EM EMBALAGEM APROVADA PELA NEO | DIS-CEF-001 | 44420/017 | N/A | Ferramentas e EPCs | PRIMACOM DISTRIBUIDORA DE ADESIVOS | 10.248.857/0001-89 | 2022-10-06 | 2026-10-06 | HI_2022_10_06 | Ambos | N/A | N/A
|  | 12265 | 4601065 | 530401166 | CHAVE HEXAGONAL (ALLEN) 7MM PERFIL L | CHAVE HEXAGONAL ALLEN 7 MM PERFIL L; ENCAIXE SEXTAVADO; ACO FERRAMENTA OU ACO CROMO VANADIO; ACABAMENTO FOSFATIZADO ESCURECIDO; DIAM ETRO: 7,0 MM; COMPRIMENTO 75 A 115 MM; CONFORME PADRAO DIS-CEF-001 ET 03.21.04 ITEM 5; EM EMBALAGEM APROVADA PELA NEOENERG | DIS-CEF-001 | 44400/007 | N/A | Ferramentas e EPCs | PRIMACOM DISTRIBUIDORA DE ADESIVOS | 10.248.857/0001-89 | 2022-10-06 | 2026-10-06 | HI_2022_10_06 | Ambos | N/A | N/A
|  | 12266 | 4601066 | 530401167 | CHAVE HEXAGONAL (ALLEN) 8MM PERFIL L | CHAVE HEXAGONAL ALLEN 8 MM PERFIL L; ENCAIXE SEXTAVADO; ACO FERRAMENTA OU ACO CROMO VANADIO; ACABAMENTO FOSFATIZADO ESCURECIDO; DIAMETRO: 8,0 MM; COMPRIMENTO 80 A 120 MM; CONFORME PADRAO DIS-CEF-001 ET 03.21.04 ITEM 6; EM EMBALAGEM APROVADA PELA NEOENERGI | DIS-CEF-001 | 44400/008 | N/A | Ferramentas e EPCs | PRIMACOM DISTRIBUIDORA DE ADESIVOS | 10.248.857/0001-89 | 2022-10-06 | 2026-10-06 | HI_2022_10_06 | Ambos | N/A | N/A
|  | 13460 | 4601321 | 530401168 | CHAVE HEXAGONAL (ALLEN) 8MM PERFIL T | CHAVE HEXAGONAL ALLEN 8 MM PERFIL T; ENCAIXE SEXTAVADO; ACO FERRAMENTA OU ACO CROMO VANADIO; CABO PROTEGIDO; ACABAMENTO FOSFATIZADO, ESCURECIDO OU CROMADO; DIAMETRO: 8 MM; COMPRIMENTO:160 A 200 MM; CONFORME PADRAO DIS-CEF-001 ET 03.21.04 ITEM 42; EM EMBAL | DIS-CEF-001 | 44360/108 | N/A | Ferramentas e EPCs | PRIMACOM DISTRIBUIDORA DE ADESIVOS | 10.248.857/0001-89 | 2022-10-06 | 2026-10-06 | HI_2022_10_06 | Ambos | N/A | N/A
|  | 12295 | 4601046 | 530401169 | CHAVE HEXAGONAL (ALLEN) 9/16 PERFIL L | CHAVE HEXAGONAL ALLEN 9/16 POL PERFIL L; ENCAIXE SEXTAVADO; ACO FERRAMENTA OU ACO CROMO VANADIO; ACABAMENTO FOSFATIZADO ESCURECIDO; DIAMETRO: 9/16 POL; COMPRIMENTO; 116 A 156 MM; CONFORME PADRAO DIS-CEF-001 ET 03.21.04 ITEM 29 EM EMBALAGEM APROVADA PELA N | DIS-CEF-001 | 44420/014 | N/A | Ferramentas e EPCs | PRIMACOM DISTRIBUIDORA DE ADESIVOS | 10.248.857/0001-89 | 2022-10-06 | 2026-10-06 | HI_2022_10_06 | Ambos | N/A | N/A
|  | 12288 | 4601342 | 530401170 | CHAVE HEXAGONAL (ALLEN) 9/64 PERFIL L | CHAVE HEXAGONAL ALLEN 9/64 POL PERFIL L; ENCAIXE SEXTAVADO; ACO FERRAMENTA OU ACO CROMO VANADIO; ACABAMENTO FOSFATIZADO ESCURECIDO; DIAMETRO: 9/64 POL; COMPRIMENTO: 42 A 82 MM; CONFORME PADRAO DIS-CEF-001 ET 03.21.04 ITEM 20; EM EMBALAGEM APROVADA PELA NE | DIS-CEF-001 | 44420/005 | N/A | Ferramentas e EPCs | PRIMACOM DISTRIBUIDORA DE ADESIVOS | 10.248.857/0001-89 | 2022-10-06 | 2026-10-06 | HI_2022_10_06 | Ambos | N/A | N/A
|  | 12267 | 4601067 | 530401172 | CHAVE HEXAGONAL (ALLEN) 9MM PERFIL L | CHAVE HEXAGONAL ALLEN 9 MM PERFIL L; ENCAIXE SEXTAVADO; ACO FERRAMENTA OU ACO CROMO VANADIO; ACABAMENTO FOSFATIZADO ESCURECIDO; DIAMETRO: 9,0 MM; COMPRIMENTO 86 A 126 MM; CONFORME PADRAO DIS-CEF-001 ET 03.21.04 ITEM 7; EM EMBALAGEM APROVADA PELA NEOENERGI | DIS-CEF-001 | 44400/009 | N/A | Ferramentas e EPCs | PRIMACOM DISTRIBUIDORA DE ADESIVOS | 10.248.857/0001-89 | 2022-10-06 | 2026-10-06 | HI_2022_10_06 | Ambos | N/A | N/A
|  | 15061 | 4601102 | 530401173 | CHAVE PHILLIPS HASTE PROTEGIDA 1/4X4 | CHAVE DE FENDA CRUZADA (TIPO PHILLIPS) COM HASTE PROTEGIDA COM COBERTURA POLIMERICA; MATERIAL DA HASTE: ACO CARBONO OU ACO CROMO VANADIO 50CRV4/73MOV52; NIQUELADA OU CROMADA; PONTA FOSFATIZADA; LAMINA REDONDA; C/ TRATAMENTO TERMICO DUREZA 50 HCR 3; DEVE S | DIS-CEF-001 | 44116/030 | N/A | Ferramentas e EPCs | PRIMACOM DISTRIBUIDORA DE ADESIVOS | 10.248.857/0001-89 | 2022-10-06 | 2026-10-06 | HI_2022_10_06 | Ambos | N/A | N/A
|  | 15064 | 4601103 | 53040183 | CHAVE PHILLIPS HASTE PROTEGIDA 5/16X6" | CHAVE DE FENDA CRUZADA (TIPO PHILLIPS) COM HASTE PROTEGIDA COM COBERTURA POLIMERICA; MATERIAL DA HASTE: ACO CARBONO OU ACO CROMO VANADIO 50CRV4/73MOV52; NIQUELADA OU CROMADA; PONTA FOSFATIZADA; LAMINA REDONDA; C/ TRATAMENTO TERMICO DUREZA 50 HCR ± 3; DEVE | DIS-CEF-001 | 44116/042 | N/A | Ferramentas e EPCs | PRIMACOM DISTRIBUIDORA DE ADESIVOS | 10.248.857/0001-89 | 2022-10-06 | 2026-10-06 | HI_2022_10_06 | Ambos | N/A | N/A
|  | 11425 | 4601828 | 53040184 | CHAVE PHILLIPS TOCO 1/4" X 1.1/2" | CHAVE DE FENDA CRUZADA (PHILLIPS); TIPO TOCO; MATERIAL DA HASTE ACO CARBONO OU ACO VANADIO 50CRV4/73MOV52; NIQUELADO; CABO ANATOMICO; PVC OU POLIPROPILENO; PONTA FOSFATIZADA; HASTE REDONDA; DIAMETRO DA PONTA: 1/4 POL (6 MM); COMPRIMENTO APROXIMADO: 1.1/2 | DIS-CEF-001 | 44113/002 | N/A | Ferramentas e EPCs | PRIMACOM DISTRIBUIDORA DE ADESIVOS | 10.248.857/0001-89 | 2022-10-06 | 2026-10-06 | HI_2022_10_06 | Ambos | N/A | N/A
|  | 11424 | 4601823 | 530401175 | CHAVE PHILLIPS TOCO 3/16" X 1.1/2" | CHAVE DE FENDA CRUZADA (PHILLIPS); TIPO TOCO; MATERIAL DA HASTE ACO CARBONO OU ACO VANADIO 50CRV4/73MOV52; NIQUELADO; CABO ANATOMICO; PVC OU POLIPROPILENO; PONTA FOSFATIZADA; HASTE REDONDA; DIAMETRO DA PONTA: 3/16 POL (4,7 MM); COMPRIMENTO APROXIMADO: 1.1 | DIS-CEF-001 | 44113/001 | N/A | Ferramentas e EPCs | PRIMACOM DISTRIBUIDORA DE ADESIVOS | 10.248.857/0001-89 | 2022-10-06 | 2026-10-06 | HI_2022_10_06 | Ambos | N/A | N/A
|  | 15182 | 4601145 | 53040173 | CHAVE SOQUETE CANHAO 10 MM | CHAVE SOQUETE TIPO CANHAO; C/ CABO; HASTE CONFECCIONADA EM ACO FERRAMENTA OU ACO CROMO VANADIO NIQUELADO E CROMADO; COM SOQUETE SEXTAVADO INTERNO; CABO EM POLIPROPILENO; ENCAIXE DE 10 MM; C/ ESTOJO EM LONA OU COURO P/ ARMAZENAMENTO E TRANSPORTE; CONFORME | DIS-CEF-002 | 44251/010 | N/A | Ferramentas e EPCs | PRIMACOM DISTRIBUIDORA DE ADESIVOS | 10.248.857/0001-89 | 2022-10-06 | 2026-10-06 | HI_2022_10_06 | Ambos | N/A | N/A
|  | 15183 | 4601150 | 53040946 | CHAVE SOQUETE CANHAO 11 MM | CHAVE SOQUETE TIPO CANHAO; C/ CABO; HASTE CONFECCIONADA EM ACO FERRAMENTA OU ACO CROMO VANADIO NIQUELADO E CROMADO; COM SOQUETE SEXTAVADO INTERNO; CABO EM POLIPROPILENO; ENCAIXE DE 11 MM; C/ ESTOJO EM LONA OU COURO P/ ARMAZENAMENTO E TRANSPORTE; CONFORME | DIS-CEF-002 | 44251/011 | N/A | Ferramentas e EPCs | PRIMACOM DISTRIBUIDORA DE ADESIVOS | 10.248.857/0001-89 | 2022-10-06 | 2026-10-06 | HI_2022_10_06 | Ambos | N/A | N/A
|  | 15184 | 4601153 | 530401176 | CHAVE SOQUETE CANHAO 12 MM | CHAVE SOQUETE TIPO CANHAO; C/ CABO; HASTE CONFECCIONADA EM ACO FERRAMENTA OU ACO CROMO VANADIO NIQUELADO E CROMADO; COM SOQUETE SEXTAVADO INTERNO; CABO EM POLIPROPILENO; ENCAIXE DE 12 MM; C/ ESTOJO EM LONA OU COURO P/ ARMAZENAMENTO E TRANSPORTE; CONFORME | DIS-CEF-002 | 44251/012 | N/A | Ferramentas e EPCs | PRIMACOM DISTRIBUIDORA DE ADESIVOS | 10.248.857/0001-89 | 2022-10-06 | 2026-10-06 | HI_2022_10_06 | Ambos | N/A | N/A
|  | 15185 | 4601155 | 530401177 | CHAVE SOQUETE CANHAO 13 MM | CHAVE SOQUETE TIPO CANHAO; C/ CABO; HASTE CONFECCIONADA EM ACO FERRAMENTA OU ACO CROMO VANADIO NIQUELADO E CROMADO; COM SOQUETE SEXTAVADO INTERNO; CABO EM POLIPROPILENO; ENCAIXE DE 13 MM; C/ ESTOJO EM LONA OU COURO P/ ARMAZENAMENTO E TRANSPORTE; CONFORME | DIS-CEF-002 | 44251/013 | N/A | Ferramentas e EPCs | PRIMACOM DISTRIBUIDORA DE ADESIVOS | 10.248.857/0001-89 | 2022-10-06 | 2026-10-06 | HI_2022_10_06 | Ambos | N/A | N/A
|  | 15180 | 4601140 | 53040178 | CHAVE SOQUETE CANHAO 8 MM | CHAVE SOQUETE TIPO CANHAO; C/ CABO; HASTE CONFECCIONADA EM ACO FERRAMENTA OU ACO CROMO VANADIO NIQUELADO E CROMADO; COM SOQUETE SEXTAVADO INTERNO; CABO EM POLIPROPILENO; ENCAIXE DE 8 MM; C/ ESTOJO EM LONA OU COURO P/ ARMAZENAMENTO E TRANSPORTE; CONFORME D | DIS-CEF-002 | 44251/008 | N/A | Ferramentas e EPCs | PRIMACOM DISTRIBUIDORA DE ADESIVOS | 10.248.857/0001-89 | 2022-10-06 | 2026-10-06 | HI_2022_10_06 | Ambos | N/A | N/A
|  | 15181 | 4601143 | 530401178 | CHAVE SOQUETE CANHAO 9 MM | CHAVE SOQUETE TIPO CANHAO; C/ CABO; HASTE CONFECCIONADA EM ACO FERRAMENTA OU ACO CROMO VANADIO NIQUELADO E CROMADO; COM SOQUETE SEXTAVADO INTERNO; CABO EM POLIPROPILENO; ENCAIXE DE 9 MM; C/ ESTOJO EM LONA OU COURO P/ ARMAZENAMENTO E TRANSPORTE; CONFORME D | DIS-CEF-002 | 44251/009 | N/A | Ferramentas e EPCs | PRIMACOM DISTRIBUIDORA DE ADESIVOS | 10.248.857/0001-89 | 2022-10-06 | 2026-10-06 | HI_2022_10_06 | Ambos | N/A | N/A
|  | 15350 | 1946112 | 530401179 | CHAVE SOQUETE HEXAG LONGA 10 MM | SOQUETE DE ACO CROMO VANADIO, NIQUELADO E CROMADO COM PONTA HEXAGONAL LONGA FOSFATIZADA. COM ENCAIXE QUADRADO DE 1/2#POL; DIMENSAO: 10 MM; CONFORME PADRAO DIS-CEF-001 EFES 09.60.04 ITEM 6; EM EMBALAGEM APROVADA PELA NEOENERGIA. MARCAS/MODELOS ACEITOS: GED | DIS-CEF-001 | 44863/110 | N/A | Ferramentas e EPCs | PRIMACOM DISTRIBUIDORA DE ADESIVOS | 10.248.857/0001-89 | 2022-10-06 | 2026-10-06 | HI_2022_10_06 | Ambos | N/A | N/A
|  | 15351 | 1946113 | 530401180 | CHAVE SOQUETE HEXAG LONGA 12 MM | SOQUETE DE ACO CROMO VANADIO, NIQUELADO E CROMADO COM PONTA HEXAGONAL LONGA FOSFATIZADA. COM ENCAIXE QUADRADO DE 1/2#POL; DIMENSAO: 12 MM; CONFORME PADRAO DIS-CEF-001 EFES 09.60.04 ITEM 7; EM EMBALAGEM APROVADA PELA NEOENERGIA. MARCAS/MODELOS ACEITOS: GED | DIS-CEF-001 | 44863/112 | N/A | Ferramentas e EPCs | PRIMACOM DISTRIBUIDORA DE ADESIVOS | 10.248.857/0001-89 | 2022-10-06 | 2026-10-06 | HI_2022_10_06 | Ambos | N/A | N/A
|  | 15336 | 1946108 | 530401183 | CHAVE SOQUETE HEXAG LONGA 4 MM | SOQUETE DE ACO CROMO VANADIO, NIQUELADO E CROMADO COM PONTA HEXAGONAL LONGA FOSFATIZADA. COM ENCAIXE QUADRADO DE 1/2#POL; DIMENSAO: 4 MM; CONFORME PADRAO DIS-CEF-001 EFES 09.60.04 ITEM 2; EM EMBALAGEM APROVADA PELA NEOENERGIA. MARCAS/MODELOS ACEITOS: GEDO | DIS-CEF-001 | 44863/104 | N/A | Ferramentas e EPCs | PRIMACOM DISTRIBUIDORA DE ADESIVOS | 10.248.857/0001-89 | 2022-10-06 | 2026-10-06 | HI_2022_10_06 | Ambos | N/A | N/A
|  | 15337 | 1946109 | 530401184 | CHAVE SOQUETE HEXAG LONGA 5 MM | SOQUETE DE ACO CROMO VANADIO, NIQUELADO E CROMADO COM PONTA HEXAGONAL LONGA FOSFATIZADA. COM ENCAIXE QUADRADO DE 1/2#POL; DIMENSAO: 5 MM; CONFORME PADRAO DIS-CEF-001 EFES 09.60.04 ITEM 3; EM EMBALAGEM APROVADA PELA NEOENERGIA. MARCAS/MODELOS ACEITOS: GEDO | DIS-CEF-001 | 44863/105 | N/A | Ferramentas e EPCs | PRIMACOM DISTRIBUIDORA DE ADESIVOS | 10.248.857/0001-89 | 2022-10-06 | 2026-10-06 | HI_2022_10_06 | Ambos | N/A | N/A
|  | 15338 | 1946110 | 530401185 | CHAVE SOQUETE HEXAG LONGA 6 MM | SOQUETE DE ACO CROMO VANADIO, NIQUELADO E CROMADO COM PONTA HEXAGONAL LONGA FOSFATIZADA. COM ENCAIXE QUADRADO DE 1/2#POL; DIMENSAO: 6 MM; CONFORME PADRAO DIS-CEF-001 EFES 09.60.04 ITEM 4; EM EMBALAGEM APROVADA PELA NEOENERGIA. MARCAS/MODELOS ACEITOS: GEDO | DIS-CEF-001 | 44863/106 | N/A | Ferramentas e EPCs | PRIMACOM DISTRIBUIDORA DE ADESIVOS | 10.248.857/0001-89 | 2022-10-06 | 2026-10-06 | HI_2022_10_06 | Ambos | N/A | N/A
|  | 15339 | 1946111 | 530401186 | CHAVE SOQUETE HEXAG LONGA 8 MM | SOQUETE DE ACO CROMO VANADIO, NIQUELADO E CROMADO COM PONTA HEXAGONAL LONGA FOSFATIZADA. COM ENCAIXE QUADRADO DE 1/2 POL; DIMENSAO: 8 MM; CONFORME PADRAO DIS-CEF-001 EFES 09.60.04 ITEM 5; EM EMBALAGEM APROVADA PELA NEOENERGIA. MARCAS/MODELOS ACEITOS: GEDO | DIS-CEF-001 | 44863/108 | N/A | Ferramentas e EPCs | PRIMACOM DISTRIBUIDORA DE ADESIVOS | 10.248.857/0001-89 | 2022-10-06 | 2026-10-06 | HI_2022_10_06 | Ambos | N/A | N/A
|  | 15582 | 4601902 | 530401187 | CHAVE TORX TIPO L CURTA | CHAVE TORX TIPO L CURTA; COMPRIMENTO 1: 222 MM; COMPRIMENTO 2: 33MM; ENCAIXE 1/4 POL (6,65 MM); ACO CROMO-VANADIO;CONFORME DIS -CEF-002 EFES 03.21.30;EM EMBALAGEM APROVADA PELA NEOENERGIA. | DIS-CEF-002 | 44452/040 | N/A | Ferramentas e EPCs | PRIMACOM DISTRIBUIDORA DE ADESIVOS | 10.248.857/0001-89 | 2022-10-06 | 2026-10-06 | HI_2022_10_06 | Ambos | N/A | N/A
|  | 11410 | 4601398 | 530401188 | CHAVE TUBO GRIFO 10 POL | CHAVE TUBO; TIPO GRIFO; ACO CARBONO; OXIDADO FOSCO; CABO PINTADO OU PROTECAO DE BORRACHA OU PLASTICO; LATERAIS C/ CABECA POLIDA; MAN DIBULAS TEMPERADAS NAS FACES DE TRABALHO; TAMBOR ROSQUEADO ACOPLADO A MANDIBULA MOVEL; COMPRIMENTO 250 MM OU 10 POL; DEVE | DIS-CEF-002 | 44021/010 | N/A | Ferramentas e EPCs | PRIMACOM DISTRIBUIDORA DE ADESIVOS | 10.248.857/0001-89 | 2022-10-06 | 2026-10-06 | HI_2022_10_06 | Ambos | N/A | N/A
|  | 11411 | 4601793 | 53040326 | CHAVE TUBO GRIFO 14 POL | CHAVE TUBO; TIPO GRIFO; ACO CARBONO; OXIDADO FOSCO; CABO PINTADO OU PROTECAO DE BORRACHA OU PLASTICO; LATERAIS C/ CABECA POLIDA; MAN DIBULAS TEMPERADAS NAS FACES DE TRABALHO; TAMBOR ROSQUEADO ACOPLADO A MANDIBULA MOVEL; COMPRIMENTO 360 MM OU 14 POL; DEVE | DIS-CEF-002 | 44021/014 | N/A | Ferramentas e EPCs | PRIMACOM DISTRIBUIDORA DE ADESIVOS | 10.248.857/0001-89 | 2022-10-06 | 2026-10-06 | HI_2022_10_06 | Ambos | N/A | N/A
|  | 15591 | 4600001 |  | CORTA TUBOS 10-50MM | FERRAMENTA PARA CORTES DE TUBOS; MATERIAL DO CORPO FUNDIDO EM ACO ESPECIAL; NAVALHA DE CORTE E ROLETES EM ACO DE ALTA QUALIDADE,FUSO LONGO COM EMPUNHADURA; COMPRIMENTO:400MM (16POL) ;PARA TUBOS 10 A 50 MM (1/8 POL A 2 POL); CONFORME DIS-CEF-002 | DIS-CEF-002 | 44036/050 | N/A | Ferramentas e EPCs | PRIMACOM DISTRIBUIDORA DE ADESIVOS | 10.248.857/0001-89 | 2022-10-06 | 2026-10-06 | HI_2022_10_06 | Ambos | N/A | N/A
|  | 11458 | 4600212 | 68510013 | ENXADA | ENXADA; ACO CARBONO TEMPERADO E FORJADO; CABO MADEIRA; DIAMETRO DO OLHO 38MM; PESO 2,5 LIBRAS; MADEIRA LIVRE DE NOS, FENDAS, FARPAS E LIXADA; PINTURA ELETROSTATICA A PO NA COR PRETA; CAPA DE PROTECAO P/ A LAMINA; PADRAO CEF.001 NEOENERGIA ET 03.12.02; EM | DIS-CEF-001 | 77215/754 | N/A | Ferramentas e EPCs | PRIMACOM DISTRIBUIDORA DE ADESIVOS | 10.248.857/0001-89 | 2022-10-06 | 2026-10-06 | HI_2022_10_06 | Ambos | N/A | N/A
|  | 11459 | 4600180 | 68510021 | ENXADAO ESTREITO ACO CARB | ENXADAO; ACO CARBONO TEMPERADO E FORJADO; CABO MADEIRA; DIAMETRO DO OLHO 38MM; PESO 3,5 LBS; MADEIRA LIVRE DE NOS, FENDAS, FARPAS E LIXADA; PINTURA ELETROSTATICA A PO NA COR PRETA; CAPA DE PROTECAO P/ A LAMINA; CONFORME PADRAO DIS-CEF-001 ET 03.12.03; EM | DIS-CEF-001 | 77231/754 | N/A | Ferramentas e EPCs | PRIMACOM DISTRIBUIDORA DE ADESIVOS | 10.248.857/0001-89 | 2022-10-06 | 2026-10-06 | HI_2022_10_06 | Ambos | N/A | N/A
|  | 14170 | 4601611 | 53020010 | ESTILETE RETRATIL | DESIGN EXCLUSIVO PARA ENCAIXE DO POLEGAR; CONTORNOS PARA OS DEDOS E O POLEGAR MAXIMIZAM A ACAO DO CORTE; CABO INJETADO EM ALUMINIO, MAIS LEVE E RESISTENTE; BOTAO COM MOLA PARA O POLEGAR, PROPORCIONA AJUSTE SUAVE DA LAMINA; TRES POSICOES DE CORTE; LAMINAS | DIS-CEF-002 | 44033/501 | N/A | Ferramentas e EPCs | PRIMACOM DISTRIBUIDORA DE ADESIVOS | 10.248.857/0001-89 | 2022-10-06 | 2026-10-06 | HI_2022_10_06 | Ambos | N/A | N/A
|  | 11474 | 4600004 | 68510020 | FOICE COM CABO 450 MM | FOICE; CONFECCIONADA EM ACO CARBONO TEMPERADO E FORJADO; COM CABO EM MADEIRA; COMPRIMENTO TOTAL FOICE 450 MM; DIAMETRO DO OLHO DA FOICE 35MM; CABO DE MADEIRA LIVRE DE NOS, FENDAS, FARPAS; PINTURA ELETROSTATICA A PO NA COR PRETA; CAPA DE PROTECAO P/ A LAM | DIS-CEF-001 | 77619/635 | N/A | Ferramentas e EPCs | PRIMACOM DISTRIBUIDORA DE ADESIVOS | 10.248.857/0001-89 | 2022-10-06 | 2026-10-06 | HI_2022_10_06 | Ambos | N/A | N/A
|  | 11690 | 4601000 | 53040331 | JOGO CHAVE HEXAGONAL ALLEN T 1/8 A 1/2 | JOGO DE CHAVE HEXAGONAL (ALLEN); CHAVES CONFECCIONADAS EM ACO FERRAMENTA OU ACO CROMO VANADIO; FOSFATIZADO ESCURECIDO; COSPOSTO DE 10 FERRAMENTAS COM DIAMETROS DE 1/8 A 1/2 POL; PERFIL DO CORPO EM "L"; ENCAIXE SEXTAVADO; C/ ESTOJO P/ ARMAZENAGEM E TRANSPO | DIS-CEF-001 | 44422/210 | N/A | Ferramentas e EPCs | PRIMACOM DISTRIBUIDORA DE ADESIVOS | 10.248.857/0001-89 | 2022-10-06 | 2026-10-06 | HI_2022_10_06 | Ambos | N/A | N/A
|  | 11692 | 4601001 | 53040330 | JOGO CHAVE HEXAGONAL ALLEN T 3 A 14MM | JOGO DE CHAVE HEXAGONAL ALLEN PERFIL L; CHAVES CONFECCIONADAS EM ACO FERRAMENTA OU ACO CROMO VANADIO; FOSFATIZADO ESCURECIDO; COMPOSTO DE 10 CHAVES COM DIAMETROS DE 3MM A 14MM; PERFIL DO CORPO EM L; ENCAIXE SEXTAVADO; C/ ESTOJO P/ ARMAZENAGEM E TRANSPORTE | DIS-CEF-001 | 44400/210 | N/A | Ferramentas e EPCs | PRIMACOM DISTRIBUIDORA DE ADESIVOS | 10.248.857/0001-89 | 2022-10-06 | 2026-10-06 | HI_2022_10_06 | Ambos | N/A | N/A
|  | 11696 | 4601456 | 53040340 | JOGO CHAVE SOQ TP CANHAO 3/16 X 9/16 | JOGO DE CHAVE SOQUETE TIPO CANHAO; C/ CABO; HASTE CONFECCIONADA EM ACO FERRAMENTA OU ACO CROMO VANADIO NIQUELADO E CROMADO; COM SOQU ETE SEXTAVADO INTERNO; CABO EM POLIPROPILENO; COM 10 CHAVES COM ENCAIXES DE 3/16 POL A 9/16 POL; C/ ESTOJO EM LONA OU COUR | DIS-CEF-002 | 44620/210 | N/A | Ferramentas e EPCs | PRIMACOM DISTRIBUIDORA DE ADESIVOS | 10.248.857/0001-89 | 2022-10-06 | 2026-10-06 | HI_2022_10_06 | Ambos | N/A | N/A
|  | 11697 | 4601457 | 53040332 | JOGO CHAVE SOQ TP CANHAO 4 A 15 MM | JOGO DE CHAVE SOQUETE TIPO CANHAO; C/ CABO; HASTE CONFECCIONADA EM ACO FERRAMENTA OU ACO CROMO VANADIO NIQUELADO E CROMADO; COM SOQU ETE SEXTAVADO INTERNO; CABO EM POLIPROPILENO; COM 13 CHAVES COM ENCAIXES DE 4MM A 14MM; C/ ESTOJO EM LONA OU COURO P/ ARMA | DIS-CEF-002 | 44250/212 | N/A | Ferramentas e EPCs | PRIMACOM DISTRIBUIDORA DE ADESIVOS | 10.248.857/0001-89 | 2022-10-06 | 2026-10-06 | HI_2022_10_06 | Ambos | N/A | N/A
|  | 11695 | 4601458 | 530401255 | JOGO CHAVE SOQUETE SEXTAVADO 3/4POL | JOGO CHAVE SOQUETE SEXTAVADA, CONFORME DIS.CEF.002 EFES 03.21.18 ITEM 2; EM EMBALAGEM APROVADA PELA NEOENERGIA. MARCAS/MODELOS ACEITOS: TRAMONTINA_PRO/44854/414; GEDORE/017.504. | DIS-CEF-002 | 44854/414 | N/A | Ferramentas e EPCs | PRIMACOM DISTRIBUIDORA DE ADESIVOS | 10.248.857/0001-89 | 2022-10-06 | 2026-10-06 | HI_2022_10_06 | Ambos | N/A | N/A
|  | 11686 | 4601482 | 53040117 | JOGO DE CHAVE ESTRELA 1/4 A 1 1/8 POL | JOGO DE CHAVE ESTRELA; CONFECCIONADO EM ACO FERRAMENTA OU ACO VANADIO 31CRV3 NIQUELADO E CROMADO; PESCOCO LONGO; CABECAS INCLINADAS; PAREDE FINA; BITOLAS DIFERENTES EM CADA EXTREMIDADE; DIMENSOES ENTRE 1/4 POL A 1 1/8 POL; CONFORME DIS-CEF-002 EFES 03.21. | DIS-CEF-002 | 44640/208 | N/A | Ferramentas e EPCs | PRIMACOM DISTRIBUIDORA DE ADESIVOS | 10.248.857/0001-89 | 2022-10-06 | 2026-10-06 | HI_2022_10_06 | Ambos | N/A | N/A
|  | 11687 | 4601258 | 530401256 | JOGO DE CHAVE FIXA 3/8" X 1.1/8" | JOGO DE CHAVE FIXA; CONFECCIONADO EM AÇO FERRAMENTA, NIQUELADO E CROMADO; CABECAS ESTREITAS E COM BITOLAS DIFERENTES EM CADA BOCA; I NCLINACAO EM RELACAO AO CORPO DE 15 GRAUS; 1/4" A 1.1/4"; CONFORME PADRAO DIS-CEF-001 ET 03.21.14 ITEM 1; EM EMBALAGEM APR | DIS-CEF-001 | 44620/208 | N/A | Ferramentas e EPCs | PRIMACOM DISTRIBUIDORA DE ADESIVOS | 10.248.857/0001-89 | 2022-10-06 | 2026-10-06 | HI_2022_10_06 | Ambos | N/A | N/A
|  | 11688 | 4601259 | 530401257 | JOGO DE CHAVE FIXA 6 A 32 MM | JOGO DE CHAVE FIXA; CONFECCIONADO EM AÇO FERRAMENTA, NIQUELADO E CROMADO; CABECAS ESTREITAS E COM BITOLAS DIFERENTES EM CADA BOCA; I NCLINACAO EM RELACAO AO CORPO DE 15 GRAUS; 6MM A 32MM; CONFORME PADRAO DIS-CEF-001 ET 03.21.14 ITEM 2; EM EMBALAGEM APROVA | DIS-CEF-001 | 44610/212 | N/A | Ferramentas e EPCs | PRIMACOM DISTRIBUIDORA DE ADESIVOS | 10.248.857/0001-89 | 2022-10-06 | 2026-10-06 | HI_2022_10_06 | Ambos | N/A | N/A
|  | 11689 | 4601303 | 53040339 | JOGO DE CHAVE TIPO RELOJOARIA | JOGO DE CHAVE TIPO RELOJOARIA; CONFECCIONADAS EM ACO FERRAMENTA; NIQUELADAS E CROMADAS; COM 6 CHAVES; ESTOJO PLASTICO C/ DIVISOES TIPO ENCARTE P/ ACONDICIONAMENTO E TRANSPORTE; CONFORME DIS-CEF-002 EFES 03.21.15; EM EMBALAGEM APROVADA PELA NEOENERGIA. MAR | DIS-CEF-002 | 44052/206 | N/A | Ferramentas e EPCs | PRIMACOM DISTRIBUIDORA DE ADESIVOS | 10.248.857/0001-89 | 2022-10-06 | 2026-10-06 | HI_2022_10_06 | Ambos | N/A | N/A
|  | 11492 | 4640023 | 53020001 | LAMINA SERRA 300 MM 24 DENTES POR POL | LAMINA DE SERRA MANUAL; CONFECCIONADA EM ACO RAPIDO; USO GERAL; COMPRIMENTO 300 MM; LARGURA APROXIMADA: 13 MM; ESPESSURA APROXIMADA: 0 ,65 MM; PASSO 24 DENTES POR POLEGADA; PADRAO CEF.001 NEOENERGIA ET 03.18.03 ITEM 2; EM EMBALAGEM APROVADA PELA NEOENERGI | DIS-CEF-001 | BS1224 | N/A | Ferramentas e EPCs | PRIMACOM DISTRIBUIDORA DE ADESIVOS | 10.248.857/0001-89 | 2022-10-06 | 2026-10-06 | HI_2022_10_06 | Ambos | N/A | N/A
|  | 15103 | 4600214 | 53040530 | LIMA MOTOSSERRA | LIMA PARA AFIAÇÃO DE LAMINA DE MOTOSSERRA; HASTE CONFECCIONADA EM AÇO CARBONO, CABO EM MADEIRA OU PLASTICO; COMPRIMENTO APROXIMADO: 200 MM (8 POL); DIAMETRO: 5/32 POL (3,97 MM); CONFORME PADRAO DIS-CEF-001 ET 03.19.03; EM EMBALAGEM APROVADA PELA NEOENERGI | DIS-CEF-001 | 41703/301 | N/A | Ferramentas e EPCs | PRIMACOM DISTRIBUIDORA DE ADESIVOS | 10.248.857/0001-89 | 2022-10-06 | 2026-10-06 | HI_2022_10_06 | Ambos | N/A | N/A
|  | 10236 | 4601151 | 53040346 | MARTELO BOLA 500G | MARTELO; BOLA; CABECA REDONDA/BOLA; CONFECCIONADO EM ACO CARBONO; CABO DE MADEIRA; PESO DO MARTELO SEM CONSIDERAR O CABO 500 G; CABO DEVE SER FIXADO C/ EPOXI; ACABAMENTO DO MARTELO JATEADO E ENVERNIZADO; CONFORME DIS-CEF-002 EFES 03.12.07; EM EMBALAGEM AP | DIS-CEF-002 | 40410/020 | N/A | Ferramentas e EPCs | PRIMACOM DISTRIBUIDORA DE ADESIVOS | 10.248.857/0001-89 | 2022-10-06 | 2026-10-06 | HI_2022_10_06 | Ambos | N/A | N/A
|  | 11506 | 9166321 | 530401275 | MARTELO MONTADOR 300G | MARTELO; MONTADOR; CABECA TIPO PENA; CABECA EM ACO CARBONO; CABO DE MADEIRA; COMPRIMENTO APROXIMADO 300 MM; PESO 300 G; ACABAMENTO C/ PINTURA ELETROSTATICA A PO NA COR PRETA; CONFORME PADRAO DIS-CEF-001 ET 03.12.09; EM EMBALAGEM APROVAAD PELA NEOENERGIA. | DIS-CEF-001 | 40400/005 | N/A | Ferramentas e EPCs | PRIMACOM DISTRIBUIDORA DE ADESIVOS | 10.248.857/0001-89 | 2022-10-06 | 2026-10-06 | HI_2022_10_06 | Ambos | N/A | N/A
|  | 12353 | 4601469 | 68510025 | MARTELO PONTA E PA 300G | MARTELO; PONTA E PA; MARTELO EM ACO CARBONO; CABO DE MADEIRA OU ACO; COMPRIMENTO APROXIMADO: 195 MM; LARGURA APROXIMADA: 45 MM; PESO DO MARTELO SEM CONSIDERAR O CABO 300 G; ACABAMENTO ENVERNIZADO; CONFORME PADRAO DIS-CEF-001 ET 03.12.14; EM EMBALAGEM A | DIS-CEF-001 | 40741/001 | N/A | Ferramentas e EPCs | PRIMACOM DISTRIBUIDORA DE ADESIVOS | 10.248.857/0001-89 | 2022-10-06 | 2026-10-06 | HI_2022_10_06 | Ambos | N/A | N/A
|  | 11507 | 4601402 | 53040347 | MARTELO UNHA 200 G | MARTELO; UNHA; MARTELO EM ACO CARBONO FORJADO; CABO DE MADEIRA; PESO DO MARTELO, SEM CONSIDERAR O CABO: 200 G; ACABAMENTO POLIDO; CABO DE MADEIRA; PADRAO CEF.001 NEOENERGIA ET 03.12.08; EM EMBALAGEM APROVADA PELA NEOENERGIA. MARCAS/MODELOS ACEITOS: TRAMON | DIS-CEF-001 | 40200/025 | N/A | Ferramentas e EPCs | PRIMACOM DISTRIBUIDORA DE ADESIVOS | 10.248.857/0001-89 | 2022-10-06 | 2026-10-06 | HI_2022_10_06 | Ambos | N/A | N/A
|  | 11025 | 1868165 | 530401282 | METRO DUPLO DE MADEIRA | METRO DUPLO; CONFECCIONADO EM BAMBU OU PINHO TRATADO; ARTICULACAO EM ACO; PONTEIRAS EM ACO; COMPRIMENTO 2 METROS; C/ ESCALAS PINTADAS OU GRAVADAS, SENDO EM UMA FACE EM MILIMETROS E NA OUTRA EM POLEGADAS; DOBRAVEL; TIPO ZIG-ZAG; CONFORME PADRAO DIS-CEF-001 | DIS-CEF-001 | 43160/002 | N/A | Ferramentas e EPCs | PRIMACOM DISTRIBUIDORA DE ADESIVOS | 10.248.857/0001-89 | 2022-10-06 | 2026-10-06 | HI_2022_10_06 | Ambos | N/A | N/A
|  | 11534 | 4601026 | 53040547 | PA BICO ACO CARB 330X250MM | PA; TIPO BICO; LAMINA EM ACO CARBONO; COM CABO DE MADEIRA; LARGURA DA LAMINA 250 MM; ALTURA DA LAMINA 304 MM; COMPRIMENTO TOTAL APROXIMADO: 1570; A FERRAMENTA DEVE SER ESTAMPADA; MADEIRA LIVRE DE NOS, FENDAS, FARPAS E LIXADA; A LAMINA DEVE POSSUIR PINTURA | DIS-CEF-001 | 77460/534 | N/A | Ferramentas e EPCs | PRIMACOM DISTRIBUIDORA DE ADESIVOS | 10.248.857/0001-89 | 2022-10-06 | 2026-10-06 | HI_2022_10_06 | Ambos | N/A | N/A
|  | 11531 | 1868255 | 13025908 | PAQUIMETRO ANALOGICO UNIVERSAL 200MM | PAQUIMETRO UNIVERSAL ANALOGICO; FABRICADO EM ACO INOXIDAVEL; COMPRIMENTO: 200MM; SUPERFICIE PLANA E POLIDA; DIVISOES EM POLEGADAS DE 1/128 E DIVISOES EM MILIMETROS DE 0,05; COM PARAFUSO DE FIXACAO E MEDIDOR DE PROFUNDIDADE; ESCALA PRINCIPAL E NONIO COM AC | DIS-CEF-002 | 44540/002 | N/A | Ferramentas e EPCs | PRIMACOM DISTRIBUIDORA DE ADESIVOS | 10.248.857/0001-89 | 2022-10-06 | 2026-10-06 | HI_2022_10_06 | Ambos | N/A | N/A
|  | 11532 | 4601312 | 53040552 | PICARETA PONTA/PA ACO CARB 518 X 47 MM | PICARETA; PONTA E PA ESTREITA; COMUM COM CABO; CONFECCIONADA EM ACO CARBONO TEMPERADO E FORJADO; COM CABO EM MADEIRA; DIMENSOES APRO XIMADAS: 518 X 47 MM; MADEIRA LIVRE DE NOS, FENDAS, FARPAS E LIXADA; A PICARETA DEVE POSSUIR PINTURA ELETROSTATICA A PO NA | DIS-CEF-001 | 77300/553 | N/A | Ferramentas e EPCs | PRIMACOM DISTRIBUIDORA DE ADESIVOS | 10.248.857/0001-89 | 2022-10-06 | 2026-10-06 | HI_2022_10_06 | Ambos | N/A | N/A
|  | 12722 | 7719554 | 53040556 | PRUMO DE CENTRO METALICO | PRUMO DE CENTRO PARA DETERMINAR A VERTICALIDADE DE POSTES; CONFECCIONADO EM ACO CARBONO; CORDAO DE ALGODAO OU NYLON COM 500 MM DE COMPRIMENTO; PESO DO PRUMO: 300 A 400 GRAMAS; PADRAO CEF.001 NEOENERGIA ET 03.12.16; EM EMBALAGEM APROVADA PELA NEOENERGIA. M | DIS-CEF-001 | 43181/501 | N/A | Ferramentas e EPCs | PRIMACOM DISTRIBUIDORA DE ADESIVOS | 10.248.857/0001-89 | 2022-10-06 | 2026-10-06 | HI_2022_10_06 | Ambos | N/A | N/A
|  | 10277 | 9143042 | 53040044 | PUNCAO DE CENTRO 1/2" X 4" | PUNCAO DE CENTRO; CONEFCCIONADA EM ACO FERRAMENTA; FOSFATIZADA A PRETO; PERFIL SEXTAVADO; COMPRIMENTO 4POL; LARGURA 1/2POL; COM TRATAMENTO TERMICO PARA GOLPES, CONFORME NORMA DIN 7255; CONFORME PADRAO DIS-CEF-001 ET 07.06.01; EM EMBALAGEM APROVADA PELA NE | DIS-CEF-001 | 44472/105 | N/A | Ferramentas e EPCs | PRIMACOM DISTRIBUIDORA DE ADESIVOS | 10.248.857/0001-89 | 2022-10-06 | 2026-10-06 | HI_2022_10_06 | Ambos | N/A | N/A
|  | 11543 | 4610365 | 53040045 | SACA PINO PARALELO 3,0 X 125MM | SACA PINO; PARALELO; CONFECCIONADO EM ACO FERRAMENTA OU ACO CROMO VANADIO; NIQUELADO OU FOSFATIZADO A PRETO; PERFIL SEXTAVADO OU OIT AVADO; C/ TRATAMENTO TERMICO P/ GOLPES CONFORME DIN 7255; COMPRIMENTO: 125 A 150 MM; COMPRIMENTO DA HASTE 30 A 40 MM; DIAM | DIS-CEF-002 | 44471/103 | N/A | Ferramentas e EPCs | PRIMACOM DISTRIBUIDORA DE ADESIVOS | 10.248.857/0001-89 | 2022-10-06 | 2026-10-06 | HI_2022_10_06 | Ambos | N/A | N/A
|  | 11544 | 4610375 | 53040046 | SACA PINO PARALELO 4,0 X 150MM | SACA PINO; PARALELO; CONFECCIONADO EM ACO FERRAMENTA OU ACO CROMO VANADIO; NIQUELADO OU FOSFATIZADO A PRETO; PERFIL SEXTAVADO OU OIT AVADO; C/ TRATAMENTO TERMICO P/ GOLPES CONFORME DIN 7255; COMPRIMENTO: 150 MM; COMPRIMENTO DA HASTE 35 A 50 MM; DIAMETRO D | DIS-CEF-002 | 44471/104 | N/A | Ferramentas e EPCs | PRIMACOM DISTRIBUIDORA DE ADESIVOS | 10.248.857/0001-89 | 2022-10-06 | 2026-10-06 | HI_2022_10_06 | Ambos | N/A | N/A
|  | 11545 | 4610642 | 53040047 | SACA PINO PARALELO 5,0 X 150MM | SACA PINO; PARALELO; CONFECCIONADO EM ACO FERRAMENTA OU ACO CROMO VANADIO; NIQUELADO OU FOSFATIZADO A PRETO; PERFIL SEXTAVADO OU OIT AVADO; C/ TRATAMENTO TERMICO P/ GOLPES CONFORME DIN 7255; COMPRIMENTO: 150 MM; COMPRIMENTO DA HASTE 35 A 50 MM; DIAMETRO D | DIS-CEF-002 | 44471/105 | N/A | Ferramentas e EPCs | PRIMACOM DISTRIBUIDORA DE ADESIVOS | 10.248.857/0001-89 | 2022-10-06 | 2026-10-06 | HI_2022_10_06 | Ambos | N/A | N/A
|  | 11546 | 4610385 | 53040048 | SACA PINO PARALELO 6,0 X 150MM | SACA PINO; PARALELO; CONFECCIONADO EM ACO FERRAMENTA OU ACO CROMO VANADIO; NIQUELADO OU FOSFATIZADO A PRETO; PERFIL SEXTAVADO OU OIT AVADO; C/ TRATAMENTO TERMICO P/ GOLPES CONFORME DIN 7255; COMPRIMENTO: 150 MM; COMPRIMENTO DA HASTE 38 A 50 MM; DIAMETRO D | DIS-CEF-002 | 44471/106 | N/A | Ferramentas e EPCs | PRIMACOM DISTRIBUIDORA DE ADESIVOS | 10.248.857/0001-89 | 2022-10-06 | 2026-10-06 | HI_2022_10_06 | Ambos | N/A | N/A
|  | 11547 | 4610395 | 530401309 | SACA PINO PARALELO 8,0 X 150MM | SACA PINO; PARALELO; CONFECCIONADO EM ACO FERRAMENTA OU ACO CROMO VANADIO; NIQUELADO OU FOSFATIZADO A PRETO; PERFIL SEXTAVADO OU OIT AVADO; C/ TRATAMENTO TERMICO P/ GOLPES CONFORME DIN 7255; COMPRIMENTO: 150 MM; COMPRIMENTO DA HASTE 42 A 50 MM; DIAMETRO D | DIS-CEF-002 | 44471/108 | N/A | Ferramentas e EPCs | PRIMACOM DISTRIBUIDORA DE ADESIVOS | 10.248.857/0001-89 | 2022-10-06 | 2026-10-06 | HI_2022_10_06 | Ambos | N/A | N/A
|  | 11570 | 4600208 | 92020901 | SERROTE STD FIXA 560MM 7DENTES/POL | SERROTE; P/ CORTE DE MADEIRA EM GERAL; CABO FECHADO; LAMINA CONFECCIONADA EM ACO ALTO CARBONO SAE 1070 (ACO FERRAMENTA); TEMPERADO; LIXADO E POLIDO; COMPRIMENTO 560 MM (22 POL); PASSO 7 DENTES POR POLEGADA; CONFORME DIS-CEF-002 EFES 07.02.07 ITEM 2; EM EM | DIS-CEF-002 | 43244/022 | N/A | Ferramentas e EPCs | PRIMACOM DISTRIBUIDORA DE ADESIVOS | 10.248.857/0001-89 | 2022-10-06 | 2026-10-06 | HI_2022_10_06 | Ambos | N/A | N/A
|  | 11537 | 4600076 | 530401325 | SERROTE STD FIXA 760MM 7DENTES/POL | SERROTE; P/ CORTE DE MADEIRA EM GERAL; CABO FECHADO; LAMINA CONFECCIONADA EM ACO ALTO CARBONO SAE 1070 (ACO FERRAMENTA); TEMPERADO; LIXADO E POLIDO; COMPRIMENTO 760 MM (30 POL); PASSO 7 DENTES POR POLEGADA; CONFORME DIS-CEF-002 07.02.07/1 ITEM 1; EM EMBAL | DIS-CEF-002 | 43240/026 | N/A | Ferramentas e EPCs | PRIMACOM DISTRIBUIDORA DE ADESIVOS | 10.248.857/0001-89 | 2022-10-06 | 2026-10-06 | HI_2022_10_06 | Ambos | N/A | N/A
|  | 11577 | 4601302 | 53040577 | SOQUETE ESTRIADO LONGO 1/2 X 13/16 POL | SOQUETE; ESTRIADO; LONGO; CONFECCIONADO EM ACO FERRAMENTA OU ACO CROMO VANADIO 31CRV3; NIQUELADO E CROMADO; DEVE POSSUIR ENCAIXE QUADRADO DE 1/2 POL; DIMENSAO 13/16 POL; COMPRIMENTO 82 MM; PESO 210 G; CONFORME DIS-CEF-002 EFES 09.27.00 ITEM 6; EM EMBALAGE | DIS-CEF-002 | 44830/108 | N/A | Ferramentas e EPCs | PRIMACOM DISTRIBUIDORA DE ADESIVOS | 10.248.857/0001-89 | 2022-10-06 | 2026-10-06 | HI_2022_10_06 | Ambos | N/A | N/A
|  | 11572 | 4601377 | 53040578 | SOQUETE ESTRIADO LONGO 1/2 X 1/2 POL | SOQUETE; ESTRIADO; LONGO; CONFECCIONADO EM ACO FERRAMENTA OU ACO CROMO VANADIO 31CRV3; NIQUELADO E CROMADO; DEVE POSSUIR ENCAIXE QUADRADO DE 1/2 POL; DIMENSAO 1/2 POL; COMPRIMENTO 82 MM; PESO 110 G; CONFORME DIS-CEF-002 EFES 09.27.00 ITEM 1; EM EMBALAGEM | DIS-CEF-002 | 44830/103 | N/A | Ferramentas e EPCs | PRIMACOM DISTRIBUIDORA DE ADESIVOS | 10.248.857/0001-89 | 2022-10-06 | 2026-10-06 | HI_2022_10_06 | Ambos | N/A | N/A
|  | 11574 | 4601379 | 530401326 | SOQUETE ESTRIADO LONGO 1/2 X 11/16 POL | SOQUETE; ESTRIADO; LONGO; CONFECCIONADO EM ACO FERRAMENTA OU ACO CROMO VANADIO 31CRV3; NIQUELADO E CROMADO; DEVE POSSUIR ENCAIXE QUADRADO DE 1/2 POL; DIMENSAO 11/16 POL; COMPRIMENTO 82 MM; PESO 170 G; CONFORME DIS-CEF-002 EFES 09.27.00 ITEM 3; EM EMBALAGE | DIS-CEF-002 | 44830/106 | N/A | Ferramentas e EPCs | PRIMACOM DISTRIBUIDORA DE ADESIVOS | 10.248.857/0001-89 | 2022-10-06 | 2026-10-06 | HI_2022_10_06 | Ambos | N/A | N/A
|  | 11576 | 4601301 | 53040579 | SOQUETE ESTRIADO LONGO 1/2 X 3/4 POL | SOQUETE; ESTRIADO; LONGO; CONFECCIONADO EM ACO FERRAMENTA OU ACO CROMO VANADIO 31CRV3; NIQUELADO E CROMADO; DEVE POSSUIR ENCAIXE QUADRADO DE 1/2 POL; DIMENSAO 3/4 POL; COMPRIMENTO 82 MM; PESO 210 G; CONFORME DIS-CEF-002 EFES 09.27.00 ITEM 5; EM EMBALAGEM | DIS-CEF-002 | 44830/107 | N/A | Ferramentas e EPCs | PRIMACOM DISTRIBUIDORA DE ADESIVOS | 10.248.857/0001-89 | 2022-10-06 | 2026-10-06 | HI_2022_10_06 | Ambos | N/A | N/A
|  | 11575 | 4601726 | 530401327 | SOQUETE ESTRIADO LONGO 1/2 X 5/8 POL | SOQUETE; ESTRIADO; LONGO; CONFECCIONADO EM ACO FERRAMENTA OU ACO CROMO VANADIO 31CRV3; NIQUELADO E CROMADO; DEVE POSSUIR ENCAIXE QUADRADO DE 1/2 POL; DIMENSAO 5/8 POL; COMPRIMENTO 82 MM; PESO 130 G; CONFORME DIS-CEF-002 EFES 09.27.00 ITEM 4; EM EMBALAGEM | DIS-CEF-002 | 44830/105 | N/A | Ferramentas e EPCs | PRIMACOM DISTRIBUIDORA DE ADESIVOS | 10.248.857/0001-89 | 2022-10-06 | 2026-10-06 | HI_2022_10_06 | Ambos | N/A | N/A
|  | 11573 | 4601378 | 53040580 | SOQUETE ESTRIADO LONGO 1/2 X 9/16 POL | SOQUETE; ESTRIADO; LONGO; CONFECCIONADO EM ACO FERRAMENTA OU ACO CROMO VANADIO 31CRV3; NIQUELADO E CROMADO; DEVE POSSUIR ENCAIXE QUADRADO DE 1/2 POL; DIMENSAO 9/16 POL; COMPRIMENTO 82 MM; PESO 130 G; CONFORME DIS-CEF-002 EFES 09.27.00 ITEM 2; EM EMBALAGEM | DIS-CEF-002 | 44830/104 | N/A | Ferramentas e EPCs | PRIMACOM DISTRIBUIDORA DE ADESIVOS | 10.248.857/0001-89 | 2022-10-06 | 2026-10-06 | HI_2022_10_06 | Ambos | N/A | N/A
|  | 11584 | 4600238 | 530401340 | TALHADEIRA CHATA 16,0 X 150MM | TALHADEIRA; TIPO CHATA; CONFECCIONADA EM ACO FERRAMENTA OU ACO CROMO VANADIO NIQUELADO; COM OU SEM EMPUNHADURA; ARESTA DE CORTE 16,0 MM; COMPRIMENTO 150 MM; ACO TRATADO TERMICAMENTE CONFORME NORMA DIN7255; CONFORME PADRAO DIS-CEF-001 ET 07.07.02 ITEM 1; E | DIS-CEF-001 | 44473/116 | N/A | Ferramentas e EPCs | PRIMACOM DISTRIBUIDORA DE ADESIVOS | 10.248.857/0001-89 | 2022-10-06 | 2026-10-06 | HI_2022_10_06 | Ambos | N/A | N/A
|  | 11585 | 9160017 | 530401341 | TALHADEIRA CHATA 19,0 X 175MM | TALHADEIRA; TIPO CHATA; CONFECCIONADA EM ACO FERRAMENTA OU ACO CROMO VANADIO NIQUELADO; COM EMPUNHADURA; ARESTA DE CORTE 19,0 MM; CO MPRIMENTO 175 MM; ACO TRATADO TERMICAMENTE CONFORME NORMA DIN7255; CONFORME PADRAO DIS-CEF-001 ET 07.07.02 ITEM 2; EM EMBA | DIS-CEF-001 | 44473/119 | N/A | Ferramentas e EPCs | PRIMACOM DISTRIBUIDORA DE ADESIVOS | 10.248.857/0001-89 | 2022-10-06 | 2026-10-06 | HI_2022_10_06 | Ambos | N/A | N/A
|  | 11589 | 4600165 | 530401343 | TESOURA ACO 200 MM | TESOURA; TIPO UNIVERSAL; USO GERAL; CONFECCIONADA EM ACO FORJADO; NIQUELADO E CROMADO; COMPRIMENTO 200 MM (8"); PADRAO CEF.002 NEOENERGIA ET 07.02.04; EM EMBALAGEM APROVADA PELA NEOENERGIA. MARCAS/MODELOS ACEITOS: GEDORE/1104-23; TRAMONTINA/25916/108; COR | DIS-CEF-002 | 25916/108 | N/A | Ferramentas e EPCs | PRIMACOM DISTRIBUIDORA DE ADESIVOS | 10.248.857/0001-89 | 2022-10-06 | 2026-10-06 | HI_2022_10_06 | Ambos | N/A | N/A
|  | 10233 | 4600233 | 68510024 | TESOURAO VERGALHAO RETO 18POL | TESOURAO; TIPO VERGALHAO; CORPO, CABECOTE E LAMINA EM ACO SAE 1040 E 1060; BRACOS EM ACO REVESTIDOS POR MATERIAL POLIMERICO; PARAFUSOS E PORCAS EM ACO; PUNHO EM MATERIAL PLASTICO, BORRACHA NATURAL OU SINTETICA; A FERRAMENTA NAO DEVE SER ISOLADA; ACO DOS P | DIS-CEF-001 | 44034/018 | N/A | Ferramentas e EPCs | PRIMACOM DISTRIBUIDORA DE ADESIVOS | 10.248.857/0001-89 | 2022-10-06 | 2026-10-06 | HI_2022_10_06 | Ambos | N/A | N/A
|  | 11586 | 4600234 | 53040601 | TESOURAO VERGALHAO RETO 30POL | TESOURAO; TIPO VERGALHAO; CORPO, CABECOTE E LAMINA EM ACO SAE 1040 E 1060; BRACOS EM ACO REVESTIDOS POR MATERIAL POLIMERICO; PARAFUSOS E PORCAS EM ACO; PUNHO EM MATERIAL PLASTICO, BORRACHA NATURAL OU SINTETICA; A FERRAMENTA NAO DEVE SER ISOLADA; ACO DOS P | DIS-CEF-001 | 44034/030 | N/A | Ferramentas e EPCs | PRIMACOM DISTRIBUIDORA DE ADESIVOS | 10.248.857/0001-89 | 2022-10-06 | 2026-10-06 | HI_2022_10_06 | Ambos | N/A | N/A
|  | 11590 | 4108006 | 53040052 | TORQUIMETRO 1/2 POLEGADA 1- 10 KGF.M | TORQUIMETRO; CONFECCIONADO EM ACO FERRAMENTA NIQUELADO E CROMADO; DEVE EMITIR UM CLICK SONORO AO ALCANCAR O TORQUE AJUSTADO; DEVE SER COM CATRACA DE APERTO; ENCAIXE DE 1/2 POLEGADA COM CAPACIDADE DE 10 A 100 N.M; DEVE POSSUIR SENTIDO DE TORQUE HORARIO E A | DIS-CEF-002 | 44509/300 | N/A | Ferramentas e EPCs | PRIMACOM DISTRIBUIDORA DE ADESIVOS | 10.248.857/0001-89 | 2022-10-06 | 2026-10-06 | HI_2022_10_06 | Ambos | N/A | N/A
|  | 11596 | 1369640 | 530401353 | TRENA FITA ACO CARB 5 M | TRENA; LEITURA FITA; TRENA C/ CORPO EM PLASTICO REFORCADO (ABS); FITA CONFECCIONADA EM ACO CARBONO TEMPERADO; COMPRIMENTO 5000 MM; E SPESSURA DA FITA 0,05 MM; LARGURA DA FITA 12 MM; COM GRADUACAO METRICA EM MILIMETROS E POLEGADAS; C/ TRAVA P/ FIXAR A FITA | DIS-CEF-001 | 43156/305 | N/A | Ferramentas e EPCs | PRIMACOM DISTRIBUIDORA DE ADESIVOS | 10.248.857/0001-89 | 2022-10-06 | 2026-10-06 | HI_2022_10_06 | Ambos | N/A | N/A
|  | 37705 | 4601593 | 53040429 | CHAVE CORRENTE PESADA REF. 210 - 8” | CHAVE CORRENTE PESADA REF. 210 - 8”; MINIMO E MAXIMO DO TUBO Ø = 45 - 220 MM; CORPO E CORRENTE EM ACO ESPECIAL; MORDENTES FORJADOS EM ACO CROMO VANADIO; COM TEMPERA TOTAL NO CORPO E POR INDUCAO NOS DENTES; CORPO E MORDENTES COM PINTURA ELETROSTATICA; CONF | DIS-ETE-167 | TRAMONTINA PRÓ 44097008 | N/A | Ferramentas e EPCs | PRIMACOM DISTRIBUIDORA DE ADESIVOS | 10.248.857/0001-89 | 2022-10-06 | 2026-10-06 | HI_2022_10_06 | Ambos | N/A | N/A
|  | 15685 | 4606033 | 53040575 | SOPRADOR DE AR A BATERIA | SOPRADOR DE AR A BATERIA; RESISTENTE A AGUA E POEIRA; BOCAL LONGO TELESCOPICO DE 3 ESTAGIOS; VELOCIDADE VARIAVEL; CONTROLE ELETRONICO DE VELOCIDADE; PARTIDA SUAVE; FLUXO DE AR: 120 M3 POR H; ROTACOES EM VAZIO: MINIMO DE 17000 RPM; VEOCIDADE DO AR: MINIMO | DIS-ETE-167 | BOSCH GBL 18V-120 | N/A | Ferramentas e EPCs | PRIMACOM DISTRIBUIDORA DE ADESIVOS | 10.248.857/0001-89 | 2022-10-06 | 2026-10-06 | HI_2022_10_06 | Ambos | N/A | N/A
|  | 37716 | 4013145 | 53040590 | TALHA MANUAL 5T C CORRENTE DE 3,0M | TALHA TOTALMENTE MANUAL COM SISTEMA OPERACIONAL SIMPLES; AGIL E PRATICO; INDICADA PARA ELEVACAO DE CARGAS EM GERAL; ESPECIFICACOES TECNICAS: CAPACIDADE DE CARGA 5,0 T; ELEVACAO MAXIMA DA TALHA 3,0 M; ESPESSURA DO GANCHO INFERIOR 30,0 MM; MEDIDA DA ABERTUR | DIS-ETE-167 | B86BRL-5-3 COLUMBUS | N/A | Ferramentas e EPCs | PRIMACOM DISTRIBUIDORA DE ADESIVOS | 10.248.857/0001-89 | 2022-10-06 | 2026-10-06 | HI_2022_10_06 | Ambos | N/A | N/A
|  | 37717 | 4600262 | 53040003 | ALICAT CORT ELET TESOUR CU/AL 500MM2 | CAPACIDADE DE CORTE: CABO DE COBRE (400 MM2); CABO DE ALUMINIO (500 MM2); COMPRIMENTO:362 MM); BATERIA 12 VOLTS; DEVE VIM INCLUSO: CARREGADOR DE BATERIA 120V/220V; (1) BATERIA; MALETA DE TRANSPORTE MOLDADA; RECURSOS: CORTA O CABO DE COBRE DE 500 EM MENOS | DIS-ETE-167 | BURNDY BCC1000 | N/A | Ferramentas e EPCs | PRIMACOM DISTRIBUIDORA DE ADESIVOS | 10.248.857/0001-89 | 2022-10-06 | 2026-10-06 | HI_2022_10_06 | Ambos | N/A | N/A
|  | 15692 | 4601597 | 53040102 | JOGO DE CHAVES ESTRELA MILIMETRO | FABRICADO EM ACO CROMO VANADIO; ACABAMENTO CROMADO E POLIDO; PESCOCO LONGO, CABECAS INCLINADAS, PAREDES FINAS; - MEDIDAS ESTAMPADAS EM BAIXO OU ALTO RELEVO FACILITANDO A IDENTIFICACAO DA FERRAMENTA; PARA APERTO E DESAPERTO DE PARAFUSOS E PORCAS COM PERFI | DIS-ETE-167 | TRAMONTINA PRÓ 44630212 | N/A | Ferramentas e EPCs | PRIMACOM DISTRIBUIDORA DE ADESIVOS | 10.248.857/0001-89 | 2022-10-06 | 2026-10-06 | HI_2022_10_06 | Ambos | N/A | N/A
|  | 15676 | 4601590 | 53040176 | CHAVE CANHAO 6MM ISOLADA 1000V | CHAVE CANHAO 6MM COM HASTE FABRICADA EM ACO CROMO COM CABO EMBORRACHADO; ENCAIXE DE 6 MM; CONSTRUCAO COM TRATAMENTO TERMICO ESPECIAL. CONFORME DIS-ETE-167; EM EMBALAGEM APROVADA PELA NEOENERGIA. | DIS-ETE-167 | TRAMONTINA 44317006 | N/A | Ferramentas e EPCs | PRIMACOM DISTRIBUIDORA DE ADESIVOS | 10.248.857/0001-89 | 2022-10-06 | 2026-10-06 | HI_2022_10_06 | Ambos | N/A | N/A
|  | 15530 | 4601393 | 53040322 | CHAVE PHILLIPS HASTE PROTEG 4,7 X 150 MM | CHAVE DE FENDA CRUZADA (TIPO PHILLIPS) COM HASTE PROTEG COM COBERTURA POLIMERI; HESTE EM ACO CARBONO OU ACO CROMO VANADIO 50CRV4/73MOV52; NIQUELADA OU CROMADA; PONTA FOSFATIZADA; LAMINA REDONDA; C/ TRATAMEN TERMICO DUREZA 50 HCR ± 3; DEVE SUPORTAR TEMPER | DIS-CEF-001 | GEDORE/BELZER/TRAMONTINA PRO | N/A | Ferramentas e EPCs | PRIMACOM DISTRIBUIDORA DE ADESIVOS | 10.248.857/0001-89 | 2022-10-06 | 2026-10-06 | HI_2022_10_06 | Ambos | N/A | N/A
|  | 15529 | 4601394 | 53040323 | CHAVE PHILLIPS HASTE PROTEG 6 X 150 MM | CHAVE DE FENDA CRUZADA (TIPO PHILLIPS) COM HASTE PROTEG COM COBERTURA POLIMERI; HESTE EM ACO CARBONO OU ACO CROMO VANADIO 50CRV4/73MOV52; NIQUELADA OU CROMADA; PONTA FOSFATIZADA; LAMINA REDONDA; C/ TRATAMEN TERMICO DUREZA 50 HCR ± 3; DEVE SUPORTAR TEMPER | DIS-CEF-001 | GEDORE/BELZER/TRAMONTINA PRO | N/A | Ferramentas e EPCs | PRIMACOM DISTRIBUIDORA DE ADESIVOS | 10.248.857/0001-89 | 2022-10-06 | 2026-10-06 | HI_2022_10_06 | Ambos | N/A | N/A
|  | 11113 | 4802011 | 94050017 | ESCADA FB VIDRO TIPO "A" 4 DEGRAUS1535MM | ESCADA FIBRA DE VIDRO; DE ABRIR (TIPO A); DEGRAUS EM TUBOS DE FIBRA DE VIDRO C/ TRATAMENTO SUPERFICIAL ANTIDERRAPANTE DISTANCIADOS ENTRE SI A 300 MM E C/ PROTECAO METALICA NO PONTO DE ENGATE DO GANCHO; TIRANTE LIMITADOR DE ABERTURA EM ALUMINIO; | DIS-CEF-002 | PA0210130 | N/A | Ferramentas e EPCs | D A MARQUES O MINEIRO EIRELI - EPP | 08.809.850/0001-47 | 2022-10-06 | 2026-10-06 | HI_2022_10_06 | Ambos | N/A | N/A
|  | 11114 | 4802012 | 94050018 | ESCADA FB VIDRO TIPO "A" 7 DEGRAUS2440MM | ESCADA FIBRA DE VIDRO; DE ABRIR (TIPO A); DEGRAUS EM TUBOS DE FIBRA DE VIDRO C/ TRATAMENTO SUPERFICIAL ANTIDERRAPANTE DISTANCIADOS ENTRE SI A 300 MM E C/ PROTECAO METALICA NO PONTO DE ENGATE DO GANCHO; TIRANTE LIMITADOR DE ABERTURA EM ALUMINIO; | DIS-CEF-002 | PA0210133 | N/A | Ferramentas e EPCs | D A MARQUES O MINEIRO EIRELI - EPP | 08.809.850/0001-47 | 2022-10-06 | 2026-10-06 | HI_2022_10_06 | Ambos | N/A | N/A
|  | 15001 | 4802013 | 53040468 | ESCADA FB VIDRO TIPO A 14 DEGRAUS 4200MM | ESCADA FIBRA DE VIDRO; DE ABRIR (TIPO A); DEGRAUS EM TUBOS DE FIBRA DE VIDRO C/ TRATAMENTO SUPERFICIAL ANTIDERRAPANTE DISTANCIADOS ENTRE SI A 300 MM E C/ PROTECAO METALICA NO PONTO DE ENGATE DO GANCHO; TIRANTE LIMITADOR DE ABERTURA EM ALUMINIO; | DIS-CEF-002 | PA0210140 | N/A | Ferramentas e EPCs | D A MARQUES O MINEIRO EIRELI - EPP | 08.809.850/0001-47 | 2022-10-06 | 2026-10-06 | HI_2022_10_06 | Ambos | N/A | N/A
|  | 36362 | 4803067 | 92020482 | ESCADA ISOLADA 500KV EXTENSIVEL 10360MM | ESCADA EXTENSIVEL PARA USO EM LINHA VIVA: MONTANTE TIPO LONGARIANA DUPLA DE TUBO CIRCULAR DE 32MM DE DIAMETRO, NÃO CONDUTIVA, CONFECCIONADAS COM TUBOS ISOLANTES DE FIBRA DE VIDRO IMPREGNADA COM RESINA EPOXY PREENCHIDO C/ESPUMA DE POLIURETANO; | DIS-CEF-002 | PA0210183 | N/A | Ferramentas e EPCs | D A MARQUES O MINEIRO EIRELI - EPP | 08.809.850/0001-47 | 2022-10-06 | 2026-10-06 | HI_2022_10_06 | Ambos | N/A | N/A
|  | 36363 | 4803076 | 53040469 | ESCADA ISOLADA 500KV EXTENSIVEL 12190MM | ESCADA EXTENSIVEL PARA USO EM LINHA VIVA: MONTANTE TIPO LONGARIANA DUPLA DE TUBO CIRCULAR DE 32MM DE DIAMETRO, NÃO CONDUTIVA, CONFECCIONADAS COM TUBOS ISOLANTES DE FIBRA DE VIDRO IMPREGNADA COM RESINA EPOXY PREENCHIDO C/ESPUMA DE POLIURETANO; | DIS-CEF-002 | PA0210188 | N/A | Ferramentas e EPCs | D A MARQUES O MINEIRO EIRELI - EPP | 08.809.850/0001-47 | 2022-10-06 | 2026-10-06 | HI_2022_10_06 | Ambos | N/A | N/A
|  | 36361 | 4803066 | 53040470 | ESCADA ISOLADA 500KV EXTENSIVEL 9140MM | ESCADA EXTENSIVEL PARA USO EM LINHA VIVA: MONTANTE TIPO LONGARIANA DUPLA DE TUBO CIRCULAR DE 32MM DE DIAMETRO, NÃO CONDUTIVA, CONFECCIONADAS COM TUBOS ISOLANTES DE FIBRA DE VIDRO IMPREGNADA COM RESINA EPOXY PREENCHIDO C/ESPUMA DE POLIURETANO; | DIS-CEF-002 | PA0210058 | N/A | Ferramentas e EPCs | D A MARQUES O MINEIRO EIRELI - EPP | 08.809.850/0001-47 | 2022-10-06 | 2026-10-06 | HI_2022_10_06 | Ambos | N/A | N/A
|  | 36949 | 4802023 | 53040471 | ESCADA TRAPEZIO COM GANCHO 2390 MM | ESCADA TIPO TRAPEZIO COM GANCHO; COMPRIMENTO NOMINAL: 2390 MM; N DEGRAUS: 8; PESO DA ESCADA: 11 KG; LARGURA INTERNA ENTRE LONGARI MM; DISTANCIA ENTRE DEGRAUS: 305 MM; LONGARINAS DE 38 MM DE DIAM NAO CONDUTIVO, CONFECCIONADAS EM FIBRA DE VIDRO IMPREGNADA C | DIS-CEF-002 | PA0210055 | N/A | Ferramentas e EPCs | D A MARQUES O MINEIRO EIRELI - EPP | 08.809.850/0001-47 | 2022-10-06 | 2026-10-06 | HI_2022_10_06 | Ambos | N/A | N/A
|  | 36950 | 4802024 | 530401228 | ESCADA TRAPEZIO COM GANCHO 3000 MM | ESCADA TIPO TRAPEZIO COM GANCHO; COMPRIMENTO NOMINAL: 3000 MM; N DEGRAUS: 10; PESO DA ESCADA: 12,9 KG; LARGURA INTERNA ENTRE LONG 432 MM; DISTANCIA ENTRE DEGRAUS: 305 MM; LONGARINAS DE 38 MM DE DIAMETRO, NAO CONDUTIVO, CONFECCIONADAS EM FIBRA DE VIDRO IMP | DIS-CEF-002 | PA0210056 | N/A | Ferramentas e EPCs | D A MARQUES O MINEIRO EIRELI - EPP | 08.809.850/0001-47 | 2022-10-06 | 2026-10-06 | HI_2022_10_06 | Ambos | N/A | N/A
|  | 36951 | 4802025 | 53040472 | ESCADA TRAPEZIO COM GANCHO 3610 MM | ESCADA TIPO TRAPEZIO COM GANCHO; COMPRIMENTO NOMINAL: 3610 MM; N DEGRAUS: 12; PESO DA ESCADA: 14,9 KG; LARGURA INTERNA ENTRE LONG 432 MM; DISTANCIA ENTRE DEGRAUS: 305 MM; LONGARINAS DE 38 MM DE DIAMETRO, NAO CONDUTIVO, CONFECCIONADAS EM FIBRA DE VIDRO IMP | DIS-CEF-002 | PA0210057 | N/A | Ferramentas e EPCs | D A MARQUES O MINEIRO EIRELI - EPP | 08.809.850/0001-47 | 2022-10-06 | 2026-10-06 | HI_2022_10_06 | Ambos | N/A | N/A
|  | 36838 | 4811007 | 92020486 | KIT ANDAIME MODULAR ISOLANTE | ANDAIME MODULAR ISOLANTE; UTILIZADO PELAS EQUIPES DE SUBTRANSMISSAO NAS INTERVENCOES DE INSTALACOES ELETRICAS DE ALTA TENSAO ATE 800KV; ESTRUTURA CONSTRUIDA COM TUBOS EM FIBRA DE VIDRO: 24 MODULOS DE 1000 X 1000 MM, 2 MÓDULOS DE 1000 X 500 MM, 12 TRAVE | DIS-CEF-002 | PA0440063 | N/A | Ferramentas e EPCs | D A MARQUES O MINEIRO EIRELI - EPP | 08.809.850/0001-47 | 2022-10-06 | 2026-10-06 | HI_2022_10_06 | Ambos | N/A | N/A
|  | 11396 | 4611014 | 53040376 | BASTAO CONTATO POTENCIAL 32X450MM | BASTAO CONTATO POTENCIAL; FIBRA DE VIDRO; IMPREGNADO RESINA EPOXI; CABECOTE FIXO EM LIGA DE ALUMINIO; ALCA VULCANIZADA P/ DESCANSO BASTAO; PINO DE ENGATE EM LATAO, COM MOLA EM ACO ESPECIAL E PINO TRAVA EM FORMATO SEMI-ESFERA,PARA GRAMPO MOVEL; | DIS-CEF-002 | PA0060109 | N/A | Ferramentas e EPCs | D A MARQUES O MINEIRO EIRELI - EPP | 08.809.850/0001-47 | 2022-10-06 | 2026-10-06 | HI_2022_10_06 | Ambos | N/A | N/A
|  | 15172 | 4610558 | 530401024 | BASTAO GARRA FIBRA VIDRO 38 X 1740 MM | BASTAO GARRA; FIBRA DE VIDRO IMPREGNADA COM RESINA EPOXI; CABECOTE SUPERIOR TIPO GARRA DE APERTO; LIGA DE ALUMINIO; CABECOTE INFERIOR LIGA DE ALUMINIO; C/OLHAL ACO FORJADO GIRATORIO; DIAMETRO 38 MM;COMPRIMENTO DO TUBO ISOLANTE 1740 MM; | DIS-CEF-002 | PA0440085 | N/A | Ferramentas e EPCs | D A MARQUES O MINEIRO EIRELI - EPP | 08.809.850/0001-47 | 2022-10-06 | 2026-10-06 | HI_2022_10_06 | Ambos | N/A | N/A
|  | 10299 | 4611347 | 92020465 | BASTAO GARRA FIBRA VIDRO 38 X 2350 MM | BASTAO GARRA; FIBRA DE VIDRO IMPREGNADA COM RESINA EPOXI; CABECOTE SUPERIOR TIPO GARRA DE APERTO; LIGA DE ALUMINIO; CABECOTE INFERIOR LIGA DE ALUMINIO; C/OLHAL ACO FORJADO GIRATORIO; DIAMETRO 38 MM; COMPRIMENTO DO TUBO ISOLANTE 2350 MM | DIS-CEF-002 | PA0440149 | N/A | Ferramentas e EPCs | D A MARQUES O MINEIRO EIRELI - EPP | 08.809.850/0001-47 | 2022-10-06 | 2026-10-06 | HI_2022_10_06 | Ambos | N/A | N/A
|  | 10298 | 4611034 | 53040377 | BASTAO GARRA FIBRA VIDRO 38 X 2960 MM | BASTAO GARRA; FIBRA DE VIDRO IMPREGNADA COM RESINA EPOXI; CABECOTE SUPERIOR TIPO GARRA DE APERTO; LIGA DE ALUMINIO; CABECOTE INFERIOR LIGA DE ALUMINIO; C/OLHAL ACO FORJADO GIRATORIO; DIAMETRO 38 MM;COMPRIMENTO DO TUBO ISOLANTE 2960 MM; | DIS-CEF-002 | PA0440087 | N/A | Ferramentas e EPCs | D A MARQUES O MINEIRO EIRELI - EPP | 08.809.850/0001-47 | 2022-10-06 | 2026-10-06 | HI_2022_10_06 | Ambos | N/A | N/A
|  | 10295 | 4611348 | 530401025 | BASTAO GARRA FIBRA VIDRO 51 X 1700MM | BASTAO GARRA; FIBRA DE VIDRO IMPREGNADA COM RESINA EPOXI; CABECOTE SUPERIOR TIPO GARRA DE APERTO; LIGA DE ALUMINIO; CABECOTE INFERIOR LIGA DE ALUMINIO; C/OLHAL ACO FORJADO GIRATORIO; DIAMETRO 51 MM;COMPRIMENTO DO TUBO ISOLANTE 1700 MM; | DIS-CEF-002 | PA0440088 | N/A | Ferramentas e EPCs | D A MARQUES O MINEIRO EIRELI - EPP | 08.809.850/0001-47 | 2022-10-06 | 2026-10-06 | HI_2022_10_06 | Ambos | N/A | N/A
|  | 11385 | 4611069 | 53040378 | BASTAO GARRA FIBRA VIDRO 64 X 2090MM | BASTAO GARRA; FIBRA DE VIDRO IMPREGNADA COM RESINA EPOXI; CABECOTE SUPERIOR TIPO GARRA DE APERTO; LIGA DE ALUMINIO; CABECOTE INFERIOR LIGA DE ALUMINIO; C/OLHAL ACO FORJADO GIRATORIO; DIAMETRO 64 MM;COMPRIMENTO DO TUBO ISOLANTE 2900 MM; | DIS-CEF-002 | PA0440093 | N/A | Ferramentas e EPCs | D A MARQUES O MINEIRO EIRELI - EPP | 08.809.850/0001-47 | 2022-10-06 | 2026-10-06 | HI_2022_10_06 | Ambos | N/A | N/A
|  | 10287 | 4611349 | 53040379 | BASTAO GARRA FIBRA VIDRO 64 X 3828MM | BASTAO GARRA; FIBRA DE VIDRO IMPREGNADA COM RESINA EPOXI; CABECOTE SUPERIOR TIPO GARRA DE APERTO; LIGA DE ALUMINIO; CABECOTE INFERIOR LIGA DE ALUMINIO; C/OLHAL ACO FORJADO GIRATORIO; DIAMETRO 64 MM;COMPRIMENTO DO TUBO ISOLANTE 3450 MM; | DIS-CEF-002 | PA0440096 | N/A | Ferramentas e EPCs | D A MARQUES O MINEIRO EIRELI - EPP | 08.809.850/0001-47 | 2022-10-06 | 2026-10-06 | HI_2022_10_06 | Ambos | N/A | N/A
|  | 15173 | 4611068 | 530401026 | BASTAO GARRA FIBRA VIDRO 64 X 4120 MM | BASTAO GARRA; FIBRA DE VIDRO IMPREGNADA COM RESINA EPOXI; CABECOTE SUPERIOR TIPO GARRA DE APERTO; LIGA DE ALUMINIO; CABECOTE INFERIOR LIGA DE ALUMINIO; C/OLHAL ACO FORJADO GIRATORIO; DIAMETRO 64 MM; COMPRIMENTO DO TUBO ISOLANTE 4120MM; | DIS-CEF-002 | PA0440097 | N/A | Ferramentas e EPCs | D A MARQUES O MINEIRO EIRELI - EPP | 08.809.850/0001-47 | 2022-10-06 | 2026-10-06 | HI_2022_10_06 | Ambos | N/A | N/A
|  | 15174 | 4611054 | 530401027 | BASTAO GARRA FIBRA VIDRO 64 X 4730 MM | BASTAO GARRA; FIBRA DE VIDRO IMPREGNADA COM RESINA EPOXI; CABECOTE SUPERIOR TIPO GARRA DE APERTO; LIGA DE ALUMINIO; CABECOTE INFERIOR LIGA DE ALUMINIO; C/OLHAL ACO FORJADO GIRATORIO; DIAMETRO 64 MM;COMPRIMENTO DO TUBO ISOLANTE 4730 MM; | DIS-CEF-002 | PA0440095 | N/A | Ferramentas e EPCs | D A MARQUES O MINEIRO EIRELI - EPP | 08.809.850/0001-47 | 2022-10-06 | 2026-10-06 | HI_2022_10_06 | Ambos | N/A | N/A
|  | 15576 | 5640021 | 530401028 | BASTAO ISOLANTE 300MM ATERR TEMP | BASTAO DE FIBRA DE VIDRO IMPREGNADA COM RESINA EPOXI; COMPRIMENTO : 300 MM; PUNHO ANTIDERRAPANTE DE NO MINIMO 120 MM; CAPACIDADE DE ISOLACAO MINIMA: 100KV/FT; APLICACAO: GRAMPO DE ATERRAMENTO TEMPORARIO PARA REDES DE DISTRIBUICAO CONVENCIONAIS | DIS-CEF-001 | PI1330007 | N/A | Ferramentas e EPCs | D A MARQUES O MINEIRO EIRELI - EPP | 08.809.850/0001-47 | 2022-10-06 | 2026-10-06 | HI_2022_10_06 | Ambos | N/A | N/A
|  | 51683 | 4611336 | 53040382 | BASTAO MANOBRA PEGA TUDO 2040 MM | BASTAO MANOBRA; FIBRA DE VIDRO; IMPREGNADO RESINA EPOXI; CABECOT LIGA DE ALUMINIO; GANCHO EM ACO CARBONO REVESTIDO TIPO C; TIRANT O 32 MM; COMPRIMENTO 2400 MM; TENSAO MAXIMA ADMITIDA 35 KV; COR MPENAMENTOS OU BOLHAS; ACONDICIONADO EM SACOLA DE LONA; CONFO | DIS-CEF-001 | PA0060059 | N/A | Ferramentas e EPCs | D A MARQUES O MINEIRO EIRELI - EPP | 08.809.850/0001-47 | 2022-10-06 | 2026-10-06 | HI_2022_10_06 | Ambos | N/A | N/A
|  | 15042 | 4611013 | 530401029 | BASTAO MANOBRA PEGA TUDO 2650 MM | BASTAO MANOBRA; FIBRA DE VIDRO; IMPREGNADO RESINA EPOXI; CABECOTE PEGA TUDO; ALUMINIO TEMPERADO; REVESTIDO POLIETILENO; EMPUNHADURA LIGA DE ALUMINIO; GANCHO EM ACO CARBONO REVESTIDO TIPO C; TIRANTE ACIONAMENTO EM FIBRA DE VIDRO; DIAMETRO DO | DIS-CEF-001 | PA0060076 | N/A | Ferramentas e EPCs | D A MARQUES O MINEIRO EIRELI - EPP | 08.809.850/0001-47 | 2022-10-06 | 2026-10-06 | HI_2022_10_06 | Ambos | N/A | N/A
|  | 10318 | 4611341 | 530401033 | BASTAO PUNHO C/ ALICATE 32 X 1170MM | BASTAO PUNHO; COM ALICATE UNIVERSAL; FIBRA DE VIDRO; IMPREGNADO RESINA EPOXI; CLASSE DE TENSAO 15 KV; COM ADAPTADOR EM LIGA DE ALUMINIO (PUNHO), PARA ALICATE UNIVERSAL 200 MM (8POL),CABO SEM ISOLACAO; DIAMETRO 32 MM; COMPRIMENTO 1170 MM; COR E ACABAMENTO | DIS-CEF-001 | PA0060054 | N/A | Ferramentas e EPCs | D A MARQUES O MINEIRO EIRELI - EPP | 08.809.850/0001-47 | 2022-10-06 | 2026-10-06 | HI_2022_10_06 | Ambos | N/A | N/A
|  | 15578 | 4610485 | 530401034 | BASTAO SEPARADOR ISOL CORDA 1200MM | BASTAO SEPARADOR ISOLANTE PARA CORDAS; COMPRIMENTO: 1200 MM; CONFORME DIS-CEF-002 EFES 06.18.00 ITEM 2;EM EMBALAGEM APROVADA PELA NEOENERGIA. | DIS-CEF-002 | PA0060090 | N/A | Ferramentas e EPCs | D A MARQUES O MINEIRO EIRELI - EPP | 08.809.850/0001-47 | 2022-10-06 | 2026-10-06 | HI_2022_10_06 | Ambos | N/A | N/A
|  | 15579 | 4610490 | 530401035 | BASTAO SEPARADOR ISOL CORDA 1700MM | BASTAO SEPARADOR ISOLANTE PARA CORDAS; COMPRIMENTO: 1700 MM; CONFORME DIS-CEF-002 EFES 06.18.00 ITEM 3;EM EMBALAGEM APROVADA PELA NEOENERGIA. | DIS-CEF-002 | PA0060005 | N/A | Ferramentas e EPCs | D A MARQUES O MINEIRO EIRELI - EPP | 08.809.850/0001-47 | 2022-10-06 | 2026-10-06 | HI_2022_10_06 | Ambos | N/A | N/A
|  | 15577 | 4610475 | 530401036 | BASTAO SEPARADOR ISOL CORDA 580MM | BASTAO SEPARADOR ISOLANTE PARA CORDAS; COMPRIMENTO: 580 MM; CONFORME DIS-CEF-002 EFES 06.18.00 ITEM 1;EM EMBALAGEM APROVADA PELA NEOENERGIA. | DIS-CEF-002 | PA0060031 | N/A | Ferramentas e EPCs | D A MARQUES O MINEIRO EIRELI - EPP | 08.809.850/0001-47 | 2022-10-06 | 2026-10-06 | HI_2022_10_06 | Ambos | N/A | N/A
|  | 11395 | 4611194 | 53040390 | BASTAO TRACAO COM ROLETE 32 X 2025 MM | BASTAO DE TRACAO EM EPOXIGLAS, DIAMETRO 32 MM, COMPRIMENTO DA PARTE ISOLANTE: 1745 MM; COM CABEÇOTE ROLETE EM UMA DAS EXTREMIDADES E CABEÇOTE OLHAL NA OUTRA EXTREMIDADE; COMPRIMENTO TOTAL: 2025 MM; CAPACIDADE: 454 KG; CONFORME PADRAO DIS-CEF-002 | DIS-CEF-002 | PA0440369 | N/A | Ferramentas e EPCs | D A MARQUES O MINEIRO EIRELI - EPP | 08.809.850/0001-47 | 2022-10-06 | 2026-10-06 | HI_2022_10_06 | Ambos | N/A | N/A
|  | 10286 | 4611002 | 53040393 | BASTAO UNIVERSAL 32 X 2550 MM | BASTAO UNIVERSAL; FIBRA DE VIDRO IMPREGNADA COM RESINA EPOXI; EXTREMIDADES COM CABECOTE UNIVERSAL;ALCA VULCANIZADA P/DESCANSO BASTAO; DIAMETRO 32 MM; COMPRIMENTO BASTAO 2375 MM; COMPRIMENTO 2550 MM;COR E ACABAMENTO UNIFORMES;SUPERFICIES ISENTAS DE RANHU | DIS-CEF-002 | PA0060070 | N/A | Ferramentas e EPCs | D A MARQUES O MINEIRO EIRELI - EPP | 08.809.850/0001-47 | 2022-10-06 | 2026-10-06 | HI_2022_10_06 | Ambos | N/A | N/A
|  | 11393 | 4611337 | 530401041 | BASTAO UNIVERSAL 38 X 2555 MM | BASTAO UNIVERSAL; FIBRA DE VIDRO IMPREGNADA COM RESINA EPOXI; EXTREMIDADES COM CABECOTE UNIVERSAL;ALCA VULCANIZADA P/DESCANSO BASTAO; DIAMETRO 38 MM; COMPRIMENTO BASTAO 2375 MM; COMPRIMENTO TOTAL 2555 MM; COR E ACABAMENTO UNIFORMES;SUPERFICIES ISENTAS | DIS-CEF-002 | PA0060028 | N/A | Ferramentas e EPCs | D A MARQUES O MINEIRO EIRELI - EPP | 08.809.850/0001-47 | 2022-10-06 | 2026-10-06 | HI_2022_10_06 | Ambos | N/A | N/A
|  | 11394 | 4611338 | 53040394 | BASTAO UNIVERSAL 38 X 3100 MM | BASTAO UNIVERSAL; FIBRA DE VIDRO IMPREGNADA COM RESINA EPOXI; EXTREMIDADES COM CABECOTE UNIVERSAL;ALCA VULCANIZADA P/DESCANSO BASTAO; DIAMETRO 38 MM; COMPRIMENTO BASTAO 2925 MM; COMPRIMENTO TOTAL 3100 MM;CAPACIDADE DE TRABALHO 2000 DAN; COR E ACABAMENTO | DIS-CEF-002 | PA0060055 | N/A | Ferramentas e EPCs | D A MARQUES O MINEIRO EIRELI - EPP | 08.809.850/0001-47 | 2022-10-06 | 2026-10-06 | HI_2022_10_06 | Ambos | N/A | N/A
|  | 15031 | 3426182 |  | CABECOTE INST ESPACADOR LOSANGULAR SOLO | CABEÇOTE PARA INSTALACAO DE ESPACADOR DE REDE LOSANGULAR PARA REDE DE MEDIA TENSAO COMPACTA; ENCAIXE TIPO GARFO; PINOS LATERAIS CURVADOS NO CENTRO COM ANGULO DE 45 GRAUS E DIRECOES OPOSTAS; CONEXAO TIPO ADAPTADOR UNIVERSAL PARA VARA DE MANOBRA; | DIS-CEF-001 | PA0270072 | N/A | Ferramentas e EPCs | D A MARQUES O MINEIRO EIRELI - EPP | 08.809.850/0001-47 | 2022-10-06 | 2026-10-06 | HI_2022_10_06 | Ambos | N/A | N/A
|  | 10311 | 4610017 | 12037001 | CABECOTE OLHAL ALUM 74MM | CABECOTE OLHAL; LIGA DE ALUMINIO; SEM ISOLADOR; PINO COM TRAVA EM ACO CARBONO; ENCAIXE INFERIOR DIAMETRO 74 MM; ENCAIXE SUPERIOR COM ARTICULACAO PARA BASTAO COM DIAMETRO DE 64 MM; FIXACAO POR PARAFUSO 1/2 POLEGADA MOVEL; DIAMETRO DO PINO 1/2 | DIS-CEF-001 | PA0440164 | N/A | Ferramentas e EPCs | D A MARQUES O MINEIRO EIRELI - EPP | 08.809.850/0001-47 | 2022-10-06 | 2026-10-06 | HI_2022_10_06 | Ambos | N/A | N/A
|  | 15232 | 4644021 | 530401080 | CABECOTE PARA PARAFUSO OLHAL | CABECOTE DE MANOVBRA PARA PARAFUSO OLHAL COM ADAPTADOR UNIVERSAL PARA BASTAO; CABECOTE CONFECCIONADO EM LIGA DE ALUMINIO; SEMIESFERA E TAMPAO CONFECCIONADOS EM ACO CARBONO 1020; MOLA CONFECCIONADA EM ACO SAE 1070;DIMENSOES APEOXIMADAS: | DIS-CEF-001 | PA0270013 | N/A | Ferramentas e EPCs | D A MARQUES O MINEIRO EIRELI - EPP | 08.809.850/0001-47 | 2022-10-06 | 2026-10-06 | HI_2022_10_06 | Ambos | N/A | N/A
|  | 10212 | 4610560 | 530401196 | COLAR C/ARGOLA ALUM 38MM | COLAR C/ARGOLA; MATERIAL LIGA ALUMINIO; REVESTIMENTO INTERNO ACO INOXIDAVEL; APLICACAO USO EM LINHA VIVA; COM PARAFUSO, BORBOLETA E MOLA PARA ABERTURA E FECHAMENTO E ARGOLA ; MATERIAL BRONZE; DIAMETRO 38 MM; CAPACIDADE NOMINAL DE TRABALHO 450 DAN; | DIS-CEF-001 | PA0440350 | N/A | Ferramentas e EPCs | D A MARQUES O MINEIRO EIRELI - EPP | 08.809.850/0001-47 | 2022-10-06 | 2026-10-06 | HI_2022_10_06 | Ambos | N/A | N/A
|  | 10283 | 4610085 | 530401197 | COLAR C/ARGOLA ALUM 50MM | COLAR C/ARGOLA; MATERIAL LIGA ALUMINIO; REVESTIMENTO INTERNO ACO INOXIDAVEL; APLICACAO USO EM LINHA VIVA; COM PARAFUSO, BORBOLETA E MOLA PARA ABERTURA E FECHAMENTO E ARGOLA ; MATERIAL BRONZE; DIAMETRO 50 MM; ACABAMENTO UNIFORME E ISENTO REBARBAS; | DIS-CEF-001 | PA0440372 | N/A | Ferramentas e EPCs | D A MARQUES O MINEIRO EIRELI - EPP | 08.809.850/0001-47 | 2022-10-06 | 2026-10-06 | HI_2022_10_06 | Ambos | N/A | N/A
|  | 10282 | 4610561 | 530401198 | COLAR C/ARGOLA ALUM 64MM | COLAR C/ARGOLA; MATERIAL LIGA ALUMINIO; REVESTIMENTO INTERNO ACO INOXIDAVEL; APLICACAO USO EM LINHA VIVA; COM PARAFUSO, BORBOLETA E MOLA PARA ABERTURA E FECHAMENTO,E ARGOLA ; MATERIAL BRONZE; DIAMETRO 64 MM; ACABAMENTO UNIFORME E ISENTO REBARBAS; | DIS-CEF-001 | PA0440373 | N/A | Ferramentas e EPCs | D A MARQUES O MINEIRO EIRELI - EPP | 08.809.850/0001-47 | 2022-10-06 | 2026-10-06 | HI_2022_10_06 | Ambos | N/A | N/A
|  | 10290 | 4610115 | 530401200 | COLARINHO PARA BASTAO COM ESTRIBO 64 MM | COLARINHO PARA BASTAO; MATERIAL ANEL DE CONTATO DIRETO COM BASTÃO: LIGA DE ALUMINIO; ESTRIBO EM LIGA DE ALUMÍNIO; ALÇAS CIRCULARES EM COBRE OU LATÃO; DIAMETRO 64,0 MM; PADRAO CEF.002 NEOENERGIA ET 09.08.01; EM EMBALAGEM APROVADA PELA NEOENERGIA. | DIS-CEF-002 | PA0440289 | N/A | Ferramentas e EPCs | D A MARQUES O MINEIRO EIRELI - EPP | 08.809.850/0001-47 | 2022-10-06 | 2026-10-06 | HI_2022_10_06 | Ambos | N/A | N/A
|  | 10213 | 4610125 | 530401199 | COLARINHO ARTICULADO PARA MOITAO 64 MM | COLARINHO PARA MOITAO; MATERIAL ANEL DE CONTATO DIRETO COM BASTAO: LIGA DE ALUMINIO; OLHAL EM LIGA DE COBRE OU LATAO COM ARTICULACAO; DIAMETRO 64,0 MM; PADRAO CEF.002 NEOENERGIA ET 09.08.02; EM EMBALAGEM APROVADA PELA NEOENERGIA. | DIS-CEF-002 | PA0440228 | N/A | Ferramentas e EPCs | D A MARQUES O MINEIRO EIRELI - EPP | 08.809.850/0001-47 | 2022-10-06 | 2026-10-06 | HI_2022_10_06 | Ambos | N/A | N/A
|  | 10995 | 4610661 | 53040352 | ADAPTADOR PECAS BRONZE P/BASTAO | ADAPTADOR PECAS;MATERIAL BRONZE; PARAFUSO CABECA TIPO BORBOLETA ACO CARBONO;C/ADAPTADOR UNIVERSAL PARA BASTAO;P/USO DAS EQUIPES DE MANUTENCAO DE LINHAS DE TRANSMISSAO EM REGIME ENERGIZADO; ACABAMENTO UNIFORME ISENTO REBARBAS;CONFORME PADRAO DIS-CEF-002 | DIS-CEF-002 | PA0270047 | N/A | Ferramentas e EPCs | D A MARQUES O MINEIRO EIRELI - EPP | 08.809.850/0001-47 | 2022-10-06 | 2026-10-06 | HI_2022_10_06 | Ambos | N/A | N/A
|  | 10994 | 5649079 | 53040354 | ADAPTADOR UNIV C/MOLA P/IMPULSO | ADAPTADOR UNIVERSAL; C/MOLA P/IMPULSO; MATERIAL BRONZE;MATERIAL DA HASTE ACO CARBONO SAE 1010 / 1020; MATERIAL DA MOLA ACO; PARAFUSO C/ CABECA TIPO BORBOLETA EM ACO CARBONO; ACABAMENTO UNIFORME E ISENTO DE REBARBAS; COMPRIMENTO 250 MM; CONFORME | DIS-CEF-002 | PA0270071 | N/A | Ferramentas e EPCs | D A MARQUES O MINEIRO EIRELI - EPP | 08.809.850/0001-47 | 2022-10-06 | 2026-10-06 | HI_2022_10_06 | Ambos | N/A | N/A
|  | 11338 | 5649045 | 53040355 | ADAPTADOR UNIV P/BASTAO 2 CABEC BRONZE | ADAPTADOR UNIVERSAL P/ BASTAO; COM 2 CABECOTES UNIVERSAIS ; MATERIAL BRONZE; C/ PARAFUSO 5/16" X 50 MM; C/ BORBOLETA EM ACO CARBONO; PARA ADAPTACAO DE PECAS/FERRAMENTAS; ACABAMENTO UNIFORME ISENTO DE REBARBAS; PADRAO CEF.002 NEOENERGIA ET | DIS-CEF-002 | PA0270034 | N/A | Ferramentas e EPCs | D A MARQUES O MINEIRO EIRELI - EPP | 08.809.850/0001-47 | 2022-10-06 | 2026-10-06 | HI_2022_10_06 | Ambos | N/A | N/A
|  | 11339 | 4610662 | 53040356 | ADAPTADOR UNIV P/PINCEL ALUM 40X 100MM | ADAPTADOR UNIVERSAL P/PINCEL; MATERIAL LIGA DE ALUMINIO; ADAPTADOR UNIVERSAL PARA BASTAO;PARAFUSOS 1/4" X 1" C/BORBOLETA EM ACO CARBONO; P/ USO DAS EQUIPES DE MANUTENCAO DE LINHAS DE TRANSMISSAO;LARGURA 40MM; COMPRIMENTO 100MM;ACABAMENTO UNIFORME | DIS-CEF-002 | PA0270070 | N/A | Ferramentas e EPCs | D A MARQUES O MINEIRO EIRELI - EPP | 08.809.850/0001-47 | 2022-10-06 | 2026-10-06 | HI_2022_10_06 | Ambos | N/A | N/A
|  | 11375 | 4641011 | 53040363 | ANEL AMARRACAO PREF SAE1045 40MM | ANEL AMARRACAO PREFORMADA; C/ADAPTADOR UNIVERSAL; MATERIAL ACO CARBONO SAE 1045; DIAMETRO 40 MM; PARA BASTAO; ACABAMENTO UNIFORME ISENTO REBARBAS;CONFORME DIS-CEF-002 EFES 09.01.00; EM EMBALAGEM APROVADA PELA NEOENEGIA. | DIS-CEF-002 | PA0270015 | N/A | Ferramentas e EPCs | D A MARQUES O MINEIRO EIRELI - EPP | 08.809.850/0001-47 | 2022-10-06 | 2026-10-06 | HI_2022_10_06 | Ambos | N/A | N/A
|  | 11437 | 4610641 | 530401214 | CORRENTE P/ FIXACAO JUGO | CORRENTE P/ FIXACAO JUGO; C/ GANCHO; CONFECCIONADA EM ACO CARBONO; GANCHO EM ACO FORJADO; COMPRIMENTO 1300 MM; ELOS DE 1/2POL COM JUNCAO PELO PROCESSO DE FUSAO OU CALDEAMENTO, COM GANCHO EM ACO FORJADO; CONFORME DIS-CEF-002 EFES 09.22.00; EM | DIS-CEF-002 | PA0440165 | N/A | Ferramentas e EPCs | D A MARQUES O MINEIRO EIRELI - EPP | 08.809.850/0001-47 | 2022-10-06 | 2026-10-06 | HI_2022_10_06 | Ambos | N/A | N/A
|  | 51690 | 4610245 | 53040504 | GANCHO P/ISOLADOR ALUM C/ADAPT UNIVERSAL | GANCHO P/ISOLADOR;MATERIAL LIGA ALUMINIO; C/ADAPTADOR UNIVERSAL EM LIGA DE ALUMINIO, ACO CARBONO OU BRONZE P/BASTAO ARTICULADO; PARAFUSOS EM ACO; APLICACAO USO EM LINHA VIVA; ACABAMENTO UNIFORME E ISENTO DE REBARBAS; CONFORME PADRAO DIS-CEF-002 EFES | DIS-CEF-002 | PA0270006 | N/A | Ferramentas e EPCs | D A MARQUES O MINEIRO EIRELI - EPP | 08.809.850/0001-47 | 2022-10-06 | 2026-10-06 | HI_2022_10_06 | Ambos | N/A | N/A
|  | 10313 | 4641019 | 53040505 | GANCHO ROTAT P/AMARR BRONZE C/ADAPT UNIV | GANCHO ROTATIVO P/ AMARRACAO; MATERIAL BRONZE; C/ ADAPTADOR UNIVERSAL P/ BASTAO EM LIGA DE ALUMINIO, ACO CARBONO OU BRONZE; APLICACAO USO EM LINHA VIVA; ACABAMENTO UNIFORME E ISENTO D REBARBAS;CONFORME DIS-CEF-002 EFES 13.04.00; EM EMBALAGEM APR | DIS-CEF-002 | PA0270027 | N/A | Ferramentas e EPCs | D A MARQUES O MINEIRO EIRELI - EPP | 08.809.850/0001-47 | 2022-10-06 | 2026-10-06 | HI_2022_10_06 | Ambos | N/A | N/A
|  | 10314 | 4610255 | 53040506 | GARFO AJUSTADOR CONCHA | GARFO AJUSTADOR CONCHA; MATERIAL BRONZE; C/ ADAPTADOR UNIVERSAL P/ BASTAO EM BRONZE; GARFO EM FORMATO "U";ACABAMENTO UNIFORME E ISENTO DE REBARBAS; CONFORME DIS-CEF-002 EFES 13.06.00; EM EMBALAGEM APROVADA PELA NEOENERGIA. | DIS-CEF-002 | PA0270031 | N/A | Ferramentas e EPCs | D A MARQUES O MINEIRO EIRELI - EPP | 08.809.850/0001-47 | 2022-10-06 | 2026-10-06 | HI_2022_10_06 | Ambos | N/A | N/A
|  | 10993 | 4610666 | 53040515 | INSTALADOR MULTIANGULAR DE CONTRAPINO | INSTALADOR MULTIANGULAR DE CONTRAPINO; COM ADAPTADOR UNIVERSAL PARA BASTAO; HASTE MULTIANGULAR CONFECCIONADA EM LIGA DE ALUMINIO; INSTALADOR DE CONTRAPINO EM ACO CARBONO; ADAPTADOR UNIVERSAL PARA BASTAO EM BRONZE; PARAFUSO BORBOLETA EM LATAO; | DIS-CEF-002 | PA0270020 | N/A | Ferramentas e EPCs | D A MARQUES O MINEIRO EIRELI - EPP | 08.809.850/0001-47 | 2022-10-06 | 2026-10-06 | HI_2022_10_06 | Ambos | N/A | N/A
|  | 11698 | 4610653 | 53040519 | JUGO CHAPA DUPLICADORA | JUGO PARA CHAPA DUPLICADORA; JUGO CONFECCIONADO EM LIGA DE ALUMINIO; COM OLHAL EM AÇO SAE 1010 / 1020; CAPACIDADE NOMINAL DE TRABALHO 6804 DAN; CONFORME DIS-CEF-002 EFES 15.05.00; EM EMBALAGEM APROVADA PELA NEOENERGIA. | DIS-CEF-002 | PA1740011 | N/A | Ferramentas e EPCs | D A MARQUES O MINEIRO EIRELI - EPP | 08.809.850/0001-47 | 2022-10-06 | 2026-10-06 | HI_2022_10_06 | Ambos | N/A | N/A
|  | 11699 | 4610305 | 53040520 | JUGO DUPLO / LADO MORTO | JUGO DUPLO, LADO MORTO; JUGO CONFECCIONADO EM LIGA DE ALUMINIO; COM MANILHA PARA CORRENTE EM ACO FORJADO; COM CORRENTE;PARAFUSO TIPO OLHAL EM BRONZE; PESO APROXIMADO 5,5 KG; CAPACIDADE 6804 DAN; CONFORME DIS-CEF-002 EFES 15.04.00; EM EMBALAGEM APROVADA | DIS-CEF-002 | PA1740012 | N/A | Ferramentas e EPCs | D A MARQUES O MINEIRO EIRELI - EPP | 08.809.850/0001-47 | 2022-10-06 | 2026-10-06 | HI_2022_10_06 | Ambos | N/A | N/A
|  | 11700 | 4610315 | 53040521 | JUGO DUPLO / LADO VIVO | JUGO DUPLO, LADO VIVO; JUGO CONFECCIONADO EM LIGA DE ALUMINIO; COM GANCHO EM AÇO FORJADO; OLHAIS EM AÇO SAE 1010 / 1020; PESO APROXIMADO 9 ,0 KG; CAPACIDADE 6804 DAN; CONFORME DIS-CEF-002 EFES 15.03.00; EM EMBALAGEM APROVADA PELA NEOENERGIA. | DIS-CEF-002 | PA1740013 | N/A | Ferramentas e EPCs | D A MARQUES O MINEIRO EIRELI - EPP | 08.809.850/0001-47 | 2022-10-06 | 2026-10-06 | HI_2022_10_06 | Ambos | N/A | N/A
|  | 11701 | 4610655 | 53040522 | JUGO TENS SIMPL / AMBOS LADOS C/ MUNHAO | JUGO PARA TENSIONADOR SIMPLES, (AMBOS OS LADOS), COM MUNHAO; JUGO CONFECCIONADO EM LIGA DE ALUMINIO; COM OLHAIS EM AÇO SAE 1010/1020; PINO PARA TRAVAMENTO EM ACO SAE 1010 / 1020;CONFORME DIS-CEF-002 EFES 15.02.00;EM EMBALAGEM APROVADA PELA NEOENERGIA | DIS-CEF-002 | PA1740014 | N/A | Ferramentas e EPCs | D A MARQUES O MINEIRO EIRELI - EPP | 08.809.850/0001-47 | 2022-10-06 | 2026-10-06 | HI_2022_10_06 | Ambos | N/A | N/A
|  | 11702 | 4610654 | 53040523 | JUGO TENS SIMPL / AMBOS LADOS S/ MUNHAO | JUGO PARA TENSIONADOR SIMPLES,PARA AMBOS OS LADOS,(SEM MUNHAO); JUGO CONFECCIONADO EM LIGA DE ALUMINIO; COM OLHAIS EM ACO SAE 1010/1020; PINO PARA TRAVAMENTO EM ACO SAE 1010 / 1020;CONFORME DIS-CEF-002 EFES 15.01.00;EM EMBALAGEM APROVADA PELA NEOENERGIA | DIS-CEF-002 | PA1740015 | N/A | Ferramentas e EPCs | D A MARQUES O MINEIRO EIRELI - EPP | 08.809.850/0001-47 | 2022-10-06 | 2026-10-06 | HI_2022_10_06 | Ambos | N/A | N/A
|  | 11491 | 4641017 | 530401262 | LAMINA P/AMARRACAO ROTATIVA BRONZE | LAMINA P/ AMARRACAO; TIPO ROTATIVA; FERRAMENTA EM BRONZE; C/ ADAPTADOR UNIVERSAL P/ BASTAO EM BRONZE; LAMINA ROTATIVA ACO; COM ORIFICIO PARA LUBRIFICACAO; ACABAMENTO UNIFORME E ISENTO DE REBARBAS; CONFORME DIS-CEF-002 EFES 03.18.02; EM EMBALAGEM | DIS-CEF-002 | PA0270028 | N/A | Ferramentas e EPCs | D A MARQUES O MINEIRO EIRELI - EPP | 08.809.850/0001-47 | 2022-10-06 | 2026-10-06 | HI_2022_10_06 | Ambos | N/A | N/A
|  | 10310 | 4641009 | 53040532 | LOCADOR DE PINO C/ ADAPTADOR UNIVERSAL | LOCADOR DE PINO; C/ADAPTADOR UNIVERSAL P/ BASTAO; CONFECCIONADO EM BRONZE; DEVE SER CONICO E POSSUIR FORMATO EM L; ACABAMENTO UNIFORME E ISENTO DE REBARBAS; CONFORME DIS-CEF-002 EFES 09. 15.00; EM EMBALAGEM APROVADA PELA NEOENERGIA. | DIS-CEF-002 | PA0270026 | N/A | Ferramentas e EPCs | D A MARQUES O MINEIRO EIRELI - EPP | 08.809.850/0001-47 | 2022-10-06 | 2026-10-06 | HI_2022_10_06 | Ambos | N/A | N/A
|  | 11495 | 4641018 | 530401270 | LUVA P/BASTAO TENSOR JUGO ALUM 50MM | LUVA P/ BASTAO TENSOR JUGO; MATERIAL LIGA DE ALUMINIO; C/HASTES LATERAIS P/ ENCAIXE JUGO E OLHAL EM BRONZE; DIAMETRO 50 MM; CONFORME DIS-CEF-002 EFES 03.06.00; EM EMBALAGEM APROVADA PELA NEOENERGIA. | DIS-CEF-002 | PA0440127 | N/A | Ferramentas e EPCs | D A MARQUES O MINEIRO EIRELI - EPP | 08.809.850/0001-47 | 2022-10-06 | 2026-10-06 | HI_2022_10_06 | Ambos | N/A | N/A
|  | 37643 | 4610690 | 530401285 | MORDACA AJUSTAV DE SUSPENSAO 28 A 64 MM | MORDAÇA AJUSTÁVEL DE 28 A 64 MM, UTILIZADA PELAS EQUIPES DE LINH AO CONTATO E A DISTANCIA, PARA ALIVIAR A CARGA MECANICA EM UMA DE SUSPENSAO. CARGA DE TRABALHO MINIMA DE 1688 DAN; CONFORME DIS EFES 09.30.12 ; EM EMBALAGEM APROVADA PELA NEOENERGIA. | DIS-CEF-002 | PA0440115 | N/A | Ferramentas e EPCs | D A MARQUES O MINEIRO EIRELI - EPP | 08.809.850/0001-47 | 2022-10-06 | 2026-10-06 | HI_2022_10_06 | Ambos | N/A | N/A
|  | 10997 | 4610667 | 53040546 | MUNHAO SIMPLES | MUNHAO SIMPLES; PARA USO NO ACOMPLAMENTO DE JUGO NO BASTAO TENSOR; CONFECCIONADO EM LIGA DE COBRE; COM ROLAMENTOS PARA FACIL ROTACAO; CAPACIDADE NOMINAL DE TRABALHO: 4536 DAN; PESO APROXIMADO: 0,8 KG; CONFORME DIS-CEF-002 EFES 15.07.01; EM | DIS-CEF-002 | PA0440140 | N/A | Ferramentas e EPCs | D A MARQUES O MINEIRO EIRELI - EPP | 08.809.850/0001-47 | 2022-10-06 | 2026-10-06 | HI_2022_10_06 | Ambos | N/A | N/A
|  | 13507 | 4644006 | 530401295 | PINO ENGATE VARA DE MANOBRA 32 MM | PINO DE ENGATE PARA VARA DE MANOBRA; FABRICADO EM LATAO; UTILIZADO EM VARA DE MANOBRA EM DIAMETRO DE 32MM;CONFORME PADRAO DIS-CEF-001 ET 17.02.01 ITEM 1; EM EMBALAGEM APROVADA PELA NEOENERGIA. | DIS-CEF-001 | PI1210003 | N/A | Ferramentas e EPCs | D A MARQUES O MINEIRO EIRELI - EPP | 08.809.850/0001-47 | 2022-10-06 | 2026-10-06 | HI_2022_10_06 | Ambos | N/A | N/A
|  | 13508 | 4644007 | 530401296 | PINO ENGATE VARA DE MANOBRA 38 MM | PINO DE ENGATE PARA VARA DE MANOBRA; FABRICADO EM LATAO; UTILIZADO EM VARA DE MANOBRA EM DIAMETRO DE 38MM;CONFORME PADRAO DIS-CEF-001 ET 17.02.01 ITEM 2; EM EMBALAGEM APROVADA PELA NEOENERGIA. | DIS-CEF-001 | PI1210001 | N/A | Ferramentas e EPCs | D A MARQUES O MINEIRO EIRELI - EPP | 08.809.850/0001-47 | 2022-10-06 | 2026-10-06 | HI_2022_10_06 | Ambos | N/A | N/A
|  | 10026 | 4610668 | 53040597 | TENAZ PARA ISOLADOR | TENAZ PARA ISOLADOR; PARA ISOLADOR DE DISCO; FERRAMENTA CONFECCIONADA EM LIGA BRONZE-ALUMINIO; MANDIBULAS DE FENOLITE OU FIBRA DE VIDRO IMPREGNADA C/ RESINA EPOXI; C/ ADAPTADOR UNIVERSAL P/BASTAO EM LIGA DE ALUMINIO OU BRONZE; AS MANDIBULAS | DIS-CEF-002 | PA0270005 | N/A | Ferramentas e EPCs | D A MARQUES O MINEIRO EIRELI - EPP | 08.809.850/0001-47 | 2022-10-06 | 2026-10-06 | HI_2022_10_06 | Ambos | N/A | N/A
|  | 14587 | 5648001 | 53095006 | SACOLA CONJ. ATERR SE 600X300X450MM | SACOLA LONA; APLICACAO ACONDICIONAMENTO DE CONJ ATERRAMENTO TEMPORARIO PRIMARIO OU FERRAMENTAS;CONFECCIONADA EM LONA NUMERO 10 IMPERMEAVEL E ENCERADA; FUNDO E LATERAIS EM COURO, VAQUETA GRANULADA OU LISA; C/ ALCA DE COURO; ARMACAO EM ACO SAE 1010 | DIS-CEF-001 | PA1740018 | N/A | Ferramentas e EPCs | D A MARQUES O MINEIRO EIRELI - EPP | 08.809.850/0001-47 | 2022-10-06 | 2026-10-06 | HI_2022_10_06 | Ambos | N/A | N/A
|  | 11551 | 5648105 | 53040563 | SACOLA LONA BASTAO MANOBRA VD 2090MM | SACOLA LONA;APLICACAO BASTAO DE MANOBRA; CONFECCIONADA EM LONA NUMERO 10 IMPERMEAVEL E ENCERADA; C/ ALCA DE COURO; FECHO EM VAQUETA GRANULADA OU LISA;FIVELA EM ACO SAE 1010 NIQUELADO; REBITES DA ALCA EM COBRE MACICO; ARRUELAS DE LATAO; FUNDO EM VAQU | DIS-CEF-001 | C0080150 | N/A | Ferramentas e EPCs | D A MARQUES O MINEIRO EIRELI - EPP | 08.809.850/0001-47 | 2022-10-06 | 2026-10-06 | HI_2022_10_06 | Ambos | N/A | N/A
|  | 15074 | 5648104 | 530401313 | SACOLA LONA BASTAO MANOBRA VD 2650MM | SACOLA LONA;APLICACAO BASTAO DE MANOBRA; CONFECCIONADA EM LONA NUMERO 10 IMPERMEAVEL E ENCERADA; C/ ALCA DE COURO; FECHO EM VAQUETA GRANULADA OU LISA;FIVELA EM ACO SAE 1010 NIQUELADO; REBITES DA ALCA EM COBRE MACICO; ARRUELAS DE LATAO; FUNDO EM VAQU | DIS-CEF-001 | C0080144 | N/A | Ferramentas e EPCs | D A MARQUES O MINEIRO EIRELI - EPP | 08.809.850/0001-47 | 2022-10-06 | 2026-10-06 | HI_2022_10_06 | Ambos | N/A | N/A
|  | 10786 | 5648103 | 530401314 | SACOLA LONA BASTAO MANOBRA VD 3310MM | SACOLA LONA; APLICACAO BASTAO DE MANOBRA PEGA TUDO; CONFECCIONADA EM LONA N° 10 IMPERMEAVEL E ENCERADA;C/ALCA DE COURO;FECHO EM VAQUETA GRANULADA OU LISA;FIVELA EM ACO SAE 1010 NIQUELADO; REBITES DA ALCA EM COBRE MACICO; ARRUELAS DE LATAO; FUND | DIS-CEF-001 | C0080044 | N/A | Ferramentas e EPCs | D A MARQUES O MINEIRO EIRELI - EPP | 08.809.850/0001-47 | 2022-10-06 | 2026-10-06 | HI_2022_10_06 | Ambos | N/A | N/A
|  | 12111 | 5648106 | 530401315 | SACOLA LONA CONJ ATERR VD 1460x130x4MM | SACOLA LONA; APLICACAO CONJUNTO ATERRAMENTO TEMPORARIO SECUNDARIO; TIPO LONA ENCERADA;IMPERMEAVEL N10;COR VERDE; ALCA COURO REFORCADO, 4 MM DE ESPESSURA; FUNDO E LATERAIS EM COURO; FECHO EM VELCRO; COMPRIMENTO 1460 +/- 5 MM, LARGURA 130 +/- 3 MM; | DIS-CEF-001 | C0080124 | N/A | Ferramentas e EPCs | D A MARQUES O MINEIRO EIRELI - EPP | 08.809.850/0001-47 | 2022-10-06 | 2026-10-06 | HI_2022_10_06 | Ambos | N/A | N/A
|  | 11451 | 5648095 | 530401318 | SACOLA LONA TRADO CONICO 850X160X80MM | SACOLA LONA; APLICACAO: ACONDICIONAMENTO DE TRADO CONICO CJ ATERRAMENTO TEMPORARIO PRIMARIO;CONFECCIONADA EM LONA N° 10 IMPERMEAVEL E ENCERADA; C/ ALCA DE COURO; FECHO EM VAQUETA GRANULADA OU LISA; FIVELA EM ACO NIQUELADO; REBITES DE ACO; | DIS-CEF-001 | C0080126 | N/A | Ferramentas e EPCs | D A MARQUES O MINEIRO EIRELI - EPP | 08.809.850/0001-47 | 2022-10-06 | 2026-10-06 | HI_2022_10_06 | Ambos | N/A | N/A
|  | 15097 | 5648099 | 53040738 | SACOLA LONA VARA DE MANOBRA 6 ELEMENTOS | SACOLA LONA; APLICACAO VARA DE MANOBRA; CONFECCIONADA EM LONA NUMERO 10 IMPERMEAVEL E ENCERADA; C/ ALCA DE COURO; FECHO EM VAQUETA GRANULADA OU LISA; FIVELA EM ACO NIQUELADO; REBITES DA ALCA EM COBRE MACICO; ARRUELAS DE LATAO; FUNDO EM VAQUETA | DIS-CEF-001 | C0080007 | N/A | Ferramentas e EPCs | D A MARQUES O MINEIRO EIRELI - EPP | 08.809.850/0001-47 | 2022-10-06 | 2026-10-06 | HI_2022_10_06 | Ambos | N/A | N/A
|  | 11542 | 4610620 | 53040373 | BANDOLA P/ REDE SECUNDARIA 100DAN | BANDOLA P/ REDE SECUNDARIA; POLIA, PROTETOR DA POLIA E ROLETES CONFECCIONADOS EM LIGA DE ALUMINIO; EIXO DA POLIA E EIXO DO ROLETE CONFECCIONADOS EM ACO SAE 1020 A 1045; SUPORTE DA POLIA EM CHAPA DE ACO SAE 1030 A 1045; PINOS, EIXOS E MOLAS EM ACO; A | DIS-CEF-001 | PA1740004 | N/A | Ferramentas e EPCs | D A MARQUES O MINEIRO EIRELI - EPP | 08.809.850/0001-47 | 2022-10-06 | 2026-10-06 | HI_2022_10_06 | Ambos | N/A | N/A
|  | 10260 | 3455051 | 530401109 | CARRETILHA GANCHO LG ACO TRF 5/8" 450DAN | CARRETILHA; COM GANCHO LONGO; CORPO, ALCA E ROLDANA EM LIGA DE ALUMINIO; GANCHO LONGO EM ACO TREFILADO;OLHAL EM ACO FORJADO SAE 1015 A SAE 1030; PINOS E CONTRAPINOS EM ACO SAE 1040 A SAE 1060; ROLDANA COM CANAL P/ CORDA DE 16 MM (5/8");TRATAMENTO | DIS-CEF-001 | PA0630040 | N/A | Ferramentas e EPCs | D A MARQUES O MINEIRO EIRELI - EPP | 08.809.850/0001-47 | 2022-10-06 | 2026-10-06 | HI_2022_10_06 | Ambos | N/A | N/A
|  | 13020 | 3455076 | 53040416 | CARRETILHA PUXAMENTO CONDUTOR FASE | CARRETILHA PARA PUXAMENTO DOS TRES CONDUTORES FASE SIMULTANEAMENTE; ROLDANA EM ALUMINIO; BRACO COM DOIS ANEIS; CORPO EM ALUMINIO DE ALTA RESISTENCIA; CONFORME PADRAO DIS-CEF-001 ET 04.03.04; EM EMBALAGEM APROVADA PELA NEOENERGIA. | DIS-CEF-001 | PA1740010 | N/A | Ferramentas e EPCs | D A MARQUES O MINEIRO EIRELI - EPP | 08.809.850/0001-47 | 2022-10-06 | 2026-10-06 | HI_2022_10_06 | Ambos | N/A | N/A
|  | 11160 | 4013001 | 92020266 | GUINCHO PORTAT 5,55 X 6000MM 2000KGF | GUINCHO MANUAL; PORTATIL; C/ TIRANTE CABO DE ACO; CORPO, CARRETEL, VOLANTE,SUPORTE BASCULANTE E SUPORTES DO CABO EM LIGA DE ALUMINIO; GANCHO FIXO, GANCHOS AUXILIARES E ARGOLA OLHAL EM ACO FORJADO C/ TEOR MINIMO DE 0,4% CARBONO; EIXO DAS | DIS-CEF-001 | PA0230004 | N/A | Ferramentas e EPCs | D A MARQUES O MINEIRO EIRELI - EPP | 08.809.850/0001-47 | 2022-10-06 | 2026-10-06 | HI_2022_10_06 | Ambos | N/A | N/A
|  | 10257 | 4610623 | 530401110 | CARRETILHA GANCHO LG ACO TRF1/2" 450DAN | CARRETILHA; COM GANCHO LONGO; CORPO, ALCA E ROLDANA EM LIGA DE ALUMINIO; GANCHO LONGO EM ACO TREFILADO; OLHAL EM ACO FORJADO SAE 1015 A SAE 1030; PINOS E CONTRAPINOS EM ACO SAE 1040 A SAE 1060; ROLDANA COM CANAL P/ CORDA DE 13 MM (1/2"); TRATAMENTO | DIS-CEF-001 | PA0630039 | N/A | Ferramentas e EPCs | D A MARQUES O MINEIRO EIRELI - EPP | 08.809.850/0001-47 | 2022-10-06 | 2026-10-06 | HI_2022_10_06 | Ambos | N/A | N/A
|  | 10998 | 5640102 | 53040368 | ATERRAMENTO ESTATICO | ATERRAMENTO ESTATICO; C/ GRAMPO DE FIXACAO P/ PARAFUSO T; BASTAO CONFECCIONADO EM FIBRA DE VIDRO IMPREGNADO C/ RESINA EPOXI; CABO DE COBRE ELETROLITICO ULTRA FLEXIVEL C/ ISOLAMENTO EM PVC TRANSPARENTE; GRAMPO MULTIANGULAR EM BRONZE; GRAMPO DE FIXACAO EM L | DIS-CEF-002 | PA0060072 | N/A | Ferramentas e EPCs | D A MARQUES O MINEIRO EIRELI - EPP | 08.809.850/0001-47 | 2022-10-06 | 2026-10-06 | HI_2022_10_06 | Ambos | N/A | N/A
|  | 12988 | 5640100 | 31015190 | CABO BAIPASSE 1/0 AWG 5M 34,5KV | CABO BAIPASSE; PROTEGIDO COBRE; CONSTITUIDO COBRE ESTANHADO TEMPERA MOLE; BLINDAGEM DE CONDUTOR COM FITA SEMI CONDUTORA; UNIPOLAR; C OBERTO MATERIAL ISOLANTE BORRACHA ETILENO PROPILENO EPR SEM REVESTIMENTO METALICO; ENCORDOAMENTO EXTRA FLEXIVEL; TENSAO D | DIS-CEF-001 | PA0440109 | N/A | Ferramentas e EPCs | D A MARQUES O MINEIRO EIRELI - EPP | 08.809.850/0001-47 | 2022-10-06 | 2026-10-06 | HI_2022_10_06 | Ambos | N/A | N/A
|  | 12987 | 4610018 | 31015191 | CABO BAIPASSE 2 AWG 4M 15KV | CABO BAIPASSE; PROTEGIDO COBRE; CONSTITUIDO COBRE ESTANHADO TEMPERA MOLE; BLINDAGEM DE CONDUTOR COM FITA SEMI-CONDUTORA; UNIPOLAR; C OBERTO MATERIAL ISOLANTE BORRACHA ETILENO-PROPILENO - EPR SEM REVESTIMENTO METALICO; ENCORDOAMENTO EXTRA FLEXIVEL; TENSAO | DIS-CEF-001 | PA0440111 | N/A | Ferramentas e EPCs | D A MARQUES O MINEIRO EIRELI - EPP | 08.809.850/0001-47 | 2022-10-06 | 2026-10-06 | HI_2022_10_06 | Ambos | N/A | N/A
|  | 12989 | 5640101 | 53050137 | CABO BAIPASSE 4/0 AWG 5M 15KV | CABO BAIPASSE; PROTEGIDO COBRE; CONSTITUIDO COBRE ESTANHADO TEMPERA MOLE; BLINDAGEM DE CONDUTOR COM FITA SEMI-CONDUTORA; UNIPOLAR; C OBERTO MATERIAL ISOLANTE BORRACHA ETILENO-PROPILENO - EPR SEM REVESTIMENTO METALICO; ENCORDOAMENTO EXTRA FLEXIVEL; TENSAO | DIS-CEF-001 | PA0440330 | N/A | Ferramentas e EPCs | D A MARQUES O MINEIRO EIRELI - EPP | 08.809.850/0001-47 | 2022-10-06 | 2026-10-06 | HI_2022_10_06 | Ambos | N/A | N/A
|  | 11398 | 5640105 | 53050138 | CABO BAIPASSE COBRE 25MM2 PVC 600V 500MM | CABO BAIPASSE P/ LINHA VIVA AO POTENCIAL E A DISTANCIA; CABO DE COBRE ELETROLICO NU, TEMPERA MOLE ULTRA-FLEXIVEL, C/ ISOLAMENTO TRANSLUCIDO DE COMPOSTO DE POLIVINILA (PVC), CRISTAL TRANSPARENTE; ISOLACAO 600 V; SECAO NOMINAL DO CABO 25 MM²; DIAMETRO EXTER | DIS-CEF-002 | PA0440368 | N/A | Ferramentas e EPCs | D A MARQUES O MINEIRO EIRELI - EPP | 08.809.850/0001-47 | 2022-10-06 | 2026-10-06 | HI_2022_10_06 | Ambos | N/A | N/A
|  | 51686 | 5640085 | 530401208 | CONJUNTO ATERR TEMPOR SECUNDARIO | CONJUNTO ATERRAMENTO TEMPORARIO SECUNDARIO; COMPOSTO POR 1 BASTAO EM FIBRA DE VIDRO IMPREGNADO COM RESINA EPOXI; COM 5 ENGATES RAPIDOS EM LIGA DE ALUMINIO INTERLIGADOS POR UMA BARRA EM LIGA DE ALUMINIO; DIAMETRO 25,4 MM; COMPRIMENTO 1400 MM; PUNHO ANTIDER | DIS-CEF-001 | KT1350001 | N/A | Ferramentas e EPCs | D A MARQUES O MINEIRO EIRELI - EPP | 08.809.850/0001-47 | 2022-10-06 | 2026-10-06 | HI_2022_10_06 | Ambos | N/A | N/A
|  | 37641 | 4610691 | 53040454 | CONJUN TENSIONADOR LEVE PARA ANCORAG | CONJUNTO TENSIONADOR LEVE PARA ANCORAGEM DE CADEIA DE ISOLADORES EM SUBTRANSMISSAO. DEVE SER COMPOSTO POR UM JUGO LADO MORTO COM PARAFUSO, GARFO E CORRENTE, ALEM DE DOIS PARAFUSOS TENSORES DE 305 MM, DOIS MUNHOES SIMPLES, DOIS BASTOES TENSORES DE 32 MM PO | DIS-CEF-002 | KT1390001 | N/A | Ferramentas e EPCs | D A MARQUES O MINEIRO EIRELI - EPP | 08.809.850/0001-47 | 2022-10-06 | 2026-10-06 | HI_2022_10_06 | Ambos | N/A | N/A
|  | 11443 | 5640008 | 530401245 | GRAMPO ATERR TEMP PARAF T 477MCM | GRAMPO ATERRAMENTO TEMPORARIO; TIPO DE MONTAGEM PARAFUSO EM T DE APERTO; GRAMPO EM LIGA DE ALUMINIO LEVE E RESISTENTE; CONECTOR E PARAFUSO EM BRONZE; CORRENTE NOMINAL 350 A; CORRENTE DE CURTO CIRCUITO 28000 A; TORQUE RECOMENDADO 3 KGF/M; CAPACIDADE DE CON | DIS-CEF-001 | PA0040011 | N/A | Ferramentas e EPCs | D A MARQUES O MINEIRO EIRELI - EPP | 08.809.850/0001-47 | 2022-10-06 | 2026-10-06 | HI_2022_10_06 | Ambos | N/A | N/A
|  | 15593 | 4610016 |  | GRAMPO BUCHA TRANSFORMADOR | GRAMPO PARA BUCHA DE TRANSFORMADOR COM EMPUNHADURA ISOLANTE; DIAMETRO: 25MM; COMPRIMENTO: 210 MM; C/ PINGADEIRA DE BORRACHA; CONFORME PADRAO DIS-CEF-001 EFES 18.01.10; EM EMBALAGEM APROVADA PELA NEOENERGIA. | DIS-CEF-001 | PA0440018 | N/A | Ferramentas e EPCs | D A MARQUES O MINEIRO EIRELI - EPP | 08.809.850/0001-47 | 2022-10-06 | 2026-10-06 | HI_2022_10_06 | Ambos | N/A | N/A
|  | 11445 | 5640015 | 530401248 | GRAMPO DE ATERRAMENTO COM PARAFUSO OLHAL | GRAMPO ATERRAMENTO TEMPORARIO; TIPO DE MONTAGEM PARAFUSO OLHAL; GRAMPO EM LIGA DE ALUMINIO LEVE E RESISTENTE; CONECTOR E PARAFUSO OLHAL DE APERTO EM BRONZE; CORRENTE NOMINAL MINIMA 350 A; CORRENTE DE CURTO CIRCUITO 28000 A; TORQUE RECOMENDADO 3 KGF/M; CAP | DIS-CEF-001 | PA0040062 | N/A | Ferramentas e EPCs | D A MARQUES O MINEIRO EIRELI - EPP | 08.809.850/0001-47 | 2022-10-06 | 2026-10-06 | HI_2022_10_06 | Ambos | N/A | N/A
|  | 11444 | 5640094 | 530401249 | GRAMPO MOV BAST CONT POT MULTIANG BRONZE | GRAMPO MOVEL P/BASTAO CONTATO POTENCIAL; MULTIANGULAR; MATERIAL BRONZE; FIVELA P/ PASSAGEM DO CORDAO UMBILICAL; PARAFUSO TIPO OLHAL; PORCA TIPO BORBOLETA P/AJUSTE ANGULO; APLICACAO PARA USO EQUIPE LINHA VIVA; ACABAMENTO UNIFORME E ISENTO DE REBARBAS; | DIS-CEF-002 | PA0040103 | N/A | Ferramentas e EPCs | D A MARQUES O MINEIRO EIRELI - EPP | 08.809.850/0001-47 | 2022-10-06 | 2026-10-06 | HI_2022_10_06 | Ambos | N/A | N/A
|  | 15233 | 5640109 | 53040510 | GRAMPO MULTIANGULAR 30 MM | GRAMPO MULTIANGULAR COM MORDENTES SERRILHADOS; CARCACA DO GRAMPO EM ALUMINIO; TERMINAL E PARAFUSO DE APERTO EM BRONZE; OPERACAO EM ANGULOS DE ATE 75 GRAUS; PESO APROXIMADO: 1,10 KG; CORRENTE NOMINAL: 400 A; CORRENTE DE CURTO ICC 30 CICLOS: 30.000 A; CORRE | DIS-CEF-002 | PA0040042 | N/A | Ferramentas e EPCs | D A MARQUES O MINEIRO EIRELI - EPP | 08.809.850/0001-47 | 2022-10-06 | 2026-10-06 | HI_2022_10_06 | Ambos | N/A | N/A
|  | 54503 | 2415004 | 53040511 | GRAMPO TORCAO LINHA VIVA 6 AWG-900 MCM | GRAMPO DE TORCAO; LINHA VIVA; GRAMPO EM LIGA DE ALUMINIO; CONECTOR E PARAFUSO OLHAL DE APERTO EM BRONZE; MOLA EM ACO; CAPACIDADE MAXIMA DE CORRENTE 400 A; CAPACIDADE DE CONEXAO MINIMA 6 AWG CU E MAXIMA DE 900 MCM CA; C/ ORIFICIO P/ LUBRIFICACAO; A CONEXAO | DIS-CEF-001 | PA0040008 | N/A | Ferramentas e EPCs | D A MARQUES O MINEIRO EIRELI - EPP | 08.809.850/0001-47 | 2022-10-06 | 2026-10-06 | HI_2022_10_06 | Ambos | N/A | N/A
|  | 10275 | 4610566 | 92020494 | PRESILHA DE SUSPENSAO | PRESILHA DE SUSPENSAO; S/ ISOLADOR; CONFECCIONADA EM LIGA DE ALUMINIO; COM TRAVA DE SEGURANÇA, COLAR ARTICULADO C/ PARAFUSO E PORCA TIPO OLHAL <(>,<)> JUNCAO DA PRESILHA / COLAR GIRATORIO; DIAMETRO DO COLAR 64 MM (2 1/2POL); CAPACIDADE NOMINAL DE TRABALHO | DIS-CEF-001 | PA0440046 | N/A | Ferramentas e EPCs | D A MARQUES O MINEIRO EIRELI - EPP | 08.809.850/0001-47 | 2022-10-06 | 2026-10-06 | HI_2022_10_06 | Ambos | N/A | N/A
|  | 10984 | 5649076 | 92020495 | PRESILHA P/ BAIPASSE DE TRANSFORMADOR | PRESILHA P/ BAIPASSE DE TRANSFORMADOR; UTILIZADO PARA MANUTENCAO EM POSTO DE TRANSFORMACAO, COM TECNICA DE LINHA VIVA AO CONTATO; PRESILHA CONFECCIONADA EM LIGA DE METAL; DISPOSITIVO DE ABERTURA E FECHAMENTO EM LIGA DE METAL; HASTE EM COBRE MACICO; PARA | DIS-CEF-001 | PA0440186 | N/A | Ferramentas e EPCs | D A MARQUES O MINEIRO EIRELI - EPP | 08.809.850/0001-47 | 2022-10-06 | 2026-10-06 | HI_2022_10_06 | Ambos | N/A | N/A
|  | 54505 | 3419266 | 92020499 | SUPORTE ISOL P/BAIPASSE 25 X 315MM | SUPORTE ISOLADO P/ BAIPASSE; BASTAO ISOLADO P/ BAIPASSE EM FIBRA DE VIDRO IMPREGNADO COM RESINA EPOXI; O SUPORTE DEVE POSSUIR HASTE LATERAL EM UMA EXTREMIDADE E GRAMPO DE TORCAO C/ PARAFUSO OLHAL EM OUTRA<(>,<)> COLADOS E CONTRAPINADOS; DIAMETRO DO BASTAO | DIS-CEF-001 | PA0440367 | N/A | Ferramentas e EPCs | D A MARQUES O MINEIRO EIRELI - EPP | 08.809.850/0001-47 | 2022-10-06 | 2026-10-06 | HI_2022_10_06 | Ambos | N/A | N/A
|  | 10321 | 4610612 | 530401348 | TRAPEZIO SUSP ALUM CABOS 70 MM2 | TRAPEZIO DE SUSPENSAO; TRAPEZIO CONFECCIONADO EM LIGA DE ALUMINIO; C/ 3 TERMINAIS EM BRONZE; PARAFUSO EM ACO; APLICACAO CABOS ATE 70 MM²; C/ HASTES DE DESCANSO PARA GRAMPOS DE ATERRAMENTO; PARA CONJUNTO DE ATERRAMENTO TEMPORARIO PRIMARIO; PADRAO CEF.001 | DIS-CEF-001 | PA0040010 | N/A | Ferramentas e EPCs | D A MARQUES O MINEIRO EIRELI - EPP | 08.809.850/0001-47 | 2022-10-06 | 2026-10-06 | HI_2022_10_06 | Ambos | N/A | N/A
|  | 15585 | 5640013 | 25095017 | CONJUNTO ATERRAMENTO TEMP RD CONV BT | ATERRAMENTO TEMPORARIO PARA REDE DE DISTRIBUICAO NUA DE BAIXA TENSAO; COMPONENTES: 5 GRAMPOS DE CONDUTOR FIXO EM BASTAO DE FIBRA DE VIDRO IMPREGNADO COM RESINA EPOXI COM 300 MM DE COMPRIMENTO E PUNHO ANTIDERRAPANTE; 2 METROS DE CABO EXTRA | DIS-CEF-001 | PA0040069 | N/A | Ferramentas e EPCs | D A MARQUES O MINEIRO EIRELI - EPP | 08.809.850/0001-47 | 2022-10-06 | 2026-10-06 | HI_2022_10_06 | Ambos | N/A | N/A
|  | 15592 | 5640016 |  | GRAMPO ATERR TEMP BASTAO 300MM | GRAMPO; MATERIAL:CARCACA EM LIGA DE ALUMINIO SILICIO COM DUREZA DE 55 A 88 BRINELL E TRATAMENTO TERMICO T6; TERMINAL / PARAFUSO DE APERTO EM LIGA DE BRONZE SILICIO; FAIXA DE DIAMETRO DO CONDUTOR: 4,0 A 22,5MM; CORRENTE NOMINAL: 300A; CORRENTE DE | DIS-CEF-001 | PI1330007 | N/A | Ferramentas e EPCs | D A MARQUES O MINEIRO EIRELI - EPP | 08.809.850/0001-47 | 2022-10-06 | 2026-10-06 | HI_2022_10_06 | Ambos | N/A | N/A
|  | 14222 | 2223414 | 530401092 | CABO DE COBRE 95 MM ATERRAMENTO SE | CABO DE COBRE NU DE 95 MM2 COM CAPA DE PROTECAO TRANSPARENTE COMPOSTO DE POLIVINILA (PVC); TEMPERA MOLE ULTRAFLEXIVEL; COMPRIMENTO: 5000 MM; PARA UTILIZACAO EM ATERRAMENTOS TEMPORARIOS DE SUBESTACOES; PADRAO CEF.002 NEOENERGIA ET 11.02.06; EM EMBALAGEM AP | DIS-CEF-002 | C0450004 | N/A | Ferramentas e EPCs | D A MARQUES O MINEIRO EIRELI - EPP | 08.809.850/0001-47 | 2022-10-06 | 2026-10-06 | HI_2022_10_06 | Ambos | N/A | N/A
|  | 12130 | 5640024 | 25095023 | CONJ ATERRAMENTO TEMP SE CABO COBRE | ATERRAMENTO TEMPORARIO PARA SUBESTACOES; COMPONENTES: 3 GRAMPOS MULTIANGULARES, 03 GRAMPOS DE TERRA TIPO SARGENTO, 15 ME DE CABO EXTRA FLEXIVEL, SECAO: 95 MM2, ISOLACAO: PVC TRANSPARENTE E INCOLOR, SENDO 3 LANCES DE 5 M E BOLSA (SACOLA) DE LONA PARA ACOND | DIS-CEF-002 | PA0040079 | N/A | Ferramentas e EPCs | D A MARQUES O MINEIRO EIRELI - EPP | 08.809.850/0001-47 | 2022-10-06 | 2026-10-06 | HI_2022_10_06 | Ambos | N/A | N/A
|  | 15583 | 5640010 |  | CJ ATERRM TEMP 72,5/145KV PEGA TUDO | TIPO: PEGA TUDO, MATERIAL: FIBRA DE VIDRO E EPOXI, COMPRIMENTO: 3190 MM, TRAPEZIO TIPO SELA, 07 GRAMPOS DE CONDUTOR PARA ATERRAMENTO AT, 02 SUPORTES DE DESCANSO, 01 GRAMPO DE TERRA, 01 TRADO DE ATERRAMENTO ,40 METROS DE CABO EXTRA FLEXIVEL SECAO | DIS-CEF-002 | PA1740020 | N/A | Ferramentas e EPCs | D A MARQUES O MINEIRO EIRELI - EPP | 08.809.850/0001-47 | 2022-10-06 | 2026-10-06 | HI_2022_10_06 | Ambos | N/A | N/A
|  | 37636 | 5640083 |  | CJ ATERRA TEMP 72,5/145KV VARA SECCI | DE VIDRO E EPOXI, COMPRIMENTO: 3.950MM, COM CABECOTE DE ENCAIXE UNIVERSAL, 01 CABECOTE DE ENCAIXE UNIVERSAL, TRAPEZIO TIPO SELA, 07 GRAMPOS DE CONDUTOR PARA ATERRAMENTO AT, 02 SUPORTES DEDESCANSO, 01 GRAMPO DE TERRA, 01 TRADO DE ATERRAMENTO, 40 | DIS-CEF-002 | PA1740021 | N/A | Ferramentas e EPCs | D A MARQUES O MINEIRO EIRELI - EPP | 08.809.850/0001-47 | 2022-10-06 | 2026-10-06 | HI_2022_10_06 | Ambos | N/A | N/A
|  | 15100 | 5646098 | 530401194 | COBERTURA RIG P/ POSTE 34,5KV 12" 1200MM | COBERTURA RIGIDA P/POSTE; MATERIAL POLIETILENO DE BAIXA DENSIDAD OU TERMOPLASTICO; ALCAS EM CORDA SINTETICA ISOLADA; COR LARANJA; I; CLASSE 4; CLASSE DE TENSAO: 34,5 KV; TENSAO DE TESTE 40 KV; DIAMETRO INTERNO: 12" (300,0 MM); COMPRIMENTO: 1200 MM; COM I | DIS-CEF-001 | PA0130019 | N/A | Ferramentas e EPCs | D A MARQUES O MINEIRO EIRELI - EPP | 08.809.850/0001-47 | 2022-10-06 | 2026-10-06 | HI_2022_10_06 | Ambos | N/A | N/A
|  | 14211 | 5646088 | 92020470 | COBERTURA RIGI P/POSTE 34,5KV 12"1800MM | COBERTURA RIGIDA P/POSTE; MATERIAL POLIETILENO DE BAIXA DENSIDAD OU TERMOPLASTICO; ALCAS EM CORDA SINTETICA ISOLADA; COR LARANJA; I; CLASSE 4; CLASSE DE TENSAO: 34,5 KV; TENSAO DE TESTE 40 KV; DIAMETRO INTERNO: 12" (300,0 MM); COMPRIMENTO: 1800 MM; COM I | DIS-CEF-001 | PA0130020 | N/A | Ferramentas e EPCs | D A MARQUES O MINEIRO EIRELI - EPP | 08.809.850/0001-47 | 2022-10-06 | 2026-10-06 | HI_2022_10_06 | Ambos | N/A | N/A
|  | 14210 | 5646132 | 92020471 | COBERTURA RIGID P/POSTE 34,5KV 9"1200MM | COBERTURA RIGIDA P/POSTE; MATERIAL POLIETILENO DE BAIXA DENSIDADE OU TERMOPLASTICO; ALCAS EM CORDA SINTETICA ISOLADA; COR LARANJA;TIPO I; CLASSE 4; CLASSE DE TENSAO: 34,5 KV; TENSAO DE TESTE 40 KV; DIAMETRO INTERNO: 9" (230,0 MM); COMPRIMENTO: | DIS-CEF-001 | PA0130015 | N/A | Ferramentas e EPCs | D A MARQUES O MINEIRO EIRELI - EPP | 08.809.850/0001-47 | 2022-10-06 | 2026-10-06 | HI_2022_10_06 | Ambos | N/A | N/A
|  | 50420 | 5646129 | 92020472 | COBERTURA RIGIDA P/ POSTE 15KV 6" 300MM | COBERTURA RIGIDA P/POSTE; MATERIAL: POLIETILENO DE BAIXA DENSIDADE OU TERMOPLASTICO; ALCAS EM CORDA SINTETICA ISOLADA; COR LARANJA; TIPO I; CLASSE 2; CLASSE DE TENSAO: 15 KV; TENSAO DE TESTE: 20 KV; DIAMETRO INTERNO: 6" (150,0 MM); COMPRIMENTO: | DIS-CEF-001 | PA0130007 | N/A | Ferramentas e EPCs | D A MARQUES O MINEIRO EIRELI - EPP | 08.809.850/0001-47 | 2022-10-06 | 2026-10-06 | HI_2022_10_06 | Ambos | N/A | N/A
|  | 14590 | 5646130 | 530401195 | COBERTURA RIGIDA P/ POSTE 34,5KV 6"300MM | COBERTURA RIGIDA P/POSTE; MATERIAL: POLIETILENO DE BAIXA DENSIDADE OU TERMOPLASTICO; ALCAS EM CORDA SINTETICA ISOLADA; COR LARANJA; TIPO I; CLASSE 4; CLASSE DE TENSAO: 34,5 KV; TENSAO DE TESTE: 40KV; DIAMETRO INTERNO: 6" (150,0 MM); | DIS-CEF-001 | PA0130007 | N/A | Ferramentas e EPCs | D A MARQUES O MINEIRO EIRELI - EPP | 08.809.850/0001-47 | 2022-10-06 | 2026-10-06 | HI_2022_10_06 | Ambos | N/A | N/A
|  | 50496 | 5646078 | 92020478 | COBERTURA RIGIDA P/POSTE 34,5KV 9"600MM | COBERTURA RIGIDA P/POSTE; MATERIAL POLIETILENO DE BAIXA DENSIDADE OU TERMOPLASTICO; ALCAS EM CORDA SINTETICA ISOLADA; COR LARANJA; TIPO I; CLASSE 4; CLASSE DE TENSAO: 34,5 KV; TENSAO DE TESTE 40KV; DIAMETRO INTERNO: 9" (230,0 MM); COMPRIMENTO | DIS-CEF-001 | PA0130013 | N/A | Ferramentas e EPCs | D A MARQUES O MINEIRO EIRELI - EPP | 08.809.850/0001-47 | 2022-10-06 | 2026-10-06 | HI_2022_10_06 | Ambos | N/A | N/A
|  | 15575 | 5640082 | 530401023 | ATERRAMENTO TERMPORARIO PARA VEiCULO | ATERRAMENTO TEMPORARIO PARA VEICULO; COMPONENTES: 1 GRAMPO DE ATERRAMENTO COM PARAFUSO TIPO T, 1 TERMINAL DE ALUMINIO COM ROSCA 25MM2,10 METROS DE CABO DE COBRE EXTRA FLEXÍVEL SECAO NOMINAL 25MM2 COM ISOLAMENTO EM PVC TRANSPARENTE, 1 TERMINAL DE | DIS-CEF-001 | PA0040049 | N/A | Ferramentas e EPCs | D A MARQUES O MINEIRO EIRELI - EPP | 08.809.850/0001-47 | 2022-10-06 | 2026-10-06 | HI_2022_10_06 | Ambos | N/A | N/A
|  | 10240 | 4610616 | 530401021 | ARCO DE SERRA PARA BASTAO | ARCO DE SERRA PARA BASTAO; TIPO FIXO; CONFECCIONADO EM LIGA DE ALUMINIO; COM ENCAIXE UNIVERSAL PARA BASTAO; PINO PARA ENCAIXE DE LAMINA DE SERRA EM ACO RAPIDO COM PORCA BORBOLETA; CAPACIDADE: 12"; PARA LINHA VIVA A DISTANCIA; ACABAMENTO UNIFORME ISENTO RE | DIS-CEF-002 | PA0270010 | N/A | Ferramentas e EPCs | D A MARQUES O MINEIRO EIRELI - EPP | 08.809.850/0001-47 | 2022-10-06 | 2026-10-06 | HI_2022_10_06 | Ambos | N/A | N/A
|  | 15170 | 4610000 | 22095069 | CRUZETA AUXILIAR C MASTRO E PRESILHAS | UM BASTAO CRUZETA AUXILIAR COM UM BASTAO MASTRO E QUATRO PRESILHAS; MATERIAL DO BASTAO CRUZETA E BASTAO MASTRO: FIBRA DE VIDRO IMPREGNADA COM RESINA EPOXI; PRESILHAS DE LIGA DE ALUMINIO; ACESSORIO: CABECOTE OLHAL EM LIGA DE ALUMINIO; DIAMETRO EXTERNO BAST | DIS-CEF-001 | PA0440054 | N/A | Ferramentas e EPCs | D A MARQUES O MINEIRO EIRELI - EPP | 08.809.850/0001-47 | 2022-10-06 | 2026-10-06 | HI_2022_10_06 | Ambos | N/A | N/A
|  | 51693 | 4610639 | 92020481 | DISPOSITIVO PROTECAO BAIPASSE | DISPOSITIVO PROTECAO BAIPASSE; CARTUCHO PORTA FUSIVEL EM FIBRA DE VIDRO IMPREGNADO COM RESINA EPOXI; COM TERMINAIS DE ACOPLAMENTO EM ALUMINIO PARA GRAMPO DE TORCAO E HASTE ; MOLA EM ACO; HASTE DE COBRE COM DIMENSOES 92 X 92 MM E DIAMETRO 3/8POL; DISPOSI | DIS-CEF-001 | PA0440366 | N/A | Ferramentas e EPCs | D A MARQUES O MINEIRO EIRELI - EPP | 08.809.850/0001-47 | 2022-10-06 | 2026-10-06 | HI_2022_10_06 | Ambos | N/A | N/A
|  | 11669 | 4641002 | 530401231 | ESCOVA DE ACO EM V PARA CONDUTORES | ESCOVA MANUAL; FORMATO V; CERDAS EM ACO CARBONO; ADAPTADOR UNIVERSAL P/ BASTAO EM LIGA DE ALUMINIO, ACO CARBONO OU BRONZE; PARA CONDUTORES DE ALUMINIO E COBRE; ACABAMENTO UNIFORME E ISENTO DE REBARBAS; PADRAO CEF.002 NEOENERGIA ET 12.01.02; EM EMBALAGEM A | DIS-CEF-002 | PA0270016 | N/A | Ferramentas e EPCs | D A MARQUES O MINEIRO EIRELI - EPP | 08.809.850/0001-47 | 2022-10-06 | 2026-10-06 | HI_2022_10_06 | Ambos | N/A | N/A
|  | 10276 | 4610562 | 22095070 | ESTRIBO PARA MAO FRANCESA | ESTRIBO PARA MAO FRANCESA; CONFECCIONADO EM LIGA DE ALUMINIO; COLAR EM LIGA DE ALUMINIO; DIAMETRO 64 MM; PARAFUSO COM PORCA OLHAL DE FECHAMENTO EM BRONZE; ACABAMENTO UNIFORME E ISENTO DE REBARBAS; CONFORME PADRAO DIS-CEF-001 ET 09.09.00; EM EMBALAGEM APRO | DIS-CEF-001 | PA0440101 | N/A | Ferramentas e EPCs | D A MARQUES O MINEIRO EIRELI - EPP | 08.809.850/0001-47 | 2022-10-06 | 2026-10-06 | HI_2022_10_06 | Ambos | N/A | N/A
|  | 10293 | 4641006 | 530401276 | MARTELO P/BASTAO BRONZE 400 GR | MARTELO P/ BASTAO; MATERIAL BRONZE; COM ADAPTADOR UNIVERSAL; PESO 400 GRAMAS; ACABAMENTO UNIFORME E ISENTO DE REBARBAS; CONFORME DIS-CEF-002 EFES 03.20.00; EM EMBALAGEM APROVADA PELA NEOENERGIA. | DIS-CEF-002 | PA0270022 | N/A | Ferramentas e EPCs | D A MARQUES O MINEIRO EIRELI - EPP | 08.809.850/0001-47 | 2022-10-06 | 2026-10-06 | HI_2022_10_06 | Ambos | N/A | N/A
|  | 15596 | 4600195 | 53040733 | TESOURAO FIBRA VIDRO CORT CB ATE 1/0 | TESOURAO COM CABO DE FIBRA DE VIDRO PARA CORTAR CABOS; CORPO, CABECOTE E LAMINA CONFECCIONADOS EM ACO; BRACOS EM FIBRA DE VIDRO IMPREGNADO COM RESINA EPOXI REFORCADA; PARAFUSOS E PORCAS EM ACO; PUNHO EM MATERIAL PLASTICO, BORRACHA NATURAL OU SINTETICA; CA | DIS-CEF-001 | PA0440074 | N/A | Ferramentas e EPCs | D A MARQUES O MINEIRO EIRELI - EPP | 08.809.850/0001-47 | 2022-10-06 | 2026-10-06 | HI_2022_10_06 | Ambos | N/A | N/A
|  | 15597 | 4600014 | 53040734 | TESOURAO FIBRA DE VIDR CORT CABO 336 | TESOURAO COM CABO DE FIBRA DE VIDRO PARA CORTAR CABOS; CORPO, CABECOTE E LAMINA CONFECCIONADOS EM ACO; BRACOS EM FIBRA DE VIDRO IMPREGNADO COM RESINA EPOXI REFORCADA; PARAFUSOS E PORCAS EM ACO; PUNHO EM MATERIAL PLASTICO, BORRACHA NATURAL OU SINTETICA; CA | DIS-CEF-001 | PA0440075 | N/A | Ferramentas e EPCs | D A MARQUES O MINEIRO EIRELI - EPP | 08.809.850/0001-47 | 2022-10-06 | 2026-10-06 | HI_2022_10_06 | Ambos | N/A | N/A
|  | 11082 | 4641005 | 53040757 | ARCO DE SERRA PARA PODA A DISTÂNCIA 21" | ARCO DE SERRA PARA PODA A DISTANCIA; TIPO FIXO; MATERIAL ACO CARBONO TUBULAR SAE 1010 A 1020; ADAPTADOR UNIVERSAL PARA BASTAO EM LIGA DE ALUMINIO OU BRONZE; TENSAO NA SERRA; PORCA BORBOLETA; CAPACIDADE PARA LAMINA DE SERRA TIPO JACK 21"; PARA PODA A DISTA | CEF-001 | TECMARQUES / PA0270063 | N/A | Ferramentas e EPCs | D A MARQUES O MINEIRO EIRELI - EPP | 08.809.850/0001-47 | 2022-10-06 | 2026-10-06 | HI_2022_10_06 | Ambos | N/A | N/A
|  | 12151 | 5648000 | 92020360 | BALDE DE LONA COM GANCHO 300 X 350 MM | BALDE COM GANCHO DE APOIO; COM DIVISORIAS INTERNAS (DE DUAS A QUATRO), TIPO BOLSO, NA LATERAL INTERA; LONA VERDE N° 10 ENCERADA; BORDA RIGIDA; REFORCO (ANEL) INTERNO EM PVC RIGIDO; LATERAIS E FUNDO REFORCADOS EM COURO; ALCA EM CORDA DE NAILON DE 1/2"; DIA | CEF-001 | TECMARQUES / PA1740022 | N/A | Ferramentas e EPCs | D A MARQUES O MINEIRO EIRELI - EPP | 08.809.850/0001-47 | 2022-10-06 | 2026-10-06 | HI_2022_10_06 | Ambos | N/A | N/A
|  | 51681 | 4611012 | 53040758 | BASTAO MANOBRA PEGA TUDO 3260 MM | BASTAO MANOBRA; FIBRA DE VIDRO; IMPREGNADO RESINA EPOXI; CABECOTE PEGA TUDO; ALUMINIO TEMPERADO; REVESTIDO POLIETILENO; EMPUNHADURA LIGA DE ALUMINIO; GANCHO EM ACO CARBONO REVESTIDO TIPO C; TIRANTE ACIONAMENTO EM FIBRA DE VIDRO; DIAMETRO DO TIRANTE 9,5 MM | CEF-001 | TECMARQUES / PA0060071 | N/A | Ferramentas e EPCs | D A MARQUES O MINEIRO EIRELI - EPP | 08.809.850/0001-47 | 2022-10-06 | 2026-10-06 | HI_2022_10_06 | Ambos | N/A | N/A
|  | 10303 | 4611016 | 53040385 | BASTAO PODADOR 32 POL CABECOTE UNIVERS | BASTAO PODADOR; FIBRA DE VIDRO; IMPREGNADO RESINA EPOXI; CLASSE DE TENSAO 15 KV; COM ADAPTADOR UNIVERSAL PARA ENCAIXE; COMPRIMENTO DE TRABALHO APROXIMADO: 650 MM; DIAMETRO DO BASTAO ISOLANTE: 32 MM; LAMINA CORTANTE ACO CARBONO FORJADO; CORDA ISOLANTE DE 1 | CEF-001 | TECMARQUES / PA0060015 | N/A | Ferramentas e EPCs | D A MARQUES O MINEIRO EIRELI - EPP | 08.809.850/0001-47 | 2022-10-06 | 2026-10-06 | HI_2022_10_06 | Ambos | N/A | N/A
|  | 10317 | 4644000 | 12037052 | CABECOTE DE MANOBRA P/ GRAMPO DE ATERR | CABECOTE DE MANOBRA PARA GRAMPO DE ATERRAMENTO, MATERIAL LIGA DE ALUMINIO<(>,<)> PINO DE ENGATE LATAO, MOLA DE ACO ESPECIAL COM SISTEMA DE TRAVAMENTO DO GRAMPO ATRAVES DE PINO COM PRESSAO REGULAVEL, PESO APROXIMADO DE 200 G<(>,<)> ACABAMENTO UNIFORME E IS | CEF-002 | TECMARQUES / PA0270014 | N/A | Ferramentas e EPCs | D A MARQUES O MINEIRO EIRELI - EPP | 08.809.850/0001-47 | 2022-10-06 | 2026-10-06 | HI_2022_10_06 | Ambos | N/A | N/A
|  | 10322 | 4644008 | 12037002 | CABECOTE PARA MANOBRA DE CHAVES | CABEÇOTE PARA MANOBRA DE CHAVES; C/ ADAPTADOR UNIVERSAL P/ BASTAO; CONFECCIONADO EM BRONZE SILÍCIO; COM HASTE PARA MANOBRA DE CHAVES E ENCAIXE PARA LINGUETA DO CARTUCHO PORTA FUSÍVEL E PRESILHA DE SEGURANÇA <(>,<)> ADAPTAVEL AO CABEÇOTE UNIVERSAL DA VARA | CEF-001 | TECMARQUES / PA0270011 | N/A | Ferramentas e EPCs | D A MARQUES O MINEIRO EIRELI - EPP | 08.809.850/0001-47 | 2022-10-06 | 2026-10-06 | HI_2022_10_06 | Ambos | N/A | N/A
|  | 11403 | 4610007 | 53040411 | CARRETILHA GANCHO E TRAVA 5/8" 450 DAN | CARRETILHA; COM GANCHO E TRAVA; CORPO, ALCA E ROLDANA EM LIGA DE ALUMINIO; GANCHO COM TRAVA EM ACO TREFILADO; OLHAL EM ACO FORJADO S AE 1015 A SAE 1030; PINOS E CONTRAPINOS EM ACO SAE 1040 A SAE 1060; ROLDANA COM CANAL P/ CORDA DE 16 MM (5/8"); TRATAMENTO | CEF-001 | TECMARQUES / PA0630011 | N/A | Ferramentas e EPCs | D A MARQUES O MINEIRO EIRELI - EPP | 08.809.850/0001-47 | 2022-10-06 | 2026-10-06 | HI_2022_10_06 | Ambos | N/A | N/A
|  | 50498 | 5646058 | 92020477 | COBERTURA RIGIDA P/ POSTE 15KV 6" 600MM | COBERTURA RIGIDA P/POSTE; MATERIAL: POLIETILENO DE BAIXA DENSIDADE OU TERMOPLASTICO; ALCAS EM CORDA SINTETICA ISOLADA; COR LARANJA; TIPO I; CLASSE 2; CLASSE DE TENSAO: 15 KV; TENSAO DE TESTE: 20 KV; DIAMETRO INTERNO: 6" (150,0 MM); COMPRIMENTO: 600 MM; C | CEF-001 | TECMARQUES / PA0130009 | N/A | Ferramentas e EPCs | D A MARQUES O MINEIRO EIRELI - EPP | 08.809.850/0001-47 | 2022-10-06 | 2026-10-06 | HI_2022_10_06 | Ambos | N/A | N/A
|  | 54746 | 5646131 | 53040448 | COBERTURA RIGIDA P/POSTE 34,5KV 6"600MM | COBERTURA RIGIDA P/POSTE; MATERIAL POLIETILENO DE BAIXA DENSIDADE OU TERMOPLASTICO; ALCAS EM CORDA SINTETICA ISOLADA; COR LARANJA; TIPO I; CLASSE 4; CLASSE DE TENSAO: 34,5 KV; TENSAO DE TESTE: 40 KV; DIAMETRO INTERNO: 6" (150,0 MM); COMPRIMENTO: 600 MM; | CEF-001 | TECMARQUES / PA0130009 | N/A | Ferramentas e EPCs | D A MARQUES O MINEIRO EIRELI - EPP | 08.809.850/0001-47 | 2022-10-06 | 2026-10-06 | HI_2022_10_06 | Ambos | N/A | N/A
|  | 54745 | 5646068 | 53040449 | COBERTURA RIGIDA P/POSTE 34,5KV 9"300MM | COBERTURA RIGIDA P/POSTE; MATERIAL: POLIETILENO DE BAIXA DENSIDADE OU TERMOPLASTICO; ALCAS EM CORDA SINTETICA ISOLADA; COR LARANJA; TIPO I; CLASSE 4; CLASSE DE TENSAO: 34,5 KV; TENSAO DE TESTE: 40 KV; DIAMETRO INTERNO 9" (230,0 MM); COMPRIMENTO: 300 MM; | CEF-001 | TECMARQUES / PA0130012 | N/A | Ferramentas e EPCs | D A MARQUES O MINEIRO EIRELI - EPP | 08.809.850/0001-47 | 2022-10-06 | 2026-10-06 | HI_2022_10_06 | Ambos | N/A | N/A
|  | 50497 | 5645007 | 92020475 | COBERTURA RIGIDA PARA CONDUTOR 15KV | COBERTURA RIGIDA P/ CONDUTOR; CONFECCIONADA EM POLIETILENO; COR LARANJA; TIPO I; CLASSE 2; CLASSE DE TENSAO 15,0 KV; COMPRIMENTO 1525 MM; DEVE SER ISENTA DE OLHAL; EXTREMIDADES DOTADAS DE ENCAIXE MACHO/FEMEA QUE PERMITE A CONEXAO DE DUAS OU MAIS UNIDADES; | CEF-001 | TECMARQUES / PA0130035 | N/A | Ferramentas e EPCs | D A MARQUES O MINEIRO EIRELI - EPP | 08.809.850/0001-47 | 2022-10-06 | 2026-10-06 | HI_2022_10_06 | Ambos | N/A | N/A
|  | 50495 | 5645022 | 53040450 | COBERTURA RIGIDA PARA CONDUTOR 34,5 KV | COBERTURA RIGIDA P/ CONDUTOR; CONFECCIONADA EM POLIETILENO; COR LARANJA; TIPO I; CLASSE 4; CLASSE DE TENSAO 34,5 KV; COMPRIMENTO 1524 MM; DEVE SER ISENTA DE OLHAL; EXTREMIDADES DOTADAS DE ENCAIXE MACHO/FEMEA QUE PERMITE A CONEXAO DE DUAS OU MAIS UNIDADES; | CEF-001 | TECMARQUES / PA0130036 | N/A | Ferramentas e EPCs | D A MARQUES O MINEIRO EIRELI - EPP | 08.809.850/0001-47 | 2022-10-06 | 2026-10-06 | HI_2022_10_06 | Ambos | N/A | N/A
|  | 11466 | 5627000 | 53040762 | ESPORA PARA POSTE DUPLO T | ESPORA P/ POSTE DE CONCRETO DUPLO T; ESPORA CONFECCIONADA EM VERGALHAO SECCAO CIRCULAR EM ACO SAE 1045; ESTRIBO EM CHAPA DE ACO NUME RO 12 USSG SAE 1020; CORREIAS CONFECCIONADAS EM COURO; REBITE EM COBRE MACICO; FIVELA DE AJUSTE EM ACO SAE 1010; AS ESPORA | CEF-001 | TECMARQUES / PA0230083 | N/A | Ferramentas e EPCs | D A MARQUES O MINEIRO EIRELI - EPP | 08.809.850/0001-47 | 2022-10-06 | 2026-10-06 | HI_2022_10_06 | Ambos | N/A | N/A
|  | 11481 | 4610225 | 53040503 | GANCHO P/CORDA ACO FORJ 150MM | GANCHO PARA CORDA; MATERIAL ACO CARBONO 1040 FORJADO E ZINCADO; COMPRIMENTO 150MM; CAPACIDADE NOMINAL DE TRABALHO 227 DAN; FORMATO EM U; DEVE POSSUIR DOIS OLHAIS PARA CORDA; ACABAMENTO UNIFORME E ISENTO DE REBARBAS; CONFORME DIS-CEF-002 EFES 13.01.00; EM | CEF-002 | TECMARQUES / PA0630005 | N/A | Ferramentas e EPCs | D A MARQUES O MINEIRO EIRELI - EPP | 08.809.850/0001-47 | 2022-10-06 | 2026-10-06 | HI_2022_10_06 | Ambos | N/A | N/A
|  | 10244 | 5649005 | 92020493 | PRENDEDOR MANUAL DE COBERTURA | PRENDEDOR MANUAL DE COBERTURA; CONFECCIONADO EM MADEIRA, POLIETILENO DE ALTA DENSIDADE OU POLIPROPILENO RESITENTE AO INTE MPERISMO E AO TRILHAMENTO ELETRICO;COM MOLA DE ACO; MADEIRA LIVRE DE NOS, FENDAS OU FARPAS, LIXADA E ENVERNIZADA; PRENDEDO | CEF-001 | TECMARQUES / PA0440030 | N/A | Ferramentas e EPCs | D A MARQUES O MINEIRO EIRELI - EPP | 08.809.850/0001-47 | 2022-10-06 | 2026-10-06 | HI_2022_10_06 | Ambos | N/A | N/A
|  | 10783 | 5648018 | 53040814 | SACOLA LONA VARA DE MANOBRA 5 ELEMENTOS | SACOLA LONA; APLICACAO VARA DE MANOBRA; CONFECCIONADA EM LONA NUMERO 10 IMPERMEAVEL E ENCERADA; C/ ALCA DE COURO; FECHO EM VAQUETA GRANULADA OU LISA; FIVELA EM ACO NIQUELADO; REBITES DA ALCA EM COBRE MACICO; ARRUELAS DE LATAO; FUNDO EM VAQUETA GRANULADA | CEF-001 | TECMARQUES / C0080013 | N/A | Ferramentas e EPCs | D A MARQUES O MINEIRO EIRELI - EPP | 08.809.850/0001-47 | 2022-10-06 | 2026-10-06 | HI_2022_10_06 | Ambos | N/A | N/A
|  | 11552 | 5648011 | 53040724 | SACOLA LONA VARA TELESCOP VD 1760X120MM | SACOLA LONA; APLICACAO: ACONDICIONAMENTO DE VARA TELESCOPICA; CONFECCIONADA EM LONA N° 10 IMPERMEAVEL E ENCERADA; C/ ALCA DE COURO; FECHO EM VAQUETA GRANULADA OU LISA; FIVELA EM ACO SAE 1010 NIQUELADO; REBITES DA ALCA EM COBRE MACICO; ARRUELAS DE LATAO; F | CEF-001 | TECMARQUES / C0080032 | N/A | Ferramentas e EPCs | D A MARQUES O MINEIRO EIRELI - EPP | 08.809.850/0001-47 | 2022-10-06 | 2026-10-06 | HI_2022_10_06 | Ambos | N/A | N/A
|  | 12370 | 4610570 | 22015017 | SELA PLATAFORMA | SELA PLATAFORMA; SELA CONFECCIONADA EM LIGA DE ALUMINIO; PARAFUSOS EM LIGA DE BRONZE ALUMINIO E ACO ZINCADO; COLARINHOS C/ COLO EM CHAPA DE ACO INOXIDAVEL; REGISTRO E TRAVA EM BRONZE; CORPO DO REGISTRO EM LIGA DE ALUMINIO; HASTE, PORCA E CORRENTE EM ACO 1 | CEF-001 | TECMARQUES / PA0440210 | N/A | Ferramentas e EPCs | D A MARQUES O MINEIRO EIRELI - EPP | 08.809.850/0001-47 | 2022-10-06 | 2026-10-06 | HI_2022_10_06 | Ambos | N/A | N/A
|  | 10285 | 4611314 | 12037042 | VARA MANOBRA FIBRA VIDRO 6,45M 5 ELEM | VARA DE MANOBRA; CONFECCIONADA EM FIBRA DE VIDRO IMPREGANADA C/ RESINA EPOXI PREENCHIDA C/ ESPUMA DE POLIURETANO; ADAPTADOR UNIVERSAL CONFECCIONADO EM BRONZE, BRONZE SILICIO, LIGA BRONZE ALUMINIO OU LIGA DE ALUMINIO ALTA RESISTENCIA; ANEL DE PROTECAO EM A | CEF-001 | TECMARQUES / PA0060023 | N/A | Ferramentas e EPCs | D A MARQUES O MINEIRO EIRELI - EPP | 08.809.850/0001-47 | 2022-10-06 | 2026-10-06 | HI_2022_10_06 | Ambos | N/A | N/A
|  | 15502 | 4600260 | 53040726 | LAMINA DE SERRA PARA PODA | SERRA P/ PODA; MANUAL; LAMINA CONFECCIONADA EM ACO CARBONO FLEXIVEL DE ALTA DURABILIDADE; OS DENTES DEVEM CORTAR NOS DOIS SENTIDOS DO MOVIMENTO; COMPRIMENTO MINIMO DA LAMINA 350 MM; A LAMINA DEVE TER DUREZA MEDIA DE 40 A 50 RC OU 392 A 513 VICKERS; | CEF-001 | TRAMONTINA / PA0270074 | N/A | Ferramentas e EPCs | D A MARQUES O MINEIRO EIRELI - EPP | 08.809.850/0001-47 | 2022-10-06 | 2026-10-06 | HI_2022_10_06 | Ambos | N/A | N/A
|  | 15500 | 4644022 | 53040727 | SUPORTE ACOPLAMENTO EM VARA DE MANOB | SUPORTE PARA ACOPLAMENTO DE LAMINA DE SERRA PARA PODA EM VARA DE MANOBRA. A FIXACAO DA LAMINA SERA ATRAVES DE MANIPULO. CONFECCIONADO EM ACO CARBONO 1020 GALVANIZADO A FOGO COM ENGATE CP-13 PADRÃO PARA VARA DE MANOBRA EM LATAO BRONZE. CONFORME DIS CEF-00 | CEF-001 | TECMARQUES / PI1730001 | N/A | Ferramentas e EPCs | D A MARQUES O MINEIRO EIRELI - EPP | 08.809.850/0001-47 | 2022-10-06 | 2026-10-06 | HI_2022_10_06 | Ambos | N/A | N/A
|  | 15501 | 2552225 | 53040728 | EMPUNHADURA COM ENGATE CP-13 | EMPUNHADURA CONFECIONADA EM ACO CARBONO 1020 GALVANIZADO A FOGO COM ENGATE CP-13 EM LATAO BRONZE. EMPUNHADURA COBERTA COM BORRACHA A NTIDERRAPANTE. CONFORME DIS CEF-001 EFES 07.02.24. EM EMBALAGEM APROVADA PELA NEOENERGIA | CEF-001 | TECMARQUES / PI1730002 | N/A | Ferramentas e EPCs | D A MARQUES O MINEIRO EIRELI - EPP | 08.809.850/0001-47 | 2022-10-06 | 2026-10-06 | HI_2022_10_06 | Ambos | N/A | N/A
|  | 15531 | 4600136 | 53040976 | CJ LAMINA DE SERRA P PODA DE VEGETA | CJ: LAMINA EM ACO CARBONO FLEXI DE ALTA DURABILID;COM CORTES NOS 2 SENTIDOS; COMPRIM MIN DE 350 MM; DUREZA MED DE 40 A 50 RC OU 392 A 513 VICKERS; ANTICORROS;CAPA DE PROTECAO EM COURO; CONFORME ITEM 01 DO CEF-001 EFES 07.02.24, MAIS EMPUNHADURA CONFECI | CEF-001 | TECMARQUES / PA0270068 | N/A | Ferramentas e EPCs | D A MARQUES O MINEIRO EIRELI - EPP | 08.809.850/0001-47 | 2022-10-06 | 2026-10-06 | HI_2022_10_06 | Ambos | N/A | N/A
|  | 51559 | 3416520 | 22010031 | CINTA P/MAO FRANCESA ALUM | CINTA P/MAO FRANCESA; LIGA DE ALUMINIO; PARAFUSOS OLHAIS EM BRONZE; 2 ENCAIXES P/ SUPORTE BASTOES; PARAFUSO OLHAL FIXACAO MAO FRANCESA; PARAFUSO OLHAL FECHAMENTO SELA; CARGA DE TRABALHO 454 KGF; DIAMETRO 64MM; ACABAMENTO UNIFORME E ISENTO DE REBARBAS; PA | DIS-CEF-001 | TECMARQUES / PA0440102 | N/A | Ferramentas e EPCs | D A MARQUES O MINEIRO EIRELI - EPP | 08.809.850/0001-47 | 2022-10-06 | 2026-10-06 | HI_2022_10_06 | Ambos | N/A | N/A
|  | 54753 | 4611342 |  | BASTAO CRUZETA AUXILIAR FIBRA DE VIDRO | BASTAO PARA CRUZETA AUXILIAR; BASTAO CONFECCIONADO EM FIBRA DE VIDRO IMPREGNADO C/ RESINA EPOXI; CABECOTES EM LIGA DE ALUMINIO; COMPRIMENTO DO BASTAO 2410 MM; DIAMETRO DO BASTAO 64 MM; O BASTAO DEVE POSSUIR CABECOTES NAS EXTREMIDADES; COR E ACABAMENTO UNI | DIS-CEF-001 | TECMARQUES / PA0440044 | N/A | Ferramentas e EPCs | D A MARQUES O MINEIRO EIRELI - EPP | 08.809.850/0001-47 | 2022-10-06 | 2026-10-06 | HI_2022_10_06 | Ambos | N/A | N/A
|  | 10307 | 4610624 | 53040383 | BASTAO MASTRO 64 X 1600MM | BASTAO MASTRO; FIBRA DE VIDRO; IMPREGNADO RESINA EPOXI; OLHAL GIRATORIO EM ACO FORJADO NAS DUAS EXTREMIDADES; DIAMETRO 64 MM; COMPRIMENTO TOTAL 1600 MM; PARA USO DAS EQUIPES DE LINHA VIVA; COR E ACABAMENTO UNIFORMES; SUPERFICIES ISENTAS DE RANHURAS, REBAR | DIS-CEF-001 | TECMARQUES / PA0440275 | N/A | Ferramentas e EPCs | D A MARQUES O MINEIRO EIRELI - EPP | 08.809.850/0001-47 | 2022-10-06 | 2026-10-06 | HI_2022_10_06 | Ambos | N/A | N/A
|  | 11387 | 4611343 | 53040384 | BASTAO P/ BERCO CADEIA ISOL 38X1380MM | BASTAO BERCO P/CADEIA ISOLADORES; TUBO DE FIBRA DE VIDRO IMPREGNADA COM RESINA EPOXI; DIAMETRO 38 MM; COMPRIMENTO 1830 MM; EXTREMIDADE COM TERMINAIS DE PLASTICO; CONFORME PADRAO DIS-CEF-002 EFES 06.01.00 ITEM 1; EM EMBALAGEM APROVADA PELA NEOENERGIA. | DIS-CEF-002 | TECMARQUES / PA0060102 | N/A | Ferramentas e EPCs | D A MARQUES O MINEIRO EIRELI - EPP | 08.809.850/0001-47 | 2022-10-06 | 2026-10-06 | HI_2022_10_06 | Ambos | N/A | N/A
|  | 11388 | 4611344 | 530401030 | BASTAO P/ BERCO CADEIA ISOL 38X2440MM | BASTAO BERCO P/CADEIA ISOLADORES; TUBO DE FIBRA DE VIDRO IMPREGNADA COM RESINA EPOXI; DIAMETRO 38 MM; COMPRIMENTO 2440 MM; EXTREMIDADE COM TERMINAIS DE PLASTICO; CONFORME PADRAO DIS-CEF-002 EFES 06.01.00 ITEM 2; EM EMBALAGEM APROVADA PELA NEOENERGIA. | DIS-CEF-002 | TECMARQUES / PA0060103 | N/A | Ferramentas e EPCs | D A MARQUES O MINEIRO EIRELI - EPP | 08.809.850/0001-47 | 2022-10-06 | 2026-10-06 | HI_2022_10_06 | Ambos | N/A | N/A
|  | 11389 | 4611345 | 530401031 | BASTAO P/ BERCO CADEIA ISOL 38X3050MM | BASTAO BERCO P/CADEIA ISOLADORES; TUBO DE FIBRA DE VIDRO IMPREGNADA COM RESINA EPOXI; DIAMETRO 38 MM; COMPRIMENTO 3050 MM; EXTREMIDADE COM TERMINAIS DE PLASTICO; CONFORME PADRAO DIS-CEF-002 EFES 06.01.00 ITEM 3; EM EMBALAGEM APROVADA PELA NEOENERGIA. | DIS-CEF-002 | TECMARQUES / PA0060035 | N/A | Ferramentas e EPCs | D A MARQUES O MINEIRO EIRELI - EPP | 08.809.850/0001-47 | 2022-10-06 | 2026-10-06 | HI_2022_10_06 | Ambos | N/A | N/A
|  | 15175 | 4611346 | 530401032 | BASTAO P/ BERCO CADEIA ISOL 38X3660MM | BASTAO BERCO P/CADEIA ISOLADORES; TUBO DE FIBRA DE VIDRO IMPREGNADA COM RESINA EPOXI; DIAMETRO 38 MM; COMPRIMENTO 3660 MM; EXTREMIDADE COM TERMINAIS DE PLASTICO; CONFORME PADRAO DIS-CEF-002 EFES 06.01.00 ITEM 4; EM EMBALAGEM APROVADA PELA NEOENERGIA. | DIS-CEF-002 | TECMARQUES / PA0060115 | N/A | Ferramentas e EPCs | D A MARQUES O MINEIRO EIRELI - EPP | 08.809.850/0001-47 | 2022-10-06 | 2026-10-06 | HI_2022_10_06 | Ambos | N/A | N/A
|  | 11000 | 4611351 | 53040386 | BASTAO TENSOR PARA JUGO 50 X 2885 MM | BASTAO TENSOR PARA JUGO; CONFECCIONADO EM FIBRA DE VIDRO, IMPREGNADO COM RESINA EPOXI PARA CLASSE DE TENSAO 138 KV; 11 TRAVAS (PINOS) PARA LUVA AJUSTAVEL EM BRONZE; CABECOTE COM PARAFUSO PARA PORCA TENSORA; BASTAO MACICO; COMPRIMENTO ISOLANTE: 2375 MM; C | DIS-CEF-002 | TECMARQUES / PA1400001 | N/A | Ferramentas e EPCs | D A MARQUES O MINEIRO EIRELI - EPP | 08.809.850/0001-47 | 2022-10-06 | 2026-10-06 | HI_2022_10_06 | Ambos | N/A | N/A
|  | 11001 | 4611350 | 53040387 | BASTAO TENSOR PARA JUGO 50 X 3495 MM | BASTAO TENSOR PARA JUGO; CONFECCIONADO EM FIBRA DE VIDRO, IMPREGNADO COM RESINA EPOXI PARA CLASSE DE TENSAO 138 KV; 11 TRAVAS (PINOS) PARA LUVA AJUSTAVEL EM BRONZE; CABECOTE COM PARAFUSO PARA PORCA TENSORA; BASTAO MACICO; COMPRIMENTO ISOLANTE: 2985 MM; C | DIS-CEF-002 | TECMARQUES / PA1400002 | N/A | Ferramentas e EPCs | D A MARQUES O MINEIRO EIRELI - EPP | 08.809.850/0001-47 | 2022-10-06 | 2026-10-06 | HI_2022_10_06 | Ambos | N/A | N/A
|  | 12270 | 4611164 | 53040388 | BASTAO TRACAO TIPO ESPIRAL 32 X 1340MM | BASTAO TRACAO; FIBRA DE VIDRO; IMPREGNADO RESINA EPOXI; CABECOTE TIPO ESPIRAL EM ACO CARBONO; C/OLHAL ACO FORJADO; DIAMETRO 32 MM; COMPRIMENTO DO BASTAO 970 MM; COMPRIMENTO TOTAL 1340 MM; CAPACIDADE 1586 KG; PARA USO DAS EQUIPES DE LINHA VIVA AO CONTATO E | DIS-CEF-002 | TECMARQUES / PA0060106 | N/A | Ferramentas e EPCs | D A MARQUES O MINEIRO EIRELI - EPP | 08.809.850/0001-47 | 2022-10-06 | 2026-10-06 | HI_2022_10_06 | Ambos | N/A | N/A
|  | 10297 | 4611355 | 92020467 | BASTAO TRACAO COM ESPIRAL 32 X 700MM | BASTAO TRACAO; FIBRA DE VIDRO IMPREGNADA COM RESINA EPOXI; DIAMETRO 32 MM; CABECOTE TIPO ESPIRAL EM ACO CARBONO; C/OLHAL ACO FORJADO; COMPRIMENTO DO BASTAO 290MM; COMPRIMENTO TOTAL 700MM; CAPACIDADE 1586 KG; PARA USO DAS EQUIPES DE LINHA VIVA | DIS-CEF-002 | TECMARQUES / PA0060017 | N/A | Ferramentas e EPCs | D A MARQUES O MINEIRO EIRELI - EPP | 08.809.850/0001-47 | 2022-10-06 | 2026-10-06 | HI_2022_10_06 | Ambos | N/A | N/A
|  | 10300 | 4611214 | 92020468 | BASTAO TRACAO TIPO TORNIQUETE 32X1425MM | BASTAO TRACAO; FIBRA DE VIDRO; IMPREGNADO RESINA EPOXI; CABECOTE TIPO TORNIQUETE EM LIGA DE ALUMINIO TEMPERADO; C/OLHAL ACO FORJADO; DIAMETRO: 32 MM; COMPRIMENTO DO BASTAO: 1115 MM; COMPRIMENTO TOTAL; 1425 MM; CAPACIDADE DE TRABALHO: 1588 DAN; COR E ACABA | DIS-CEF-002 | TECMARQUES / PA0060033 | N/A | Ferramentas e EPCs | D A MARQUES O MINEIRO EIRELI - EPP | 08.809.850/0001-47 | 2022-10-06 | 2026-10-06 | HI_2022_10_06 | Ambos | N/A | N/A
|  | 10302 | 4611224 | 53040391 | BASTAO TRACAO TIPO TORNIQUETE 38X1480MM | BASTAO TRACAO; FIBRA DE VIDRO; IMPREGNADO RESINA EPOXI; CABECOTE TIPO TORNIQUETE EM LIGA DE ALUMINIO TEMPERADO; C/OLHAL ACO FORJADO; DIAMETRO: 38 MM; COMPRIMENTO DO BASTAO: 1080 MM; COMPRIMENTO TOTAL: 1480 MM; CAPACIDADE DE TRABALHO: 2948 DAN; COR E ACABA | DIS-CEF-002 | TECMARQUES / PA0060049 | N/A | Ferramentas e EPCs | D A MARQUES O MINEIRO EIRELI - EPP | 08.809.850/0001-47 | 2022-10-06 | 2026-10-06 | HI_2022_10_06 | Ambos | N/A | N/A
|  | 10308 | 4611234 | 53040392 | BASTAO TRACAO TIPO TORNIQUETE 38X2085MM | BASTAO TRACAO; FIBRA DE VIDRO; IMPREGNADO RESINA EPOXI; CABECOTE TIPO TORNIQUETE EM LIGA DE ALUMINIO TEMPERADO; C/OLHAL ACO FORJADO; DIAMETRO: 38 MM; COMPRIMENTO DO BASTAO: 1690 MM; COMPRIMENTO TOTAL; 2085 MM; CAPACIDADE DE TRABALHO: 2948 DAN; COR E ACABA | DIS-CEF-002 | TECMARQUES / PA0060057 | N/A | Ferramentas e EPCs | D A MARQUES O MINEIRO EIRELI - EPP | 08.809.850/0001-47 | 2022-10-06 | 2026-10-06 | HI_2022_10_06 | Ambos | N/A | N/A
|  | 11390 | 4610021 | 53040395 | BERCO CADEIA 10 ISOLADORES 38X1830MM | BASTAO BERCO P/CADEIA ISOLADORES; PARA 10 ISOLADORES; TUBOS DE FIBRA DE VIDRO IMPREGNADA COM RESINA EPOXI; DIAMETRO 38MM; COMPRIMENTO 1830 MM; EXTREMIDADE COM TERMINAIS DE PLASTICO; SEPARADOR METALICO COM SUPORTE LATERAIS PARA BERCO; SEPARADOR | DIS-CEF-002 | TECMARQUES / PA0440155 | N/A | Ferramentas e EPCs | D A MARQUES O MINEIRO EIRELI - EPP | 08.809.850/0001-47 | 2022-10-06 | 2026-10-06 | HI_2022_10_06 | Ambos | N/A | N/A
|  | 11391 | 4610670 | 53040396 | BERCO CADEIA 14 ISOLADORES 38X2440MM | BASTAO BERCO P/CADEIA ISOLADORES; PARA 14 ISOLADORES; TUBOS DE FIBRA DE VIDRO IMPREGNADA COM RESINA EPOXI; DIAMETRO 38 MM; COMPRIMENTO 2440 MM; EXTREMIDADE COM TERMINAIS DE PLASTICO; SEPARADOR METALICO COM SUPORTE LATERAIS PARA BERCO; SEPARADOR | DIS-CEF-002 | TECMARQUES / PA0440156 | N/A | Ferramentas e EPCs | D A MARQUES O MINEIRO EIRELI - EPP | 08.809.850/0001-47 | 2022-10-06 | 2026-10-06 | HI_2022_10_06 | Ambos | N/A | N/A
|  | 11392 | 4610640 | 530401065 | BERCO CADEIA 18 ISOLADORES 38X3050MM | BASTAO BERCO P/CADEIA ISOLADORES; PARA 18 ISOLADORES; TUBOS DE FIBRA DE VIDRO IMPREGNADA COM RESINA EPOXI; DIAMETRO 38 MM; COMPRIMENTO 3050 MM; EXTREMIDADE COM TERMINAIS DE PLASTICO; SEPARADOR METALICO COM SUPORTE LATERAIS PARA BERCO; SEPARADOR | DIS-CEF-002 | TECMARQUES / PA0440157 | N/A | Ferramentas e EPCs | D A MARQUES O MINEIRO EIRELI - EPP | 08.809.850/0001-47 | 2022-10-06 | 2026-10-06 | HI_2022_10_06 | Ambos | N/A | N/A
|  | 15176 | 4610574 | 530401066 | BERCO CADEIA 22 ISOLADORES 38X3660MM | BASTAO BERCO P/CADEIA ISOLADORES; PARA 22 ISOLADORES; TUBOS DE FIBRA DE VIDRO IMPREGNADA COM RESINA EPOXI; DIAMETRO 38 MM; COMPRIMENTO 3660 MM; EXTREMIDADE COM TERMINAIS DE PLASTICO; SEPARADOR METALICO COM SUPORTE LATERAIS PARA BERCO; SEPARADOR | DIS-CEF-002 | TECMARQUES / PA0440158 | N/A | Ferramentas e EPCs | D A MARQUES O MINEIRO EIRELI - EPP | 08.809.850/0001-47 | 2022-10-06 | 2026-10-06 | HI_2022_10_06 | Ambos | N/A | N/A
|  | 10404 | 4610155 | 530401201 | COLOCADOR E SACADOR DE PINO | COLOCADOR E SACADOR DE PINO; CONFECCIONADO EM BRONZE; COM ADAPTADOR UNIVERSAL PARA BASTAO EM BRONZE; LAMINA TIPO MOLA EM ACO CARBONO TEMPERADO, COM PARAFUSO DE REGULAGEM DE PRESSAO EM LATAO OU ALUMINIO; ACABAMENTO UNIFORME E ISENTO DE REBARBAS; CONFORME D | DIS-CEF-002 | TECMARQUES / PA0270018 | N/A | Ferramentas e EPCs | D A MARQUES O MINEIRO EIRELI - EPP | 08.809.850/0001-47 | 2022-10-06 | 2026-10-06 | HI_2022_10_06 | Ambos | N/A | N/A
|  | 10996 | 4610175 | 53040473 | ESPELHO P/INSP LINHA VIVA REFLET C/LENTE | ESPELHO P/ INSPECAO LINHA VIVA; TIPO DO ESPELHO REFLETIVO C/ LENTE DE AUMENTO; MOLDURA FIBRA DE VIDRO IMPREGNADA C/ RESINA ESPOXI; ADAPTADOR UNIVERSAL P/ BASTAO ARTICULADO EM LIGA DE ALUMINIO; C/ PARAFUSO E PORCA TIPO BORBOLETA EM LATAO; ACABAMENTO UNIFOR | DIS-CEF-002 | TECMARQUES / PA0270001 | N/A | Ferramentas e EPCs | D A MARQUES O MINEIRO EIRELI - EPP | 08.809.850/0001-47 | 2022-10-06 | 2026-10-06 | HI_2022_10_06 | Ambos | N/A | N/A
|  | 10237 | 4610581 | 53040495 | EXTRATOR DE CONTRAPINO POR IMPLUSO | EXTRATOR DE CONTRAPINO POR IMPULSO; COM ADAPTADOR UNIVERSAL PARA BASTÃO EM BRONZE; EXTRATOR EM ACO CARBONO TEMPERADO; COM MOLA HELICOIDAL INTERNA EM ACO; ACABAMENTO UNIFORME E ISENTO DE REBARBAS; CONFORME DIS-CEF-002 EFES 09.10.01; EM EMBALAGEM APROVADA P | DIS-CEF-002 | TECMARQUES / PA0270029 | N/A | Ferramentas e EPCs | D A MARQUES O MINEIRO EIRELI - EPP | 08.809.850/0001-47 | 2022-10-06 | 2026-10-06 | HI_2022_10_06 | Ambos | N/A | N/A
|  | 11664 | 4610235 | 53040502 | GANCHO ESPIRAL ACO CARB C/ADAPT UNIVERS | GANCHO ESPIRAL; MATERIAL ACO CARBONO TREFILADO; C/ ADAPTADOR UNIVERSAL P/BASTAO EM BRONZE; APLICACAO USO EM LINHA VIVA; FORMA DE GANCHO; ACABAMENTO UNIFORME E ISENTO DE REBARBAS; CONFORME DIS-CEF-002 EFES 13.02.00; EM EMBALAGEM APROVADA PELA NEOENERIGA. | DIS-CEF-002 | TECMARQUES / PA0270002 | N/A | Ferramentas e EPCs | D A MARQUES O MINEIRO EIRELI - EPP | 08.809.850/0001-47 | 2022-10-06 | 2026-10-06 | HI_2022_10_06 | Ambos | N/A | N/A
|  | 13313 | 4524078 | 53040557 | REGISTRO C/ CORRENTE E TRAVA 2000MM | REGISTRO E TRAVA EM BRONZE; CORPO DO REGISTRO E ENGATE DA CORRENTE EM LIGA DE ALUMINIO OU ACO INOX MICRO FUNDIDO; HASTE ROSCADA EM ACO 1045; PORCA LIMITADORA EM ACO; CORRENTE E PINO COM TRAVA EM ACO;COMPRIMENTO DA CORRENTE 2000 MM; CONFORME PADRAO DIS-C | DIS-CEF-001 | TECMARQUES / PA1740016 | N/A | Ferramentas e EPCs | D A MARQUES O MINEIRO EIRELI - EPP | 08.809.850/0001-47 | 2022-10-06 | 2026-10-06 | HI_2022_10_06 | Ambos | N/A | N/A
|  | 51092 | 4524077 | 530401306 | REGISTRO C/ CORRENTE E TRAVA 900MM | REGISTRO C/ CORRENTE E TRAVA; REGISTRO E TRAVA EM BRONZE; CORPO DO REGISTRO (ESTICADOR) E ENGATE DE CORRENTE EM LIGA DE ALUMINIO OU ACO INOX MICRO FUNDIDO; HASTE ROSCADA EM ACO 1045; A HASTE ROSCADA DEVE POSSUIR PORCA LIMITADORA NA EXTREMIDADE SUPERIOR, C | DIS-CEF-001 | TECMARQUES / PA1740017 | N/A | Ferramentas e EPCs | D A MARQUES O MINEIRO EIRELI - EPP | 08.809.850/0001-47 | 2022-10-06 | 2026-10-06 | HI_2022_10_06 | Ambos | N/A | N/A
|  | 51725 | 4610020 | 53040565 | SELA C/ EXTENSOR E COLAR 38 MM | SELA; TIPO COM COLAR; SELA CONFECCIONADA EM LIGA DE ALUMINIO; REGISTRO TRAVA EM BRONZE; CORPO DO REGISTRO EM LIGA DE ALUMINIO; HASTE ROSCADA COM PORCA LIMITADORA NA EXTREMIDADE SUPERIOR EM ACO 1045; MANILHA EM BRONZE; COLAR EM LIGA DE ALUMINIO REVESTIDO E | DIS-CEF-002 | TECMARQUES / PA0440251 | N/A | Ferramentas e EPCs | D A MARQUES O MINEIRO EIRELI - EPP | 08.809.850/0001-47 | 2022-10-06 | 2026-10-06 | HI_2022_10_06 | Ambos | N/A | N/A
|  | 11554 | 4610644 | 53040566 | SELA C/COLAR 51 MM | SELA; TIPO COM COLAR; SELA CONFECCIONADA EM LIGA DE ALUMINIO; REGISTRO TRAVA EM BRONZE; CORPO DO REGISTRO EM LIGA DE ALUMINIO; HASTE ROSCADA COM PORCA LIMITADORA NA EXTREMIDADE SUPERIOR EM ACO 1045; MANILHA EM BRONZE; COLAR EM LIGA DE ALUMINIO REVESTIDO E | DIS-CEF-002 | TECMARQUES / PA0440335 | N/A | Ferramentas e EPCs | D A MARQUES O MINEIRO EIRELI - EPP | 08.809.850/0001-47 | 2022-10-06 | 2026-10-06 | HI_2022_10_06 | Ambos | N/A | N/A
|  | 51867 | 4610669 | 53040567 | SELA C/ EXTENSOR E COLAR 64 MM | SELA; TIPO COM COLAR; SELA CONFECCIONADA EM LIGA DE ALUMINIO; REGISTRO TRAVA EM BRONZE; CORPO DO REGISTRO EM LIGA DE ALUMINIO; HASTE ROSCADA COM PORCA LIMITADORA NA EXTREMIDADE SUPERIOR EM ACO 1045; MANILHA EM BRONZE; COLAR EM LIGA DE ALUMINIO REVESTIDO E | DIS-CEF-002 | TECMARQUES / PA0440253 | N/A | Ferramentas e EPCs | D A MARQUES O MINEIRO EIRELI - EPP | 08.809.850/0001-47 | 2022-10-06 | 2026-10-06 | HI_2022_10_06 | Ambos | N/A | N/A
|  | 51870 | 4610645 | 53040568 | SELA C/COLAR 38 MM | SELA; TIPO COM COLAR; SELA CONFECCIONADA EM LIGA DE ALUMINIO; REGISTRO TRAVA EM BRONZE; CORPO DO REGISTRO EM LIGA DE ALUMINIO; HASTE ROSCADA COM PORCA LIMITADORA NA EXTREMIDADE SUPERIOR EM ACO 1045; MANILHA EM BRONZE; COLAR EM LIGA DE ALUMINIO REVESTIDO E | DIS-CEF-002 | TECMARQUES / PA0440250 | N/A | Ferramentas e EPCs | D A MARQUES O MINEIRO EIRELI - EPP | 08.809.850/0001-47 | 2022-10-06 | 2026-10-06 | HI_2022_10_06 | Ambos | N/A | N/A
|  | 11553 | 4610646 | 530401319 | SELA C/ EXTENSOR E COLAR 51 MM | SELA; TIPO COM COLAR; SELA CONFECCIONADA EM LIGA DE ALUMINIO; REGISTRO TRAVA EM BRONZE; CORPO DO REGISTRO EM LIGA DE ALUMINIO; HASTE ROSCADA COM PORCA LIMITADORA NA EXTREMIDADE SUPERIOR EM ACO 1045; MANILHA EM BRONZE; COLAR EM LIGA DE ALUMINIO REVESTIDO E | DIS-CEF-002 | TECMARQUES / PA0440334 | N/A | Ferramentas e EPCs | D A MARQUES O MINEIRO EIRELI - EPP | 08.809.850/0001-47 | 2022-10-06 | 2026-10-06 | HI_2022_10_06 | Ambos | N/A | N/A
|  | 11555 | 4610647 | 53040569 | SELA C/COLAR 64 MM11560 | SELA; TIPO COM COLAR; SELA CONFECCIONADA EM LIGA DE ALUMINIO; REGISTRO TRAVA EM BRONZE; CORPO DO REGISTRO EM LIGA DE ALUMINIO; HASTE ROSCADA COM PORCA LIMITADORA NA EXTREMIDADE SUPERIOR EM ACO 1045; MANILHA EM BRONZE; COLAR EM LIGA DE ALUMINIO REVESTIDO E | DIS-CEF-002 | TECMARQUES / PA0440252 | N/A | Ferramentas e EPCs | D A MARQUES O MINEIRO EIRELI - EPP | 08.809.850/0001-47 | 2022-10-06 | 2026-10-06 | HI_2022_10_06 | Ambos | N/A | N/A
|  | 51865 | 4610435 | 53040570 | SELA P/ AMARRACAO DE CORDA | SELA EM LIGA DE ALUMINIO; PARA AMARRACAO DE CORDA; REGISTRO TRAVA EM BRONZE; CORPO DO REGISTRO EM LIGA DE ALUMINIO; HASTE E PORCA EM ACO 1045; CORRENTE EM ACO; SELA COM 6 ELOS; REGISTRO C/ PORCA LIMITADORA NA EXTREMIDADE SUPERIOR E TRAVA; CAPACIDADE NOMIN | DIS-CEF-001 | TECMARQUES / PA0440049 | N/A | Ferramentas e EPCs | D A MARQUES O MINEIRO EIRELI - EPP | 08.809.850/0001-47 | 2022-10-06 | 2026-10-06 | HI_2022_10_06 | Ambos | N/A | N/A
|  | 15098 | 4611339 | 53040608 | VARA MANOBRA FIBRA VIDRO 7,7M 6 ELEM | VARA DE MANOBRA; CONFECCIONADA EM FIBRA DE VIDRO IMPREGANADA C/ RESINA EPOXI PREENCHIDA C/ ESPUMA DE POLIURETANO; ADAPTADOR UNIVERSA L CONFECCIONADO EM BRONZE, BRONZE SILICIO, LIGA BRONZE ALUMINIO OU LIGA DE ALUMINIO ALTA RESISTENCIA; ANEL DE PROTECAO EM | DIS-CEF-001 | TECMARQUES / PA0060024 | N/A | Ferramentas e EPCs | D A MARQUES O MINEIRO EIRELI - EPP | 08.809.850/0001-47 | 2022-10-06 | 2026-10-06 | HI_2022_10_06 | Ambos | N/A | N/A
|  | 10784 | 5648108 | 92020496 | SACOLA LONA CONJ ATERR VD 500X170X380MM | SACOLA LONA; APLICACAO CONJ ATERRAMENTO TEMPORARIO PRIMARIO; CONFECCIONADA EM LONA NUMERO 10 IMPERMEAVEL E ENCERADA; FUNDO E LATERA IS EM COURO, VAQUETA GRANULADA OU LISA; C/ ALCA DE COURO; ARMACAO EM ACO SAE 1010 GALVANIZADO; REBITES EM COBRE MACICO; CR | DIS-CEF-002 | TECMARQUES / C0080071 | N/A | Ferramentas e EPCs | D A MARQUES O MINEIRO EIRELI - EPP | 08.809.850/0001-47 | 2022-10-06 | 2026-10-06 | HI_2022_10_06 | Ambos | N/A | N/A
|  | 11442 | 5640095 | 53040452 | CONJUNTO ATERR TEMP P/ LINHA TRANSMISSAO | CONJUNTO ATERRAMENTO TEMPORARIO P/ LINHAS TRANSMISSAO; COMPOSTO DE 03 GRAMPOS DE ATERRAMENTO MULTIANGULAR COM PARAFUSO DE TORCAO COM OLHAL CONFECCIONADO EM BRONZE (CODIGO 11444), 03 GRAMPOS DE ATERRAMENTO COM PARAFUSO DE TORCAO TIPO T P/ CONEXAO A MALHA D | DIS-CEF-002 | TECMARQUES / PA0040014 | N/A | Ferramentas e EPCs | D A MARQUES O MINEIRO EIRELI - EPP | 08.809.850/0001-47 | 2022-10-06 | 2026-10-06 | HI_2022_10_06 | Ambos | N/A | N/A
|  | 12341 | 5640026 | 530401250 | GRAMPO MULTIANGULAR 6,5-73MM 400 A | GRAMPO MULTIANGULAR; C/ MORDENTES SERRILHADOS; CARCACA DO GRAMPO EM ALUMINIO; TERMINAL E PARAFUSO DE APERTO EM BRONZE; OPERACAO EM ANGULOS DE ATE 75 GRAUS; PESO APROXIMADO 1,70 KG; CORRENTE NOMINAL 400 A; CORRENTE DE CURTO ICC 15 CICLOS 40000 A; CORRENTE | DIS-CEF-002 | TECMARQUES / PA0040036 | N/A | Ferramentas e EPCs | D A MARQUES O MINEIRO EIRELI - EPP | 08.809.850/0001-47 | 2022-10-06 | 2026-10-06 | HI_2022_10_06 | Ambos | N/A | N/A
|  | 11402 | 2223451 | 530401085 | CABO COBRE P ATERR 35 MM2 600V POR METRO | CABO DE COBRE ELETROLITICO; PARA ATERRAMENTO; TEMPERA MOLE ULTRA-FLEXIVEL; ISOLAMENTO TRANSLUCIDO DE COMPOSTO DE POLIVINILA (PVC), CRISTAL TRANSPARENTE; ISOLACAO 600 VOLTS; SECAO NOMINAL 35 MM2; DIAMETRO EXTERIOR 12,90 MM; CONFORME DIS-CEF-001 EFES 09.04. | DIS-CEF-001 | CABELAUTO / C0450006 | N/A | Ferramentas e EPCs | D A MARQUES O MINEIRO EIRELI - EPP | 08.809.850/0001-47 | 2022-10-06 | 2026-10-06 | HI_2022_10_06 | Ambos | N/A | N/A
|  | 11446 | 5640025 | 530401247 | GRAMPO DE ATERR C/ PARAFUSO T P/ LINHAS | GRAMPO DE ATERRAMENTO C/ PARAFUSO TIPO T PARA LINHAS; TERMINAL E PARAFUSO TIPO T DE APERTO EM BRONZE; CAPACIDADE DE CONEXAO MINIMA P/ CABOS DE 5,0 MM DE DIAMETRO E MAXIMA P/ CABOS DE 32,0 MM DE DIAMETRO E TERMINAL P/ CABO ENTRE 25 E 95 MM QUADRADO; PESO A | DIS-CEF-002 | TECMARQUES / PA0040007 | N/A | Ferramentas e EPCs | D A MARQUES O MINEIRO EIRELI - EPP | 08.809.850/0001-47 | 2022-10-06 | 2026-10-06 | HI_2022_10_06 | Ambos | N/A | N/A
|  | 12151 | 5648000 | 92020360 | BALDE DE LONA COM GANCHO 300 X 350 MM | BALDE COM GANCHO DE APOIO; COM DIVISORIAS INTERNAS (DE DUAS A QUATRO), TIPO BOLSO, NA LATERAL INTERA; LONA VERDE N° 10 ENCERADA; BORDA RIGIDA; REFORCO (ANEL) INTERNO EM PVC RIGIDO; LATERAIS E FUNDO REFORCADOS EM COURO; ALCA EM CORDA DE NAILON DE 1/2"; DIA | CEF-001 | LG-152 NEO | N/A | Ferramentas e EPCs | LUGO COMERCIAL ELETRICA LTDA | 67.355.578/0001-31 | 2022-10-06 | 2026-10-06 | HI_2022_10_06 | Ambos | N/A | N/A
|  | 11215 | 4013002 | 53040760 | CINTA TIPO SLING P ELEVACAO CARGA 2000KG | CINTA TIPO SLING PARA ELEVACAO DE CARGA; ESTROPO DE NAILON; CONFECCIONADA C/ CAMADAS DE FITA TEXTIL, POLIESTER; COMPRIMENTO 1500 MM; LARGURA 55 MM ± 10MM; CAPACIDADE DE TRABALHO EM CHOKER 1600 KG; CAPACIDADE DE TRABALHO VERTICAL 2000 KG; FATOR DE SEGURAN | CEF-001 | CIA2000KG | N/A | Ferramentas e EPCs | LUGO COMERCIAL ELETRICA LTDA | 67.355.578/0001-31 | 2022-10-06 | 2026-10-06 | HI_2022_10_06 | Ambos | N/A | N/A
|  | 50498 | 5646058 | 92020477 | COBERTURA RIGIDA P/ POSTE 15KV 6" 600MM | COBERTURA RIGIDA P/POSTE; MATERIAL: POLIETILENO DE BAIXA DENSIDADE OU TERMOPLASTICO; ALCAS EM CORDA SINTETICA ISOLADA; COR LARANJA; TIPO I; CLASSE 2; CLASSE DE TENSAO: 15 KV; TENSAO DE TESTE: 20 KV; DIAMETRO INTERNO: 6" (150,0 MM); COMPRIMENTO: 600 MM; C | CEF-001 | LG 150x600 | N/A | Ferramentas e EPCs | LUGO COMERCIAL ELETRICA LTDA | 67.355.578/0001-31 | 2022-10-06 | 2026-10-06 | HI_2022_10_06 | Ambos | N/A | N/A
|  | 54746 | 5646131 | 53040448 | COBERTURA RIGIDA P/POSTE 34,5KV 6"600MM | COBERTURA RIGIDA P/POSTE; MATERIAL POLIETILENO DE BAIXA DENSIDADE OU TERMOPLASTICO; ALCAS EM CORDA SINTETICA ISOLADA; COR LARANJA; TIPO I; CLASSE 4; CLASSE DE TENSAO: 34,5 KV; TENSAO DE TESTE: 40 KV; DIAMETRO INTERNO: 6" (150,0 MM); COMPRIMENTO: 600 MM; | CEF-001 | LG160x600 | N/A | Ferramentas e EPCs | LUGO COMERCIAL ELETRICA LTDA | 67.355.578/0001-31 | 2022-10-06 | 2026-10-06 | HI_2022_10_06 | Ambos | N/A | N/A
|  | 54745 | 5646068 | 53040449 | COBERTURA RIGIDA P/POSTE 34,5KV 9"300MM | COBERTURA RIGIDA P/POSTE; MATERIAL: POLIETILENO DE BAIXA DENSIDADE OU TERMOPLASTICO; ALCAS EM CORDA SINTETICA ISOLADA; COR LARANJA; TIPO I; CLASSE 4; CLASSE DE TENSAO: 34,5 KV; TENSAO DE TESTE: 40 KV; DIAMETRO INTERNO 9" (230,0 MM); COMPRIMENTO: 300 MM; | CEF-001 | LG230x300 | N/A | Ferramentas e EPCs | LUGO COMERCIAL ELETRICA LTDA | 67.355.578/0001-31 | 2022-10-06 | 2026-10-06 | HI_2022_10_06 | Ambos | N/A | N/A
|  | 50497 | 5645007 | 92020475 | COBERTURA RIGIDA PARA CONDUTOR 15KV | COBERTURA RIGIDA P/ CONDUTOR; CONFECCIONADA EM POLIETILENO; COR LARANJA; TIPO I; CLASSE 2; CLASSE DE TENSAO 15,0 KV; COMPRIMENTO 1525 MM; DEVE SER ISENTA DE OLHAL; EXTREMIDADES DOTADAS DE ENCAIXE MACHO/FEMEA QUE PERMITE A CONEXAO DE DUAS OU MAIS UNIDADES; | CEF-001 | LG4946-SP | N/A | Ferramentas e EPCs | LUGO COMERCIAL ELETRICA LTDA | 67.355.578/0001-31 | 2022-10-06 | 2026-10-06 | HI_2022_10_06 | Ambos | N/A | N/A
|  | 50495 | 5645022 | 53040450 | COBERTURA RIGIDA PARA CONDUTOR 34,5 KV | COBERTURA RIGIDA P/ CONDUTOR; CONFECCIONADA EM POLIETILENO; COR LARANJA; TIPO I; CLASSE 4; CLASSE DE TENSAO 34,5 KV; COMPRIMENTO 1524 MM; DEVE SER ISENTA DE OLHAL; EXTREMIDADES DOTADAS DE ENCAIXE MACHO/FEMEA QUE PERMITE A CONEXAO DE DUAS OU MAIS UNIDADES; | CEF-001 | LG3631 | N/A | Ferramentas e EPCs | LUGO COMERCIAL ELETRICA LTDA | 67.355.578/0001-31 | 2022-10-06 | 2026-10-06 | HI_2022_10_06 | Ambos | N/A | N/A
|  | 10215 | 4610011 | 92020265 | ESTROPO NYLON 800MM 454 DAN | ESTROPO CONFECCIONADO EM NAILON; ARGOLAS CONFECCIONADAS EM ACO SAE 1045; COMPRIMENTO FORA DA ARGOLA C: 800 MM ± 30; LARGURA: 50 MM; ESPESSURA: 3 MM ± 0,2; CAPACIDADE NOMINAL DE TRABALHO: 454DAN; CARGA MÍNIMA DE RUPTURA: 1000DAN; ESTROPO CONFECCIONADO C | CEF-001 | LG713 | N/A | Ferramentas e EPCs | LUGO COMERCIAL ELETRICA LTDA | 67.355.578/0001-31 | 2022-10-06 | 2026-10-06 | HI_2022_10_06 | Ambos | N/A | N/A
|  | 54749 | 5649024 | 53040528 | LENCOL BORR LISA 3,0 X 914MM 4-34,5KV | LENCOL; BORRACHA; S/ FENDA; TIPO II; CONFECCIONADO EM BORRACHA NATURAL OU SINTETICA; COR PRETO OU LARANJA; DEVE POSSUIR ILHOSES DA PROPRIA BORRACHA P/ AMARRACAO; CLASSE DE TENSAO 4 - 34,5 KV; DIMENSOES 914 X 914 MM; ESPESSURA 3 MM; PESO APROXIMADO 3,6 K | CEF-001 | L.068.107 | N/A | Ferramentas e EPCs | LUGO COMERCIAL ELETRICA LTDA | 67.355.578/0001-31 | 2022-10-06 | 2026-10-06 | HI_2022_10_06 | Ambos | N/A | N/A
|  | 54750 | 5649028 | 53040529 | LENCOL BORR LISA C/FENDA 3X914MM 4-34,5K | LENCOL; BORRACHA; COM FENDA; TIPO II; CONFECCIONADO EM BORRACHA NATURAL OU SINTETICA; COR PRETO OU LARANJA; DEVE POSSUIR ILHOSES DA PROPRIA BORRACHA P/ AMARRACAO; CLASSE DE TENSAO 4 - 34,5 KV; DIMENSOES 914 X 914 MM; ESPESSURA 3 MM; PESO APROXIMADO 3,6 K | CEF-001 | L.068.107 | N/A | Ferramentas e EPCs | LUGO COMERCIAL ELETRICA LTDA | 67.355.578/0001-31 | 2022-10-06 | 2026-10-06 | HI_2022_10_06 | Ambos | N/A | N/A
|  | 11070 | 5643059 | 92020356 | MANTA ISOL DE BORRACHA 800 X 330 MM | MANTA ISOLANTE; CONFECCIONADA EM BORRACHA NATURAL OU SINTETICA; COR LARANJA; CLASSE DE TENSAO: 0 (5KV); C/ FITA VELCRO NAS LATERAIS E EXTREMIDADES P/ FECHAMENTO; C/ REFORCO EXTERNO DA COSTURA; COMPRIMENTO 800 MM ± 20 MM; LARGURA 330 MM ± 10 MM; ESPESSURA | CEF-001 | L.068.203 | N/A | Ferramentas e EPCs | LUGO COMERCIAL ELETRICA LTDA | 67.355.578/0001-31 | 2022-10-06 | 2026-10-06 | HI_2022_10_06 | Ambos | N/A | N/A
|  | 10783 | 5648018 | 53040814 | SACOLA LONA VARA DE MANOBRA 5 ELEMENTOS | SACOLA LONA; APLICACAO VARA DE MANOBRA; CONFECCIONADA EM LONA NUMERO 10 IMPERMEAVEL E ENCERADA; C/ ALCA DE COURO; FECHO EM VAQUETA GRANULADA OU LISA; FIVELA EM ACO NIQUELADO; REBITES DA ALCA EM COBRE MACICO; ARRUELAS DE LATAO; FUNDO EM VAQUETA GRANULADA | CEF-001 | L.076.124 | N/A | Ferramentas e EPCs | LUGO COMERCIAL ELETRICA LTDA | 67.355.578/0001-31 | 2022-10-06 | 2026-10-06 | HI_2022_10_06 | Ambos | N/A | N/A
|  | 11552 | 5648011 | 53040724 | SACOLA LONA VARA TELESCOP VD 1760X120MM | SACOLA LONA; APLICACAO: ACONDICIONAMENTO DE VARA TELESCOPICA; CONFECCIONADA EM LONA N° 10 IMPERMEAVEL E ENCERADA; C/ ALCA DE COURO; FECHO EM VAQUETA GRANULADA OU LISA; FIVELA EM ACO SAE 1010 NIQUELADO; REBITES DA ALCA EM COBRE MACICO; ARRUELAS DE LATAO; F | CEF-001 | L.138.478L. | N/A | Ferramentas e EPCs | LUGO COMERCIAL ELETRICA LTDA | 67.355.578/0001-31 | 2022-10-06 | 2026-10-06 | HI_2022_10_06 | Ambos | N/A | N/A
|  | 15187 | 4601082 | 53040214 | CH CANHAO 10 MM HASTE PROTEGIDA 1KV | CHAVE CANHAO COM HASTE PROTEGIDA; ENCAIXE: SEXTAVADO; PONTA: FIXA; MATERIAL: ACOCROMO VANADIO. CABO: RETO; REVESTIMENTO DO CABO: POLIMERO; PROTECAO 1000V; TAMANHO: 10 MM; COMPRIMENTO DA HASTE: 125MM; CONFORME DIS-CEF-002 EFES 03.21.24 ITEM 2; EM EMBALAGE | DIS-CEF-002 | L.016.278 | N/A | Ferramentas e EPCs | LUGO COMERCIAL ELETRICA LTDA | 67.355.578/0001-31 | 2022-10-06 | 2026-10-06 | HI_2022_10_06 | Ambos | N/A | N/A
|  | 15188 | 4601083 | 53040215 | CH CANHAO 11 MM HASTE PROTEGIDA 1KV | CHAVE CANHAO COM HASTE PROTEGIDA; ENCAIXE: SEXTAVADO; PONTA: FIXA; MATERIAL: ACOCROMO VANADIO. CABO: RETO; REVESTIMENTO DO CABO: POLIMERO; PROTECAO 1000V; TAMANHO: 11 MM; COMPRIMENTO DA HASTE: 125MM; CONFORME DIS-CEF-002 EFES 03.21.24 ITEM 3; EM EMBALAGE | DIS-CEF-002 | L.016.279 | N/A | Ferramentas e EPCs | LUGO COMERCIAL ELETRICA LTDA | 67.355.578/0001-31 | 2022-10-06 | 2026-10-06 | HI_2022_10_06 | Ambos | N/A | N/A
|  | 15189 | 4601084 | 53040174 | CH CANHAO 12 MM HASTE PROTEGIDA 1KV | CHAVE CANHAO COM HASTE PROTEGIDA; ENCAIXE: SEXTAVADO; PONTA: FIXA; MATERIAL: ACOCROMO VANADIO. CABO: RETO; REVESTIMENTO DO CABO: POLIMERO; PROTECAO 1000V; TAMANHO: 12 MM; COMPRIMENTO DA HASTE: 125MM; CONFORME DIS-CEF-002 EFES 03.21.24 ITEM 4; EM EMBALAGE | DIS-CEF-002 | L.016.280 | N/A | Ferramentas e EPCs | LUGO COMERCIAL ELETRICA LTDA | 67.355.578/0001-31 | 2022-10-06 | 2026-10-06 | HI_2022_10_06 | Ambos | N/A | N/A
|  | 15177 | 4601086 | 53040175 | CH CANHAO 13 MM HASTE PROTEGIDA 1KV | CHAVE CANHAO COM HASTE PROTEGIDA; ENCAIXE: SEXTAVADO; PONTA: FIXA; MATERIAL: ACOCROMO VANADIO. CABO: RETO; REVESTIMENTO DO CABO: POLIMERO; PROTECAO 1000V; TAMANHO: 13 MM; COMPRIMENTO DA HASTE: 125MM; CONFORME DIS-CEF-002 EFES 03.21.24 ITEM 5; EM EMBALAGE | DIS-CEF-002 | L.016.281 | N/A | Ferramentas e EPCs | LUGO COMERCIAL ELETRICA LTDA | 67.355.578/0001-31 | 2022-10-06 | 2026-10-06 | HI_2022_10_06 | Ambos | N/A | N/A
|  | 15178 | 4601087 | 53040422 | CH CANHAO 14 MM HASTE PROTEGIDA 1KV | CHAVE CANHAO COM HASTE PROTEGIDA; ENCAIXE: SEXTAVADO; PONTA: FIXA; MATERIAL: ACOCROMO VANADIO. CABO: RETO; REVESTIMENTO DO CABO: POLIMERO; PROTECAO 1000V; TAMANHO: 14 MM; COMPRIMENTO DA HASTE: 125MM; CONFORME DIS-CEF-002 EFES 03.21.24 ITEM 6; EM EMBALAGE | DIS-CEF-002 | L.016.282 | N/A | Ferramentas e EPCs | LUGO COMERCIAL ELETRICA LTDA | 67.355.578/0001-31 | 2022-10-06 | 2026-10-06 | HI_2022_10_06 | Ambos | N/A | N/A
|  | 15179 | 4601088 | 530401112 | CH CANHAO 17 MM HASTE PROTEGIDA 1KV | CHAVE CANHAO COM HASTE PROTEGIDA; ENCAIXE: SEXTAVADO; PONTA: FIXA; MATERIAL: ACOCROMO VANADIO. CABO: RETO; REVESTIMENTO DO CABO: POLIMERO; PROTECAO 1000V; TAMANHO: 17 MM; COMPRIMENTO DA HASTE: 125MM; CONFORME DIS-CEF-002 EFES 03.21.24 ITEM 7; EM EMBALAGE | DIS-CEF-002 | L.016.283 | N/A | Ferramentas e EPCs | LUGO COMERCIAL ELETRICA LTDA | 67.355.578/0001-31 | 2022-10-06 | 2026-10-06 | HI_2022_10_06 | Ambos | N/A | N/A
|  | 15186 | 4601081 | 53040945 | CH CANHAO 9 MM HASTE PROTEGIDA 1KV | CHAVE CANHAO COM HASTE PROTEGIDA; ENCAIXE: SEXTAVADO; PONTA: FIXA; MATERIAL: ACOCROMO VANADIO. CABO: RETO; REVESTIMENTO DO CABO: POLIMERO; PROTECAO 1000V; TAMANHO: 9 MM; COMPRIMENTO DA HASTE: 125MM; CONFORME DIS-CEF-002 EFES 03.21.24 ITEM 1; EM EMBALAGEM | DIS-CEF-002 | L.016.284 | N/A | Ferramentas e EPCs | LUGO COMERCIAL ELETRICA LTDA | 67.355.578/0001-31 | 2022-10-06 | 2026-10-06 | HI_2022_10_06 | Ambos | N/A | N/A
|  | 10214 | 4013101 | 53040296 | ESTROPO NAILON 1200 MM 454 DAN | ESTROPO CONFECCIONADO EM NAILON; ARGOLAS CONFECCIONADAS EM ACO SAE 1045; COMPRIMENTO FORA DA ARGOLA C: 1200 MM ± 30; LARGURA: 50 MM; ESPESSURA: 3 MM ± 0,2; CAPACIDADE NOMINAL DE TRABALHO: 454DAN; CARGA MÍNIMA DE RUPTURA: 1000DAN; ESTROPO CONFECCIONADO | DIS-CEF-001 | LG-714 | N/A | Ferramentas e EPCs | LUGO COMERCIAL ELETRICA LTDA | 67.355.578/0001-31 | 2022-10-06 | 2026-10-06 | HI_2022_10_06 | Ambos | N/A | N/A
|  | 11060 | 4610010 | 53095072 | ESTROPO NAILON 500 MM 454 DAN | ESTROPO CONFECCIONADO EM NAILON; ARGOLAS CONFECCIONADAS EM ACO SAE 1045; COMPRIMENTO FORA DA ARGOLA C: 500 MM ± 30; LARGURA: 50 MM; ESPESSURA: 3 MM ± 0,2; CAPACIDADE NOMINAL DE TRABALHO: 454DAN; CARGA MÍNIMA DE RUPTURA: 1000DAN; ESTROPO CONFECCIONADO | DIS-CEF-001 | LG-712 | N/A | Ferramentas e EPCs | LUGO COMERCIAL ELETRICA LTDA | 67.355.578/0001-31 | 2022-10-06 | 2026-10-06 | HI_2022_10_06 | Ambos | N/A | N/A
|  | 13007 | 4601557 | 530401004 | ALAVANCA SEXTAVADA 1POL 1800 MM | ALAVANCA SEXTAVADA DE 1 POLEGADA; ACO SAE 1045; COM PONTA EM UMA EXTREMIDADE E CORTE NA OUTRA EXTREMIDADE; PESO APROXIMADO DE 7,8 KG ; COMPRIMENTO DE 1800 MM; CONFORME PADRAO DIS-CEF-001 ET 03.12.18; EM EMBALAGEM APROVADA PELA NEOENERGIA. MARCAS/MODELOS A | DIS-CEF-001 | TRAMONTINA/GEDORE/BELZER | N/A | Ferramentas e EPCs | LUGO COMERCIAL ELETRICA LTDA | 67.355.578/0001-31 | 2022-10-06 | 2026-10-06 | HI_2022_10_06 | Ambos | N/A | N/A
|  | 15165 | 4601010 | 53040991 | ALICATE ANEL EXTERNO RETO 19-60 MM | ALICATE PARA ANEIS DE SEGURANCA EXTERNOS; FAIXA: 19 A 60 MM; CORPO EM ACO CARBONO, ACO FERRAMENTA OU ACO CROMO-VANADIO, FORJADO E TEMPERADO; MORDENTES LISOS; PONTAS RETAS; COMPRIMENTO 180MM; BRACOS ONDULADOS COM COBERTURA POLIMERICA; CONFORME DIS-CEF-002 | DIS-CEF-002 | TRAMONTINA/GEDORE/BELZER | N/A | Ferramentas e EPCs | LUGO COMERCIAL ELETRICA LTDA | 67.355.578/0001-31 | 2022-10-06 | 2026-10-06 | HI_2022_10_06 | Ambos | N/A | N/A
|  | 15166 | 4601020 | 53040995 | ALICATE ANEL INTERNO RETA 19-60 MM | ALICATE PARA ANEIS DE SEGURANCA INTERNOS; FAIXA: 19 A 60 MM; CORPO EM ACO CARBONO, ACO FERRAMENTA OU ACO CROMO-VANADIO, FORJADO E TEMPERADO; MORDENTES LISOS; PONTAS RETAS; COMPRIMENTO 180MM; BRACOS ONDULADOS COM COBERTURA POLIMERICA; CONFORME DIS-CEF-002 | DIS-CEF-002 | TRAMONTINA/GEDORE/BELZER | N/A | Ferramentas e EPCs | LUGO COMERCIAL ELETRICA LTDA | 67.355.578/0001-31 | 2022-10-06 | 2026-10-06 | HI_2022_10_06 | Ambos | N/A | N/A
|  | 11377 | 4601284 | 53040989 | ALICATE ANEL SEG EXTERNO BICO CURVO 5" | ALICATE ANEL RETENCAO; EXTERNO; PONTA FIXA; BICO CURVO; ACO FERRAMENTA OU ACO CROMO VANADIO; CROMADO/NIQUELADO OU OXIDADO PRETO; CABOS CURVOS PLASTIFICADOS COM ISOLACAO CLASSE 0 (1KV); ARTICULACAO COM MOLA; CAPACIDADE 10 A 25,0 MM; COMPRIMENTO APROXIMADO: | DIS-CEF-002 | TRAMONTINA/GEDORE/BELZER | N/A | Ferramentas e EPCs | LUGO COMERCIAL ELETRICA LTDA | 67.355.578/0001-31 | 2022-10-06 | 2026-10-06 | HI_2022_10_06 | Ambos | N/A | N/A
|  | 11378 | 4601005 | 53040990 | ALICATE ANEL SEG EXTERNO BICO CURVO 7" | ALICATE ANEL RETENCAO; EXTERNO; PONTA FIXA; BICO CURVO; ACO FERRAMENTA OU ACO CROMO VANADIO; CROMADO/NIQUELADO OU OXIDADO PRETO; CABOS CURVOS PLASTIFICADOS COM ISOLACAO CLASSE 0 (1KV); ARTICULACAO COM MOLA; CAPACIDADE 19 A 60 MM; COMPRIMENTO APROXIMADO: 7 | DIS-CEF-002 | TRAMONTINA/GEDORE/BELZER | N/A | Ferramentas e EPCs | LUGO COMERCIAL ELETRICA LTDA | 67.355.578/0001-31 | 2022-10-06 | 2026-10-06 | HI_2022_10_06 | Ambos | N/A | N/A
|  | 11379 | 4601286 | 53040992 | ALICATE ANEL SEG INTERNO BICO CURVO 5" | ALICATE ANEL RETENCAO; INTERNO; PONTA FIXA; BICO CURVO; ACO FERRAMENTA OU ACO CROMO VANADIO; CROMADO/NIQUELADO OU OXIDADO PRETO; CABOS CURVOS PLASTIFICADOS COM ISOLACAO CLASSE 0 (1KV) ANTIDESLIZANTE; ARTICULACAO COM MOLA; CAPACIDADE 12 A 25 MM; COMPRIMENT | DIS-CEF-002 | TRAMONTINA/GEDORE/BELZER | N/A | Ferramentas e EPCs | LUGO COMERCIAL ELETRICA LTDA | 67.355.578/0001-31 | 2022-10-06 | 2026-10-06 | HI_2022_10_06 | Ambos | N/A | N/A
|  | 11380 | 4601015 | 53040994 | ALICATE ANEL SEG INTERNO BICO CURVO 7" | ALICATE ANEL RETENCAO; INTERNO; PONTA FIXA; BICO CURVO; ACO FERRAMENTA OU ACO CROMO VANADIO; CROMADO/NIQUELADO OU OXIDADO PRETO; CABOS CURVOS PLASTIFICADOS COM ISOLACAO CLASSE 0 (1KV) ANTIDESLIZANTE; ARTICULACAO; CAPACIDADE 19 A 60 MM; COMPRIMENTO APROXIM | DIS-CEF-002 | TRAMONTINA/GEDORE/BELZER | N/A | Ferramentas e EPCs | LUGO COMERCIAL ELETRICA LTDA | 67.355.578/0001-31 | 2022-10-06 | 2026-10-06 | HI_2022_10_06 | Ambos | N/A | N/A
|  | 15086 | 4601019 | 53040918 | ALICATE BICO CURVO 200 MM | ALICATE DE BICO CURVO MORDENTE CHATO MATERIAL: ACO CROMO VANADIO; HASTES ANATOMICAS; PROTECAO DO CABO: REVESTIMENTO PARA 1000 V EM MATERIAL POLIMERICO COM LIMITADOR E FRISOS; SUPERFICIE PRENDEDORA SERRILHADA; CORTE LATERAL; CABECA CURVA POLIDA; COMPRIMENT | DIS-CEF-001 | TRAMONTINA/GEDORE/BELZER | N/A | Ferramentas e EPCs | LUGO COMERCIAL ELETRICA LTDA | 67.355.578/0001-31 | 2022-10-06 | 2026-10-06 | HI_2022_10_06 | Ambos | N/A | N/A
|  | 15087 | 4601035 | 53040940 | ALICATE BICO RETO 200 MM | ALICATE DE BICO RETO; MATERIAL: ACO CROMO VANADIO; HASTES ANATOMICAS; PROTECAO DO CABO: REVESTIMENTO PARA 1000 V EM MATERIAL POLIMERICO COM LIMITADOR E FRISOS; SUPERFICIE PRENDEDORA SERRILHADA; CORTE LATERAL; CABECA DE BICO RETO POLIDA; COMPRIMENTO APROXI | DIS-CEF-001 | TRAMONTINA/GEDORE/BELZER | N/A | Ferramentas e EPCs | LUGO COMERCIAL ELETRICA LTDA | 67.355.578/0001-31 | 2022-10-06 | 2026-10-06 | HI_2022_10_06 | Ambos | N/A | N/A
|  | 15570 | 4601027 | 53040988 | ALICATE BOMBA D AGUA 10 POL | ALICATE BOMBA DAGUA EM ACO CROMO VANADIO,NIQUELADO, FOSFATIZADO OU CROMADO; COMPRIMENTO APROXIMADO: 10 POL; PROTECAO DO CABO: REVE STIMENTO PARA 1000 V EM MATERIAL POLIMERICO; REGULAGEM POR 4 OU MAIS CANALETAS; CONFORME PADRAO DIS-CEF-001 EFES 03.09 | DIS-CEF-001 | TRAMONTINA/GEDORE/BELZER | N/A | Ferramentas e EPCs | LUGO COMERCIAL ELETRICA LTDA | 67.355.578/0001-31 | 2022-10-06 | 2026-10-06 | HI_2022_10_06 | Ambos | N/A | N/A
|  | 15571 | 4630007 | 53040109 | ALICATE BOMBA DAGUA 12 POL | ALICATE BOMBA DAGUA; MATERIAL: ACO CROMO VANADIO; ACABAMENTO: NIQUELADO,FOSFATIZADO OU CROMADO;PROTECAO DO CABO: REVESTIMENTO PARA 1000 V EM MATERIAL POLIMERICO; COMPRIMENTO: 12 POL; REGULAGEM POR 5 OU MAIS CANALETAS;CONFORME PADRAO DIS-CEF-001 | DIS-CEF-001 | TRAMONTINA/GEDORE/BELZER | N/A | Ferramentas e EPCs | LUGO COMERCIAL ELETRICA LTDA | 67.355.578/0001-31 | 2022-10-06 | 2026-10-06 | HI_2022_10_06 | Ambos | N/A | N/A
|  | 11372 | 4631005 | 53040161 | ALICATE PRENSA TERMINAL 0,5 A 6,0 MM2 | ALICATE PRENSA TERMINAL; ACO CARBONO; FOSFATIZADO; CABO PLASTIFICADO ISOLADO; ARTICULACAO COM MOLA; MORDENTE FIXO; ACIONAMENTO ATRAVES DE CATRACA COM MOLA; APLICACAO USO GERAL; CAPACIDADE COMPRESSAO 0,25 A 6,00 MM2; COMPRIMENTO APROXIMADO: 250 MM; PADRAO | DIS-CEF-002 | TRAMONTINA/GEDORE/BELZER | N/A | Ferramentas e EPCs | LUGO COMERCIAL ELETRICA LTDA | 67.355.578/0001-31 | 2022-10-06 | 2026-10-06 | HI_2022_10_06 | Ambos | N/A | N/A
|  | 11376 | 4610617 | 530401022 | ARCO SERRA MANUAL PARA PODA FIXO 21POL | ARCO DE SERRA MANUAL PARA PODA; TIPO FIXO; MATERIAL ACO CARBONO TUBULAR SAE 1010 A 1020; CABO FECHADO EM ACO CARBONO; TENSAO NA SERRA; ALAVANCA REGULAVEL; CAPACIDADE PARA LAMINA DE SERRA JACK 21 POL; EM TUBO DIAMETRO EXTERNO 20 MM; DIAMETRO INTERNO 18MM | DIS-CEF-001 | TRAMONTINA/GEDORE/BELZER | N/A | Ferramentas e EPCs | LUGO COMERCIAL ELETRICA LTDA | 67.355.578/0001-31 | 2022-10-06 | 2026-10-06 | HI_2022_10_06 | Ambos | N/A | N/A
|  | 14593 | 704068 | 530401043 | BATERIA 14VDC PARA ALICATE HIDRAULICO | BATERIA PARA ALICATES ELETRICOS; DE IONS DE LITIO; TENSAO: 14,4 V; CORRENTE: 3,0 AH; MODELO REFERENCIA: MAKITA BL1430; CONFORME DIS-CEF-001 EFES 05.17.01 ITEM 3; EM EMBALAGEM APROVADA PELA NEOENERGIA. | DIS-CEF-001 | TRAMONTINA/GEDORE/BELZER | N/A | Ferramentas e EPCs | LUGO COMERCIAL ELETRICA LTDA | 67.355.578/0001-31 | 2022-10-06 | 2026-10-06 | HI_2022_10_06 | Ambos | N/A | N/A
|  | 37104 | 6640138 | 530401108 | CARREGADOR VEIC BAT LI-ION 14,4-18 V | CARREGADOR VEICULAR DE BATERIA PARA ALICATES ELETRICOS; PARA BATERIAS DE IONS DE LITIO; COM PLUG PARA TOMADA DE 12 V VEICULAR; PARA CARREGAR BATERIAS DE 14,4 V e 18 V; MODELO REFERENCIA: MAKITA DC18SE; CONFORME DIS-CEF-001 EFES 05.17.01 ITEM 9; EM EMBALAG | DIS-CEF-001 | TRAMONTINA/GEDORE/BELZER | N/A | Ferramentas e EPCs | LUGO COMERCIAL ELETRICA LTDA | 67.355.578/0001-31 | 2022-10-06 | 2026-10-06 | HI_2022_10_06 | Ambos | N/A | N/A
|  | 11406 | 4600254 | 68510012 | CAVADEIRA ARTICULADA COM CABO 1800MM | CAVADEIRA ARTICULADA; MATERIAL LAMINA ACO CARBONO ESTAMPADO; MATERIAL DO PINO ACO SAE 1045 TEMPERADO; COMPRIMENTO APROXIMADO DAS LAMINAS: 289 MM; PINTURA ELETROSTATICA A PO; COR VERMELHA OU PRETA; LARGURA APROXIMADA DA CAVADEIRA: 125 MM; CABOS EM MADEIRA | DIS-CEF-001 | TRAMONTINA/GEDORE/BELZER | N/A | Ferramentas e EPCs | LUGO COMERCIAL ELETRICA LTDA | 67.355.578/0001-31 | 2022-10-06 | 2026-10-06 | HI_2022_10_06 | Ambos | N/A | N/A
|  | 10015 | 4601070 | 530401119 | CHAVE AJUSTAVEL BOCA 19MM 6" | CHAVE BOCA AJUSTAVEL; MATERIAL: ACO CROMO VANADIUM OU ACO FERRAMENTA; SISTEMA REGULAGEM POR ROSCA SEM FIM; CABECA POLIDA; CABO RETO; ACABAMENTO NIQUELADO E CROMADO FOSCO OU OXIDADO PRETO; COMPRIMENTO APROXIMADO: 150 MM (6"); PADRAO CEF.001 NEOENERGIA ET 0 | DIS-CEF-001 | TRAMONTINA/GEDORE/BELZER | N/A | Ferramentas e EPCs | LUGO COMERCIAL ELETRICA LTDA | 67.355.578/0001-31 | 2022-10-06 | 2026-10-06 | HI_2022_10_06 | Ambos | N/A | N/A
|  | 10016 | 4601075 | 53040135 | CHAVE AJUSTAVEL BOCA 25MM 8" | CHAVE BOCA AJUSTAVEL; MATERIAL: ACO CROMO VANADIUM OU ACO FERRAMENTA; SISTEMA REGULAGEM POR ROSCA SEM FIM; CABECA POLIDA; CABO RETO; ACABAMENTO NIQUELADO E CROMADO FOSCO OU OXIDADO PRETO; COMPRIMENTO APROXIMADO: 200 MM (8"); PADRAO CEF.001 NEOENERGIA ET 0 | DIS-CEF-001 | TRAMONTINA/GEDORE/BELZER | N/A | Ferramentas e EPCs | LUGO COMERCIAL ELETRICA LTDA | 67.355.578/0001-31 | 2022-10-06 | 2026-10-06 | HI_2022_10_06 | Ambos | N/A | N/A
|  | 10017 | 4601080 | 53040119 | CHAVE AJUSTAVEL BOCA 30MM 10" | CHAVE BOCA AJUSTAVEL; MATERIAL: ACO CROMO VANADIUM OU ACO FERRAMENTA; SISTEMA REGULAGEM POR ROSCA SEM FIM; CABECA POLIDA; CABO RETO; ACABAMENTO NIQUELADO E CROMADO FOSCO OU OXIDADO PRETO; COMPRIMENTO APROXIMADO: 250 MM (10"); PADRAO CEF.001 NEOENERGIA ET | DIS-CEF-001 | TRAMONTINA/GEDORE/BELZER | N/A | Ferramentas e EPCs | LUGO COMERCIAL ELETRICA LTDA | 67.355.578/0001-31 | 2022-10-06 | 2026-10-06 | HI_2022_10_06 | Ambos | N/A | N/A
|  | 10018 | 4601085 | 53040163 | CHAVE AJUSTAVEL BOCA 35MM 12" | CHAVE BOCA AJUSTAVEL; MATERIAL: ACO CROMO VANADIUM OU ACO FERRAMENTA; SISTEMA REGULAGEM POR ROSCA SEM FIM; CABECA POLIDA; CABO RETO; ACABAMENTO NIQUELADO E CROMADO FOSCO OU OXIDADO PRETO; COMPRIMENTO APROXIMADO: 300 MM (12"); PADRAO CEF.001 NEOENERGIA ET | DIS-CEF-001 | TRAMONTINA/GEDORE/BELZER | N/A | Ferramentas e EPCs | LUGO COMERCIAL ELETRICA LTDA | 67.355.578/0001-31 | 2022-10-06 | 2026-10-06 | HI_2022_10_06 | Ambos | N/A | N/A
|  | 11422 | 4601257 | 53040421 | CHAVE AJUSTAVEL BOCA 55MM 18" | CHAVE BOCA AJUSTAVEL; MATERIAL: ACO CROMO VANADIUM OU ACO FERRAMENTA; SISTEMA REGULAGEM POR ROSCA SEM FIM; CABECA POLIDA; CABO RETO; ACABAMENTO NIQUELADO E CROMADO FOSCO OU OXIDADO PRETO; COMPRIMENTO APROXIMADO: 450 MM (18"); PADRAO CEF.001 NEOENERGIA ET | DIS-CEF-001 | TRAMONTINA/GEDORE/BELZER | N/A | Ferramentas e EPCs | LUGO COMERCIAL ELETRICA LTDA | 67.355.578/0001-31 | 2022-10-06 | 2026-10-06 | HI_2022_10_06 | Ambos | N/A | N/A
|  | 15052 | 4601049 | 53040313 | CHAVE AJUSTAVEL PROTEGIDA BOCA 19 MM 6" | CHAVE BOCA AJUSTAVEL COM HASTE PROTEGIDA COM COBERTURA DE MATERIAL POLIMERICO; MATERIAL: ACO CROMO VANADIUM OU ACO FERRAMENTA; SISTEMA REGULAGEM POR ROSCA SEM FIM; CABECA POLIDA; CABO RETO; ACABAMENTO NIQUELADO E CROMADO FOSCO OU OXIDADO PRETO; COMPRIMENT | DIS-CEF-001 | TRAMONTINA/GEDORE/BELZER | N/A | Ferramentas e EPCs | LUGO COMERCIAL ELETRICA LTDA | 67.355.578/0001-31 | 2022-10-06 | 2026-10-06 | HI_2022_10_06 | Ambos | N/A | N/A
|  | 15053 | 4601123 | 530401111 | CH AJUSTAVEL PROTEGIDA BOCA 24 MM 8 POL | CHAVE BOCA AJUSTAVEL COM HASTE PROTEGIDA COM COBERTURA DE MATERIAL POLIMERICO; MATERIAL: ACO CROMO VANADIUM OU ACO FERRAMENTA; SISTEMA REGULAGEM POR ROSCA SEM FIM; CABECA POLIDA; CABO RETO; ACABAMENTO NIQUELADO E CROMADO FOSCO OU OXIDADO PRETO; COMPRIMENT | DIS-CEF-001 | TRAMONTINA/GEDORE/BELZER | N/A | Ferramentas e EPCs | LUGO COMERCIAL ELETRICA LTDA | 67.355.578/0001-31 | 2022-10-06 | 2026-10-06 | HI_2022_10_06 | Ambos | N/A | N/A
|  | 15054 | 4601125 | 53040947 | CH AJUSTAVEL PROTEGIDA BOCA 28MM 10POL | CHAVE BOCA AJUSTAVEL COM HASTE PROTEGIDA COM COBERTURA DE MATERIAL POLIMERICO; MATERIAL: ACO CROMO VANADIUM OU ACO FERRAMENTA; SISTEMA REGULAGEM POR ROSCA SEM FIM; CABECA POLIDA; CABO RETO; ACABAMENTO NIQUELADO E CROMADO FOSCO OU OXIDADO PRETO; COMPRIMENT | DIS-CEF-001 | TRAMONTINA/GEDORE/BELZER | N/A | Ferramentas e EPCs | LUGO COMERCIAL ELETRICA LTDA | 67.355.578/0001-31 | 2022-10-06 | 2026-10-06 | HI_2022_10_06 | Ambos | N/A | N/A
|  | 15055 | 4601050 | 53040259 | CH AJUSTAVEL PROTEGIDA BOCA 34MM 12POL | CHAVE BOCA AJUSTAVEL COM HASTE PROTEGIDA COM COBERTURA DE MATERIAL POLIMERICO; MATERIAL: ACO CROMO VANADIUM OU ACO FERRAMENTA; SISTEMA REGULAGEM POR ROSCA SEM FIM; CABECA POLIDA; CABO RETO; ACABAMENTO NIQUELADO E CROMADO FOSCO OU OXIDADO PRETO; COMPRIMENT | DIS-CEF-001 | TRAMONTINA/GEDORE/BELZER | N/A | Ferramentas e EPCs | LUGO COMERCIAL ELETRICA LTDA | 67.355.578/0001-31 | 2022-10-06 | 2026-10-06 | HI_2022_10_06 | Ambos | N/A | N/A
|  | 15092 | 4601362 | 530401117 | CH CATRACA ESTRELA PROTEGIDA 14MM | CHAVE CATRACA ESTRELA PROTEGIDA; FORJADA EM ACO CROMO VANADIO; ACABAMENTO CROMADO; CATRACA FOSFATIZADA; PROTECAO DO CABO: REVE STIMENTO PARA 1000V EM MATERIAL POLIMERICO, EM CONFORMIDADE COM A IEC 60900 E NR 10; ENCAIXE: 14MM; COMPRIMENTO APROXIMADO | DIS-CEF-001 | TRAMONTINA/GEDORE/BELZER | N/A | Ferramentas e EPCs | LUGO COMERCIAL ELETRICA LTDA | 67.355.578/0001-31 | 2022-10-06 | 2026-10-06 | HI_2022_10_06 | Ambos | N/A | N/A
|  | 15093 | 4601363 | 530401118 | CH CATRACA ESTRELA PROTEGIDA 15MM | CHAVE CATRACA ESTRELA PROTEGIDA; FORJADA EM ACO CROMO VANADIO; ACABAMENTO CROMADO; CATRACA FOSFATIZADA; PROTECAO DO CABO: REVE STIMENTO PARA 1000V EM MATERIAL POLIMERICO, EM CONFORMIDADE COM A IEC 60900 E NR 10; ENCAIXE: 15MM; COMPRIMENTO APROXIMADO | DIS-CEF-001 | TRAMONTINA/GEDORE/BELZER | N/A | Ferramentas e EPCs | LUGO COMERCIAL ELETRICA LTDA | 67.355.578/0001-31 | 2022-10-06 | 2026-10-06 | HI_2022_10_06 | Ambos | N/A | N/A
|  | 11450 | 4641012 | 53040427 | CHAVE CATRACA P/ BASTAO 1/2 POL | CHAVE CATRACA P/ BASTAO; COM ADAPTADOR UNIVERSAL PARA BASTAO; CHAVE CONFECCIONADA EM ACO FERRAMENTA; NIQUELADO E CROMADO; ADAPTADOR EM BRONZE; MOLA ACO; COM ENCAIXE QUADRADO DE 1/2 POL; REVERSIVEL; ACABAMENTO UNIFORME E ISENTO DE REBARBAS; CONFORME DIS-CE | DIS-CEF-002 | TRAMONTINA/GEDORE/BELZER | N/A | Ferramentas e EPCs | LUGO COMERCIAL ELETRICA LTDA | 67.355.578/0001-31 | 2022-10-06 | 2026-10-06 | HI_2022_10_06 | Ambos | N/A | N/A
|  | 11432 | 4601481 | 530401121 | CHAVE CATRACA P/ PORCA TENSORA | CHAVE CATRACA PORCA TENSORA; ACO FERRAMENTA OU CROMO VANADIO; NIQUELADO E CROMADO; APERTO E DESAPERTO DE PORCAS EM CONJUNTO DE JUGOS; COM SOQUETE FIXO DE 1/2 POL; ENCAIXE ESTRIADO E QUADRADO; REVERSIVEL; CONFORME DIS-CEF-002 EFES 03.21.01; EM EMBALAGEM AP | DIS-CEF-002 | TRAMONTINA/GEDORE/BELZER | N/A | Ferramentas e EPCs | LUGO COMERCIAL ELETRICA LTDA | 67.355.578/0001-31 | 2022-10-06 | 2026-10-06 | HI_2022_10_06 | Ambos | N/A | N/A
|  | 11414 | 4601915 | 53040318 | CHAVE CORRENTE 102 X 280MM 11POL | CHAVE CORRENTE 11 POL; TIPO LEVE; ACO CARBONO OU ACO VANADIO; OXIDADO FOSCO; COMPRIMENTO 280 MM; CAPACIDADE DE ABERTURA 102 MM; COMP RIMENTO DA CORRENTE 360MM; CABO PLASTIFICADO; CONFORME DIS-CEF-002 EFES 03.21.03; EM EMBALAGEM APROVADA PELA NEOENERGIA. M | DIS-CEF-002 | TRAMONTINA/GEDORE/BELZER | N/A | Ferramentas e EPCs | LUGO COMERCIAL ELETRICA LTDA | 67.355.578/0001-31 | 2022-10-06 | 2026-10-06 | HI_2022_10_06 | Ambos | N/A | N/A
|  | 11427 | 9166101 | 53040321 | CHAVE FENDA SIMPLES 1/4X6" 6X150MM | CHAVE DE FENDA SIMPLES; MATERIAL DA HASTE: ACO CARBONO OU ACO CROMO VANADIO 50CRV4/73MOV52; NIQUELADA OU CROMADA; PONTA FOSFATIZADA; LAMINA REDONDA; C/ TRATAMENTO TERMICO DUREZA 50 HCR ± 3; DEVE SUPORTAR TEMPERATURAS ENTRE -10C° E +500°C; TRATAMENTO ANTIC | DIS-CEF-001 | TRAMONTINA/GEDORE/BELZER | N/A | Ferramentas e EPCs | LUGO COMERCIAL ELETRICA LTDA | 67.355.578/0001-31 | 2022-10-06 | 2026-10-06 | HI_2022_10_06 | Ambos | N/A | N/A
|  | 10013 | 9166106 | 53040999 | CHAVE FENDA SIMPLES 5/16X10" 8X250MM | CHAVE DE FENDA SIMPLES; MATERIAL DA HASTE: ACO CARBONO OU ACO CROMO VANADIO 50CRV4/73MOV52; NIQUELADA OU CROMADA; PONTA FOSFATIZADA; LAMINA REDONDA; C/ TRATAMENTO TERMICO DUREZA 50 HCR ± 3; DEVE SUPORTAR TEMPERATURAS ENTRE -10C° E +500°C; TRATAMENTO ANTIC | DIS-CEF-001 | TRAMONTINA/GEDORE/BELZER | N/A | Ferramentas e EPCs | LUGO COMERCIAL ELETRICA LTDA | 67.355.578/0001-31 | 2022-10-06 | 2026-10-06 | HI_2022_10_06 | Ambos | N/A | N/A
|  | 15056 | 4601052 | 53040431 | CHAVE FENDA HASTE PROTEGIDA 1/4X4POL | CHAVE DE FENDA SIMPLES COM HASTE PROTEGIDA COM COBERTURA POLIMERICA; MATERIAL DA HASTE: ACO CARBONO OU ACO CROMO VANADIO 50CRV4/73MOV52; NIQUELADA OU CROMADA; PONTA FOSFATIZADA; LAMINA REDONDA; C/ TRATAMENTO TERMICO DUREZA 50 HCR 3; DEVE SUPORTAR TEMPERAT | DIS-CEF-001 | TRAMONTINA/GEDORE/BELZER | N/A | Ferramentas e EPCs | LUGO COMERCIAL ELETRICA LTDA | 67.355.578/0001-31 | 2022-10-06 | 2026-10-06 | HI_2022_10_06 | Ambos | N/A | N/A
|  | 15057 | 4601091 | 53040324 | CHAVE FENDA HASTE PROTEGIDA 1/8X4" | CHAVE DE FENDA SIMPLES COM HASTE PROTEGIDA COM COBERTURA POLIMERICA; MATERIAL DA HASTE: ACO CARBONO OU ACO CROMO VANADIO 50CRV4/73MOV52; NIQUELADA OU CROMADA; PONTA FOSFATIZADA; LAMINA REDONDA; C/ TRATAMENTO TERMICO DUREZA 50 HCR ± 3; DEVE SUPORTAR TEMPER | DIS-CEF-001 | TRAMONTINA/GEDORE/BELZER | N/A | Ferramentas e EPCs | LUGO COMERCIAL ELETRICA LTDA | 67.355.578/0001-31 | 2022-10-06 | 2026-10-06 | HI_2022_10_06 | Ambos | N/A | N/A
|  | 15059 | 4601380 | 53040433 | CHAVE FENDA HASTE PROTEGIDA 3/16X4" | CHAVE DE FENDA SIMPLES COM HASTE PROTEGIDA COM COBERTURA POLIMERICA; MATERIAL DA HASTE: ACO CARBONO OU ACO CROMO VANADIO 50CRV4/73MOV52; NIQUELADA OU CROMADA; PONTA FOSFATIZADA; LAMINA REDONDA; C/ TRATAMENTO TERMICO DUREZA 50 HCR 3; DEVE SUPORTAR TEMPERA | DIS-CEF-001 | TRAMONTINA/GEDORE/BELZER | N/A | Ferramentas e EPCs | LUGO COMERCIAL ELETRICA LTDA | 67.355.578/0001-31 | 2022-10-06 | 2026-10-06 | HI_2022_10_06 | Ambos | N/A | N/A
|  | 15058 | 4601098 | 53040434 | CHAVE FENDA HASTE PROTEGIDA 3/8X8" | CHAVE DE FENDA SIMPLES COM HASTE PROTEGIDA COM COBERTURA POLIMERICA; MATERIAL DA HASTE: ACO CARBONO OU ACO CROMO VANADIO 50CRV4/73MOV52; NIQUELADA OU CROMADA; PONTA FOSFATIZADA; LAMINA REDONDA; C/ TRATAMENTO TERMICO DUREZA 50 HCR 3; DEVE SUPORTAR TEMPERA | DIS-CEF-001 | TRAMONTINA/GEDORE/BELZER | N/A | Ferramentas e EPCs | LUGO COMERCIAL ELETRICA LTDA | 67.355.578/0001-31 | 2022-10-06 | 2026-10-06 | HI_2022_10_06 | Ambos | N/A | N/A
|  | 15060 | 4601365 | 53040435 | CHAVE FENDA HASTE PROTEGIDA 5/16X6 | CHAVE DE FENDA SIMPLES COM HASTE PROTEGIDA COM COBERTURA POLIMERICA; MATERIAL DA HASTE: ACO CARBONO OU ACO CROMO VANADIO 50CRV4/73MOV52; NIQUELADA OU CROMADA; PONTA FOSFATIZADA; LAMINA REDONDA; C/ TRATAMENTO TERMICO DUREZA 50 HCR 3; DEVE SUPORTAR TEMPERA | DIS-CEF-001 | TRAMONTINA/GEDORE/BELZER | N/A | Ferramentas e EPCs | LUGO COMERCIAL ELETRICA LTDA | 67.355.578/0001-31 | 2022-10-06 | 2026-10-06 | HI_2022_10_06 | Ambos | N/A | N/A
|  | 11428 | 4601366 | 53040998 | CHAVE FENDA SIMPLES 1/4X10" 6X250MM | CHAVE DE FENDA SIMPLES; MATERIAL DA HASTE: ACO CARBONO OU ACO CROMO VANADIO 50CRV4/73MOV52; NIQUELADA OU CROMADA; PONTA FOSFATIZADA; LAMINA REDONDA; C/ TRATAMENTO TERMICO DUREZA 50 HCR ± 3; DEVE SUPORTAR TEMPERATURAS ENTRE -10C° E +500°C; TRATAMENTO ANTIC | DIS-CEF-001 | TRAMONTINA/GEDORE/BELZER | N/A | Ferramentas e EPCs | LUGO COMERCIAL ELETRICA LTDA | 67.355.578/0001-31 | 2022-10-06 | 2026-10-06 | HI_2022_10_06 | Ambos | N/A | N/A
|  | 11426 | 4601209 | 530401122 | CHAVE FENDA SIMPLES 1/4X4" 6X100MM | CHAVE DE FENDA SIMPLES; MATERIAL DA HASTE: ACO CARBONO OU ACO CROMO VANADIO 50CRV4/73MOV52; NIQUELADA OU CROMADA; PONTA FOSFATIZADA; LAMINA REDONDA; C/ TRATAMENTO TERMICO DUREZA 50 HCR ± 3; DEVE SUPORTAR TEMPERATURAS ENTRE -10C° E +500°C; TRATAMENTO ANTIC | DIS-CEF-001 | TRAMONTINA/GEDORE/BELZER | N/A | Ferramentas e EPCs | LUGO COMERCIAL ELETRICA LTDA | 67.355.578/0001-31 | 2022-10-06 | 2026-10-06 | HI_2022_10_06 | Ambos | N/A | N/A
|  | 10020 | 4601994 | 530401123 | CHAVE FENDA SIMPLES 1/4X8" 6X200MM | CHAVE DE FENDA SIMPLES; MATERIAL DA HASTE: ACO CARBONO OU ACO CROMO VANADIO 50CRV4/73MOV52; NIQUELADA OU CROMADA; PONTA FOSFATIZADA; LAMINA REDONDA; C/ TRATAMENTO TERMICO DUREZA 50 HCR ± 3; DEVE SUPORTAR TEMPERATURAS ENTRE -10C° E +500°C; TRATAMENTO ANTIC | DIS-CEF-001 | TRAMONTINA/GEDORE/BELZER | N/A | Ferramentas e EPCs | LUGO COMERCIAL ELETRICA LTDA | 67.355.578/0001-31 | 2022-10-06 | 2026-10-06 | HI_2022_10_06 | Ambos | N/A | N/A
|  | 11429 | 4601267 | 53040319 | CHAVE FENDA SIMPLES 1/8X6" 3X150MM | CHAVE DE FENDA SIMPLES; MATERIAL DA HASTE: ACO CARBONO OU ACO CROMO VANADIO 50CRV4/73MOV52; NIQUELADA OU CROMADA; PONTA FOSFATIZADA; LAMINA REDONDA; C/ TRATAMENTO TERMICO DUREZA 50 HCR ± 3; DEVE SUPORTAR TEMPERATURAS ENTRE -10C° E +500°C; TRATAMENTO ANTIC | DIS-CEF-001 | TRAMONTINA/GEDORE/BELZER | N/A | Ferramentas e EPCs | LUGO COMERCIAL ELETRICA LTDA | 67.355.578/0001-31 | 2022-10-06 | 2026-10-06 | HI_2022_10_06 | Ambos | N/A | N/A
|  | 10021 | 4601296 | 530401124 | CHAVE FENDA SIMPLES 1/8X8" 3X200MM | CHAVE DE FENDA SIMPLES; MATERIAL DA HASTE: ACO CARBONO OU ACO CROMO VANADIO 50CRV4/73MOV52; NIQUELADA OU CROMADA; PONTA FOSFATIZADA; LAMINA REDONDA; C/ TRATAMENTO TERMICO DUREZA 50 HCR ± 3; DEVE SUPORTAR TEMPERATURAS ENTRE -10C° E +500°C; TRATAMENTO ANTIC | DIS-CEF-001 | TRAMONTINA/GEDORE/BELZER | N/A | Ferramentas e EPCs | LUGO COMERCIAL ELETRICA LTDA | 67.355.578/0001-31 | 2022-10-06 | 2026-10-06 | HI_2022_10_06 | Ambos | N/A | N/A
|  | 11020 | 4601299 | 530401125 | CHAVE FENDA SIMPLES 3/16X12" 4,7X300MM | CHAVE DE FENDA SIMPLES; MATERIAL DA HASTE: ACO CARBONO OU ACO CROMO VANADIO 50CRV4/73MOV52; NIQUELADA OU CROMADA; PONTA FOSFATIZADA; LAMINA REDONDA; C/ TRATAMENTO TERMICO DUREZA 50 HCR ± 3; DEVE SUPORTAR TEMPERATURAS ENTRE -10C° E +500°C; TRATAMENTO ANTIC | DIS-CEF-001 | TRAMONTINA/GEDORE/BELZER | N/A | Ferramentas e EPCs | LUGO COMERCIAL ELETRICA LTDA | 67.355.578/0001-31 | 2022-10-06 | 2026-10-06 | HI_2022_10_06 | Ambos | N/A | N/A
|  | 11430 | 4601367 | 530401126 | CHAVE FENDA SIMPLES 3/16X3" 4,7X75MM | CHAVE DE FENDA SIMPLES; MATERIAL DA HASTE: ACO CARBONO OU ACO CROMO VANADIO 50CRV4/73MOV52; NIQUELADA OU CROMADA; PONTA FOSFATIZADA; LAMINA REDONDA; C/ TRATAMENTO TERMICO DUREZA 50 HCR ± 3; DEVE SUPORTAR TEMPERATURAS ENTRE -10C° E +500°C; TRATAMENTO ANTIC | DIS-CEF-001 | TRAMONTINA/GEDORE/BELZER | N/A | Ferramentas e EPCs | LUGO COMERCIAL ELETRICA LTDA | 67.355.578/0001-31 | 2022-10-06 | 2026-10-06 | HI_2022_10_06 | Ambos | N/A | N/A
|  | 11431 | 4601093 | 530401127 | CHAVE FENDA SIMPLES 3/16X4" 4,7X100MM | CHAVE DE FENDA SIMPLES; MATERIAL DA HASTE: ACO CARBONO OU ACO CROMO VANADIO 50CRV4/73MOV52; NIQUELADA OU CROMADA; PONTA FOSFATIZADA; LAMINA REDONDA; C/ TRATAMENTO TERMICO DUREZA 50 HCR ± 3; DEVE SUPORTAR TEMPERATURAS ENTRE -10C° E +500°C; TRATAMENTO ANTIC | DIS-CEF-001 | TRAMONTINA/GEDORE/BELZER | N/A | Ferramentas e EPCs | LUGO COMERCIAL ELETRICA LTDA | 67.355.578/0001-31 | 2022-10-06 | 2026-10-06 | HI_2022_10_06 | Ambos | N/A | N/A
|  | 10023 | 4601297 | 530401128 | CHAVE FENDA SIMPLES 3/16X5" 4,7X125MM | CHAVE DE FENDA SIMPLES; MATERIAL DA HASTE: ACO CARBONO OU ACO CROMO VANADIO 50CRV4/73MOV52; NIQUELADA OU CROMADA; PONTA FOSFATIZADA; LAMINA REDONDA; C/ TRATAMENTO TERMICO DUREZA 50 HCR ± 3; DEVE SUPORTAR TEMPERATURAS ENTRE -10C° E +500°C; TRATAMENTO ANTIC | DIS-CEF-001 | TRAMONTINA/GEDORE/BELZER | N/A | Ferramentas e EPCs | LUGO COMERCIAL ELETRICA LTDA | 67.355.578/0001-31 | 2022-10-06 | 2026-10-06 | HI_2022_10_06 | Ambos | N/A | N/A
|  | 10024 | 4601853 | 530401129 | CHAVE FENDA SIMPLES 3/16X6" 4,7X150MM | CHAVE DE FENDA SIMPLES; MATERIAL DA HASTE: ACO CARBONO OU ACO CROMO VANADIO 50CRV4/73MOV52; NIQUELADA OU CROMADA; PONTA FOSFATIZADA; LAMINA REDONDA; C/ TRATAMENTO TERMICO DUREZA 50 HCR ± 3; DEVE SUPORTAR TEMPERATURAS ENTRE -10C° E +500°C; TRATAMENTO ANTIC | DIS-CEF-001 | TRAMONTINA/GEDORE/BELZER | N/A | Ferramentas e EPCs | LUGO COMERCIAL ELETRICA LTDA | 67.355.578/0001-31 | 2022-10-06 | 2026-10-06 | HI_2022_10_06 | Ambos | N/A | N/A
|  | 10022 | 4601298 | 53040320 | CHAVE FENDA SIMPLES 3/16X8" 4,7X200MM | CHAVE DE FENDA SIMPLES; MATERIAL DA HASTE: ACO CARBONO OU ACO CROMO VANADIO 50CRV4/73MOV52; NIQUELADA OU CROMADA; PONTA FOSFATIZADA; LAMINA REDONDA; C/ TRATAMENTO TERMICO DUREZA 50 HCR ± 3; DEVE SUPORTAR TEMPERATURAS ENTRE -10C° E +500°C; TRATAMENTO ANTIC | DIS-CEF-001 | TRAMONTINA/GEDORE/BELZER | N/A | Ferramentas e EPCs | LUGO COMERCIAL ELETRICA LTDA | 67.355.578/0001-31 | 2022-10-06 | 2026-10-06 | HI_2022_10_06 | Ambos | N/A | N/A
|  | 10019 | 4601410 | 53040997 | CHAVE FENDA SIMPLES 3/8X12" 9,5X300MM | CHAVE DE FENDA SIMPLES; MATERIAL DA HASTE: ACO CARBONO OU ACO CROMO VANADIO 50CRV4/73MOV52; NIQUELADA OU CROMADA; PONTA FOSFATIZADA; LAMINA REDONDA; C/ TRATAMENTO TERMICO DUREZA 50 HCR ± 3; DEVE SUPORTAR TEMPERATURAS ENTRE -10C° E +500°C; TRATAMENTO ANTIC | DIS-CEF-001 | TRAMONTINA/GEDORE/BELZER | N/A | Ferramentas e EPCs | LUGO COMERCIAL ELETRICA LTDA | 67.355.578/0001-31 | 2022-10-06 | 2026-10-06 | HI_2022_10_06 | Ambos | N/A | N/A
|  | 10014 | 4601420 | 53040314 | CHAVE FENDA SIMPLES 3/8X8" 9,5X200MM | CHAVE DE FENDA SIMPLES; MATERIAL DA HASTE: ACO CARBONO OU ACO CROMO VANADIO 50CRV4/73MOV52; NIQUELADA OU CROMADA; PONTA FOSFATIZADA; LAMINA REDONDA; C/ TRATAMENTO TERMICO DUREZA 50 HCR ± 3; DEVE SUPORTAR TEMPERATURAS ENTRE -10C° E +500°C; TRATAMENTO ANTIC | DIS-CEF-001 | TRAMONTINA/GEDORE/BELZER | N/A | Ferramentas e EPCs | LUGO COMERCIAL ELETRICA LTDA | 67.355.578/0001-31 | 2022-10-06 | 2026-10-06 | HI_2022_10_06 | Ambos | N/A | N/A
|  | 10012 | 4601718 | 530401130 | CHAVE FENDA SIMPLES 5/16X6" 8X150MM | CHAVE DE FENDA SIMPLES; MATERIAL DA HASTE: ACO CARBONO OU ACO CROMO VANADIO 50CRV4/73MOV52; NIQUELADA OU CROMADA; PONTA FOSFATIZADA; LAMINA REDONDA; C/ TRATAMENTO TERMICO DUREZA 50 HCR ± 3; DEVE SUPORTAR TEMPERATURAS ENTRE -10C° E +500°C; TRATAMENTO ANTIC | DIS-CEF-001 | TRAMONTINA/GEDORE/BELZER | N/A | Ferramentas e EPCs | LUGO COMERCIAL ELETRICA LTDA | 67.355.578/0001-31 | 2022-10-06 | 2026-10-06 | HI_2022_10_06 | Ambos | N/A | N/A
|  | 11434 | 4601369 | 530401131 | CHAVE FIXA 1/2 X 9/16" X 190MM | CHAVE FIXA; INCLINACAO DAS BOCAS 15 GRAUS; ACO FERRAMENTA OU ACO VANADIO 31 CRV3; NIQUELADO E CROMADO; CABECAS ESTREITAS E COM MEDIDAS DIFERENTES EM CADA EXTREMIDADE; DIMENSOES DAS BOCAS: 1/2 X 9/16"; COMPRIMENTO APROXIMADO: 190 MM; ESPESSURA APROXIMADA: | DIS-CEF-001 | TRAMONTINA/GEDORE/BELZER | N/A | Ferramentas e EPCs | LUGO COMERCIAL ELETRICA LTDA | 67.355.578/0001-31 | 2022-10-06 | 2026-10-06 | HI_2022_10_06 | Ambos | N/A | N/A
|  | 11436 | 4601368 | 530401132 | CHAVE FIXA 3/4 X 7/8" X 240MM | CHAVE FIXA; INCLINACAO DAS BOCAS 15 GRAUS; ACO FERRAMENTA OU ACO VANADIO 31 CRV3; NIQUELADO E CROMADO; CABECAS ESTREITAS E COM MEDIDAS DIFERENTES EM CADA EXTREMIDADE; DIMENSOES DAS BOCAS: 3/4 X 7/8"; COMPRIMENTO APROXIMADO: 240 MM; ESPESSURA APROXIMADA: 7 | DIS-CEF-001 | TRAMONTINA/GEDORE/BELZER | N/A | Ferramentas e EPCs | LUGO COMERCIAL ELETRICA LTDA | 67.355.578/0001-31 | 2022-10-06 | 2026-10-06 | HI_2022_10_06 | Ambos | N/A | N/A
|  | 11433 | 4601032 | 530401133 | CHAVE FIXA 3/8 X 7/16" X 157MM | CHAVE FIXA; INCLINACAO DAS BOCAS 15 GRAUS; ACO FERRAMENTA OU ACO VANADIO 31 CRV3; NIQUELADO E CROMADO; CABECAS ESTREITAS E COM MEDIDAS DIFERENTES EM CADA EXTREMIDADE; DIMENSOES DAS BOCAS: 3/8 X 7/16"; COMPRIMENTO APROXIMADO: 157 MM; ESPESSURA APROXIMADA: | DIS-CEF-001 | TRAMONTINA/GEDORE/BELZER | N/A | Ferramentas e EPCs | LUGO COMERCIAL ELETRICA LTDA | 67.355.578/0001-31 | 2022-10-06 | 2026-10-06 | HI_2022_10_06 | Ambos | N/A | N/A
|  | 11435 | 4601033 | 530401134 | CHAVE FIXA 5/8 X 11/16" X 206MM | CHAVE FIXA; INCLINACAO DAS BOCAS 15 GRAUS; ACO FERRAMENTA OU ACO VANADIO 31 CRV3; NIQUELADO E CROMADO; CABECAS ESTREITAS E COM MEDIDAS DIFERENTES EM CADA EXTREMIDADE; DIMENSOES DAS BOCAS: 5/8 X 11/16"; COMPRIMENTO APROXIMADO: 206 MM; ESPESSURA APROXIMADA: | DIS-CEF-001 | TRAMONTINA/GEDORE/BELZER | N/A | Ferramentas e EPCs | LUGO COMERCIAL ELETRICA LTDA | 67.355.578/0001-31 | 2022-10-06 | 2026-10-06 | HI_2022_10_06 | Ambos | N/A | N/A
|  | 12300 | 4601352 | 530401135 | CHAVE HEXAGONAL (ALLEN) 1 POL PERFIL L | CHAVE HEXAGONAL ALLEN 1 POL PERFIL L; ENCAIXE SEXTAVADO; ACO FERRAMENTA OU ACO CROMO VANADIO; ACABAMENTO FOSFATIZADO ESCURECIDO; DIAMETRO; 1 POL; COMPRIMENTO; 198 A 238 MM; CONFORME PADRAO DIS-CEF-001 ET 03.21.04 ITEM 34 EM EMBALAGEM APROVADA PELA NEOENER | DIS-CEF-001 | TRAMONTINA/GEDORE/BELZER | N/A | Ferramentas e EPCs | LUGO COMERCIAL ELETRICA LTDA | 67.355.578/0001-31 | 2022-10-06 | 2026-10-06 | HI_2022_10_06 | Ambos | N/A | N/A
|  | 12294 | 4601045 | 530401136 | CHAVE HEXAGONAL (ALLEN) 1/2 PERFIL L | CHAVE HEXAGONAL ALLEN 1/2 POL PERFIL L; ENCAIXE SEXTAVADO; ACO FERRAMENTA OU ACO CROMO VANADIO; ACABAMENTO FOSFATIZADO ESCURECIDO; DIAMETRO: 1/2 POL; COMPRIMENTO: 102 A 142 MM; CONFORME PADRAO DIS-CEF-001 ET 03.21.04 ITEM 28 EM EMBALAGEM APROVADA PELA NEO | DIS-CEF-001 | TRAMONTINA/GEDORE/BELZER | N/A | Ferramentas e EPCs | LUGO COMERCIAL ELETRICA LTDA | 67.355.578/0001-31 | 2022-10-06 | 2026-10-06 | HI_2022_10_06 | Ambos | N/A | N/A
|  | 11408 | 4601042 | 53040286 | CHAVE HEXAGONAL (ALLEN) 1/4 PERFIL L | CHAVE HEXAGONAL ALLEN 1/4 POL PERFIL L; ENCAIXE SEXTAVADO; ACO FERRAMENTA OU ACO CROMO VANADIO; ACABAMENTO FOSFATIZADO ESCURECIDO; DIAMETRO: 1/4 POL; COMPRIMENTO: 81 A 111 MM; CONFORME PADRAO DIS-CEF-001 ET 03.21.04 ITEM 24 EM EMBALAGEM APROVADA PELA NEOE | DIS-CEF-001 | TRAMONTINA/GEDORE/BELZER | N/A | Ferramentas e EPCs | LUGO COMERCIAL ELETRICA LTDA | 67.355.578/0001-31 | 2022-10-06 | 2026-10-06 | HI_2022_10_06 | Ambos | N/A | N/A
|  | 13467 | 4601331 | 530401137 | CHAVE HEXAGONAL (ALLEN) 1/4 PERFIL T | CHAVE HEXAGONAL ALLEN 1/4 POL PERFIL T; ENCAIXE SEXTAVADO; ACO FERRAMENTA OU ACO CROMO VANADIO; CABO PROTEGIDO; ACABAMENTO FOSFATIZADO, ESCURECIDO OU CROMADO; DIAMETRO: 1/4 POL; COMPRIMENTO: 200 A 240 MM; CONFORME PADRAO DIS-CEF-001 ET 03.21.04 ITEM 49; E | DIS-CEF-001 | TRAMONTINA/GEDORE/BELZER | N/A | Ferramentas e EPCs | LUGO COMERCIAL ELETRICA LTDA | 67.355.578/0001-31 | 2022-10-06 | 2026-10-06 | HI_2022_10_06 | Ambos | N/A | N/A
|  | 12287 | 4601037 | 530401138 | CHAVE HEXAGONAL (ALLEN) 1/8 PERFIL L | CHAVE HEXAGONAL ALLEN 1/8 POL PERFIL L; ENCAIXE SEXTAVADO; ACO FERRAMENTA OU ACO CROMO VANADIO; ACABAMENTO FOSFATIZADO ESCURECIDO; DIAMETRO: 1/8 POL; COMPRIMENTO: 39 A 79 MM; CONFORME PADRAO DIS-CEF-001 ET 03.21.04 ITEM 19; EM EMBALAGEM APROVADA PELA NEOE | DIS-CEF-001 | TRAMONTINA/GEDORE/BELZER | N/A | Ferramentas e EPCs | LUGO COMERCIAL ELETRICA LTDA | 67.355.578/0001-31 | 2022-10-06 | 2026-10-06 | HI_2022_10_06 | Ambos | N/A | N/A
|  | 13462 | 4601323 | 530401139 | CHAVE HEXAGONAL (ALLEN) 1/8 PERFIL T | CHAVE HEXAGONAL ALLEN 1/8 POL PERFIL T; ENCAIXE SEXTAVADO; ACO FERRAMENTA OU ACO CROMO VANADIO; CABO PROTEGIDO; ACABAMENTO FOSFATIZADO, ESCURECIDO OU CROMADO; DIAMETRO: 1/8 POL; COMPRIMENTO: 146 A 186 MM; CONFORME PADRAO DIS-CEF-001 ET 03.21.04 ITEM 44; E | DIS-CEF-001 | TRAMONTINA/GEDORE/BELZER | N/A | Ferramentas e EPCs | LUGO COMERCIAL ELETRICA LTDA | 67.355.578/0001-31 | 2022-10-06 | 2026-10-06 | HI_2022_10_06 | Ambos | N/A | N/A
|  | 12268 | 4601068 | 530401140 | CHAVE HEXAGONAL (ALLEN) 10MM PERFIL L | CHAVE HEXAGONAL ALLEN 10 MM PERFIL L; ENCAIXE SEXTAVADO; ACO FERRAMENTA OU ACO CROMO VANADIO; ACABAMENTO FOSFATIZADO ESCURECIDO; DIAMETRO: 10,0 MM; COMPRIMENTO 92 A 132 MM; CONFORME PADRAO DIS-CEF-001 ET 03.21.04 ITEM 8; EM EMBALAGEM APROVADA PELA NEOENER | DIS-CEF-001 | TRAMONTINA/GEDORE/BELZER | N/A | Ferramentas e EPCs | LUGO COMERCIAL ELETRICA LTDA | 67.355.578/0001-31 | 2022-10-06 | 2026-10-06 | HI_2022_10_06 | Ambos | N/A | N/A
|  | 13461 | 4601322 | 530401141 | CHAVE HEXAGONAL (ALLEN) 10MM PERFIL T | CHAVE HEXAGONAL ALLEN 10 MM PERFIL T; ENCAIXE SEXTAVADO; ACO FERRAMENTA OU ACO CROMO VANADIO; CABO PROTEGIDO; ACABAMENTO FOSFATIZADO, ESCURECIDO OU CROMADO; DIAMETRO: 10 MM; COMPRIMENTO:180 A 220 MM; CONFORME PADRAO DIS-CEF-001 ET 03.21.04 ITEM 43; EM EMB | DIS-CEF-001 | TRAMONTINA/GEDORE/BELZER | N/A | Ferramentas e EPCs | LUGO COMERCIAL ELETRICA LTDA | 67.355.578/0001-31 | 2022-10-06 | 2026-10-06 | HI_2022_10_06 | Ambos | N/A | N/A
|  | 12297 | 4601345 | 530401142 | CHAVE HEXAGONAL (ALLEN) 11/16 PERFIL L | CHAVE HEXAGONAL ALLEN 11/16 POL PERFIL L; ENCAIXE SEXTAVADO; ACO FERRAMENTA OU ACO CROMO VANADIO; ACABAMENTO FOSFATIZADO ESCURECIDO; DIAMETRO: 11/16 POL; COMPRIMENTO; 136 A 176 MM;CONFORME PADRAO DIS-CEF-001 ET 03.21.04 ITEM 31 EM EMBALAGEM APROVADA PELA | DIS-CEF-001 | TRAMONTINA/GEDORE/BELZER | N/A | Ferramentas e EPCs | LUGO COMERCIAL ELETRICA LTDA | 67.355.578/0001-31 | 2022-10-06 | 2026-10-06 | HI_2022_10_06 | Ambos | N/A | N/A
|  | 12269 | 4601069 | 530401143 | CHAVE HEXAGONAL (ALLEN) 11MM PERFIL L | CHAVE HEXAGONAL ALLEN 11 MM PERFIL L; ENCAIXE SEXTAVADO; ACO FERRAMENTA OU ACO CROMO VANADIO; ACABAMENTO FOSFATIZADO ESCURECIDO; DIAMETRO: 11,0 MM; COMPRIMENTO 97 A 137 MM; CONFORME PADRAO DIS-CEF-001 ET 03.21.04 ITEM 9; EM EMBALAGEM APROVADA PELA NEOENER | DIS-CEF-001 | TRAMONTINA/GEDORE/BELZER | N/A | Ferramentas e EPCs | LUGO COMERCIAL ELETRICA LTDA | 67.355.578/0001-31 | 2022-10-06 | 2026-10-06 | HI_2022_10_06 | Ambos | N/A | N/A
|  | 12280 | 4601071 | 530401144 | CHAVE HEXAGONAL (ALLEN) 12MM PERFIL L | CHAVE HEXAGONAL ALLEN 12 MM PERFIL L; ENCAIXE SEXTAVADO; ACO FERRAMENTA OU ACO CROMO VANADIO; ACABAMENTO FOSFATIZADO ESCURECIDO; DIAMETRO: 12,0 MM; COMPRIMENTO 105 A 145 MM; CONFORME PADRAO DIS-CEF-001 ET 03.21.04 ITEM 10; EM EMBALAGEM APROVADA PELA NEOEN | DIS-CEF-001 | TRAMONTINA/GEDORE/BELZER | N/A | Ferramentas e EPCs | LUGO COMERCIAL ELETRICA LTDA | 67.355.578/0001-31 | 2022-10-06 | 2026-10-06 | HI_2022_10_06 | Ambos | N/A | N/A
|  | 12281 | 4601336 | 530401145 | CHAVE HEXAGONAL (ALLEN) 14MM PERFIL L | CHAVE HEXAGONAL ALLEN 14 MM PERFIL L; ENCAIXE SEXTAVADO; ACO FERRAMENTA OU ACO CROMO VANADIO; ACABAMENTO FOSFATIZADO ESCURECIDO; DIAMETRO: 14,0 MM; COMPRIMENTO 120 A 160 MM; CONFORME PADRAO DIS-CEF-001 ET 03.21.04 ITEM 11; EM EMBALAGEM APROVADA PELA NEOEN | DIS-CEF-001 | TRAMONTINA/GEDORE/BELZER | N/A | Ferramentas e EPCs | LUGO COMERCIAL ELETRICA LTDA | 67.355.578/0001-31 | 2022-10-06 | 2026-10-06 | HI_2022_10_06 | Ambos | N/A | N/A
|  | 12282 | 4601337 | 530401146 | CHAVE HEXAGONAL (ALLEN) 16MM PERFIL L | CHAVE HEXAGONAL ALLEN 16 MM PERFIL L; ENCAIXE SEXTAVADO; ACO FERRAMENTA OU ACO CROMO VANADIO; ACABAMENTO FOSFATIZADO ESCURECIDO; DIAMETRO: 16,0 MM; COMPRIMENTO 130 A 170 MM; CONFORME PADRAO DIS-CEF-001 ET 03.21.04 ITEM 12; EM EMBALAGEM APROVADA PELA NEOEN | DIS-CEF-001 | TRAMONTINA/GEDORE/BELZER | N/A | Ferramentas e EPCs | LUGO COMERCIAL ELETRICA LTDA | 67.355.578/0001-31 | 2022-10-06 | 2026-10-06 | HI_2022_10_06 | Ambos | N/A | N/A
|  | 12283 | 4601338 | 530401147 | CHAVE HEXAGONAL (ALLEN) 17MM PERFIL L | CHAVE HEXAGONAL ALLEN 17 MM PERFIL L; ENCAIXE SEXTAVADO; ACO FERRAMENTA OU ACO CROMO VANADIO; ACABAMENTO FOSFATIZADO ESCURECIDO; DIAMETRO: 17,0 MM; COMPRIMENTO 140 A 180 MM; CONFORME PADRAO DIS-CEF-001 ET 03.21.04 ITEM 13; EM EMBALAGEM APROVADA PELA NEOEN | DIS-CEF-001 | TRAMONTINA/GEDORE/BELZER | N/A | Ferramentas e EPCs | LUGO COMERCIAL ELETRICA LTDA | 67.355.578/0001-31 | 2022-10-06 | 2026-10-06 | HI_2022_10_06 | Ambos | N/A | N/A
|  | 12284 | 4601339 | 530401148 | CHAVE HEXAGONAL (ALLEN) 19MM PERFIL L | CHAVE HEXAGONAL ALLEN 19 MM PERFIL L; ENCAIXE SEXTAVADO; ACO FERRAMENTA OU ACO CROMO VANADIO; ACABAMENTO FOSFATIZADO ESCURECIDO; DIAMETRO: 19,0 MM; COMPRIMENTO 160 A 200 MM; CONFORME PADRAO DIS-CEF-001 ET 03.21.04 ITEM 14; EM EMBALAGEM APROVADA PELA NEOEN | DIS-CEF-001 | TRAMONTINA/GEDORE/BELZER | N/A | Ferramentas e EPCs | LUGO COMERCIAL ELETRICA LTDA | 67.355.578/0001-31 | 2022-10-06 | 2026-10-06 | HI_2022_10_06 | Ambos | N/A | N/A
|  | 12285 | 4601340 | 530401149 | CHAVE HEXAGONAL (ALLEN) 22MM PERFIL L | CHAVE HEXAGONAL ALLEN 22 MM PERFIL L; ENCAIXE SEXTAVADO; ACO FERRAMENTA OU ACO CROMO VANADIO; ACABAMENTO FOSFATIZADO ESCURECIDO; DIAMETRO: 22,0 MM; COMPRIMENTO 180 A 220 MM; CONFORME PADRAO DIS-CEF-001 ET 03.21.04 ITEM 15; EM EMBALAGEM APROVADA PELA NEOEN | DIS-CEF-001 | TRAMONTINA/GEDORE/BELZER | N/A | Ferramentas e EPCs | LUGO COMERCIAL ELETRICA LTDA | 67.355.578/0001-31 | 2022-10-06 | 2026-10-06 | HI_2022_10_06 | Ambos | N/A | N/A
|  | 12286 | 4601341 | 530401150 | CHAVE HEXAGONAL (ALLEN) 24MM PERFIL L | CHAVE HEXAGONAL ALLEN 24 MM PERFIL L; ENCAIXE SEXTAVADO; ACO FERRAMENTA OU ACO CROMO VANADIO; ACABAMENTO FOSFATIZADO ESCURECIDO; DIAMETRO: 24,0 MM; COMPRIMENTO 204 A 244 MM; CONFORME PADRAO DIS-CEF-001 ET 03.21.04 ITEM 16; EM EMBALAGEM APROVADA PELA NEOEN | DIS-CEF-001 | TRAMONTINA/GEDORE/BELZER | N/A | Ferramentas e EPCs | LUGO COMERCIAL ELETRICA LTDA | 67.355.578/0001-31 | 2022-10-06 | 2026-10-06 | HI_2022_10_06 | Ambos | N/A | N/A
|  | 11409 | 4601039 | 53040287 | CHAVE HEXAGONAL (ALLEN) 3/16 PERFIL L | CHAVE HEXAGONAL ALLEN 3/16 POL PERFIL L; ENCAIXE SEXTAVADO; ACO FERRAMENTA OU ACO CROMO VANADIO; ACABAMENTO FOSFATIZADO ESCURECIDO; DIAMETRO: 3/16 POL; COMPRIMENTO: 60 A 90 MM; CONFORME PADRAO DIS-CEF-001 ET 03.21.04 ITEM 22; EM EMBALAGEM APROVADA PELA NE | DIS-CEF-001 | TRAMONTINA/GEDORE/BELZER | N/A | Ferramentas e EPCs | LUGO COMERCIAL ELETRICA LTDA | 67.355.578/0001-31 | 2022-10-06 | 2026-10-06 | HI_2022_10_06 | Ambos | N/A | N/A
|  | 13465 | 4601328 | 530401151 | CHAVE HEXAGONAL (ALLEN) 3/16 PERFIL T | CHAVE HEXAGONAL ALLEN 3/16 POL PERFIL T; ENCAIXE SEXTAVADO; ACO FERRAMENTA OU ACO CROMO VANADIO; CABO PROTEGIDO; ACABAMENTO FOSFATIZADO, ESCURECIDO OU CROMADO; DIAMETRO: 3/16 POL; COMPRIMENTO: 180 A 220 MM; CONFORME PADRAO DIS-CEF-001 ET 03.21.04 ITEM 47; | DIS-CEF-001 | TRAMONTINA/GEDORE/BELZER | N/A | Ferramentas e EPCs | LUGO COMERCIAL ELETRICA LTDA | 67.355.578/0001-31 | 2022-10-06 | 2026-10-06 | HI_2022_10_06 | Ambos | N/A | N/A
|  | 12298 | 4601346 | 530401152 | CHAVE HEXAGONAL (ALLEN) 3/4 PERFIL L | CHAVE HEXAGONAL ALLEN 3/4 POL PERFIL L; ENCAIXE SEXTAVADO; ACO FERRAMENTA OU ACO CROMO VANADIO; ACABAMENTO FOSFATIZADO ESCURECIDO; DIAMETRO: 3/4 POL; COMPRIMENTO: 155 A 195 MM; CONFORME PADRAO DIS-CEF-001 ET 03.21.04 ITEM 32 EM EMBALAGEM APROVADA PELA NEO | DIS-CEF-001 | TRAMONTINA/GEDORE/BELZER | N/A | Ferramentas e EPCs | LUGO COMERCIAL ELETRICA LTDA | 67.355.578/0001-31 | 2022-10-06 | 2026-10-06 | HI_2022_10_06 | Ambos | N/A | N/A
|  | 12292 | 4601044 | 530401153 | CHAVE HEXAGONAL (ALLEN) 3/8 PERFIL L | CHAVE HEXAGONAL ALLEN 3/8 POL PERFIL L; ENCAIXE SEXTAVADO; ACO FERRAMENTA OU ACO CROMO VANADIO; ACABAMENTO FOSFATIZADO ESCURECIDO; DIAMETRO: 3/8 POL; COMPRIMENTO: 90 A 130 MM; CONFORME PADRAO DIS-CEF-001 ET 03.21.04 ITEM 26 EM EMBALAGEM APROVADA PELA NEOE | DIS-CEF-001 | TRAMONTINA/GEDORE/BELZER | N/A | Ferramentas e EPCs | LUGO COMERCIAL ELETRICA LTDA | 67.355.578/0001-31 | 2022-10-06 | 2026-10-06 | HI_2022_10_06 | Ambos | N/A | N/A
|  | 13469 | 4601333 | 530401154 | CHAVE HEXAGONAL (ALLEN) 3/8 PERFIL T | CHAVE HEXAGONAL ALLEN 3/8 POL PERFIL T; ENCAIXE SEXTAVADO; ACO FERRAMENTA OU ACO CROMO VANADIO; CABO PROTEGIDO; ACABAMENTO FOSFATIZADO, ESCURECIDO OU CROMADO; DIAMETRO: 3/8 POL; COMPRIMENTO: 244 A 284 MM; CONFORME PADRAO DIS-CEF-001 ET 03.21.04 ITEM 51; E | DIS-CEF-001 | TRAMONTINA/GEDORE/BELZER | N/A | Ferramentas e EPCs | LUGO COMERCIAL ELETRICA LTDA | 67.355.578/0001-31 | 2022-10-06 | 2026-10-06 | HI_2022_10_06 | Ambos | N/A | N/A
|  | 12262 | 4601334 | 530401155 | CHAVE HEXAGONAL (ALLEN) 3MM PERFIL L | CHAVE HEXAGONAL ALLEN 3 MM PERFIL L; ENCAIXE SEXTAVADO; ACO FERRAMENTA OU ACO CROMO VANADIO; ACABAMENTO FOSFATIZADO ESCURECIDO; DIAM ETRO: 3,0 MM; COMPRIMENTO 60 A 80 MM; CONFORME PADRAO DIS-CEF-001 ET 03.21.04 ITEM 1; EM EMBALAGEM APROVADA PELA NEOENERGI | DIS-CEF-001 | TRAMONTINA/GEDORE/BELZER | N/A | Ferramentas e EPCs | LUGO COMERCIAL ELETRICA LTDA | 67.355.578/0001-31 | 2022-10-06 | 2026-10-06 | HI_2022_10_06 | Ambos | N/A | N/A
|  | 13452 | 4601294 | 53040437 | CHAVE HEXAGONAL (ALLEN) 3MM PERFIL T | CHAVE HEXAGONAL ALLEN 3 MM PERFIL T; ENCAIXE SEXTAVADO; ACO FERRAMENTA OU ACO CROMO VANADIO; CABO PROTEGIDO; ACABAMENTO FOSFATIZADO, ESCURECIDO OU CROMADO; DIAMETRO: 3 MM; COMPRIMENTO: 160 A 200 MM; CONFORME PADRAO DIS-CEF-001 ET 03.21.04 ITEM 37; EM EMBA | DIS-CEF-001 | TRAMONTINA/GEDORE/BELZER | N/A | Ferramentas e EPCs | LUGO COMERCIAL ELETRICA LTDA | 67.355.578/0001-31 | 2022-10-06 | 2026-10-06 | HI_2022_10_06 | Ambos | N/A | N/A
|  | 12264 | 4601062 | 530401156 | CHAVE HEXAGONAL (ALLEN) 4MM PERFIL L | CHAVE HEXAGONAL ALLEN 4 MM PERFIL L; ENCAIXE SEXTAVADO; ACO FERRAMENTA OU ACO CROMO VANADIO; ACABAMENTO FOSFATIZADO ESCURECIDO; DIAM ETRO: 4,0 MM; COMPRIMENTO 70 A 90 MM; CONFORME PADRAO DIS-CEF-001 ET 03.21.04 ITEM 2; EM EMBALAGEM APROVADA PELA NEOENERGI | DIS-CEF-001 | TRAMONTINA/GEDORE/BELZER | N/A | Ferramentas e EPCs | LUGO COMERCIAL ELETRICA LTDA | 67.355.578/0001-31 | 2022-10-06 | 2026-10-06 | HI_2022_10_06 | Ambos | N/A | N/A
|  | 13453 | 4601316 | 53040438 | CHAVE HEXAGONAL (ALLEN) 4MM PERFIL T | CHAVE HEXAGONAL ALLEN 4 MM PERFIL T; ENCAIXE SEXTAVADO; ACO FERRAMENTA OU ACO CROMO VANADIO; CABO PROTEGIDO; ACABAMENTO FOSFATIZADO, ESCURECIDO OU CROMADO; DIAMETRO: 4 MM; COMPRIMENTO: 160 A 200 MM; CONFORME PADRAO DIS-CEF-001 ET 03.21.04 ITEM 38; EM EMBA | DIS-CEF-001 | TRAMONTINA/GEDORE/BELZER | N/A | Ferramentas e EPCs | LUGO COMERCIAL ELETRICA LTDA | 67.355.578/0001-31 | 2022-10-06 | 2026-10-06 | HI_2022_10_06 | Ambos | N/A | N/A
|  | 12291 | 4601043 | 530401157 | CHAVE HEXAGONAL (ALLEN) 5/16 PERFIL L | CHAVE HEXAGONAL ALLEN 5/16 POL PERFIL L; ENCAIXE SEXTAVADO; ACO FERRAMENTA OU ACO CROMO VANADIO; ACABAMENTO FOSFATIZADO ESCURECIDO; DIAMETRO: 5/16 POL; COMPRIMENTO: 77 A 117 MM;CONFORME PADRAO DIS-CEF-001 ET 03.21.04 ITEM 25 EM EMBALAGEM APROVADA PELA NEO | DIS-CEF-001 | TRAMONTINA/GEDORE/BELZER | N/A | Ferramentas e EPCs | LUGO COMERCIAL ELETRICA LTDA | 67.355.578/0001-31 | 2022-10-06 | 2026-10-06 | HI_2022_10_06 | Ambos | N/A | N/A
|  | 13468 | 4601332 | 530401158 | CHAVE HEXAGONAL (ALLEN) 5/16 PERFIL T | CHAVE HEXAGONAL ALLEN 5/16 POL PERFIL T; ENCAIXE SEXTAVADO; ACO FERRAMENTA OU ACO CROMO VANADIO; CABO PROTEGIDO; ACABAMENTO FOSFATIZADO, ESCURECIDO OU CROMADO; DIAMETRO: 5/16 POL; COMPRIMENTO: 220 A 260 MM; CONFORME PADRAO DIS-CEF-001 ET 03.21.04 ITEM 50; | DIS-CEF-001 | TRAMONTINA/GEDORE/BELZER | N/A | Ferramentas e EPCs | LUGO COMERCIAL ELETRICA LTDA | 67.355.578/0001-31 | 2022-10-06 | 2026-10-06 | HI_2022_10_06 | Ambos | N/A | N/A
|  | 12289 | 4601038 | 530401159 | CHAVE HEXAGONAL (ALLEN) 5/32 PERFIL L | CHAVE HEXAGONAL ALLEN 5/32 POL PERFIL L; ENCAIXE SEXTAVADO; ACO FERRAMENTA OU ACO CROMO VANADIO; ACABAMENTO FOSFATIZADO ESCURECIDO; DIAMETRO: 5/32 POL; COMPRIMENTO: 45 A 85 MM; CONFORME PADRAO DIS-CEF-001 ET 03.21.04 ITEM 21; EM EMBALAGEM APROVADA PELA NE | DIS-CEF-001 | TRAMONTINA/GEDORE/BELZER | N/A | Ferramentas e EPCs | LUGO COMERCIAL ELETRICA LTDA | 67.355.578/0001-31 | 2022-10-06 | 2026-10-06 | HI_2022_10_06 | Ambos | N/A | N/A
|  | 13464 | 4601327 | 530401160 | CHAVE HEXAGONAL (ALLEN) 5/32 PERFIL T | CHAVE HEXAGONAL ALLEN 5/32 POL PERFIL T; ENCAIXE SEXTAVADO; ACO FERRAMENTA OU ACO CROMO VANADIO; CABO PROTEGIDO; ACABAMENTO FOSFATIZADO, ESCURECIDO OU CROMADO; DIAMETRO: 5/32 POL; COMPRIMENTO: 162 A 202 MM; CONFORME PADRAO DIS-CEF-001 ET 03.21.04 ITEM 46; | DIS-CEF-001 | TRAMONTINA/GEDORE/BELZER | N/A | Ferramentas e EPCs | LUGO COMERCIAL ELETRICA LTDA | 67.355.578/0001-31 | 2022-10-06 | 2026-10-06 | HI_2022_10_06 | Ambos | N/A | N/A
|  | 12296 | 4601344 | 530401161 | CHAVE HEXAGONAL (ALLEN) 5/8 PERFIL L | CHAVE HEXAGONAL ALLEN 5/8 POL PERFIL L; ENCAIXE SEXTAVADO; ACO FERRAMENTA OU ACO CROMO VANADIO; ACABAMENTO FOSFATIZADO ESCURECIDO; DIAMETRO: 5/8 POL; COMPRIMENTO: 126 A 166 MM; CONFORME PADRAO DIS-CEF-001 ET 03.21.04 ITEM 30 EM EMBALAGEM APROVADA PELA NEO | DIS-CEF-001 | TRAMONTINA/GEDORE/BELZER | N/A | Ferramentas e EPCs | LUGO COMERCIAL ELETRICA LTDA | 67.355.578/0001-31 | 2022-10-06 | 2026-10-06 | HI_2022_10_06 | Ambos | N/A | N/A
|  | 11030 | 4601063 | 53040288 | CHAVE HEXAGONAL (ALLEN) 5MM PERFIL L | CHAVE HEXAGONAL ALLEN 5 MM PERFIL L; ENCAIXE SEXTAVADO; ACO FERRAMENTA OU ACO CROMO VANADIO; ACABAMENTO FOSFATIZADO ESCURECIDO; DIAMETRO: 5,0 MM; COMPRIMENTO 75 A 100 MM; CONFORME PADRAO DIS-CEF-001 ET 03.21.04 ITEM 3; EM EMBALAGEM APROVADA PELA NEOENERGI | DIS-CEF-001 | TRAMONTINA/GEDORE/BELZER | N/A | Ferramentas e EPCs | LUGO COMERCIAL ELETRICA LTDA | 67.355.578/0001-31 | 2022-10-06 | 2026-10-06 | HI_2022_10_06 | Ambos | N/A | N/A
|  | 13475 | 4601317 | 53040439 | CHAVE HEXAGONAL (ALLEN) 5MM PERFIL T | CHAVE HEXAGONAL ALLEN 5 MM PERFIL T; ENCAIXE SEXTAVADO; ACO FERRAMENTA OU ACO CROMO VANADIO; CABO PROTEGIDO; ACABAMENTO FOSFATIZADO, ESCURECIDO OU CROMADO; DIAMETRO: 5 MM; COMPRIMENTO: 160 A 200 MM; CONFORME PADRAO DIS-CEF-001 ET 03.21.04 ITEM 39; EM EMBA | DIS-CEF-001 | TRAMONTINA/GEDORE/BELZER | N/A | Ferramentas e EPCs | LUGO COMERCIAL ELETRICA LTDA | 67.355.578/0001-31 | 2022-10-06 | 2026-10-06 | HI_2022_10_06 | Ambos | N/A | N/A
|  | 11407 | 4601064 | 53040289 | CHAVE HEXAGONAL (ALLEN) 6MM PERFIL L | CHAVE HEXAGONAL ALLEN 6 MM PERFIL L; ENCAIXE SEXTAVADO; ACO FERRAMENTA OU ACO CROMO VANADIO; ACABAMENTO FOSFATIZADO ESCURECIDO; DIAMETRO: 6,0 MM; COMPRIMENTO 80 A 110 MM; CONFORME PADRAO DIS-CEF-001 ET 03.21.04 ITEM 4; EM EMBALAGEM APROVADA PELA NEOENERGI | DIS-CEF-001 | TRAMONTINA/GEDORE/BELZER | N/A | Ferramentas e EPCs | LUGO COMERCIAL ELETRICA LTDA | 67.355.578/0001-31 | 2022-10-06 | 2026-10-06 | HI_2022_10_06 | Ambos | N/A | N/A
|  | 13476 | 4601318 | 53040440 | CHAVE HEXAGONAL (ALLEN) 6MM PERFIL T | CHAVE HEXAGONAL ALLEN 6 MM PERFIL T; ENCAIXE SEXTAVADO; ACO FERRAMENTA OU ACO CROMO VANADIO; CABO PROTEGIDO; ACABAMENTO FOSFATIZADO, ESCURECIDO OU CROMADO; DIAMETRO: 6 MM; COMPRIMENTO:160 A 200 MM; CONFORME PADRAO DIS-CEF-001 ET 03.21.04 ITEM 40; EM EMBAL | DIS-CEF-001 | TRAMONTINA/GEDORE/BELZER | N/A | Ferramentas e EPCs | LUGO COMERCIAL ELETRICA LTDA | 67.355.578/0001-31 | 2022-10-06 | 2026-10-06 | HI_2022_10_06 | Ambos | N/A | N/A
|  | 12293 | 4601343 | 530401162 | CHAVE HEXAGONAL (ALLEN) 7/16 PERFIL L | CHAVE HEXAGONAL ALLEN 7/16 POL PERFIL L; ENCAIXE SEXTAVADO; ACO FERRAMENTA OU ACO CROMO VANADIO; ACABAMENTO FOSFATIZADO ESCURECIDO; DIAMETRO: 7/16 POL; COMPRIMENTO: 94 A 134 MM; CONFORME PADRAO DIS-CEF-001 ET 03.21.04 ITEM 27 EM EMBALAGEM APROVADA PELA NE | DIS-CEF-001 | TRAMONTINA/GEDORE/BELZER | N/A | Ferramentas e EPCs | LUGO COMERCIAL ELETRICA LTDA | 67.355.578/0001-31 | 2022-10-06 | 2026-10-06 | HI_2022_10_06 | Ambos | N/A | N/A
|  | 12290 | 4601041 | 530401163 | CHAVE HEXAGONAL (ALLEN) 7/32 PERFIL L | CHAVE HEXAGONAL ALLEN 7/32 POL PERFIL L; ENCAIXE SEXTAVADO; ACO FERRAMENTA OU ACO CROMO VANADIO; ACABAMENTO FOSFATIZADO ESCURECIDO; DIAMETRO: 7/32 POL; COMPRIMENTO: 58 A 98,0 MM; CONFORME PADRAO DIS-CEF-001 ET 03.21.04 ITEM 23; EM EMBALAGEM APROVADA PELA | DIS-CEF-001 | TRAMONTINA/GEDORE/BELZER | N/A | Ferramentas e EPCs | LUGO COMERCIAL ELETRICA LTDA | 67.355.578/0001-31 | 2022-10-06 | 2026-10-06 | HI_2022_10_06 | Ambos | N/A | N/A
|  | 13466 | 4601329 | 530401164 | CHAVE HEXAGONAL (ALLEN) 7/32 PERFIL T | CHAVE HEXAGONAL ALLEN 7/32 POL PERFIL T; ENCAIXE SEXTAVADO; ACO FERRAMENTA OU ACO CROMO VANADIO; CABO PROTEGIDO; ACABAMENTO FOSFATIZADO, ESCURECIDO OU CROMADO; DIAMETRO: 7/32 POL; COMPRIMENTO: 200 A 240 MM; CONFORME PADRAO DIS-CEF-001 ET 03.21.04 ITEM 48; | DIS-CEF-001 | TRAMONTINA/GEDORE/BELZER | N/A | Ferramentas e EPCs | LUGO COMERCIAL ELETRICA LTDA | 67.355.578/0001-31 | 2022-10-06 | 2026-10-06 | HI_2022_10_06 | Ambos | N/A | N/A
|  | 12299 | 4601351 | 530401165 | CHAVE HEXAGONAL (ALLEN) 7/8 PERFIL L | CHAVE HEXAGONAL ALLEN 7/8 POL PERFIL L; ENCAIXE SEXTAVADO; ACO FERRAMENTA OU ACO CROMO VANADIO; ACABAMENTO FOSFATIZADO ESCURECIDO; DIAMETRO: 7/8 POL; COMPRIMENTO: 175 A 215 MM; CONFORME PADRAO DIS-CEF-001 ET 03.21.04 ITEM 33 EM EMBALAGEM APROVADA PELA NEO | DIS-CEF-001 | TRAMONTINA/GEDORE/BELZER | N/A | Ferramentas e EPCs | LUGO COMERCIAL ELETRICA LTDA | 67.355.578/0001-31 | 2022-10-06 | 2026-10-06 | HI_2022_10_06 | Ambos | N/A | N/A
|  | 12265 | 4601065 | 530401166 | CHAVE HEXAGONAL (ALLEN) 7MM PERFIL L | CHAVE HEXAGONAL ALLEN 7 MM PERFIL L; ENCAIXE SEXTAVADO; ACO FERRAMENTA OU ACO CROMO VANADIO; ACABAMENTO FOSFATIZADO ESCURECIDO; DIAM ETRO: 7,0 MM; COMPRIMENTO 75 A 115 MM; CONFORME PADRAO DIS-CEF-001 ET 03.21.04 ITEM 5; EM EMBALAGEM APROVADA PELA NEOENERG | DIS-CEF-001 | TRAMONTINA/GEDORE/BELZER | N/A | Ferramentas e EPCs | LUGO COMERCIAL ELETRICA LTDA | 67.355.578/0001-31 | 2022-10-06 | 2026-10-06 | HI_2022_10_06 | Ambos | N/A | N/A
|  | 13454 | 4601319 | 53040441 | CHAVE HEXAGONAL (ALLEN) 7MM PERFIL T | CHAVE HEXAGONAL ALLEN 7 MM PERFIL T; ENCAIXE SEXTAVADO; ACO FERRAMENTA OU ACO CROMO VANADIO; CABO PROTEGIDO; ACABAMENTO FOSFATIZADO, ESCURECIDO OU CROMADO; DIAMETRO: 7 MM; COMPRIMENTO:160 A 200 MM; CONFORME PADRAO DIS-CEF-001 ET 03.21.04 ITEM 41; EM EMBAL | DIS-CEF-001 | TRAMONTINA/GEDORE/BELZER | N/A | Ferramentas e EPCs | LUGO COMERCIAL ELETRICA LTDA | 67.355.578/0001-31 | 2022-10-06 | 2026-10-06 | HI_2022_10_06 | Ambos | N/A | N/A
|  | 12266 | 4601066 | 530401167 | CHAVE HEXAGONAL (ALLEN) 8MM PERFIL L | CHAVE HEXAGONAL ALLEN 8 MM PERFIL L; ENCAIXE SEXTAVADO; ACO FERRAMENTA OU ACO CROMO VANADIO; ACABAMENTO FOSFATIZADO ESCURECIDO; DIAMETRO: 8,0 MM; COMPRIMENTO 80 A 120 MM; CONFORME PADRAO DIS-CEF-001 ET 03.21.04 ITEM 6; EM EMBALAGEM APROVADA PELA NEOENERGI | DIS-CEF-001 | TRAMONTINA/GEDORE/BELZER | N/A | Ferramentas e EPCs | LUGO COMERCIAL ELETRICA LTDA | 67.355.578/0001-31 | 2022-10-06 | 2026-10-06 | HI_2022_10_06 | Ambos | N/A | N/A
|  | 13460 | 4601321 | 530401168 | CHAVE HEXAGONAL (ALLEN) 8MM PERFIL T | CHAVE HEXAGONAL ALLEN 8 MM PERFIL T; ENCAIXE SEXTAVADO; ACO FERRAMENTA OU ACO CROMO VANADIO; CABO PROTEGIDO; ACABAMENTO FOSFATIZADO, ESCURECIDO OU CROMADO; DIAMETRO: 8 MM; COMPRIMENTO:160 A 200 MM; CONFORME PADRAO DIS-CEF-001 ET 03.21.04 ITEM 42; EM EMBAL | DIS-CEF-001 | TRAMONTINA/GEDORE/BELZER | N/A | Ferramentas e EPCs | LUGO COMERCIAL ELETRICA LTDA | 67.355.578/0001-31 | 2022-10-06 | 2026-10-06 | HI_2022_10_06 | Ambos | N/A | N/A
|  | 12295 | 4601046 | 530401169 | CHAVE HEXAGONAL (ALLEN) 9/16 PERFIL L | CHAVE HEXAGONAL ALLEN 9/16 POL PERFIL L; ENCAIXE SEXTAVADO; ACO FERRAMENTA OU ACO CROMO VANADIO; ACABAMENTO FOSFATIZADO ESCURECIDO; DIAMETRO: 9/16 POL; COMPRIMENTO; 116 A 156 MM; CONFORME PADRAO DIS-CEF-001 ET 03.21.04 ITEM 29 EM EMBALAGEM APROVADA PELA N | DIS-CEF-001 | TRAMONTINA/GEDORE/BELZER | N/A | Ferramentas e EPCs | LUGO COMERCIAL ELETRICA LTDA | 67.355.578/0001-31 | 2022-10-06 | 2026-10-06 | HI_2022_10_06 | Ambos | N/A | N/A
|  | 12288 | 4601342 | 530401170 | CHAVE HEXAGONAL (ALLEN) 9/64 PERFIL L | CHAVE HEXAGONAL ALLEN 9/64 POL PERFIL L; ENCAIXE SEXTAVADO; ACO FERRAMENTA OU ACO CROMO VANADIO; ACABAMENTO FOSFATIZADO ESCURECIDO; DIAMETRO: 9/64 POL; COMPRIMENTO: 42 A 82 MM; CONFORME PADRAO DIS-CEF-001 ET 03.21.04 ITEM 20; EM EMBALAGEM APROVADA PELA NE | DIS-CEF-001 | TRAMONTINA/GEDORE/BELZER | N/A | Ferramentas e EPCs | LUGO COMERCIAL ELETRICA LTDA | 67.355.578/0001-31 | 2022-10-06 | 2026-10-06 | HI_2022_10_06 | Ambos | N/A | N/A
|  | 13463 | 4601324 | 530401171 | CHAVE HEXAGONAL (ALLEN) 9/64 PERFIL T | CHAVE HEXAGONAL ALLEN 9/64 POL PERFIL T; ENCAIXE SEXTAVADO; ACO FERRAMENTA OU ACO CROMO VANADIO; CABO PROTEGIDO; ACABAMENTO FOSFATIZADO, ESCURECIDO OU CROMADO; DIAMETRO: 9/64 POL; COMPRIMENTO: 162 A 202 MM; CONFORME PADRAO DIS-CEF-001 ET 03.21.04 ITEM 45; | DIS-CEF-001 | TRAMONTINA/GEDORE/BELZER | N/A | Ferramentas e EPCs | LUGO COMERCIAL ELETRICA LTDA | 67.355.578/0001-31 | 2022-10-06 | 2026-10-06 | HI_2022_10_06 | Ambos | N/A | N/A
|  | 11433 | 4601032 | 530401133 | CHAVE FIXA 3/8 X 7/16" X 157MM | CHAVE FIXA; INCLINACAO DAS BOCAS 15 GRAUS; ACO FERRAMENTA OU ACO VANADIO 31 CRV3; NIQUELADO E CROMADO; CABECAS ESTREITAS E COM MEDIDAS DIFERENTES EM CADA EXTREMIDADE; DIMENSOES DAS BOCAS: 3/8 X 7/16"; COMPRIMENTO APROXIMADO: 157 MM; ESPESSURA APROXIMADA: | DIS-CEF-001 | BELZER/300503B | N/A | Ferramentas e EPCs | PCB INFORMATICA LTDA EPP | 07.583.447/0001-80 | 2022-10-06 | 2026-10-06 | HI_2022_10_06 | Ambos | N/A | N/A
|  | 11434 | 4601369 | 530401131 | CHAVE FIXA 1/2 X 9/16" X 190MM | CHAVE FIXA; INCLINACAO DAS BOCAS 15 GRAUS; ACO FERRAMENTA OU ACO VANADIO 31 CRV3; NIQUELADO E CROMADO; CABECAS ESTREITAS E COM MEDIDAS DIFERENTES EM CADA EXTREMIDADE; DIMENSOES DAS BOCAS: 1/2 X 9/16"; COMPRIMENTO APROXIMADO: 190 MM; ESPESSURA APROXIMADA: | DIS-CEF-001 | BELZER/300505B | N/A | Ferramentas e EPCs | PCB INFORMATICA LTDA EPP | 07.583.447/0001-80 | 2022-10-06 | 2026-10-06 | HI_2022_10_06 | Ambos | N/A | N/A
|  | 11435 | 4601033 | 530401134 | CHAVE FIXA 5/8 X 11/16" X 206MM | CHAVE FIXA; INCLINACAO DAS BOCAS 15 GRAUS; ACO FERRAMENTA OU ACO VANADIO 31 CRV3; NIQUELADO E CROMADO; CABECAS ESTREITAS E COM MEDIDAS DIFERENTES EM CADA EXTREMIDADE; DIMENSOES DAS BOCAS: 5/8 X 11/16"; COMPRIMENTO APROXIMADO: 206 MM; ESPESSURA APROXIMADA: | DIS-CEF-001 | BELZER/300508B | N/A | Ferramentas e EPCs | PCB INFORMATICA LTDA EPP | 07.583.447/0001-80 | 2022-10-06 | 2026-10-06 | HI_2022_10_06 | Ambos | N/A | N/A
|  | 11436 | 4601368 | 530401132 | CHAVE FIXA 3/4 X 7/8" X 240MM | CHAVE FIXA; INCLINACAO DAS BOCAS 15 GRAUS; ACO FERRAMENTA OU ACO VANADIO 31 CRV3; NIQUELADO E CROMADO; CABECAS ESTREITAS E COM MEDIDAS DIFERENTES EM CADA EXTREMIDADE; DIMENSOES DAS BOCAS: 3/4 X 7/8"; COMPRIMENTO APROXIMADO: 240 MM; ESPESSURA APROXIMADA: 7 | DIS-CEF-001 | BELZER/300513B | N/A | Ferramentas e EPCs | PCB INFORMATICA LTDA EPP | 07.583.447/0001-80 | 2022-10-06 | 2026-10-06 | HI_2022_10_06 | Ambos | N/A | N/A
|  | 11456 | 1913025 | 530401218 | DINAMOMETRO TRACAO ANALOGICO 1000 DAN | DINAMOMETRO; PARA MEDIR FORCA TRACAO; ESCALA COM DIVISOES DE 10 EM 10 DAN; PRECISAO: 1%; SOBRECARGA: 25%; OLHAIS EM ACO FORJADO; ANALOGICO; PORTATIL; DIAMETRO DO MOSTRADOR: 160 MM; CAPACIDADE: 1000 DAN; COM ESTOJO METALICO OU PLASTICO RESISTENTE A QUEDAS | DIS-CEF-001 | citivella/belzer ref 3005138 | N/A | Ferramentas e EPCs | PCB INFORMATICA LTDA EPP | 07.583.447/0001-80 | 2022-10-06 | 2026-10-06 | HI_2022_10_06 | Ambos | N/A | N/A
|  | 11473 | 2535001 | 92020364 | FAROL DE PUNHO | FAROL DE PUNHO; APLICACAO MANUTENCAO REDES/LINHAS; CONFECCIONADO EM PLASTICO REFORCADO; MANIPULO ANATOMICO EM PLASTICO REFORCADO; VIDRO TRANSPARENTE E INCOLOR; LAMPADA TIPO BI-IODO 60 WATS, 12 VOLTS; ESPELHADO INTERNAMENTE, COM 15 METROS DE CABO FLEXIVEL | DIS-CEF-001 | Capivari /cibie | N/A | Ferramentas e EPCs | PCB INFORMATICA LTDA EPP | 07.583.447/0001-80 | 2022-10-06 | 2026-10-06 | HI_2022_10_06 | Ambos | N/A | N/A
|  | 11483 | 7011217 | 92020226 | GARRAFAO TERMICO 5L | GARRAFAO TERMICO; CONFECCIONADO EM PLASTICO REFORCADO; COM TAMPA ROSCAVEL; COM ALCA; CAPACIDADE: 5,0L; PADRAO CEF.001 NEOENERGIA ET 12.02.00 NEOENERGIA. EM EMBALAGEM APROVADA PELA NEOENERGIA. MARCAS/MODELOS ACEITOS: INVICTA; TERMOLAR; SOPRANO; ALADDIN. | DIS-CEF-001 | termolar supertermo | N/A | Ferramentas e EPCs | PCB INFORMATICA LTDA EPP | 07.583.447/0001-80 | 2022-10-06 | 2026-10-06 | HI_2022_10_06 | Ambos | N/A | N/A
|  | 11492 | 4640023 | 53020001 | LAMINA SERRA 300 MM 24 DENTES POR POL | LAMINA DE SERRA MANUAL; CONFECCIONADA EM ACO RAPIDO; USO GERAL; COMPRIMENTO 300 MM; LARGURA APROXIMADA: 13 MM; ESPESSURA APROXIMADA: 0 ,65 MM; PASSO 24 DENTES POR POLEGADA; PADRAO CEF.001 NEOENERGIA ET 03.18.03 ITEM 2; EM EMBALAGEM APROVADA PELA NEOENERGI | DIS-CEF-001 | STARRETT/BS1224. | N/A | Ferramentas e EPCs | PCB INFORMATICA LTDA EPP | 07.583.447/0001-80 | 2022-10-06 | 2026-10-06 | HI_2022_10_06 | Ambos | N/A | N/A
|  | 11494 | 1369558 | 53040344 | LIMA MEIA CANA BASTARDA 8" OU 10" | LIMA; MEIA CANA; BASTARDA; CONFECCIONADA EM ACO CARBONO; CABO EM PLASTICO RIGIDO; COMPRIMENTO: 200 A 250MM (8" A 10"); PADRAO CEF.001 NEOENERGIA ET 03.19.01; EM EMBALAGEM APROVADA PELA NEOENERGIA. MARCAS/MODELOS ACEITOS: STARRETT/KL102-108; VONDER/43 10 4 | DIS-CEF-001 | STARRETT/KL102-108 | N/A | Ferramentas e EPCs | PCB INFORMATICA LTDA EPP | 07.583.447/0001-80 | 2022-10-06 | 2026-10-06 | HI_2022_10_06 | Ambos | N/A | N/A
|  | 10028 | 4641013 | 53040430 | CHAVE DE FENDA P/ BASTAO | CHAVE FENDA; C/ ADAPTADOR UNIVERSAL P/ BASTAO EM BRONZE; HASTE REDONDA EM ACO CARBONO; CROMADO; ACABAMENTO UNIFORME E ISENTO DE RE BARBAS; CONFORME DIS-CEF-002 EFES 03.21.08; EM EMBALAGEM APROVADA PELA NEOENERGIA. | DIS-CEF-002 | TRAMONTINA PRO / GEDORE / MAKITA | N/A | Ferramentas e EPCs | TIP TRATORES E IMPLEMENTOS LTDA | 44.629.004/0001-09 | 2022-10-06 | 2026-10-06 | HI_2022_10_06 | Ambos | N/A | N/A
|  | 37699 | 4601253 | 53040649 | MARTELETE ROMPEDOR A BATERIA | MARTELETE ROMPEDOR ACIONADO POR BATERIA; EMPUNHADURA LATERAL E FIXA EMBORRACHADA; INTERRUPTOR COM CONTROLE DE VELOCIDADE VARIAVEL COM TRAVA DE SEGURANÇA; EMBREAGEM MECANICA; ENERGIA DE IMPACTO DE APROXIMADAMENTE 2,6 (MAIS OU MENOS 15 POR CENTO) | DIS-CEF-001 | MAKITA | N/A | Ferramentas e EPCs | TIP TRATORES E IMPLEMENTOS LTDA | 44.629.004/0001-09 | 2022-10-06 | 2026-10-06 | HI_2022_10_06 | Ambos | N/A | N/A
|  | 14550 | 4601282 | 530401299 | PONTEIRA P/ MARTELETE ROMPEDOR BATERIA | PONTEIRA PARA UTILIZACAO NO MARTELETE ROMPEDOR ACIONADO POR BATERIA DESCRITO NO CEF.001 NEOENERGIA ET 03.30.02 (COD: 14556); COMPRIMENTO MINIMO: 250 MM; CONFORME PADRAO CEF.001 NEOENERGIA ET 03.30.02; EM EMBALAGEM APROVADA PELA NEOENERGIA. MARCAS/MODELOS | DIS-CEF-001 | DEWALT/DW5348 | N/A | Ferramentas e EPCs | TIP TRATORES E IMPLEMENTOS LTDA | 44.629.004/0001-09 | 2022-10-06 | 2026-10-06 | HI_2022_10_06 | Ambos | N/A | N/A
|  | 14557 | 4601283 | 530401342 | TALHADEIRA P/ MARTELETE ROMPEDOR BATERIA | TALHADEIRA PARA UTILIZACAO NO MARTELETE ROMPEDOR ACIONADO POR BATERIA DESCRITO NO CEF.001 NEOENERGIA ET 03.30.02 (COD: 14556); COMPRIMENTO MÍNIMO: 250 MM; CONFORME PADRAO CEF.001 NEOENERGIA ET 03.30.02; EM EMBALAGEM APROVADA PELA NEOENERGIA. MARCAS/MODELO | DIS-CEF-001 | DEWALT/DW5349 | N/A | Ferramentas e EPCs | TIP TRATORES E IMPLEMENTOS LTDA | 44.629.004/0001-09 | 2022-10-06 | 2026-10-06 | HI_2022_10_06 | Ambos | N/A | N/A
|  | 12510 | 4107006 | 53040811 | MOTOPODA TELECOPICA 1,3 A 1,6 KW | MOTOPODA COM BRACO TELESCOPICO; COMPRIMENTO RECOLHIDO APROXIMADO: 270 CM; COMPRIMENTO ESTENDIDO APROXIMADO: 390 CM; CILINDRADAS: 30 A 40 CM3; POTENCIA: 1,3 A 1,6 KW; CAPACIDADE DO TANQUE DE COMBUSTIVEL: 0,50 A 0,60 L; COMPRIMENTO DO SABRE: 30 CM (12"); CO | DIS-CEF-001 | STIHL | N/A | Ferramentas e EPCs | TIP TRATORES E IMPLEMENTOS LTDA | 44.629.004/0001-09 | 2022-10-06 | 2026-10-06 | HI_2022_10_06 | Ambos | N/A | N/A
|  | 12937 | 4620108 | 53040493 | EXTENSOR PARA BROCA CHATA | EXTENSOR PARA BROCA CHATA; CONFECCIONADA EM ACO RAPIDO; COMPRIMENTO 305 MM; CONFORME PADRAO DIS-CEF-001 ET 03.22.02 ITEM 5; EM EMBALAGEM APROVADA PELA NEOENERGIA. MARCAS/MODELOS ACEITOS: DEWALT/DW1589 Y. | DIS-CEF-001 | DEWALT | N/A | Ferramentas e EPCs | TIP TRATORES E IMPLEMENTOS LTDA | 44.629.004/0001-09 | 2022-10-06 | 2026-10-06 | HI_2022_10_06 | Ambos | N/A | N/A
|  | 11474 | 4600004 | 68510020 | FOICE COM CABO 450 MM | FOICE; CONFECCIONADA EM ACO CARBONO TEMPERADO E FORJADO; COM CABO EM MADEIRA; COMPRIMENTO TOTAL FOICE 450 MM; DIAMETRO DO OLHO DA FOICE 35MM; CABO DE MADEIRA LIVRE DE NOS, FENDAS, FARPAS; PINTURA ELETROSTATICA A PO NA COR PRETA; CAPA DE PROTECAO P/ A LAM | DIS-CEF-001 | TRAMONTINA | N/A | Ferramentas e EPCs | TIP TRATORES E IMPLEMENTOS LTDA | 44.629.004/0001-09 | 2022-10-06 | 2026-10-06 | HI_2022_10_06 | Ambos | N/A | N/A
|  | 15356 | 4601529 | 53040333 | JG CHAVES CATRACA SEXTAVADO 1/2 POL | JOGO DE CHAVES CATRACA SEXTAVADO DE 1/4 POLEGADA; SOQUETES, BITS E CORPO DA CATRACA REVERSIVEL CONFECCIONADOS EM ACO CROMO VANADIO; EXTENSAO DE 3 POLEGADAS; CATRACA REVERSIVEL DE 1/4 POLEGADA DE ENCAIXE; SOQUETES SEXTAVADOS DE 4 A 13 MM; BITS DE 25 MM DOS | DIS-CEF-001 | TRAMONTINA / MAKITA | N/A | Ferramentas e EPCs | TIP TRATORES E IMPLEMENTOS LTDA | 44.629.004/0001-09 | 2022-10-06 | 2026-10-06 | HI_2022_10_06 | Ambos | N/A | N/A
|  | 11691 | 4602007 | 530401253 | JOGO CHAVE HEXAGONAL ALLEN T 1/2 A 1 | JOGO DE CHAVE HEXAGONAL (ALLEN); CHAVES CONFECCIONADAS EM ACO FERRAMENTA OU ACO CROMO VANADIO; FOSFATIZADO ESCURECIDO; COSPOSTO DE 10 FERRAMENTAS COM DIAMETROS DE 9/16 A 1 POL; PERFIL DO CORPO EM "L"; ENCAIXE SEXTAVADO; C/ ESTOJO P/ ARMAZENAGEM E TRANSPOR | DIS-CEF-001 | TRAMONTINA / MAKITA | N/A | Ferramentas e EPCs | TIP TRATORES E IMPLEMENTOS LTDA | 44.629.004/0001-09 | 2022-10-06 | 2026-10-06 | HI_2022_10_06 | Ambos | N/A | N/A
|  | 15064 | 4601103 | 53040183 | CHAVE PHILLIPS HASTE PROTEGIDA 5/16X6" | CHAVE DE FENDA CRUZADA (TIPO PHILLIPS) COM HASTE PROTEGIDA COM COBERTURA POLIMERICA; MATERIAL DA HASTE: ACO CARBONO OU ACO CROMO VANADIO 50CRV4/73MOV52; NIQUELADA OU CROMADA; PONTA FOSFATIZADA; LAMINA REDONDA; C/ TRATAMENTO TERMICO DUREZA 50 HCR ± 3; DEVE | DIS-CEF-001 | Belzer, Tramontina ou Gedore | N/A | Ferramentas e EPCs | GIGTECH FERRAMENTARIA E USINAGEM LT | 15.253.631/0001-90 | 2022-10-06 | 2026-10-06 | HI_2022_10_06 | Ambos | N/A | N/A
|  | 11425 | 4601828 | 53040184 | CHAVE PHILLIPS TOCO 1/4" X 1.1/2" | CHAVE DE FENDA CRUZADA (PHILLIPS); TIPO TOCO; MATERIAL DA HASTE ACO CARBONO OU ACO VANADIO 50CRV4/73MOV52; NIQUELADO; CABO ANATOMICO; PVC OU POLIPROPILENO; PONTA FOSFATIZADA; HASTE REDONDA; DIAMETRO DA PONTA: 1/4 POL (6 MM); COMPRIMENTO APROXIMADO: 1.1/2 | DIS-CEF-001 | Belzer, Tramontina ou Gedore | N/A | Ferramentas e EPCs | GIGTECH FERRAMENTARIA E USINAGEM LT | 15.253.631/0001-90 | 2022-10-06 | 2026-10-06 | HI_2022_10_06 | Ambos | N/A | N/A
|  | 11423 | 4601689 | 530401174 | CHAVE PHILLIPS TOCO 1/8" X 1.1/2" | CHAVE DE FENDA CRUZADA (PHILLIPS); TIPO TOCO; MATERIAL DA HASTE ACO CARBONO OU ACO VANADIO 50CRV4/73MOV52; NIQUELADO; CABO ANATOMICO; PVC OU POLIPROPILENO; PONTA FOSFATIZADA; HASTE REDONDA; DIAMETRO DA PONTA: 1/8 POL (3 MM); COMPRIMENTO APROXIMADO: 1.1/2 | DIS-CEF-001 | Belzer, Tramontina ou Gedore | N/A | Ferramentas e EPCs | GIGTECH FERRAMENTARIA E USINAGEM LT | 15.253.631/0001-90 | 2022-10-06 | 2026-10-06 | HI_2022_10_06 | Ambos | N/A | N/A
|  | 11424 | 4601823 | 530401175 | CHAVE PHILLIPS TOCO 3/16" X 1.1/2" | CHAVE DE FENDA CRUZADA (PHILLIPS); TIPO TOCO; MATERIAL DA HASTE ACO CARBONO OU ACO VANADIO 50CRV4/73MOV52; NIQUELADO; CABO ANATOMICO; PVC OU POLIPROPILENO; PONTA FOSFATIZADA; HASTE REDONDA; DIAMETRO DA PONTA: 3/16 POL (4,7 MM); COMPRIMENTO APROXIMADO: 1.1 | DIS-CEF-001 | Belzer, Tramontina ou Gedore | N/A | Ferramentas e EPCs | GIGTECH FERRAMENTARIA E USINAGEM LT | 15.253.631/0001-90 | 2022-10-06 | 2026-10-06 | HI_2022_10_06 | Ambos | N/A | N/A
|  | 15182 | 4601145 | 53040173 | CHAVE SOQUETE CANHAO 10 MM | CHAVE SOQUETE TIPO CANHAO; C/ CABO; HASTE CONFECCIONADA EM ACO FERRAMENTA OU ACO CROMO VANADIO NIQUELADO E CROMADO; COM SOQUETE SEXTAVADO INTERNO; CABO EM POLIPROPILENO; ENCAIXE DE 10 MM; C/ ESTOJO EM LONA OU COURO P/ ARMAZENAMENTO E TRANSPORTE; CONFORME | DIS-CEF-002 | Belzer, Tramontina, Gedore ou Irwin | N/A | Ferramentas e EPCs | GIGTECH FERRAMENTARIA E USINAGEM LT | 15.253.631/0001-90 | 2022-10-06 | 2026-10-06 | HI_2022_10_06 | Ambos | N/A | N/A
|  | 15183 | 4601150 | 53040946 | CHAVE SOQUETE CANHAO 11 MM | CHAVE SOQUETE TIPO CANHAO; C/ CABO; HASTE CONFECCIONADA EM ACO FERRAMENTA OU ACO CROMO VANADIO NIQUELADO E CROMADO; COM SOQUETE SEXTAVADO INTERNO; CABO EM POLIPROPILENO; ENCAIXE DE 11 MM; C/ ESTOJO EM LONA OU COURO P/ ARMAZENAMENTO E TRANSPORTE; CONFORME | DIS-CEF-002 | Belzer, Tramontina, Gedore ou Irwin | N/A | Ferramentas e EPCs | GIGTECH FERRAMENTARIA E USINAGEM LT | 15.253.631/0001-90 | 2022-10-06 | 2026-10-06 | HI_2022_10_06 | Ambos | N/A | N/A
|  | 15184 | 4601153 | 530401176 | CHAVE SOQUETE CANHAO 12 MM | CHAVE SOQUETE TIPO CANHAO; C/ CABO; HASTE CONFECCIONADA EM ACO FERRAMENTA OU ACO CROMO VANADIO NIQUELADO E CROMADO; COM SOQUETE SEXTAVADO INTERNO; CABO EM POLIPROPILENO; ENCAIXE DE 12 MM; C/ ESTOJO EM LONA OU COURO P/ ARMAZENAMENTO E TRANSPORTE; CONFORME | DIS-CEF-002 | Belzer, Tramontina, Gedore ou Irwin | N/A | Ferramentas e EPCs | GIGTECH FERRAMENTARIA E USINAGEM LT | 15.253.631/0001-90 | 2022-10-06 | 2026-10-06 | HI_2022_10_06 | Ambos | N/A | N/A
|  | 15185 | 4601155 | 530401177 | CHAVE SOQUETE CANHAO 13 MM | CHAVE SOQUETE TIPO CANHAO; C/ CABO; HASTE CONFECCIONADA EM ACO FERRAMENTA OU ACO CROMO VANADIO NIQUELADO E CROMADO; COM SOQUETE SEXTAVADO INTERNO; CABO EM POLIPROPILENO; ENCAIXE DE 13 MM; C/ ESTOJO EM LONA OU COURO P/ ARMAZENAMENTO E TRANSPORTE; CONFORME | DIS-CEF-002 | Belzer, Tramontina ou Gedore | N/A | Ferramentas e EPCs | GIGTECH FERRAMENTARIA E USINAGEM LT | 15.253.631/0001-90 | 2022-10-06 | 2026-10-06 | HI_2022_10_06 | Ambos | N/A | N/A
|  | 15180 | 4601140 | 53040178 | CHAVE SOQUETE CANHAO 8 MM | CHAVE SOQUETE TIPO CANHAO; C/ CABO; HASTE CONFECCIONADA EM ACO FERRAMENTA OU ACO CROMO VANADIO NIQUELADO E CROMADO; COM SOQUETE SEXTAVADO INTERNO; CABO EM POLIPROPILENO; ENCAIXE DE 8 MM; C/ ESTOJO EM LONA OU COURO P/ ARMAZENAMENTO E TRANSPORTE; CONFORME D | DIS-CEF-002 | Belzer, Tramontina, Gedore ou Irwin | N/A | Ferramentas e EPCs | GIGTECH FERRAMENTARIA E USINAGEM LT | 15.253.631/0001-90 | 2022-10-06 | 2026-10-06 | HI_2022_10_06 | Ambos | N/A | N/A
|  | 36808 | 7130034 | 530401093 | CABO SONDA FIBRA OPTICA P ENDOSCOP | CABO DE SONDA DE 03 METROS CG5530 DIAMETRO 5,5MM EXTENSAO DE 3M, COM MAXIMO DE 4 LEDS PARA ILUMINCAO PARA AMBIENTES ESCUROS,CONFORME PADRAO DIS-CEF-001 ET 07.10.03; EM EMBALAGEM APROVADA PELA NEOENERGIA. | DIS-CEF-001 | MINIPA Acessório do Endoscópio | N/A | Ferramentas e EPCs | MINIPA DO BRASIL LTDA | 10.719.113/0001-03 | 2022-10-06 | 2026-10-06 | HI_2022_10_06 | Ambos | N/A | N/A
|  | 13007 | 4601557 | 530401004 | ALAVANCA SEXTAVADA 1POL 1800 MM | ALAVANCA SEXTAVADA DE 1 POLEGADA; ACO SAE 1045; COM PONTA EM UMA EXTREMIDADE E CORTE NA OUTRA EXTREMIDADE; PESO APROXIMADO DE 7,8 KG ; COMPRIMENTO DE 1800 MM; CONFORME PADRAO DIS-CEF-001 ET 03.12.18; EM EMBALAGEM APROVADA PELA NEOENERGIA. MARCAS/MODELOS A | DIS-CEF-001 | VONDER/PARABONI/tRAMONTINA | N/A | Ferramentas e EPCs | INDUSTRIA E COMERCIO LEAL LTDA | 61.353.199/0012-89 | 2022-10-06 | 2026-10-06 | HI_2022_10_06 | Ambos | N/A | N/A
|  | 15165 | 4601010 | 53040991 | ALICATE ANEL EXTERNO RETO 19-60 MM | ALICATE PARA ANEIS DE SEGURANCA EXTERNOS; FAIXA: 19 A 60 MM; CORPO EM ACO CARBONO, ACO FERRAMENTA OU ACO CROMO-VANADIO, FORJADO E TEMPERADO; MORDENTES LISOS; PONTAS RETAS; COMPRIMENTO 180MM; BRACOS ONDULADOS COM COBERTURA POLIMERICA; CONFORME DIS-CEF-002 | DIS-CEF-002 | TRAMONTINA | N/A | Ferramentas e EPCs | INDUSTRIA E COMERCIO LEAL LTDA | 61.353.199/0012-89 | 2022-10-06 | 2026-10-06 | HI_2022_10_06 | Ambos | N/A | N/A
|  | 15166 | 4601020 | 53040995 | ALICATE ANEL INTERNO RETA 19-60 MM | ALICATE PARA ANEIS DE SEGURANCA INTERNOS; FAIXA: 19 A 60 MM; CORPO EM ACO CARBONO, ACO FERRAMENTA OU ACO CROMO-VANADIO, FORJADO E TEMPERADO; MORDENTES LISOS; PONTAS RETAS; COMPRIMENTO 180MM; BRACOS ONDULADOS COM COBERTURA POLIMERICA; CONFORME DIS-CEF-002 | DIS-CEF-002 | TRAMONTINA | N/A | Ferramentas e EPCs | INDUSTRIA E COMERCIO LEAL LTDA | 61.353.199/0012-89 | 2022-10-06 | 2026-10-06 | HI_2022_10_06 | Ambos | N/A | N/A
|  | 11377 | 4601284 | 53040989 | ALICATE ANEL SEG EXTERNO BICO CURVO 5" | ALICATE ANEL RETENCAO; EXTERNO; PONTA FIXA; BICO CURVO; ACO FERRAMENTA OU ACO CROMO VANADIO; CROMADO/NIQUELADO OU OXIDADO PRETO; CABOS CURVOS PLASTIFICADOS COM ISOLACAO CLASSE 0 (1KV); ARTICULACAO COM MOLA; CAPACIDADE 10 A 25,0 MM; COMPRIMENTO APROXIMADO: | DIS-CEF-002 | TRAMONTINA | N/A | Ferramentas e EPCs | INDUSTRIA E COMERCIO LEAL LTDA | 61.353.199/0012-89 | 2022-10-06 | 2026-10-06 | HI_2022_10_06 | Ambos | N/A | N/A
|  | 11378 | 4601005 | 53040990 | ALICATE ANEL SEG EXTERNO BICO CURVO 7" | ALICATE ANEL RETENCAO; EXTERNO; PONTA FIXA; BICO CURVO; ACO FERRAMENTA OU ACO CROMO VANADIO; CROMADO/NIQUELADO OU OXIDADO PRETO; CABOS CURVOS PLASTIFICADOS COM ISOLACAO CLASSE 0 (1KV); ARTICULACAO COM MOLA; CAPACIDADE 19 A 60 MM; COMPRIMENTO APROXIMADO: 7 | DIS-CEF-002 | TRAMONTINA | N/A | Ferramentas e EPCs | INDUSTRIA E COMERCIO LEAL LTDA | 61.353.199/0012-89 | 2022-10-06 | 2026-10-06 | HI_2022_10_06 | Ambos | N/A | N/A
|  | 11379 | 4601286 | 53040992 | ALICATE ANEL SEG INTERNO BICO CURVO 5" | ALICATE ANEL RETENCAO; INTERNO; PONTA FIXA; BICO CURVO; ACO FERRAMENTA OU ACO CROMO VANADIO; CROMADO/NIQUELADO OU OXIDADO PRETO; CABOS CURVOS PLASTIFICADOS COM ISOLACAO CLASSE 0 (1KV) ANTIDESLIZANTE; ARTICULACAO COM MOLA; CAPACIDADE 12 A 25 MM; COMPRIMENT | DIS-CEF-002 | TRAMONTINA | N/A | Ferramentas e EPCs | INDUSTRIA E COMERCIO LEAL LTDA | 61.353.199/0012-89 | 2022-10-06 | 2026-10-06 | HI_2022_10_06 | Ambos | N/A | N/A
|  | 11380 | 4601015 | 53040994 | ALICATE ANEL SEG INTERNO BICO CURVO 7" | ALICATE ANEL RETENCAO; INTERNO; PONTA FIXA; BICO CURVO; ACO FERRAMENTA OU ACO CROMO VANADIO; CROMADO/NIQUELADO OU OXIDADO PRETO; CABOS CURVOS PLASTIFICADOS COM ISOLACAO CLASSE 0 (1KV) ANTIDESLIZANTE; ARTICULACAO; CAPACIDADE 19 A 60 MM; COMPRIMENTO APROXIM | DIS-CEF-002 | TRAMONTINA | N/A | Ferramentas e EPCs | INDUSTRIA E COMERCIO LEAL LTDA | 61.353.199/0012-89 | 2022-10-06 | 2026-10-06 | HI_2022_10_06 | Ambos | N/A | N/A
|  | 15086 | 4601019 | 53040918 | ALICATE BICO CURVO 200 MM | ALICATE DE BICO CURVO MORDENTE CHATO MATERIAL: ACO CROMO VANADIO; HASTES ANATOMICAS; PROTECAO DO CABO: REVESTIMENTO PARA 1000 V EM MATERIAL POLIMERICO COM LIMITADOR E FRISOS; SUPERFICIE PRENDEDORA SERRILHADA; CORTE LATERAL; CABECA CURVA POLIDA; COMPRIMENT | DIS-CEF-001 | TRAMONTINA | N/A | Ferramentas e EPCs | INDUSTRIA E COMERCIO LEAL LTDA | 61.353.199/0012-89 | 2022-10-06 | 2026-10-06 | HI_2022_10_06 | Ambos | N/A | N/A
|  | 15087 | 4601035 | 53040940 | ALICATE BICO RETO 200 MM | ALICATE DE BICO RETO; MATERIAL: ACO CROMO VANADIO; HASTES ANATOMICAS; PROTECAO DO CABO: REVESTIMENTO PARA 1000 V EM MATERIAL POLIMERICO COM LIMITADOR E FRISOS; SUPERFICIE PRENDEDORA SERRILHADA; CORTE LATERAL; CABECA DE BICO RETO POLIDA; COMPRIMENTO APROXI | DIS-CEF-001 | TRAMONTINA | N/A | Ferramentas e EPCs | INDUSTRIA E COMERCIO LEAL LTDA | 61.353.199/0012-89 | 2022-10-06 | 2026-10-06 | HI_2022_10_06 | Ambos | N/A | N/A
|  | 11510 | 4634150 | 53040778 | MATRIZ P/ ALICATE COMP HIDR Y35 MODE 245 | MATRIZ P/ALICATE DE COMPRESSAO HIDRAULICA; TIPO Y35; MATERIAL ACO SAE 4340, SAE 6150 OU ACO FERRAMENTA; DUREZA 35 A 45 RC; TRATAMENTO SUPERFICIAL DO TIPO OXIDACAO NEGRA; MODELO 245; PADRAO CEF.001 NEOENERGIA ET 03.13.03 ITEM 22; EM EMBALAGEM APROVADA PELA | CEF-001 | QG OU HIDRAMAC | N/A | Ferramentas e EPCs | INDUSTRIA E COMERCIO LEAL LTDA | 61.353.199/0012-89 | 2022-10-06 | 2026-10-06 | HI_2022_10_06 | Ambos | N/A | N/A
|  | 11511 | 4634151 | 53040779 | MATRIZ P/ ALICATE COMP HIDR Y35 MODE 248 | MATRIZ P/ALICATE DE COMPRESSAO HIDRAULICA; TIPO Y35; MATERIAL ACO SAE 4340, SAE 6150 OU ACO FERRAMENTA; DUREZA 35 A 45 RC; TRATAMENTO SUPERFICIAL DO TIPO OXIDACAO NEGRA; MODELO 248; PADRAO CEF.001 NEOENERGIA ET 03.13.03 ITEM 23; EM EMBALAGEM APROVADA PELA | CEF-001 | QG OU HIDRAMAC | N/A | Ferramentas e EPCs | INDUSTRIA E COMERCIO LEAL LTDA | 61.353.199/0012-89 | 2022-10-06 | 2026-10-06 | HI_2022_10_06 | Ambos | N/A | N/A
|  | 11512 | 4634152 | 53040780 | MATRIZ P/ ALICATE COMP HIDR Y35 MODE 249 | MATRIZ P/ALICATE DE COMPRESSAO HIDRAULICA; TIPO Y35; MATERIAL ACO SAE 4340, SAE 6150 OU ACO FERRAMENTA; DUREZA 35 A 45 RC; TRATAMENTO SUPERFICIAL DO TIPO OXIDACAO NEGRA; MODELO 249; PADRAO CEF.001 NEOENERGIA ET 03.13.03 ITEM 24; EM EMBALAGEM APROVADA PELA | CEF-001 | QG OU HIDRAMAC | N/A | Ferramentas e EPCs | INDUSTRIA E COMERCIO LEAL LTDA | 61.353.199/0012-89 | 2022-10-06 | 2026-10-06 | HI_2022_10_06 | Ambos | N/A | N/A
|  | 11513 | 4634153 | 53040781 | MATRIZ P/ ALICATE COMP HIDR Y35 MODE 261 | MATRIZ P/ALICATE DE COMPRESSAO HIDRAULICA; TIPO Y35; MATERIAL ACO SAE 4340, SAE 6150 OU ACO FERRAMENTA; DUREZA 35 A 45 RC; TRATAMENTO SUPERFICIAL DO TIPO OXIDACAO NEGRA; MODELO 261; PADRAO CEF.001 NEOENERGIA ET 03.13.03 ITEM 25; EM EMBALAGEM APROVADA PELA | CEF-001 | QG OU HIDRAMAC | N/A | Ferramentas e EPCs | INDUSTRIA E COMERCIO LEAL LTDA | 61.353.199/0012-89 | 2022-10-06 | 2026-10-06 | HI_2022_10_06 | Ambos | N/A | N/A
|  | 11514 | 4634154 | 53040782 | MATRIZ P/ ALICATE COMP HIDR Y35 MODE 316 | MATRIZ P/ALICATE DE COMPRESSAO HIDRAULICA; TIPO Y35; MATERIAL ACO SAE 4340, SAE 6150 OU ACO FERRAMENTA; DUREZA 35 A 45 RC; TRATAMENTO SUPERFICIAL DO TIPO OXIDACAO NEGRA; MODELO 316; PADRAO CEF.001 NEOENERGIA ET 03.13.03 ITEM 26; EM EMBALAGEM APROVADA PELA | CEF-001 | QG OU HIDRAMAC | N/A | Ferramentas e EPCs | INDUSTRIA E COMERCIO LEAL LTDA | 61.353.199/0012-89 | 2022-10-06 | 2026-10-06 | HI_2022_10_06 | Ambos | N/A | N/A
|  | 11515 | 4634155 | 53040783 | MATRIZ P/ ALICATE COMP HIDR Y35 MODE 317 | MATRIZ P/ALICATE DE COMPRESSAO HIDRAULICA; TIPO Y35; MATERIAL ACO SAE 4340, SAE 6150 OU ACO FERRAMENTA; DUREZA 35 A 45 RC; TRATAMENTO SUPERFICIAL DO TIPO OXIDACAO NEGRA; MODELO 317; PADRAO CEF.001 NEOENERGIA ET 03.13.03 ITEM 27; EM EMBALAGEM APROVADA PELA | CEF-001 | QG OU HIDRAMAC | N/A | Ferramentas e EPCs | INDUSTRIA E COMERCIO LEAL LTDA | 61.353.199/0012-89 | 2022-10-06 | 2026-10-06 | HI_2022_10_06 | Ambos | N/A | N/A
|  | 11516 | 4634156 | 53040784 | MATRIZ P/ ALICATE COMP HIDR Y35 MODE 321 | MATRIZ P/ALICATE DE COMPRESSAO HIDRAULICA; TIPO Y35; MATERIAL ACO SAE 4340, SAE 6150 OU ACO FERRAMENTA; DUREZA 35 A 45 RC; TRATAMENTO SUPERFICIAL DO TIPO OXIDACAO NEGRA; MODELO 321; PADRAO CEF.001 NEOENERGIA ET 03.13.03 ITEM 28; EM EMBALAGEM APROVADA PELA | CEF-001 | QG OU HIDRAMAC | N/A | Ferramentas e EPCs | INDUSTRIA E COMERCIO LEAL LTDA | 61.353.199/0012-89 | 2022-10-06 | 2026-10-06 | HI_2022_10_06 | Ambos | N/A | N/A
|  | 11517 | 4634187 | 53040785 | MATRIZ P/ ALICATE COMP HIDR Y35 MODE 350 | MATRIZ P/ALICATE DE COMPRESSAO HIDRAULICA; TIPO Y35; MATERIAL ACO SAE 4340, SAE 6150 OU ACO FERRAMENTA; DUREZA 35 A 45 RC; TRATAMENTO SUPERFICIAL DO TIPO OXIDACAO NEGRA; MODELO 350; PADRAO CEF.001 NEOENERGIA ET 03.13.03 ITEM 29; EM EMBALAGEM APROVADA PELA | CEF-001 | QG OU HIDRAMAC | N/A | Ferramentas e EPCs | INDUSTRIA E COMERCIO LEAL LTDA | 61.353.199/0012-89 | 2022-10-06 | 2026-10-06 | HI_2022_10_06 | Ambos | N/A | N/A
|  | 11518 | 4634189 | 53040786 | MATRIZ P/ ALICATE COMP HIDR Y35 MODE 490 | MATRIZ P/ALICATE DE COMPRESSAO HIDRAULICA; TIPO Y35; MATERIAL ACO SAE 4340, SAE 6150 OU ACO FERRAMENTA; DUREZA 35 A 45 RC; TRATAMENTO SUPERFICIAL DO TIPO OXIDACAO NEGRA; MODELO 490; PADRAO CEF.001 NEOENERGIA ET 03.13.03 ITEM 31; EM EMBALAGEM APROVADA PELA | CEF-001 | QG OU HIDRAMAC | N/A | Ferramentas e EPCs | INDUSTRIA E COMERCIO LEAL LTDA | 61.353.199/0012-89 | 2022-10-06 | 2026-10-06 | HI_2022_10_06 | Ambos | N/A | N/A
|  | 12860 | 4634160 | 53040787 | MATRIZ P/ ALICATE COMP HIDR Y35 MODEL D3 | MATRIZ P/ALICATE DE COMPRESSAO HIDRAULICA; TIPO Y35; MATERIAL ACO SAE 4340, SAE 6150 OU ACO FERRAMENTA; DUREZA 35 A 45 RC; TRATAMENTO SUPERFICIAL DO TIPO OXIDACAO NEGRA; MODELO D3; PADRAO CEF.001 NEOENERGIA ET 03.13.03 ITEM 9; EM EMBALAGEM APROVADA PELA N | CEF-001 | QG OU HIDRAMAC | N/A | Ferramentas e EPCs | INDUSTRIA E COMERCIO LEAL LTDA | 61.353.199/0012-89 | 2022-10-06 | 2026-10-06 | HI_2022_10_06 | Ambos | N/A | N/A
|  | 37707 | 4601594 | 53040458 | CURVADO HIDRAULIC TUBO 1/2" A 3" 18T | CURVADOR HIDRAULICO DE TUBOS 18 TONELADS; CURVAS DE ATE 90°; ACOMPANHA MATRIZES DE ½” A 3”; COM PAREDES DE 2,75 A 4,5MM E EIXO ATE 2” (SAE 1045); PRINCIPAIS TUBOS UTILIZADOS PARA CURVATURA TUBO DE COBRE; TUBO DE ACO INOX; TUBO DE CONSTRUCAO CIVIL; TUBO PA | DIS-ETE-167 | BOVENAU | N/A | Ferramentas e EPCs | START BRASIL | 40.087.428/0001-38 | 2022-10-06 | 2026-10-06 | HI_2022_10_06 | Ambos | N/A | N/A
|  | 15685 | 4606033 | 53040575 | SOPRADOR DE AR A BATERIA | SOPRADOR DE AR A BATERIA; RESISTENTE A AGUA E POEIRA; BOCAL LONGO TELESCOPICO DE 3 ESTAGIOS; VELOCIDADE VARIAVEL; CONTROLE ELETRONICO DE VELOCIDADE; PARTIDA SUAVE; FLUXO DE AR: 120 M3 POR H; ROTACOES EM VAZIO: MINIMO DE 17000 RPM; VEOCIDADE DO AR: MINIMO | DIS-ETE-167 | VONDER | N/A | Ferramentas e EPCs | START BRASIL | 40.087.428/0001-38 | 2022-10-06 | 2026-10-06 | HI_2022_10_06 | Ambos | N/A | N/A
|  | 15681 | 4606032 | 53040576 | SOPRADOR TERMICO 2000W 2 ESTAGIOS | SOPRADOR TERMICO 2000W COM 2 ESTAGIOS; BOCAL DE 22MM; INTERRUPTOR COM CONTROLE DE TEMPERATURA; DESLIGAMENTO AUTOMATICO DO APARELHO EM ALTAS TEMPERATURAS PARA EVITAR QUEIMA; SUPORTE QUE PERMITA UTILIZAR O EQUIPAMENTO APOIADO; POTENCIA: 2000 W; VOLTAGEM: 22 | DIS-ETE-167 | DEWALT | N/A | Ferramentas e EPCs | START BRASIL | 40.087.428/0001-38 | 2022-10-06 | 2026-10-06 | HI_2022_10_06 | Ambos | N/A | N/A
|  | 37711 | 7719652 | 53040512 | GUIA DE INSERCAO Ø9MM 150 METROS | GUIA DE INSERCAO FABRICADA EM FIBRA DE VIDRO; DIAMETRO Ø9MM; COMPRIMENTO 150 METROS; TOLERANCIA: +\- 0,3MM; % DE FIBRA: 65-72 ; TENSAO MAXIMA DE TRACAO: 345KG; TEMPERATURA MAX P/ USO: 90ºC;TEMPERATURA MIN P/ USO: -40ºC; RAIO MINIMO DE CURVA: 150MM; PARA D | DIS-ETE-167 | Empretec: | N/A | Ferramentas e EPCs | START BRASIL | 40.087.428/0001-38 | 2022-10-06 | 2026-10-06 | HI_2022_10_06 | Ambos | N/A | N/A
|  | 15682 | 4011023 | 53040419 | CARRO ALAVANCA 3 TONELADAS | CARRO ALAVANCA CAPACIDADE 3 TONELADAS; COMPRIMENTO DO CABO 1400 MM; DIAMETRO DO CABO 37,7 MM; DIAMETRO DAS RODAS 62 MM; ALTURA MINIMA DA UNHA 9 MM; ALTURA MAXIMA DA UNHA 91 MM; PESO APROXIMADAMENTE 8 KG; CONFORME DIS-ETE-167; EM EMBALAGEM APROVADA PELA NE | DIS-ETE-167 | BOVENAU | N/A | Ferramentas e EPCs | START BRASIL | 40.087.428/0001-38 | 2022-10-06 | 2026-10-06 | HI_2022_10_06 | Ambos | N/A | N/A
|  | 37700 | 4015016 | 53040537 | MESA HIDRAULICA PANTOGRAFICA 800KG | MESA HIDRAULICA PANTOGRAFICA COM REGULAGEM DE ALTURA PARA TRABALHAR COM PECAS PESADAS EM BANCADAS E CAPACIDADE DE 800 KG. ALTURA MINIMA: 450MM; ALTURA MAXIMA: 1500MM; PESO MAXIMO SEM CARGA: 180KG; COMPRIMENTO MINIMO: 1200MM; LARGURA MINIMA: 480MM. CONFOR | DIS-ETE-167 | BOVENAU | N/A | Ferramentas e EPCs | START BRASIL | 40.087.428/0001-38 | 2022-10-06 | 2026-10-06 | HI_2022_10_06 | Ambos | N/A | N/A
|  | 37716 | 4013145 | 53040590 | TALHA MANUAL 5T C CORRENTE DE 3,0M | TALHA TOTALMENTE MANUAL COM SISTEMA OPERACIONAL SIMPLES; AGIL E PRATICO; INDICADA PARA ELEVACAO DE CARGAS EM GERAL; ESPECIFICACOES TECNICAS: CAPACIDADE DE CARGA 5,0 T; ELEVACAO MAXIMA DA TALHA 3,0 M; ESPESSURA DO GANCHO INFERIOR 30,0 MM; MEDIDA DA ABERTUR | DIS-ETE-167 | WORKER / CSM | N/A | Ferramentas e EPCs | START BRASIL | 40.087.428/0001-38 | 2022-10-06 | 2026-10-06 | HI_2022_10_06 | Ambos | N/A | N/A
|  | 15691 | 4140008 | 53040533 | MACARICO PORTAT+CILIND DE GAS MAPP | MACARICO PARA GASES PROPANO E MAPP; PARA USO COM CILINDROS DE 395G E 450G; CONEXAO PADRAO CGA600; USO NA VERTICAL. GIRO DE 360; REGULAGEM DE PRESSAO; IGNICAO INSTANTANEA; MACARICO PARA SOLDA E BRASAGEM; ACENDIMENTO AUTOMATICO; ELABORADO COM ACO INOXIDAVEL | DIS-ETE-167 | WORKER | N/A | Ferramentas e EPCs | START BRASIL | 40.087.428/0001-38 | 2022-10-06 | 2026-10-06 | HI_2022_10_06 | Ambos | N/A | N/A
|  | 37710 | 4162087 | 53040508 | GAS MAP REFIL PARA MACARICOS 400G | GAS REFIL PROFISSIONAL PARA MACARICOS COM 400G; CILINDRO PARA MACARICO MAP-PRO FEITO EM ACO DURAVEL; CONEXAO PADRAO CGA600; CONFORME DIS-ETE-167; EM EMBALAGEM APROVADA PELA NEOENERGIA. | DIS-ETE-167 | WORKER | N/A | Ferramentas e EPCs | START BRASIL | 40.087.428/0001-38 | 2022-10-06 | 2026-10-06 | HI_2022_10_06 | Ambos | N/A | N/A
|  | 37787 | 4632014 | 53040359 | ALICATE HIDR SEG P CORTE COND RD SUB | ALICATE HIDR SEG P CORTE COND RD SUBALICATE HIDRAULICO DE SEGURANCA PARA CORTE DE CONDUTORES DE REDE SUBTERRANEA; DIAMETRO MAXIMO DE CORTE 105 MM; 2 BATERIAS 18V 3.3AH; CARREGADOR DE BATERIAS 220V 60HZ; FORCA DE CORTE 80KN; CABECOTE DE CORTE ABERTO COM DI | DIS-ETE-167 | KLAUKE | N/A | Ferramentas e EPCs | START BRASIL | 40.087.428/0001-38 | 2022-10-06 | 2026-10-06 | HI_2022_10_06 | Ambos | N/A | N/A
|  | 37701 | 4606031 | 53040531 | LIXADEIRA DE CINTA 800W | LIXADEIRA DE CINTA COM POTENCIA DE 800W; VELOCIDADE DE 700 A 3000 RPM; LARGURA MAXIMA DA LIXA: 40MM; COMPRIMENTO MAXIMO DA LIXA: 760MM; VELOCIDADES AJUSTAVEIS EM 6 NIVEIS. AS POSICOES 1-6 DEVEM CORRESPONDER APROXIMADAMENTE AS SEGUINTES VELOCIDADES DA LIXA | DIS-ETE-167 | BELT | N/A | Ferramentas e EPCs | START BRASIL | 40.087.428/0001-38 | 2022-10-06 | 2026-10-06 | HI_2022_10_06 | Ambos | N/A | N/A
|  | 37717 | 4600262 | 53040003 | ALICAT CORT ELET TESOUR CU/AL 500MM2 | CAPACIDADE DE CORTE: CABO DE COBRE (400 MM2); CABO DE ALUMINIO (500 MM2); COMPRIMENTO:362 MM); BATERIA 12 VOLTS; DEVE VIM INCLUSO: CARREGADOR DE BATERIA 120V/220V; (1) BATERIA; MALETA DE TRANSPORTE MOLDADA; RECURSOS: CORTA O CABO DE COBRE DE 500 EM MENOS | DIS-ETE-167 | BURDY | N/A | Ferramentas e EPCs | START BRASIL | 40.087.428/0001-38 | 2022-10-06 | 2026-10-06 | HI_2022_10_06 | Ambos | N/A | N/A
|  | 12267 | 4601067 | 530401172 | CHAVE HEXAGONAL (ALLEN) 9MM PERFIL L | CHAVE HEXAGONAL ALLEN 9 MM PERFIL L; ENCAIXE SEXTAVADO; ACO FERRAMENTA OU ACO CROMO VANADIO; ACABAMENTO FOSFATIZADO ESCURECIDO; DIAMETRO: 9,0 MM; COMPRIMENTO 86 A 126 MM; CONFORME PADRAO DIS-CEF-001 ET 03.21.04 ITEM 7; EM EMBALAGEM APROVADA PELA NEOENERGI | DIS-CEF-001 | TRAMONTINA/GEDORE/BELZER | N/A | Ferramentas e EPCs | LUGO COMERCIAL ELETRICA LTDA | 67.355.578/0001-31 | 2022-10-06 | 2026-10-06 | HI_2022_10_06 | Ambos | N/A | N/A
|  | 15061 | 4601102 | 530401173 | CHAVE PHILLIPS HASTE PROTEGIDA 1/4X4 | CHAVE DE FENDA CRUZADA (TIPO PHILLIPS) COM HASTE PROTEGIDA COM COBERTURA POLIMERICA; MATERIAL DA HASTE: ACO CARBONO OU ACO CROMO VANADIO 50CRV4/73MOV52; NIQUELADA OU CROMADA; PONTA FOSFATIZADA; LAMINA REDONDA; C/ TRATAMENTO TERMICO DUREZA 50 HCR 3; DEVE S | DIS-CEF-001 | TRAMONTINA/GEDORE/BELZER | N/A | Ferramentas e EPCs | LUGO COMERCIAL ELETRICA LTDA | 67.355.578/0001-31 | 2022-10-06 | 2026-10-06 | HI_2022_10_06 | Ambos | N/A | N/A
|  | 15062 | 4601100 | 53040985 | CHAVE PHILLIPS HASTE PROTEGIDA 1/8X2.3/8 | CHAVE DE FENDA CRUZADA (TIPO PHILLIPS) COM HASTE PROTEGIDA COM COBERTURA POLIMERICA; MATERIAL DA HASTE: ACO CARBONO OU ACO CROMO VANADIO 50CRV4/73MOV52; NIQUELADA OU CROMADA; PONTA FOSFATIZADA; LAMINA REDONDA; C/ TRATAMENTO TERMICO DUREZA 50 HCR 3; DEVE | DIS-CEF-001 | TRAMONTINA/GEDORE/BELZER | N/A | Ferramentas e EPCs | LUGO COMERCIAL ELETRICA LTDA | 67.355.578/0001-31 | 2022-10-06 | 2026-10-06 | HI_2022_10_06 | Ambos | N/A | N/A
|  | 15063 | 4601101 | 53040338 | CHAVE PHILLIPS HASTE PROTEGIDA 3/16X3" | CHAVE DE FENDA CRUZADA (TIPO PHILLIPS) COM HASTE PROTEGIDA COM COBERTURA POLIMERICA; MATERIAL DA HASTE: ACO CARBONO OU ACO CROMO VANADIO 50CRV4/73MOV52; NIQUELADA OU CROMADA; PONTA FOSFATIZADA; LAMINA REDONDA; C/ TRATAMENTO TERMICO DUREZA 50 HCR ± 3; DEVE | DIS-CEF-001 | TRAMONTINA/GEDORE/BELZER | N/A | Ferramentas e EPCs | LUGO COMERCIAL ELETRICA LTDA | 67.355.578/0001-31 | 2022-10-06 | 2026-10-06 | HI_2022_10_06 | Ambos | N/A | N/A
|  | 15064 | 4601103 | 53040183 | CHAVE PHILLIPS HASTE PROTEGIDA 5/16X6" | CHAVE DE FENDA CRUZADA (TIPO PHILLIPS) COM HASTE PROTEGIDA COM COBERTURA POLIMERICA; MATERIAL DA HASTE: ACO CARBONO OU ACO CROMO VANADIO 50CRV4/73MOV52; NIQUELADA OU CROMADA; PONTA FOSFATIZADA; LAMINA REDONDA; C/ TRATAMENTO TERMICO DUREZA 50 HCR ± 3; DEVE | DIS-CEF-001 | TRAMONTINA/GEDORE/BELZER | N/A | Ferramentas e EPCs | LUGO COMERCIAL ELETRICA LTDA | 67.355.578/0001-31 | 2022-10-06 | 2026-10-06 | HI_2022_10_06 | Ambos | N/A | N/A
|  | 11425 | 4601828 | 53040184 | CHAVE PHILLIPS TOCO 1/4" X 1.1/2" | CHAVE DE FENDA CRUZADA (PHILLIPS); TIPO TOCO; MATERIAL DA HASTE ACO CARBONO OU ACO VANADIO 50CRV4/73MOV52; NIQUELADO; CABO ANATOMICO; PVC OU POLIPROPILENO; PONTA FOSFATIZADA; HASTE REDONDA; DIAMETRO DA PONTA: 1/4 POL (6 MM); COMPRIMENTO APROXIMADO: 1.1/2 | DIS-CEF-001 | TRAMONTINA/GEDORE/BELZER | N/A | Ferramentas e EPCs | LUGO COMERCIAL ELETRICA LTDA | 67.355.578/0001-31 | 2022-10-06 | 2026-10-06 | HI_2022_10_06 | Ambos | N/A | N/A
|  | 11423 | 4601689 | 530401174 | CHAVE PHILLIPS TOCO 1/8" X 1.1/2" | CHAVE DE FENDA CRUZADA (PHILLIPS); TIPO TOCO; MATERIAL DA HASTE ACO CARBONO OU ACO VANADIO 50CRV4/73MOV52; NIQUELADO; CABO ANATOMICO; PVC OU POLIPROPILENO; PONTA FOSFATIZADA; HASTE REDONDA; DIAMETRO DA PONTA: 1/8 POL (3 MM); COMPRIMENTO APROXIMADO: 1.1/2 | DIS-CEF-001 | TRAMONTINA/GEDORE/BELZER | N/A | Ferramentas e EPCs | LUGO COMERCIAL ELETRICA LTDA | 67.355.578/0001-31 | 2022-10-06 | 2026-10-06 | HI_2022_10_06 | Ambos | N/A | N/A
|  | 11424 | 4601823 | 530401175 | CHAVE PHILLIPS TOCO 3/16" X 1.1/2" | CHAVE DE FENDA CRUZADA (PHILLIPS); TIPO TOCO; MATERIAL DA HASTE ACO CARBONO OU ACO VANADIO 50CRV4/73MOV52; NIQUELADO; CABO ANATOMICO; PVC OU POLIPROPILENO; PONTA FOSFATIZADA; HASTE REDONDA; DIAMETRO DA PONTA: 3/16 POL (4,7 MM); COMPRIMENTO APROXIMADO: 1.1 | DIS-CEF-001 | TRAMONTINA/GEDORE/BELZER | N/A | Ferramentas e EPCs | LUGO COMERCIAL ELETRICA LTDA | 67.355.578/0001-31 | 2022-10-06 | 2026-10-06 | HI_2022_10_06 | Ambos | N/A | N/A
|  | 15182 | 4601145 | 53040173 | CHAVE SOQUETE CANHAO 10 MM | CHAVE SOQUETE TIPO CANHAO; C/ CABO; HASTE CONFECCIONADA EM ACO FERRAMENTA OU ACO CROMO VANADIO NIQUELADO E CROMADO; COM SOQUETE SEXTAVADO INTERNO; CABO EM POLIPROPILENO; ENCAIXE DE 10 MM; C/ ESTOJO EM LONA OU COURO P/ ARMAZENAMENTO E TRANSPORTE; CONFORME | DIS-CEF-002 | TRAMONTINA/GEDORE/BELZER | N/A | Ferramentas e EPCs | LUGO COMERCIAL ELETRICA LTDA | 67.355.578/0001-31 | 2022-10-06 | 2026-10-06 | HI_2022_10_06 | Ambos | N/A | N/A
|  | 15183 | 4601150 | 53040946 | CHAVE SOQUETE CANHAO 11 MM | CHAVE SOQUETE TIPO CANHAO; C/ CABO; HASTE CONFECCIONADA EM ACO FERRAMENTA OU ACO CROMO VANADIO NIQUELADO E CROMADO; COM SOQUETE SEXTAVADO INTERNO; CABO EM POLIPROPILENO; ENCAIXE DE 11 MM; C/ ESTOJO EM LONA OU COURO P/ ARMAZENAMENTO E TRANSPORTE; CONFORME | DIS-CEF-002 | TRAMONTINA/GEDORE/BELZER | N/A | Ferramentas e EPCs | LUGO COMERCIAL ELETRICA LTDA | 67.355.578/0001-31 | 2022-10-06 | 2026-10-06 | HI_2022_10_06 | Ambos | N/A | N/A
|  | 15184 | 4601153 | 530401176 | CHAVE SOQUETE CANHAO 12 MM | CHAVE SOQUETE TIPO CANHAO; C/ CABO; HASTE CONFECCIONADA EM ACO FERRAMENTA OU ACO CROMO VANADIO NIQUELADO E CROMADO; COM SOQUETE SEXTAVADO INTERNO; CABO EM POLIPROPILENO; ENCAIXE DE 12 MM; C/ ESTOJO EM LONA OU COURO P/ ARMAZENAMENTO E TRANSPORTE; CONFORME | DIS-CEF-002 | TRAMONTINA/GEDORE/BELZER | N/A | Ferramentas e EPCs | LUGO COMERCIAL ELETRICA LTDA | 67.355.578/0001-31 | 2022-10-06 | 2026-10-06 | HI_2022_10_06 | Ambos | N/A | N/A
|  | 15185 | 4601155 | 530401177 | CHAVE SOQUETE CANHAO 13 MM | CHAVE SOQUETE TIPO CANHAO; C/ CABO; HASTE CONFECCIONADA EM ACO FERRAMENTA OU ACO CROMO VANADIO NIQUELADO E CROMADO; COM SOQUETE SEXTAVADO INTERNO; CABO EM POLIPROPILENO; ENCAIXE DE 13 MM; C/ ESTOJO EM LONA OU COURO P/ ARMAZENAMENTO E TRANSPORTE; CONFORME | DIS-CEF-002 | TRAMONTINA/GEDORE/BELZER | N/A | Ferramentas e EPCs | LUGO COMERCIAL ELETRICA LTDA | 67.355.578/0001-31 | 2022-10-06 | 2026-10-06 | HI_2022_10_06 | Ambos | N/A | N/A
|  | 15180 | 4601140 | 53040178 | CHAVE SOQUETE CANHAO 8 MM | CHAVE SOQUETE TIPO CANHAO; C/ CABO; HASTE CONFECCIONADA EM ACO FERRAMENTA OU ACO CROMO VANADIO NIQUELADO E CROMADO; COM SOQUETE SEXTAVADO INTERNO; CABO EM POLIPROPILENO; ENCAIXE DE 8 MM; C/ ESTOJO EM LONA OU COURO P/ ARMAZENAMENTO E TRANSPORTE; CONFORME D | DIS-CEF-002 | TRAMONTINA/GEDORE/BELZER | N/A | Ferramentas e EPCs | LUGO COMERCIAL ELETRICA LTDA | 67.355.578/0001-31 | 2022-10-06 | 2026-10-06 | HI_2022_10_06 | Ambos | N/A | N/A
|  | 15181 | 4601143 | 530401178 | CHAVE SOQUETE CANHAO 9 MM | CHAVE SOQUETE TIPO CANHAO; C/ CABO; HASTE CONFECCIONADA EM ACO FERRAMENTA OU ACO CROMO VANADIO NIQUELADO E CROMADO; COM SOQUETE SEXTAVADO INTERNO; CABO EM POLIPROPILENO; ENCAIXE DE 9 MM; C/ ESTOJO EM LONA OU COURO P/ ARMAZENAMENTO E TRANSPORTE; CONFORME D | DIS-CEF-002 | TRAMONTINA/GEDORE/BELZER | N/A | Ferramentas e EPCs | LUGO COMERCIAL ELETRICA LTDA | 67.355.578/0001-31 | 2022-10-06 | 2026-10-06 | HI_2022_10_06 | Ambos | N/A | N/A
|  | 15350 | 1946112 | 530401179 | CHAVE SOQUETE HEXAG LONGA 10 MM | SOQUETE DE ACO CROMO VANADIO, NIQUELADO E CROMADO COM PONTA HEXAGONAL LONGA FOSFATIZADA. COM ENCAIXE QUADRADO DE 1/2#POL; DIMENSAO: 10 MM; CONFORME PADRAO DIS-CEF-001 EFES 09.60.04 ITEM 6; EM EMBALAGEM APROVADA PELA NEOENERGIA. MARCAS/MODELOS ACEITOS: GED | DIS-CEF-001 | TRAMONTINA/GEDORE/BELZER | N/A | Ferramentas e EPCs | LUGO COMERCIAL ELETRICA LTDA | 67.355.578/0001-31 | 2022-10-06 | 2026-10-06 | HI_2022_10_06 | Ambos | N/A | N/A
|  | 15351 | 1946113 | 530401180 | CHAVE SOQUETE HEXAG LONGA 12 MM | SOQUETE DE ACO CROMO VANADIO, NIQUELADO E CROMADO COM PONTA HEXAGONAL LONGA FOSFATIZADA. COM ENCAIXE QUADRADO DE 1/2#POL; DIMENSAO: 12 MM; CONFORME PADRAO DIS-CEF-001 EFES 09.60.04 ITEM 7; EM EMBALAGEM APROVADA PELA NEOENERGIA. MARCAS/MODELOS ACEITOS: GED | DIS-CEF-001 | TRAMONTINA/GEDORE/BELZER | N/A | Ferramentas e EPCs | LUGO COMERCIAL ELETRICA LTDA | 67.355.578/0001-31 | 2022-10-06 | 2026-10-06 | HI_2022_10_06 | Ambos | N/A | N/A
|  | 15352 | 1946114 | 530401181 | CHAVE SOQUETE HEXAG LONGA 14 MM | SOQUETE DE ACO CROMO VANADIO, NIQUELADO E CROMADO COM PONTA HEXAGONAL LONGA FOSFATIZADA. COM ENCAIXE QUADRADO DE 1/2#POL; DIMENSAO: 14 MM; CONFORME PADRAO DIS-CEF-001 EFES 09.60.04 ITEM 8; EM EMBALAGEM APROVADA PELA NEOENERGIA. MARCAS/MODELOS ACEITOS: GED | DIS-CEF-001 | TRAMONTINA/GEDORE/BELZER | N/A | Ferramentas e EPCs | LUGO COMERCIAL ELETRICA LTDA | 67.355.578/0001-31 | 2022-10-06 | 2026-10-06 | HI_2022_10_06 | Ambos | N/A | N/A
|  | 15353 | 1946115 | 530401182 | CHAVE SOQUETE HEXAG LONGA 17 MM | SOQUETE DE ACO CROMO VANADIO, NIQUELADO E CROMADO COM PONTA HEXAGONAL LONGA FOSFATIZADA. COM ENCAIXE QUADRADO DE 1/2#POL; DIMENSAO: 17 MM; CONFORME PADRAO DIS-CEF-001 EFES 09.60.04 ITEM 9; EM EMBALAGEM APROVADA PELA NEOENERGIA. MARCAS/MODELOS ACEITOS: GED | DIS-CEF-001 | TRAMONTINA/GEDORE/BELZER | N/A | Ferramentas e EPCs | LUGO COMERCIAL ELETRICA LTDA | 67.355.578/0001-31 | 2022-10-06 | 2026-10-06 | HI_2022_10_06 | Ambos | N/A | N/A
|  | 15336 | 1946108 | 530401183 | CHAVE SOQUETE HEXAG LONGA 4 MM | SOQUETE DE ACO CROMO VANADIO, NIQUELADO E CROMADO COM PONTA HEXAGONAL LONGA FOSFATIZADA. COM ENCAIXE QUADRADO DE 1/2#POL; DIMENSAO: 4 MM; CONFORME PADRAO DIS-CEF-001 EFES 09.60.04 ITEM 2; EM EMBALAGEM APROVADA PELA NEOENERGIA. MARCAS/MODELOS ACEITOS: GEDO | DIS-CEF-001 | TRAMONTINA/GEDORE/BELZER | N/A | Ferramentas e EPCs | LUGO COMERCIAL ELETRICA LTDA | 67.355.578/0001-31 | 2022-10-06 | 2026-10-06 | HI_2022_10_06 | Ambos | N/A | N/A
|  | 15337 | 1946109 | 530401184 | CHAVE SOQUETE HEXAG LONGA 5 MM | SOQUETE DE ACO CROMO VANADIO, NIQUELADO E CROMADO COM PONTA HEXAGONAL LONGA FOSFATIZADA. COM ENCAIXE QUADRADO DE 1/2#POL; DIMENSAO: 5 MM; CONFORME PADRAO DIS-CEF-001 EFES 09.60.04 ITEM 3; EM EMBALAGEM APROVADA PELA NEOENERGIA. MARCAS/MODELOS ACEITOS: GEDO | DIS-CEF-001 | TRAMONTINA/GEDORE/BELZER | N/A | Ferramentas e EPCs | LUGO COMERCIAL ELETRICA LTDA | 67.355.578/0001-31 | 2022-10-06 | 2026-10-06 | HI_2022_10_06 | Ambos | N/A | N/A
|  | 15338 | 1946110 | 530401185 | CHAVE SOQUETE HEXAG LONGA 6 MM | SOQUETE DE ACO CROMO VANADIO, NIQUELADO E CROMADO COM PONTA HEXAGONAL LONGA FOSFATIZADA. COM ENCAIXE QUADRADO DE 1/2#POL; DIMENSAO: 6 MM; CONFORME PADRAO DIS-CEF-001 EFES 09.60.04 ITEM 4; EM EMBALAGEM APROVADA PELA NEOENERGIA. MARCAS/MODELOS ACEITOS: GEDO | DIS-CEF-001 | TRAMONTINA/GEDORE/BELZER | N/A | Ferramentas e EPCs | LUGO COMERCIAL ELETRICA LTDA | 67.355.578/0001-31 | 2022-10-06 | 2026-10-06 | HI_2022_10_06 | Ambos | N/A | N/A
|  | 15339 | 1946111 | 530401186 | CHAVE SOQUETE HEXAG LONGA 8 MM | SOQUETE DE ACO CROMO VANADIO, NIQUELADO E CROMADO COM PONTA HEXAGONAL LONGA FOSFATIZADA. COM ENCAIXE QUADRADO DE 1/2 POL; DIMENSAO: 8 MM; CONFORME PADRAO DIS-CEF-001 EFES 09.60.04 ITEM 5; EM EMBALAGEM APROVADA PELA NEOENERGIA. MARCAS/MODELOS ACEITOS: GEDO | DIS-CEF-001 | TRAMONTINA/GEDORE/BELZER | N/A | Ferramentas e EPCs | LUGO COMERCIAL ELETRICA LTDA | 67.355.578/0001-31 | 2022-10-06 | 2026-10-06 | HI_2022_10_06 | Ambos | N/A | N/A
|  | 15582 | 4601902 | 530401187 | CHAVE TORX TIPO L CURTA | CHAVE TORX TIPO L CURTA; COMPRIMENTO 1: 222 MM; COMPRIMENTO 2: 33MM; ENCAIXE 1/4 POL (6,65 MM); ACO CROMO-VANADIO;CONFORME DIS -CEF-002 EFES 03.21.30;EM EMBALAGEM APROVADA PELA NEOENERGIA. | DIS-CEF-002 | TRAMONTINA/GEDORE/BELZER | N/A | Ferramentas e EPCs | LUGO COMERCIAL ELETRICA LTDA | 67.355.578/0001-31 | 2022-10-06 | 2026-10-06 | HI_2022_10_06 | Ambos | N/A | N/A
|  | 11410 | 4601398 | 530401188 | CHAVE TUBO GRIFO 10 POL | CHAVE TUBO; TIPO GRIFO; ACO CARBONO; OXIDADO FOSCO; CABO PINTADO OU PROTECAO DE BORRACHA OU PLASTICO; LATERAIS C/ CABECA POLIDA; MAN DIBULAS TEMPERADAS NAS FACES DE TRABALHO; TAMBOR ROSQUEADO ACOPLADO A MANDIBULA MOVEL; COMPRIMENTO 250 MM OU 10 POL; DEVE | DIS-CEF-002 | TRAMONTINA/GEDORE/BELZER | N/A | Ferramentas e EPCs | LUGO COMERCIAL ELETRICA LTDA | 67.355.578/0001-31 | 2022-10-06 | 2026-10-06 | HI_2022_10_06 | Ambos | N/A | N/A
|  | 11411 | 4601793 | 53040326 | CHAVE TUBO GRIFO 14 POL | CHAVE TUBO; TIPO GRIFO; ACO CARBONO; OXIDADO FOSCO; CABO PINTADO OU PROTECAO DE BORRACHA OU PLASTICO; LATERAIS C/ CABECA POLIDA; MAN DIBULAS TEMPERADAS NAS FACES DE TRABALHO; TAMBOR ROSQUEADO ACOPLADO A MANDIBULA MOVEL; COMPRIMENTO 360 MM OU 14 POL; DEVE | DIS-CEF-002 | TRAMONTINA/GEDORE/BELZER | N/A | Ferramentas e EPCs | LUGO COMERCIAL ELETRICA LTDA | 67.355.578/0001-31 | 2022-10-06 | 2026-10-06 | HI_2022_10_06 | Ambos | N/A | N/A
|  | 11412 | 4601794 | 53040626 | CHAVE TUBO GRIFO 18 POL | CHAVE TUBO; TIPO GRIFO; ACO CARBONO; OXIDADO FOSCO; CABO PINTADO OU PROTECAO DE BORRACHA OU PLASTICO; LATERAIS C/ CABECA POLIDA; MAN DIBULAS TEMPERADAS NAS FACES DE TRABALHO; TAMBOR ROSQUEADO ACOPLADO A MANDIBULA MOVEL; COMPRIMENTO 450 MM OU 18 POL; DEVE | DIS-CEF-002 | TRAMONTINA/GEDORE/BELZER | N/A | Ferramentas e EPCs | LUGO COMERCIAL ELETRICA LTDA | 67.355.578/0001-31 | 2022-10-06 | 2026-10-06 | HI_2022_10_06 | Ambos | N/A | N/A
|  | 15354 | 1946116 | 53040334 | CJ CHAVE SOQUET HEXAG LONG 4 A 17 MM | SOQUETES DE ACO CROMO VANADIO, NIQUELADOS E CROMADOS COM PONTA HEXAGONAL LONGA FOSFATIZADA. COM ENCAIXE QUADRADO DE 1/2#POL; COMPOSIÇÃO DO CONJUNTO: SOQUETES DE 4, 5, 6, 8, 10, 12, 14 E 17 MM, ACOMPANHADO DE ESTOJO METALICO; CONFORME PADRAO DIS-CEF-001 EF | DIS-CEF-001 | TRAMONTINA/GEDORE/BELZER | N/A | Ferramentas e EPCs | LUGO COMERCIAL ELETRICA LTDA | 67.355.578/0001-31 | 2022-10-06 | 2026-10-06 | HI_2022_10_06 | Ambos | N/A | N/A
|  | 11458 | 4600212 | 68510013 | ENXADA | ENXADA; ACO CARBONO TEMPERADO E FORJADO; CABO MADEIRA; DIAMETRO DO OLHO 38MM; PESO 2,5 LIBRAS; MADEIRA LIVRE DE NOS, FENDAS, FARPAS E LIXADA; PINTURA ELETROSTATICA A PO NA COR PRETA; CAPA DE PROTECAO P/ A LAMINA; PADRAO CEF.001 NEOENERGIA ET 03.12.02; EM | DIS-CEF-001 | TRAMONTINA/GEDORE/BELZER | N/A | Ferramentas e EPCs | LUGO COMERCIAL ELETRICA LTDA | 67.355.578/0001-31 | 2022-10-06 | 2026-10-06 | HI_2022_10_06 | Ambos | N/A | N/A
|  | 11459 | 4600180 | 68510021 | ENXADAO ESTREITO ACO CARB | ENXADAO; ACO CARBONO TEMPERADO E FORJADO; CABO MADEIRA; DIAMETRO DO OLHO 38MM; PESO 3,5 LBS; MADEIRA LIVRE DE NOS, FENDAS, FARPAS E LIXADA; PINTURA ELETROSTATICA A PO NA COR PRETA; CAPA DE PROTECAO P/ A LAMINA; CONFORME PADRAO DIS-CEF-001 ET 03.12.03; EM | DIS-CEF-001 | TRAMONTINA/GEDORE/BELZER | N/A | Ferramentas e EPCs | LUGO COMERCIAL ELETRICA LTDA | 67.355.578/0001-31 | 2022-10-06 | 2026-10-06 | HI_2022_10_06 | Ambos | N/A | N/A
|  | 11474 | 4600004 | 68510020 | FOICE COM CABO 450 MM | FOICE; CONFECCIONADA EM ACO CARBONO TEMPERADO E FORJADO; COM CABO EM MADEIRA; COMPRIMENTO TOTAL FOICE 450 MM; DIAMETRO DO OLHO DA FOICE 35MM; CABO DE MADEIRA LIVRE DE NOS, FENDAS, FARPAS; PINTURA ELETROSTATICA A PO NA COR PRETA; CAPA DE PROTECAO P/ A LAM | DIS-CEF-001 | TRAMONTINA/GEDORE/BELZER | N/A | Ferramentas e EPCs | LUGO COMERCIAL ELETRICA LTDA | 67.355.578/0001-31 | 2022-10-06 | 2026-10-06 | HI_2022_10_06 | Ambos | N/A | N/A
|  | 15356 | 4601529 | 53040333 | JG CHAVES CATRACA SEXTAVADO 1/2 POL | JOGO DE CHAVES CATRACA SEXTAVADO DE 1/4 POLEGADA; SOQUETES, BITS E CORPO DA CATRACA REVERSIVEL CONFECCIONADOS EM ACO CROMO VANADIO; EXTENSAO DE 3 POLEGADAS; CATRACA REVERSIVEL DE 1/4 POLEGADA DE ENCAIXE; SOQUETES SEXTAVADOS DE 4 A 13 MM; BITS DE 25 MM DOS | DIS-CEF-001 | TRAMONTINA/GEDORE/BELZER | N/A | Ferramentas e EPCs | LUGO COMERCIAL ELETRICA LTDA | 67.355.578/0001-31 | 2022-10-06 | 2026-10-06 | HI_2022_10_06 | Ambos | N/A | N/A
|  | 11691 | 4602007 | 530401253 | JOGO CHAVE HEXAGONAL ALLEN T 1/2 A 1 | JOGO DE CHAVE HEXAGONAL (ALLEN); CHAVES CONFECCIONADAS EM ACO FERRAMENTA OU ACO CROMO VANADIO; FOSFATIZADO ESCURECIDO; COSPOSTO DE 10 FERRAMENTAS COM DIAMETROS DE 9/16 A 1 POL; PERFIL DO CORPO EM "L"; ENCAIXE SEXTAVADO; C/ ESTOJO P/ ARMAZENAGEM E TRANSPOR | DIS-CEF-001 | TRAMONTINA/GEDORE/BELZER | N/A | Ferramentas e EPCs | LUGO COMERCIAL ELETRICA LTDA | 67.355.578/0001-31 | 2022-10-06 | 2026-10-06 | HI_2022_10_06 | Ambos | N/A | N/A
|  | 11690 | 4601000 | 53040331 | JOGO CHAVE HEXAGONAL ALLEN T 1/8 A 1/2 | JOGO DE CHAVE HEXAGONAL (ALLEN); CHAVES CONFECCIONADAS EM ACO FERRAMENTA OU ACO CROMO VANADIO; FOSFATIZADO ESCURECIDO; COSPOSTO DE 10 FERRAMENTAS COM DIAMETROS DE 1/8 A 1/2 POL; PERFIL DO CORPO EM "L"; ENCAIXE SEXTAVADO; C/ ESTOJO P/ ARMAZENAGEM E TRANSPO | DIS-CEF-001 | TRAMONTINA/GEDORE/BELZER | N/A | Ferramentas e EPCs | LUGO COMERCIAL ELETRICA LTDA | 67.355.578/0001-31 | 2022-10-06 | 2026-10-06 | HI_2022_10_06 | Ambos | N/A | N/A
|  | 11693 | 4602006 | 530401254 | JOGO CHAVE HEXAGONAL ALLEN T 16 A 24MM | JOGO DE CHAVE HEXAGONAL ALLEN PERFIL L; CHAVES CONFECCIONADAS EM ACO FERRAMENTA OU ACO CROMO VANADIO; FOSFATIZADO ESCURECIDO; COMPOSTO DE 5 CHAVES COM DIAMETROS DE 16MM A 24MM; PERFIL DO CORPO EM "L"; ENCAIXE SEXTAVADO; C/ ESTOJO P/ ARMAZENAGEM E TRANSPOR | DIS-CEF-001 | TRAMONTINA/GEDORE/BELZER | N/A | Ferramentas e EPCs | LUGO COMERCIAL ELETRICA LTDA | 67.355.578/0001-31 | 2022-10-06 | 2026-10-06 | HI_2022_10_06 | Ambos | N/A | N/A
|  | 11692 | 4601001 | 53040330 | JOGO CHAVE HEXAGONAL ALLEN T 3 A 14MM | JOGO DE CHAVE HEXAGONAL ALLEN PERFIL L; CHAVES CONFECCIONADAS EM ACO FERRAMENTA OU ACO CROMO VANADIO; FOSFATIZADO ESCURECIDO; COMPOSTO DE 10 CHAVES COM DIAMETROS DE 3MM A 14MM; PERFIL DO CORPO EM L; ENCAIXE SEXTAVADO; C/ ESTOJO P/ ARMAZENAGEM E TRANSPORTE | DIS-CEF-001 | TRAMONTINA/GEDORE/BELZER | N/A | Ferramentas e EPCs | LUGO COMERCIAL ELETRICA LTDA | 67.355.578/0001-31 | 2022-10-06 | 2026-10-06 | HI_2022_10_06 | Ambos | N/A | N/A
|  | 11696 | 4601456 | 53040340 | JOGO CHAVE SOQ TP CANHAO 3/16 X 9/16 | JOGO DE CHAVE SOQUETE TIPO CANHAO; C/ CABO; HASTE CONFECCIONADA EM ACO FERRAMENTA OU ACO CROMO VANADIO NIQUELADO E CROMADO; COM SOQU ETE SEXTAVADO INTERNO; CABO EM POLIPROPILENO; COM 10 CHAVES COM ENCAIXES DE 3/16 POL A 9/16 POL; C/ ESTOJO EM LONA OU COUR | DIS-CEF-002 | TRAMONTINA/GEDORE/BELZER | N/A | Ferramentas e EPCs | LUGO COMERCIAL ELETRICA LTDA | 67.355.578/0001-31 | 2022-10-06 | 2026-10-06 | HI_2022_10_06 | Ambos | N/A | N/A
|  | 11697 | 4601457 | 53040332 | JOGO CHAVE SOQ TP CANHAO 4 A 15 MM | JOGO DE CHAVE SOQUETE TIPO CANHAO; C/ CABO; HASTE CONFECCIONADA EM ACO FERRAMENTA OU ACO CROMO VANADIO NIQUELADO E CROMADO; COM SOQU ETE SEXTAVADO INTERNO; CABO EM POLIPROPILENO; COM 13 CHAVES COM ENCAIXES DE 4MM A 14MM; C/ ESTOJO EM LONA OU COURO P/ ARMA | DIS-CEF-002 | TRAMONTINA/GEDORE/BELZER | N/A | Ferramentas e EPCs | LUGO COMERCIAL ELETRICA LTDA | 67.355.578/0001-31 | 2022-10-06 | 2026-10-06 | HI_2022_10_06 | Ambos | N/A | N/A
|  | 11695 | 4601458 | 530401255 | JOGO CHAVE SOQUETE SEXTAVADO 3/4POL | JOGO CHAVE SOQUETE SEXTAVADA, CONFORME DIS.CEF.002 EFES 03.21.18 ITEM 2; EM EMBALAGEM APROVADA PELA NEOENERGIA. MARCAS/MODELOS ACEITOS: TRAMONTINA_PRO/44854/414; GEDORE/017.504. | DIS-CEF-002 | TRAMONTINA/GEDORE/BELZER | N/A | Ferramentas e EPCs | LUGO COMERCIAL ELETRICA LTDA | 67.355.578/0001-31 | 2022-10-06 | 2026-10-06 | HI_2022_10_06 | Ambos | N/A | N/A
|  | 11686 | 4601482 | 53040117 | JOGO DE CHAVE ESTRELA 1/4 A 1 1/8 POL | JOGO DE CHAVE ESTRELA; CONFECCIONADO EM ACO FERRAMENTA OU ACO VANADIO 31CRV3 NIQUELADO E CROMADO; PESCOCO LONGO; CABECAS INCLINADAS; PAREDE FINA; BITOLAS DIFERENTES EM CADA EXTREMIDADE; DIMENSOES ENTRE 1/4 POL A 1 1/8 POL; CONFORME DIS-CEF-002 EFES 03.21. | DIS-CEF-002 | TRAMONTINA/GEDORE/BELZER | N/A | Ferramentas e EPCs | LUGO COMERCIAL ELETRICA LTDA | 67.355.578/0001-31 | 2022-10-06 | 2026-10-06 | HI_2022_10_06 | Ambos | N/A | N/A
|  | 11687 | 4601258 | 530401256 | JOGO DE CHAVE FIXA 3/8" X 1.1/8" | JOGO DE CHAVE FIXA; CONFECCIONADO EM AÇO FERRAMENTA, NIQUELADO E CROMADO; CABECAS ESTREITAS E COM BITOLAS DIFERENTES EM CADA BOCA; I NCLINACAO EM RELACAO AO CORPO DE 15 GRAUS; 1/4" A 1.1/4"; CONFORME PADRAO DIS-CEF-001 ET 03.21.14 ITEM 1; EM EMBALAGEM APR | DIS-CEF-001 | TRAMONTINA/GEDORE/BELZER | N/A | Ferramentas e EPCs | LUGO COMERCIAL ELETRICA LTDA | 67.355.578/0001-31 | 2022-10-06 | 2026-10-06 | HI_2022_10_06 | Ambos | N/A | N/A
|  | 11688 | 4601259 | 530401257 | JOGO DE CHAVE FIXA 6 A 32 MM | JOGO DE CHAVE FIXA; CONFECCIONADO EM AÇO FERRAMENTA, NIQUELADO E CROMADO; CABECAS ESTREITAS E COM BITOLAS DIFERENTES EM CADA BOCA; I NCLINACAO EM RELACAO AO CORPO DE 15 GRAUS; 6MM A 32MM; CONFORME PADRAO DIS-CEF-001 ET 03.21.14 ITEM 2; EM EMBALAGEM APROVA | DIS-CEF-001 | TRAMONTINA/GEDORE/BELZER | N/A | Ferramentas e EPCs | LUGO COMERCIAL ELETRICA LTDA | 67.355.578/0001-31 | 2022-10-06 | 2026-10-06 | HI_2022_10_06 | Ambos | N/A | N/A
|  | 11689 | 4601303 | 53040339 | JOGO DE CHAVE TIPO RELOJOARIA | JOGO DE CHAVE TIPO RELOJOARIA; CONFECCIONADAS EM ACO FERRAMENTA; NIQUELADAS E CROMADAS; COM 6 CHAVES; ESTOJO PLASTICO C/ DIVISOES TIPO ENCARTE P/ ACONDICIONAMENTO E TRANSPORTE; CONFORME DIS-CEF-002 EFES 03.21.15; EM EMBALAGEM APROVADA PELA NEOENERGIA. MAR | DIS-CEF-002 | TRAMONTINA/GEDORE/BELZER | N/A | Ferramentas e EPCs | LUGO COMERCIAL ELETRICA LTDA | 67.355.578/0001-31 | 2022-10-06 | 2026-10-06 | HI_2022_10_06 | Ambos | N/A | N/A
|  | 11681 | 4622043 | 530401258 | JOGO DE MACHO W 1/8 POL | JOGO DE MACHO; CONFECCIONADO EM ACO RAPIDO; DIAMETRO NOMINAL W 1/8 POL; 40 FIOS POR POLEGADA; PARA ABERTURA DE ROSCAS WHITHORTH GROSSA; ESTOJO EM ACRILICO P/ ARMAZENAMENTO E TRANSPORTE; CONFORME DIS-CEF-002 EFES 03.23.00 ITEM 1; EM EMBALAGEM APROVADA PELA | DIS-CEF-002 | TRAMONTINA/GEDORE/BELZER | N/A | Ferramentas e EPCs | LUGO COMERCIAL ELETRICA LTDA | 67.355.578/0001-31 | 2022-10-06 | 2026-10-06 | HI_2022_10_06 | Ambos | N/A | N/A
|  | 11682 | 4622044 | 530401259 | JOGO DE MACHO W 3/16 POL | JOGO DE MACHO; CONFECCIONADO EM ACO RAPIDO; DIAMETRO NOMINAL W 3/16 POL; 24 FIOS POR POLEGADA; PARA ABERTURA DE ROSCAS WHITHORTH GROSSA; ESTOJO EM ACRILICO P/ ARMAZENAMENTO E TRANSPORTE; CONFORME DIS-CEF-002 EFES 03.23.00 ITEM 2; EM EMBALAGEM APROVADA PEL | DIS-CEF-002 | TRAMONTINA/GEDORE/BELZER | N/A | Ferramentas e EPCs | LUGO COMERCIAL ELETRICA LTDA | 67.355.578/0001-31 | 2022-10-06 | 2026-10-06 | HI_2022_10_06 | Ambos | N/A | N/A
|  | 10208 | 4600244 | 530401264 | LAMINA DE SERRA TICO-TICO | LAMINA DE SERRA TICO-TICO; P/ MAQUINA TIPO TICO-TICO PROFISSIONAL OU INDUSTRIAL; CONFECCIONADA EM ACO RAPIDO; COMPRIMENTO 76 MM; LARGURA 7 ,5 MM; ESPESSURA 1 MM; 24 DENTES POR POLEGADA; DIS-CEF-002 EFES 03.18.05; EM EMBALAGEM APROVADA PELA NEOENERGIA. MAR | DIS-CEF-002 | TRAMONTINA/GEDORE/BELZER | N/A | Ferramentas e EPCs | LUGO COMERCIAL ELETRICA LTDA | 67.355.578/0001-31 | 2022-10-06 | 2026-10-06 | HI_2022_10_06 | Ambos | N/A | N/A
|  | 11492 | 4640023 | 53020001 | LAMINA SERRA 300 MM 24 DENTES POR POL | LAMINA DE SERRA MANUAL; CONFECCIONADA EM ACO RAPIDO; USO GERAL; COMPRIMENTO 300 MM; LARGURA APROXIMADA: 13 MM; ESPESSURA APROXIMADA: 0 ,65 MM; PASSO 24 DENTES POR POLEGADA; PADRAO CEF.001 NEOENERGIA ET 03.18.03 ITEM 2; EM EMBALAGEM APROVADA PELA NEOENERGI | DIS-CEF-001 | TRAMONTINA/GEDORE/BELZER | N/A | Ferramentas e EPCs | LUGO COMERCIAL ELETRICA LTDA | 67.355.578/0001-31 | 2022-10-06 | 2026-10-06 | HI_2022_10_06 | Ambos | N/A | N/A
|  | 10231 | 1369554 | 53040195 | LIMA CHATA MURCA 8" | LIMA CHATA MEIA MURÇA; CONFECCIONADA EM AÇO CARBONO; CABO EM PLASTICO RIGIDO; COMPRIMENTO 200 MM (8"); PADRAO CEF.001 NEOENERGIA ET 03.19.02; EM EMBALAGEM APROVADA PELA NEOENERGIA. MARCAS/MODELOS ACEITOS: STARRETT/KL101-308; VONDER/43 10 110 802. | DIS-CEF-001 | TRAMONTINA/GEDORE/BELZER | N/A | Ferramentas e EPCs | LUGO COMERCIAL ELETRICA LTDA | 67.355.578/0001-31 | 2022-10-06 | 2026-10-06 | HI_2022_10_06 | Ambos | N/A | N/A
|  | 11494 | 1369558 | 53040344 | LIMA MEIA CANA BASTARDA 8" OU 10" | LIMA; MEIA CANA; BASTARDA; CONFECCIONADA EM ACO CARBONO; CABO EM PLASTICO RIGIDO; COMPRIMENTO: 200 A 250MM (8" A 10"); PADRAO CEF.001 NEOENERGIA ET 03.19.01; EM EMBALAGEM APROVADA PELA NEOENERGIA. MARCAS/MODELOS ACEITOS: STARRETT/KL102-108; VONDER/43 10 4 | DIS-CEF-001 | TRAMONTINA/GEDORE/BELZER | N/A | Ferramentas e EPCs | LUGO COMERCIAL ELETRICA LTDA | 67.355.578/0001-31 | 2022-10-06 | 2026-10-06 | HI_2022_10_06 | Ambos | N/A | N/A
|  | 15103 | 4600214 | 53040530 | LIMA MOTOSSERRA | LIMA PARA AFIAÇÃO DE LAMINA DE MOTOSSERRA; HASTE CONFECCIONADA EM AÇO CARBONO, CABO EM MADEIRA OU PLASTICO; COMPRIMENTO APROXIMADO: 200 MM (8 POL); DIAMETRO: 5/32 POL (3,97 MM); CONFORME PADRAO DIS-CEF-001 ET 03.19.03; EM EMBALAGEM APROVADA PELA NEOENERGI | DIS-CEF-001 | TRAMONTINA/GEDORE/BELZER | N/A | Ferramentas e EPCs | LUGO COMERCIAL ELETRICA LTDA | 67.355.578/0001-31 | 2022-10-06 | 2026-10-06 | HI_2022_10_06 | Ambos | N/A | N/A
|  | 10236 | 4601151 | 53040346 | MARTELO BOLA 500G | MARTELO; BOLA; CABECA REDONDA/BOLA; CONFECCIONADO EM ACO CARBONO; CABO DE MADEIRA; PESO DO MARTELO SEM CONSIDERAR O CABO 500 G; CABO DEVE SER FIXADO C/ EPOXI; ACABAMENTO DO MARTELO JATEADO E ENVERNIZADO; CONFORME DIS-CEF-002 EFES 03.12.07; EM EMBALAGEM AP | DIS-CEF-002 | TRAMONTINA/GEDORE/BELZER | N/A | Ferramentas e EPCs | LUGO COMERCIAL ELETRICA LTDA | 67.355.578/0001-31 | 2022-10-06 | 2026-10-06 | HI_2022_10_06 | Ambos | N/A | N/A
|  | 11506 | 9166321 | 530401275 | MARTELO MONTADOR 300G | MARTELO; MONTADOR; CABECA TIPO PENA; CABECA EM ACO CARBONO; CABO DE MADEIRA; COMPRIMENTO APROXIMADO 300 MM; PESO 300 G; ACABAMENTO C/ PINTURA ELETROSTATICA A PO NA COR PRETA; CONFORME PADRAO DIS-CEF-001 ET 03.12.09; EM EMBALAGEM APROVAAD PELA NEOENERGIA. | DIS-CEF-001 | TRAMONTINA/GEDORE/BELZER | N/A | Ferramentas e EPCs | LUGO COMERCIAL ELETRICA LTDA | 67.355.578/0001-31 | 2022-10-06 | 2026-10-06 | HI_2022_10_06 | Ambos | N/A | N/A
|  | 12353 | 4601469 | 68510025 | MARTELO PONTA E PA 300G | MARTELO; PONTA E PA; MARTELO EM ACO CARBONO; CABO DE MADEIRA OU ACO; COMPRIMENTO APROXIMADO: 195 MM; LARGURA APROXIMADA: 45 MM; PESO DO MARTELO SEM CONSIDERAR O CABO 300 G; ACABAMENTO ENVERNIZADO; CONFORME PADRAO DIS-CEF-001 ET 03.12.14; EM EMBALAGEM A | DIS-CEF-001 | TRAMONTINA/GEDORE/BELZER | N/A | Ferramentas e EPCs | LUGO COMERCIAL ELETRICA LTDA | 67.355.578/0001-31 | 2022-10-06 | 2026-10-06 | HI_2022_10_06 | Ambos | N/A | N/A
|  | 11507 | 4601402 | 53040347 | MARTELO UNHA 200 G | MARTELO; UNHA; MARTELO EM ACO CARBONO FORJADO; CABO DE MADEIRA; PESO DO MARTELO, SEM CONSIDERAR O CABO: 200 G; ACABAMENTO POLIDO; CABO DE MADEIRA; PADRAO CEF.001 NEOENERGIA ET 03.12.08; EM EMBALAGEM APROVADA PELA NEOENERGIA. MARCAS/MODELOS ACEITOS: TRAMON | DIS-CEF-001 | TRAMONTINA/GEDORE/BELZER | N/A | Ferramentas e EPCs | LUGO COMERCIAL ELETRICA LTDA | 67.355.578/0001-31 | 2022-10-06 | 2026-10-06 | HI_2022_10_06 | Ambos | N/A | N/A
|  | 11025 | 1868165 | 530401282 | METRO DUPLO DE MADEIRA | METRO DUPLO; CONFECCIONADO EM BAMBU OU PINHO TRATADO; ARTICULACAO EM ACO; PONTEIRAS EM ACO; COMPRIMENTO 2 METROS; C/ ESCALAS PINTADAS OU GRAVADAS, SENDO EM UMA FACE EM MILIMETROS E NA OUTRA EM POLEGADAS; DOBRAVEL; TIPO ZIG-ZAG; CONFORME PADRAO DIS-CEF-001 | DIS-CEF-001 | TRAMONTINA/GEDORE/BELZER | N/A | Ferramentas e EPCs | LUGO COMERCIAL ELETRICA LTDA | 67.355.578/0001-31 | 2022-10-06 | 2026-10-06 | HI_2022_10_06 | Ambos | N/A | N/A
|  | 13408 | 1868166 | 13025215 | METRO DUPLO EM POLIMERO | METRO DUPLO; CONFECCIONADO EM PLASTIO OU NAILON; COMPRIMENTO 2 METROS; C/ ESCALAS PINTADAS OU GRAVADAS, SENDO EM UMA FACE EM MILiM ETROS E NA OUTRA EM POLEGADAS; DOBRAVEL; TIPO ZIG-ZAG; CONFORME PADRAO DIS-CEF-001 ET 07.04.02; EM EMBALAGEM APROVADA PELA | DIS-CEF-001 | TRAMONTINA/GEDORE/BELZER | N/A | Ferramentas e EPCs | LUGO COMERCIAL ELETRICA LTDA | 67.355.578/0001-31 | 2022-10-06 | 2026-10-06 | HI_2022_10_06 | Ambos | N/A | N/A
|  | 11534 | 4601026 | 53040547 | PA BICO ACO CARB 330X250MM | PA; TIPO BICO; LAMINA EM ACO CARBONO; COM CABO DE MADEIRA; LARGURA DA LAMINA 250 MM; ALTURA DA LAMINA 304 MM; COMPRIMENTO TOTAL APROXIMADO: 1570; A FERRAMENTA DEVE SER ESTAMPADA; MADEIRA LIVRE DE NOS, FENDAS, FARPAS E LIXADA; A LAMINA DEVE POSSUIR PINTURA | DIS-CEF-001 | TRAMONTINA/GEDORE/BELZER | N/A | Ferramentas e EPCs | LUGO COMERCIAL ELETRICA LTDA | 67.355.578/0001-31 | 2022-10-06 | 2026-10-06 | HI_2022_10_06 | Ambos | N/A | N/A
|  | 11532 | 4601312 | 53040552 | PICARETA PONTA/PA ACO CARB 518 X 47 MM | PICARETA; PONTA E PA ESTREITA; COMUM COM CABO; CONFECCIONADA EM ACO CARBONO TEMPERADO E FORJADO; COM CABO EM MADEIRA; DIMENSOES APRO XIMADAS: 518 X 47 MM; MADEIRA LIVRE DE NOS, FENDAS, FARPAS E LIXADA; A PICARETA DEVE POSSUIR PINTURA ELETROSTATICA A PO NA | DIS-CEF-001 | TRAMONTINA/GEDORE/BELZER | N/A | Ferramentas e EPCs | LUGO COMERCIAL ELETRICA LTDA | 67.355.578/0001-31 | 2022-10-06 | 2026-10-06 | HI_2022_10_06 | Ambos | N/A | N/A
|  | 12722 | 7719554 | 53040556 | PRUMO DE CENTRO METALICO | PRUMO DE CENTRO PARA DETERMINAR A VERTICALIDADE DE POSTES; CONFECCIONADO EM ACO CARBONO; CORDAO DE ALGODAO OU NYLON COM 500 MM DE COMPRIMENTO; PESO DO PRUMO: 300 A 400 GRAMAS; PADRAO CEF.001 NEOENERGIA ET 03.12.16; EM EMBALAGEM APROVADA PELA NEOENERGIA. M | DIS-CEF-001 | TRAMONTINA/GEDORE/BELZER | N/A | Ferramentas e EPCs | LUGO COMERCIAL ELETRICA LTDA | 67.355.578/0001-31 | 2022-10-06 | 2026-10-06 | HI_2022_10_06 | Ambos | N/A | N/A
|  | 10277 | 9143042 | 53040044 | PUNCAO DE CENTRO 1/2" X 4" | PUNCAO DE CENTRO; CONEFCCIONADA EM ACO FERRAMENTA; FOSFATIZADA A PRETO; PERFIL SEXTAVADO; COMPRIMENTO 4POL; LARGURA 1/2POL; COM TRATAMENTO TERMICO PARA GOLPES, CONFORME NORMA DIN 7255; CONFORME PADRAO DIS-CEF-001 ET 07.06.01; EM EMBALAGEM APROVADA PELA NE | DIS-CEF-001 | TRAMONTINA/GEDORE/BELZER | N/A | Ferramentas e EPCs | LUGO COMERCIAL ELETRICA LTDA | 67.355.578/0001-31 | 2022-10-06 | 2026-10-06 | HI_2022_10_06 | Ambos | N/A | N/A
|  | 11543 | 4610365 | 53040045 | SACA PINO PARALELO 3,0 X 125MM | SACA PINO; PARALELO; CONFECCIONADO EM ACO FERRAMENTA OU ACO CROMO VANADIO; NIQUELADO OU FOSFATIZADO A PRETO; PERFIL SEXTAVADO OU OIT AVADO; C/ TRATAMENTO TERMICO P/ GOLPES CONFORME DIN 7255; COMPRIMENTO: 125 A 150 MM; COMPRIMENTO DA HASTE 30 A 40 MM; DIAM | DIS-CEF-002 | TRAMONTINA/GEDORE/BELZER | N/A | Ferramentas e EPCs | LUGO COMERCIAL ELETRICA LTDA | 67.355.578/0001-31 | 2022-10-06 | 2026-10-06 | HI_2022_10_06 | Ambos | N/A | N/A
|  | 11544 | 4610375 | 53040046 | SACA PINO PARALELO 4,0 X 150MM | SACA PINO; PARALELO; CONFECCIONADO EM ACO FERRAMENTA OU ACO CROMO VANADIO; NIQUELADO OU FOSFATIZADO A PRETO; PERFIL SEXTAVADO OU OIT AVADO; C/ TRATAMENTO TERMICO P/ GOLPES CONFORME DIN 7255; COMPRIMENTO: 150 MM; COMPRIMENTO DA HASTE 35 A 50 MM; DIAMETRO D | DIS-CEF-002 | TRAMONTINA/GEDORE/BELZER | N/A | Ferramentas e EPCs | LUGO COMERCIAL ELETRICA LTDA | 67.355.578/0001-31 | 2022-10-06 | 2026-10-06 | HI_2022_10_06 | Ambos | N/A | N/A
|  | 11545 | 4610642 | 53040047 | SACA PINO PARALELO 5,0 X 150MM | SACA PINO; PARALELO; CONFECCIONADO EM ACO FERRAMENTA OU ACO CROMO VANADIO; NIQUELADO OU FOSFATIZADO A PRETO; PERFIL SEXTAVADO OU OIT AVADO; C/ TRATAMENTO TERMICO P/ GOLPES CONFORME DIN 7255; COMPRIMENTO: 150 MM; COMPRIMENTO DA HASTE 35 A 50 MM; DIAMETRO D | DIS-CEF-002 | TRAMONTINA/GEDORE/BELZER | N/A | Ferramentas e EPCs | LUGO COMERCIAL ELETRICA LTDA | 67.355.578/0001-31 | 2022-10-06 | 2026-10-06 | HI_2022_10_06 | Ambos | N/A | N/A
|  | 11546 | 4610385 | 53040048 | SACA PINO PARALELO 6,0 X 150MM | SACA PINO; PARALELO; CONFECCIONADO EM ACO FERRAMENTA OU ACO CROMO VANADIO; NIQUELADO OU FOSFATIZADO A PRETO; PERFIL SEXTAVADO OU OIT AVADO; C/ TRATAMENTO TERMICO P/ GOLPES CONFORME DIN 7255; COMPRIMENTO: 150 MM; COMPRIMENTO DA HASTE 38 A 50 MM; DIAMETRO D | DIS-CEF-002 | TRAMONTINA/GEDORE/BELZER | N/A | Ferramentas e EPCs | LUGO COMERCIAL ELETRICA LTDA | 67.355.578/0001-31 | 2022-10-06 | 2026-10-06 | HI_2022_10_06 | Ambos | N/A | N/A
|  | 11547 | 4610395 | 530401309 | SACA PINO PARALELO 8,0 X 150MM | SACA PINO; PARALELO; CONFECCIONADO EM ACO FERRAMENTA OU ACO CROMO VANADIO; NIQUELADO OU FOSFATIZADO A PRETO; PERFIL SEXTAVADO OU OIT AVADO; C/ TRATAMENTO TERMICO P/ GOLPES CONFORME DIN 7255; COMPRIMENTO: 150 MM; COMPRIMENTO DA HASTE 42 A 50 MM; DIAMETRO D | DIS-CEF-002 | TRAMONTINA/GEDORE/BELZER | N/A | Ferramentas e EPCs | LUGO COMERCIAL ELETRICA LTDA | 67.355.578/0001-31 | 2022-10-06 | 2026-10-06 | HI_2022_10_06 | Ambos | N/A | N/A
|  | 11548 | 4610643 | 53040049 | SACA PINO PARALELO 8,0 X 200MM | SACA PINO; PARALELO; CONFECCIONADO EM ACO FERRAMENTA OU ACO CROMO VANADIO; NIQUELADO OU FOSFATIZADO A PRETO; PERFIL SEXTAVADO OU OIT AVADO; C/ TRATAMENTO TERMICO P/ GOLPES CONFORME DIN 7255; COMPRIMENTO: 200 MM; COMPRIMENTO DA HASTE 65 MM; DIAMETRO DA PON | DIS-CEF-002 | TRAMONTINA/GEDORE/BELZER | N/A | Ferramentas e EPCs | LUGO COMERCIAL ELETRICA LTDA | 67.355.578/0001-31 | 2022-10-06 | 2026-10-06 | HI_2022_10_06 | Ambos | N/A | N/A
|  | 10888 | 4107091 | 530401323 | SERRA MANUAL JACK HSS 533X20MM | SERRA MANUAL; USO EM ARCO DE SERRA TIPO JACK; LAMINA EM ACO ESPECIAL; COMPRIMENTO 533 MM (21 POL); LARGURA NOMINAL 20 MM; LAMINA UTI LIZADA P/ CORTE DE MADEIRA ASPERA, UMIDA OU VERDE; CONFORME PADRAO DIS-CEF-001 ET 03.18.04; EM EMBALAGEM APROVADA PELA NEO | DIS-CEF-001 | TRAMONTINA/GEDORE/BELZER | N/A | Ferramentas e EPCs | LUGO COMERCIAL ELETRICA LTDA | 67.355.578/0001-31 | 2022-10-06 | 2026-10-06 | HI_2022_10_06 | Ambos | N/A | N/A
|  | 11570 | 4600208 | 92020901 | SERROTE STD FIXA 560MM 7DENTES/POL | SERROTE; P/ CORTE DE MADEIRA EM GERAL; CABO FECHADO; LAMINA CONFECCIONADA EM ACO ALTO CARBONO SAE 1070 (ACO FERRAMENTA); TEMPERADO; LIXADO E POLIDO; COMPRIMENTO 560 MM (22 POL); PASSO 7 DENTES POR POLEGADA; CONFORME DIS-CEF-002 EFES 07.02.07 ITEM 2; EM EM | DIS-CEF-002 | TRAMONTINA/GEDORE/BELZER | N/A | Ferramentas e EPCs | LUGO COMERCIAL ELETRICA LTDA | 67.355.578/0001-31 | 2022-10-06 | 2026-10-06 | HI_2022_10_06 | Ambos | N/A | N/A
|  | 11537 | 4600076 | 530401325 | SERROTE STD FIXA 760MM 7DENTES/POL | SERROTE; P/ CORTE DE MADEIRA EM GERAL; CABO FECHADO; LAMINA CONFECCIONADA EM ACO ALTO CARBONO SAE 1070 (ACO FERRAMENTA); TEMPERADO; LIXADO E POLIDO; COMPRIMENTO 760 MM (30 POL); PASSO 7 DENTES POR POLEGADA; CONFORME DIS-CEF-002 07.02.07/1 ITEM 1; EM EMBAL | DIS-CEF-002 | TRAMONTINA/GEDORE/BELZER | N/A | Ferramentas e EPCs | LUGO COMERCIAL ELETRICA LTDA | 67.355.578/0001-31 | 2022-10-06 | 2026-10-06 | HI_2022_10_06 | Ambos | N/A | N/A
|  | 11577 | 4601302 | 53040577 | SOQUETE ESTRIADO LONGO 1/2 X 13/16 POL | SOQUETE; ESTRIADO; LONGO; CONFECCIONADO EM ACO FERRAMENTA OU ACO CROMO VANADIO 31CRV3; NIQUELADO E CROMADO; DEVE POSSUIR ENCAIXE QUADRADO DE 1/2 POL; DIMENSAO 13/16 POL; COMPRIMENTO 82 MM; PESO 210 G; CONFORME DIS-CEF-002 EFES 09.27.00 ITEM 6; EM EMBALAGE | DIS-CEF-002 | TRAMONTINA/GEDORE/BELZER | N/A | Ferramentas e EPCs | LUGO COMERCIAL ELETRICA LTDA | 67.355.578/0001-31 | 2022-10-06 | 2026-10-06 | HI_2022_10_06 | Ambos | N/A | N/A
|  | 11572 | 4601377 | 53040578 | SOQUETE ESTRIADO LONGO 1/2 X 1/2 POL | SOQUETE; ESTRIADO; LONGO; CONFECCIONADO EM ACO FERRAMENTA OU ACO CROMO VANADIO 31CRV3; NIQUELADO E CROMADO; DEVE POSSUIR ENCAIXE QUADRADO DE 1/2 POL; DIMENSAO 1/2 POL; COMPRIMENTO 82 MM; PESO 110 G; CONFORME DIS-CEF-002 EFES 09.27.00 ITEM 1; EM EMBALAGEM | DIS-CEF-002 | TRAMONTINA/GEDORE/BELZER | N/A | Ferramentas e EPCs | LUGO COMERCIAL ELETRICA LTDA | 67.355.578/0001-31 | 2022-10-06 | 2026-10-06 | HI_2022_10_06 | Ambos | N/A | N/A
|  | 11574 | 4601379 | 530401326 | SOQUETE ESTRIADO LONGO 1/2 X 11/16 POL | SOQUETE; ESTRIADO; LONGO; CONFECCIONADO EM ACO FERRAMENTA OU ACO CROMO VANADIO 31CRV3; NIQUELADO E CROMADO; DEVE POSSUIR ENCAIXE QUADRADO DE 1/2 POL; DIMENSAO 11/16 POL; COMPRIMENTO 82 MM; PESO 170 G; CONFORME DIS-CEF-002 EFES 09.27.00 ITEM 3; EM EMBALAGE | DIS-CEF-002 | TRAMONTINA/GEDORE/BELZER | N/A | Ferramentas e EPCs | LUGO COMERCIAL ELETRICA LTDA | 67.355.578/0001-31 | 2022-10-06 | 2026-10-06 | HI_2022_10_06 | Ambos | N/A | N/A
|  | 11576 | 4601301 | 53040579 | SOQUETE ESTRIADO LONGO 1/2 X 3/4 POL | SOQUETE; ESTRIADO; LONGO; CONFECCIONADO EM ACO FERRAMENTA OU ACO CROMO VANADIO 31CRV3; NIQUELADO E CROMADO; DEVE POSSUIR ENCAIXE QUADRADO DE 1/2 POL; DIMENSAO 3/4 POL; COMPRIMENTO 82 MM; PESO 210 G; CONFORME DIS-CEF-002 EFES 09.27.00 ITEM 5; EM EMBALAGEM | DIS-CEF-002 | TRAMONTINA/GEDORE/BELZER | N/A | Ferramentas e EPCs | LUGO COMERCIAL ELETRICA LTDA | 67.355.578/0001-31 | 2022-10-06 | 2026-10-06 | HI_2022_10_06 | Ambos | N/A | N/A
|  | 11575 | 4601726 | 530401327 | SOQUETE ESTRIADO LONGO 1/2 X 5/8 POL | SOQUETE; ESTRIADO; LONGO; CONFECCIONADO EM ACO FERRAMENTA OU ACO CROMO VANADIO 31CRV3; NIQUELADO E CROMADO; DEVE POSSUIR ENCAIXE QUADRADO DE 1/2 POL; DIMENSAO 5/8 POL; COMPRIMENTO 82 MM; PESO 130 G; CONFORME DIS-CEF-002 EFES 09.27.00 ITEM 4; EM EMBALAGEM | DIS-CEF-002 | TRAMONTINA/GEDORE/BELZER | N/A | Ferramentas e EPCs | LUGO COMERCIAL ELETRICA LTDA | 67.355.578/0001-31 | 2022-10-06 | 2026-10-06 | HI_2022_10_06 | Ambos | N/A | N/A
|  | 11573 | 4601378 | 53040580 | SOQUETE ESTRIADO LONGO 1/2 X 9/16 POL | SOQUETE; ESTRIADO; LONGO; CONFECCIONADO EM ACO FERRAMENTA OU ACO CROMO VANADIO 31CRV3; NIQUELADO E CROMADO; DEVE POSSUIR ENCAIXE QUADRADO DE 1/2 POL; DIMENSAO 9/16 POL; COMPRIMENTO 82 MM; PESO 130 G; CONFORME DIS-CEF-002 EFES 09.27.00 ITEM 2; EM EMBALAGEM | DIS-CEF-002 | TRAMONTINA/GEDORE/BELZER | N/A | Ferramentas e EPCs | LUGO COMERCIAL ELETRICA LTDA | 67.355.578/0001-31 | 2022-10-06 | 2026-10-06 | HI_2022_10_06 | Ambos | N/A | N/A
|  | 11571 | 9166319 | 51095038 | SUGADOR SOLDA MANUAL STD 210MM | SUGADOR SOLDA; FERRAMENTA CONFECCIONADA EM ALUMINIO; PONTEIRA DE NAILON; MOLA EM ACO; ACIONAMENTO PNEUMATICO MANUAL COM IMPULSO POR MOLA; USO DAS EQUIPES DE MANUTENCAO DE SUBESTACOES; COMPRIMENTO 210 MM; CONFORME DIS-CEF-002 EFES 03.25.00; EM EMBALAGEM AP | DIS-CEF-002 | TRAMONTINA/GEDORE/BELZER | N/A | Ferramentas e EPCs | LUGO COMERCIAL ELETRICA LTDA | 67.355.578/0001-31 | 2022-10-06 | 2026-10-06 | HI_2022_10_06 | Ambos | N/A | N/A
|  | 11584 | 4600238 | 530401340 | TALHADEIRA CHATA 16,0 X 150MM | TALHADEIRA; TIPO CHATA; CONFECCIONADA EM ACO FERRAMENTA OU ACO CROMO VANADIO NIQUELADO; COM OU SEM EMPUNHADURA; ARESTA DE CORTE 16,0 MM; COMPRIMENTO 150 MM; ACO TRATADO TERMICAMENTE CONFORME NORMA DIN7255; CONFORME PADRAO DIS-CEF-001 ET 07.07.02 ITEM 1; E | DIS-CEF-001 | TRAMONTINA/GEDORE/BELZER | N/A | Ferramentas e EPCs | LUGO COMERCIAL ELETRICA LTDA | 67.355.578/0001-31 | 2022-10-06 | 2026-10-06 | HI_2022_10_06 | Ambos | N/A | N/A
|  | 11585 | 9160017 | 530401341 | TALHADEIRA CHATA 19,0 X 175MM | TALHADEIRA; TIPO CHATA; CONFECCIONADA EM ACO FERRAMENTA OU ACO CROMO VANADIO NIQUELADO; COM EMPUNHADURA; ARESTA DE CORTE 19,0 MM; CO MPRIMENTO 175 MM; ACO TRATADO TERMICAMENTE CONFORME NORMA DIN7255; CONFORME PADRAO DIS-CEF-001 ET 07.07.02 ITEM 2; EM EMBA | DIS-CEF-001 | TRAMONTINA/GEDORE/BELZER | N/A | Ferramentas e EPCs | LUGO COMERCIAL ELETRICA LTDA | 67.355.578/0001-31 | 2022-10-06 | 2026-10-06 | HI_2022_10_06 | Ambos | N/A | N/A
|  | 15073 | 4600155 | 53040051 | TALHADEIRA CHATA 19,0 X 200MM | TALHADEIRA; TIPO CHATA; CONFECCIONADA EM ACO FERRAMENTA OU ACO CROMO VANADIO NIQUELADO; COM OU SEM EMPUNHADURA; ARESTA DE CORTE 19,0 MM; COMPRIMENTO 200 MM; ACO TRATADO TERMICAMENTE CONFORME NORMA DIN7255; CONFORME PADRAO DIS-CEF-001 ET 07.07.02 ITEM 3; E | DIS-CEF-001 | TRAMONTINA/GEDORE/BELZER | N/A | Ferramentas e EPCs | LUGO COMERCIAL ELETRICA LTDA | 67.355.578/0001-31 | 2022-10-06 | 2026-10-06 | HI_2022_10_06 | Ambos | N/A | N/A
|  | 14557 | 4601283 | 530401342 | TALHADEIRA P/ MARTELETE ROMPEDOR BATERIA | TALHADEIRA PARA UTILIZACAO NO MARTELETE ROMPEDOR ACIONADO POR BATERIA DESCRITO NO CEF.001 NEOENERGIA ET 03.30.02 (COD: 14556); COMPRIMENTO MÍNIMO: 250 MM; CONFORME PADRAO CEF.001 NEOENERGIA ET 03.30.02; EM EMBALAGEM APROVADA PELA NEOENERGIA. MARCAS/MODELO | DIS-CEF-001 | TRAMONTINA/GEDORE/BELZER | N/A | Ferramentas e EPCs | LUGO COMERCIAL ELETRICA LTDA | 67.355.578/0001-31 | 2022-10-06 | 2026-10-06 | HI_2022_10_06 | Ambos | N/A | N/A
|  | 11589 | 4600165 | 530401343 | TESOURA ACO 200 MM | TESOURA; TIPO UNIVERSAL; USO GERAL; CONFECCIONADA EM ACO FORJADO; NIQUELADO E CROMADO; COMPRIMENTO 200 MM (8"); PADRAO CEF.002 NEOENERGIA ET 07.02.04; EM EMBALAGEM APROVADA PELA NEOENERGIA. MARCAS/MODELOS ACEITOS: GEDORE/1104-23; TRAMONTINA/25916/108; COR | DIS-CEF-002 | TRAMONTINA/GEDORE/BELZER | N/A | Ferramentas e EPCs | LUGO COMERCIAL ELETRICA LTDA | 67.355.578/0001-31 | 2022-10-06 | 2026-10-06 | HI_2022_10_06 | Ambos | N/A | N/A
|  | 10233 | 4600233 | 68510024 | TESOURAO VERGALHAO RETO 18POL | TESOURAO; TIPO VERGALHAO; CORPO, CABECOTE E LAMINA EM ACO SAE 1040 E 1060; BRACOS EM ACO REVESTIDOS POR MATERIAL POLIMERICO; PARAFUSOS E PORCAS EM ACO; PUNHO EM MATERIAL PLASTICO, BORRACHA NATURAL OU SINTETICA; A FERRAMENTA NAO DEVE SER ISOLADA; ACO DOS P | DIS-CEF-001 | TRAMONTINA/GEDORE/BELZER | N/A | Ferramentas e EPCs | LUGO COMERCIAL ELETRICA LTDA | 67.355.578/0001-31 | 2022-10-06 | 2026-10-06 | HI_2022_10_06 | Ambos | N/A | N/A
|  | 11586 | 4600234 | 53040601 | TESOURAO VERGALHAO RETO 30POL | TESOURAO; TIPO VERGALHAO; CORPO, CABECOTE E LAMINA EM ACO SAE 1040 E 1060; BRACOS EM ACO REVESTIDOS POR MATERIAL POLIMERICO; PARAFUSOS E PORCAS EM ACO; PUNHO EM MATERIAL PLASTICO, BORRACHA NATURAL OU SINTETICA; A FERRAMENTA NAO DEVE SER ISOLADA; ACO DOS P | DIS-CEF-001 | TRAMONTINA/GEDORE/BELZER | N/A | Ferramentas e EPCs | LUGO COMERCIAL ELETRICA LTDA | 67.355.578/0001-31 | 2022-10-06 | 2026-10-06 | HI_2022_10_06 | Ambos | N/A | N/A
|  | 11590 | 4108006 | 53040052 | TORQUIMETRO 1/2 POLEGADA 1- 10 KGF.M | TORQUIMETRO; CONFECCIONADO EM ACO FERRAMENTA NIQUELADO E CROMADO; DEVE EMITIR UM CLICK SONORO AO ALCANCAR O TORQUE AJUSTADO; DEVE SER COM CATRACA DE APERTO; ENCAIXE DE 1/2 POLEGADA COM CAPACIDADE DE 10 A 100 N.M; DEVE POSSUIR SENTIDO DE TORQUE HORARIO E A | DIS-CEF-002 | TRAMONTINA/GEDORE/BELZER | N/A | Ferramentas e EPCs | LUGO COMERCIAL ELETRICA LTDA | 67.355.578/0001-31 | 2022-10-06 | 2026-10-06 | HI_2022_10_06 | Ambos | N/A | N/A
|  | 11596 | 1369640 | 530401353 | TRENA FITA ACO CARB 5 M | TRENA; LEITURA FITA; TRENA C/ CORPO EM PLASTICO REFORCADO (ABS); FITA CONFECCIONADA EM ACO CARBONO TEMPERADO; COMPRIMENTO 5000 MM; E SPESSURA DA FITA 0,05 MM; LARGURA DA FITA 12 MM; COM GRADUACAO METRICA EM MILIMETROS E POLEGADAS; C/ TRAVA P/ FIXAR A FITA | DIS-CEF-001 | TRAMONTINA/GEDORE/BELZER | N/A | Ferramentas e EPCs | LUGO COMERCIAL ELETRICA LTDA | 67.355.578/0001-31 | 2022-10-06 | 2026-10-06 | HI_2022_10_06 | Ambos | N/A | N/A
|  | 10787 | 5648098 | 92020359 | BOLSA PARA LENCOL 1600X1360MM | BOLSA P/ LENCOL; LONA IMPERMEAVEL N° 10; DIMENSOES 1600 X 1360 MM; COM 03 SEPARADORES INTERNOS DE FLANELA DE 1000MM DE COMPRIMENTO X 1000MM DE LARGURA FIXADOS A LONA ATRAVES DE COSTURA; FECHO ATRAVES DE CORREIAS EM COURO DE 1100MM DE | DIS-CEF-001 | LUGO-147 | N/A | Ferramentas e EPCs | LUGO COMERCIAL ELETRICA LTDA | 67.355.578/0001-31 | 2022-10-06 | 2026-10-06 | HI_2022_10_06 | Ambos | N/A | N/A
|  | 15581 | 5648003 | 530401068 | BOLSA PORTA ELOS FUSIVEIS | BOLSA DE LONA VERDE PARA ACONDICIONAMENTO DE ELOS FUSIVEIS; COM FECHAMENTO DE FIVELA; COM 18 COMPARTIMENTOS; DIMENSOES DA BOLSA ABERTA 900X600MM; FECHADA 260X600 MM; COM LOGO DA DISTRIBUIDORA NA COR BRANCA; TOLERANCIA NAS MEDIDA +- 25%; CONFORME PADRAO | DIS-CEF-001 | L.074,067 | N/A | Ferramentas e EPCs | LUGO COMERCIAL ELETRICA LTDA | 67.355.578/0001-31 | 2022-10-06 | 2026-10-06 | HI_2022_10_06 | Ambos | N/A | N/A
|  | 14587 | 5648001 | 53095006 | SACOLA CONJ. ATERR SE 600X300X450MM | SACOLA LONA; APLICACAO ACONDICIONAMENTO DE CONJ ATERRAMENTO TEMPORARIO PRIMARIO OU FERRAMENTAS;CONFECCIONADA EM LONA NUMERO 10 IMPERMEAVEL E ENCERADA; FUNDO E LATERAIS EM COURO, VAQUETA GRANULADA OU LISA; C/ ALCA DE COURO; ARMACAO EM ACO SAE 1010 | DIS-CEF-001 | L.074,019 | N/A | Ferramentas e EPCs | LUGO COMERCIAL ELETRICA LTDA | 67.355.578/0001-31 | 2022-10-06 | 2026-10-06 | HI_2022_10_06 | Ambos | N/A | N/A
|  | 11551 | 5648105 | 53040563 | SACOLA LONA BASTAO MANOBRA VD 2090MM | SACOLA LONA;APLICACAO BASTAO DE MANOBRA; CONFECCIONADA EM LONA NUMERO 10 IMPERMEAVEL E ENCERADA; C/ ALCA DE COURO; FECHO EM VAQUETA GRANULADA OU LISA;FIVELA EM ACO SAE 1010 NIQUELADO; REBITES DA ALCA EM COBRE MACICO; ARRUELAS DE LATAO; FUNDO EM VAQU | DIS-CEF-001 | L.074.009 | N/A | Ferramentas e EPCs | LUGO COMERCIAL ELETRICA LTDA | 67.355.578/0001-31 | 2022-10-06 | 2026-10-06 | HI_2022_10_06 | Ambos | N/A | N/A
|  | 15074 | 5648104 | 530401313 | SACOLA LONA BASTAO MANOBRA VD 2650MM | SACOLA LONA;APLICACAO BASTAO DE MANOBRA; CONFECCIONADA EM LONA NUMERO 10 IMPERMEAVEL E ENCERADA; C/ ALCA DE COURO; FECHO EM VAQUETA GRANULADA OU LISA;FIVELA EM ACO SAE 1010 NIQUELADO; REBITES DA ALCA EM COBRE MACICO; ARRUELAS DE LATAO; FUNDO EM VAQU | DIS-CEF-001 | L.076.026 | N/A | Ferramentas e EPCs | LUGO COMERCIAL ELETRICA LTDA | 67.355.578/0001-31 | 2022-10-06 | 2026-10-06 | HI_2022_10_06 | Ambos | N/A | N/A
|  | 10786 | 5648103 | 530401314 | SACOLA LONA BASTAO MANOBRA VD 3310MM | SACOLA LONA; APLICACAO BASTAO DE MANOBRA PEGA TUDO; CONFECCIONADA EM LONA N° 10 IMPERMEAVEL E ENCERADA;C/ALCA DE COURO;FECHO EM VAQUETA GRANULADA OU LISA;FIVELA EM ACO SAE 1010 NIQUELADO; REBITES DA ALCA EM COBRE MACICO; ARRUELAS DE LATAO; FUND | DIS-CEF-001 | L.075.076 | N/A | Ferramentas e EPCs | LUGO COMERCIAL ELETRICA LTDA | 67.355.578/0001-31 | 2022-10-06 | 2026-10-06 | HI_2022_10_06 | Ambos | N/A | N/A
|  | 12111 | 5648106 | 530401315 | SACOLA LONA CONJ ATERR VD 1460x130x4MM | SACOLA LONA; APLICACAO CONJUNTO ATERRAMENTO TEMPORARIO SECUNDARIO; TIPO LONA ENCERADA;IMPERMEAVEL N10;COR VERDE; ALCA COURO REFORCADO, 4 MM DE ESPESSURA; FUNDO E LATERAIS EM COURO; FECHO EM VELCRO; COMPRIMENTO 1460 +/- 5 MM, LARGURA 130 +/- 3 MM; | DIS-CEF-001 | L.075.065 | N/A | Ferramentas e EPCs | LUGO COMERCIAL ELETRICA LTDA | 67.355.578/0001-31 | 2022-10-06 | 2026-10-06 | HI_2022_10_06 | Ambos | N/A | N/A
|  | 10970 | 5648109 | 530401317 | SACOLA LONA SUBST LUMIN VD 650X340MM | SACOLA PARA SUBSTITUICAO DE LUMINARIAS; SACOLA EM LONA N° 10; IMPERMEAVEL E ENCERADA; OLHAIS EM ACO 1010 NIQUELADO, COM 19 MM DE DIAMETRO COLOCADOS NA PARTE SUPERIOR A CADA 100 MM P/ PASSAGEM DE CORDA DE NAILON DIAMETRO 1/4"; COMPRIMENTO 2200 MM; | DIS-CEF-001 | L.076.000 | N/A | Ferramentas e EPCs | LUGO COMERCIAL ELETRICA LTDA | 67.355.578/0001-31 | 2022-10-06 | 2026-10-06 | HI_2022_10_06 | Ambos | N/A | N/A
|  | 11451 | 5648095 | 530401318 | SACOLA LONA TRADO CONICO 850X160X80MM | SACOLA LONA; APLICACAO: ACONDICIONAMENTO DE TRADO CONICO CJ ATERRAMENTO TEMPORARIO PRIMARIO;CONFECCIONADA EM LONA N° 10 IMPERMEAVEL E ENCERADA; C/ ALCA DE COURO; FECHO EM VAQUETA GRANULADA OU LISA; FIVELA EM ACO NIQUELADO; REBITES DE ACO; | DIS-CEF-001 | LUGOTRADO | N/A | Ferramentas e EPCs | LUGO COMERCIAL ELETRICA LTDA | 67.355.578/0001-31 | 2022-10-06 | 2026-10-06 | HI_2022_10_06 | Ambos | N/A | N/A
|  | 15097 | 5648099 | 53040738 | SACOLA LONA VARA DE MANOBRA 6 ELEMENTOS | SACOLA LONA; APLICACAO VARA DE MANOBRA; CONFECCIONADA EM LONA NUMERO 10 IMPERMEAVEL E ENCERADA; C/ ALCA DE COURO; FECHO EM VAQUETA GRANULADA OU LISA; FIVELA EM ACO NIQUELADO; REBITES DA ALCA EM COBRE MACICO; ARRUELAS DE LATAO; FUNDO EM VAQUETA | DIS-CEF-001 | L.076.025 | N/A | Ferramentas e EPCs | LUGO COMERCIAL ELETRICA LTDA | 67.355.578/0001-31 | 2022-10-06 | 2026-10-06 | HI_2022_10_06 | Ambos | N/A | N/A
|  | 10257 | 4610623 | 530401110 | CARRETILHA GANCHO LG ACO TRF1/2" 450DAN | CARRETILHA; COM GANCHO LONGO; CORPO, ALCA E ROLDANA EM LIGA DE ALUMINIO; GANCHO LONGO EM ACO TREFILADO; OLHAL EM ACO FORJADO SAE 1015 A SAE 1030; PINOS E CONTRAPINOS EM ACO SAE 1040 A SAE 1060; ROLDANA COM CANAL P/ CORDA DE 13 MM (1/2"); TRATAMENTO | DIS-CEF-001 | COOFESTE | N/A | Ferramentas e EPCs | LUGO COMERCIAL ELETRICA LTDA | 67.355.578/0001-31 | 2022-10-06 | 2026-10-06 | HI_2022_10_06 | Ambos | N/A | N/A
|  | 10260 | 3455051 | 530401109 | CARRETILHA GANCHO LG ACO TRF 5/8" 450DAN | CARRETILHA; COM GANCHO LONGO; CORPO, ALCA E ROLDANA EM LIGA DE ALUMINIO; GANCHO LONGO EM ACO TREFILADO;OLHAL EM ACO FORJADO SAE 1015 A SAE 1030; PINOS E CONTRAPINOS EM ACO SAE 1040 A SAE 1060; ROLDANA COM CANAL P/ CORDA DE 16 MM (5/8");TRATAMENTO | DIS-CEF-001 | COOFESTE | N/A | Ferramentas e EPCs | LUGO COMERCIAL ELETRICA LTDA | 67.355.578/0001-31 | 2022-10-06 | 2026-10-06 | HI_2022_10_06 | Ambos | N/A | N/A
|  | 11160 | 4013001 | 92020266 | GUINCHO PORTAT 5,55 X 6000MM 2000KGF | GUINCHO MANUAL; PORTATIL; C/ TIRANTE CABO DE ACO; CORPO, CARRETEL, VOLANTE,SUPORTE BASCULANTE E SUPORTES DO CABO EM LIGA DE ALUMINIO; GANCHO FIXO, GANCHOS AUXILIARES E ARGOLA OLHAL EM ACO FORJADO C/ TEOR MINIMO DE 0,4% CARBONO; EIXO DAS | DIS-CEF-001 | COOFESTE | N/A | Ferramentas e EPCs | LUGO COMERCIAL ELETRICA LTDA | 67.355.578/0001-31 | 2022-10-06 | 2026-10-06 | HI_2022_10_06 | Ambos | N/A | N/A
|  | 11214 | 4013129 | 94020010 | CINTA TIPO SLING P ELEVACAO CARGA 3000KG | CINTA TIPO SLING PARA ELEVACAO DE CARGA; ESTROPO DE NAILON; CONFECCIONADA C/CAMADAS DE FITA TEXTIL, POLIESTER; COMPRIMENTO: 2000 MM; LARGURA:80 MM ± 10MM; CAPACIDADE DE TRABALHO EM CHOKER 2400 KG; CAPACIDADE DE TRABALHO VERTICAL 3000 KG; FATOR DE | DIS-CEF-001 | CIA DOS CABOS | N/A | Ferramentas e EPCs | LUGO COMERCIAL ELETRICA LTDA | 67.355.578/0001-31 | 2022-10-06 | 2026-10-06 | HI_2022_10_06 | Ambos | N/A | N/A
|  | 12877 | 4610001 | 53040291 | ESTICADOR COND LV 19,8 A 22,35MM 2000KGF | ESTICADOR PARA CONDUTOR ENERGIZADO; CORPO EM ACO E MORDENTES EM BRONZE LISO; MORDENTES COM PERFIL CIRCULAR; TRAVA DE SEGURANÇA COM MOLA; ACABAMENTO UNIFORME E ISENTO DE REBARBAS; APLICACAO: CONDUTORES DE ALUMINIO E COBRE; DIAMETRO DO CABO: 19,80 A 22,35 | DIS-CEF-001 | COOFESTE | N/A | Ferramentas e EPCs | LUGO COMERCIAL ELETRICA LTDA | 67.355.578/0001-31 | 2022-10-06 | 2026-10-06 | HI_2022_10_06 | Ambos | N/A | N/A
|  | 12878 | 3453010 | 53040474 | ESTICADOR BRONZE 19,80 A 22,35MM 2000KGF | ESTICADOR DE CONDUTOR; CORPO EM ACO E MORDENTES EM BRONZE LISO; PROTECAO SUPERFICIAL: ZINCADO POR IMERSAO A QUENTE; MORDENTES COM PERFIL CIRCULAR; ACABAMENTO UNIFORME E ISENTO DE REBARBAS; APLICACAO: CONDUTORES DE ALUMINIO E COBRE; DIAMETRO DO CABO: | DIS-CEF-001 | COOFESTE | N/A | Ferramentas e EPCs | LUGO COMERCIAL ELETRICA LTDA | 67.355.578/0001-31 | 2022-10-06 | 2026-10-06 | HI_2022_10_06 | Ambos | N/A | N/A
|  | 12900 | 3453060 | 53040957 | ESTICADOR BRONZE 13,46 A 18,80MM 1700KGF | ESTICADOR DE CONDUTOR; CORPO EM ACO E MORDENTES EM BRONZE LISO; PROTECAO SUPERFICIAL: ZINCADO POR IMERSAO A QUENTE; MORDENTES COM PERFIL CIRCULAR; ACABAMENTO UNIFORME E ISENTO DE REBARBAS; APLICACAO: CONDUTORES DE ALUMINIO E COBRE; DIAMETRO DO CABO: | DIS-CEF-001 | COOFESTE | N/A | Ferramentas e EPCs | LUGO COMERCIAL ELETRICA LTDA | 67.355.578/0001-31 | 2022-10-06 | 2026-10-06 | HI_2022_10_06 | Ambos | N/A | N/A
|  | 12903 | 3453040 | 53040475 | ESTICADOR COND LV 13,46 A 18,8MM 1700KGF | ESTICADOR PARA CONDUTOR ENERGIZADO; CORPO EM ACO E MORDENTES EM BRONZE LISO; MORDENTES COM PERFIL CIRCULAR; TRAVA DE SEGURANÇA COM MOLA; ACABAMENTO UNIFORME E ISENTO DE REBARBAS; APLICACAO: CONDUTORES DE ALUMINIO E COBRE; DIAMETRO DO CABO: 13,46 A 18,80 | DIS-CEF-001 | COOFESTE | N/A | Ferramentas e EPCs | LUGO COMERCIAL ELETRICA LTDA | 67.355.578/0001-31 | 2022-10-06 | 2026-10-06 | HI_2022_10_06 | Ambos | N/A | N/A
|  | 12904 | 3451000 | 53040292 | ESTICADOR COND LV 5,08 A 10,16MM 800KGF | ESTICADOR PARA CONDUTOR ENERGIZADO; CORPO EM ACO E MORDENTES EM BRONZE LISO; MORDENTES COM PERFIL CIRCULAR; TRAVA DE SEGURANÇA COM MOLA; ACABAMENTO UNIFORME E ISENTO DE REBARBAS; APLICACAO: CONDUTORES DE ALUMINIO E COBRE; DIAMETRO DO CABO: 5,08 A 10,16 | DIS-CEF-001 | COOFESTE | N/A | Ferramentas e EPCs | LUGO COMERCIAL ELETRICA LTDA | 67.355.578/0001-31 | 2022-10-06 | 2026-10-06 | HI_2022_10_06 | Ambos | N/A | N/A
|  | 12905 | 3451001 | 53040476 | ESTICADOR COND LV 7,87 A 13,46MM 800KGF | ESTICADOR PARA CONDUTOR ENERGIZADO; CORPO EM ACO E MORDENTES EM BRONZE LISO; MORDENTES COM PERFIL CIRCULAR; TRAVA DE SEGURANÇA COM MOLA; ACABAMENTO UNIFORME E ISENTO DE REBARBAS; APLICACAO: CONDUTORES DE ALUMINIO E COBRE; DIAMETRO DO CABO: 7,87 A 13,46 | DIS-CEF-001 | COOFESTE | N/A | Ferramentas e EPCs | LUGO COMERCIAL ELETRICA LTDA | 67.355.578/0001-31 | 2022-10-06 | 2026-10-06 | HI_2022_10_06 | Ambos | N/A | N/A
|  | 12910 | 3451039 | 53040477 | ESTICADOR CORDOALHA ACO 3-10MM | ESTICADOR DE CORDOALHA; ALAVANCA, CORPO E MANDIBULAS CONFECCIONADOS EM ACO SAE 1040 E 1060; REBITES EM ACO SAE 1045; MORDENTES EM ACO SERRILHADO; CORDOALHAS DE ACO DIAMETRO DE 3 A MM;ESPESSURA DA PELICULA SUPERFICIAL 10 MICRON; PESO MAXIMO 1, | DIS-CEF-001 | COOFESTE | N/A | Ferramentas e EPCs | LUGO COMERCIAL ELETRICA LTDA | 67.355.578/0001-31 | 2022-10-06 | 2026-10-06 | HI_2022_10_06 | Ambos | N/A | N/A
|  | 12962 | 4403016 | 53040478 | ESTICADOR CORDOALHA ACO 8-16MM 3000KGF | ESTICADOR DE CORDOALHA; ALAVANCA, CORPO E MANDIBULAS CONFECCIONADOS EM ACO SAE 1040 E 1060; REBITES EM ACO SAE 1045; MORDENTES EM ACO SERRILHADO; CORDOALHAS DE ACO DIAMETRO DE 8 A 16 MM; ESPESSURA DA PELICULA SUPERFICIAL 10 MICRON; PESO 2,8 KG | DIS-CEF-001 | COOFESTE | N/A | Ferramentas e EPCs | LUGO COMERCIAL ELETRICA LTDA | 67.355.578/0001-31 | 2022-10-06 | 2026-10-06 | HI_2022_10_06 | Ambos | N/A | N/A
|  | 13075 | 4013080 | 53040442 | CINTA TIPO ANEL P ELEVACAO CARGA 2000KG | CINTA TIPO ANEL PARA ELEVACAO DE CARGA; CONFECCIONADA EM POLIESTER ; CARGA DE TRABALHO DE 2000 KG NA VERTICAL E 1600 EM CHOKER; FATOR DE SEGURANCA 7:1; COMPRIMENTO TOTAL: 1600 MM; PROTECAO DUPLA NO PERIMETRO TOTAL; CONFORME PADRAO DIS-CEF-001 | DIS-CEF-001 | CIA DOS CABOS | N/A | Ferramentas e EPCs | LUGO COMERCIAL ELETRICA LTDA | 67.355.578/0001-31 | 2022-10-06 | 2026-10-06 | HI_2022_10_06 | Ambos | N/A | N/A
|  | 13076 | 4013128 | 530401191 | CINTA TIPO ANEL P ELEVACAO CARGA 3000KG | CINTA TIPO ANEL PARA ELEVACAO DE CARGA; CONFECCIONADA EM POLIESTER; CARGA DE TRABALHO DE 3000 KG NA VERTICAL E 2400 EM CHOKER; FATOR DE SEGURANCA 7:1; COMPRIMENTO TOTAL: 2000 MM; PROTECAO DUPLA NO PERIMETRO TOTAL; CONFORME PADRAO DIS-CEF-001 | DIS-CEF-001 | CIA DOS CABOS | N/A | Ferramentas e EPCs | LUGO COMERCIAL ELETRICA LTDA | 67.355.578/0001-31 | 2022-10-06 | 2026-10-06 | HI_2022_10_06 | Ambos | N/A | N/A
|  | 13485 | 4013081 | 53040443 | CINTA TIPO ANEL P ELEVACAO CARGA 4000KG | CINTA TIPO ANEL PARA ELEVACAO DE CARGA; CONFECCIONADA EM POLIESTER; CARGA DE TRABALHO DE 4000 KG NA VERTICAL E 3200 EM CHOKER; FATOR DE SEGURANCA 7:1; COMPRIMENTO TOTAL: 2200 MM; PROTECAO DUPLA NO PERIMETRO TOTAL; CONFORME PADRAO DIS-CEF-001 | DIS-CEF-001 | CIA DOS CABOS | N/A | Ferramentas e EPCs | LUGO COMERCIAL ELETRICA LTDA | 67.355.578/0001-31 | 2022-10-06 | 2026-10-06 | HI_2022_10_06 | Ambos | N/A | N/A
|  | 15139 | 4013003 | 530401192 | CINTA TIPO SLING P ELEVACAO CARGA 4000KG | CINTA TIPO SLING PARA ELEVACAO DE CARGA; ESTROPO DE NAILON; CONFECCIONADA C/ CAMADAS DE FITA TEXTIL, POLIESTER; COMPRIMENTO 2000 MM; LARGURA 110 MM ± 10MM;CAPACIDADE DE TRABALHO EM CHOKER 3200 KG; CAPACIDADE DE TRABALHO VERTICAL 4000 KG; FATOR DE | DIS-CEF-001 | CIA DOS CABOS | N/A | Ferramentas e EPCs | LUGO COMERCIAL ELETRICA LTDA | 67.355.578/0001-31 | 2022-10-06 | 2026-10-06 | HI_2022_10_06 | Ambos | N/A | N/A
|  | 15162 | 4013004 | 53040444 | CINTA TIPO SLING P ELEVACAO CARGA 6000KG | CINTA TIPO SLING PARA ELEVACAO DE CARGA; ESTROPO DE NAILON; CONFECCIONADA C/ CAMADAS DE FITA TEXTIL, POLIESTER; COMPRIMENTO 2300 MM; LARGURA 170 MM ± 10MM;CAPACIDADE DE TRABALHO EM CHOKER 4800 KG; CAPACIDADE DE TRABALHO VERTICAL 6000 KG; FATOR DE | DIS-CEF-001 | CIA DOS CABOS | N/A | Ferramentas e EPCs | LUGO COMERCIAL ELETRICA LTDA | 67.355.578/0001-31 | 2022-10-06 | 2026-10-06 | HI_2022_10_06 | Ambos | N/A | N/A
|  | 15284 | 4013069 | 530401237 | ESTROPO NAILON 600 MM 2000 DAN | ESTROPO CONFECCIONADO EM NAILON;ARGOLAS CONFECCIONADAS EM ACO SAE 1045; COMPRIMENTO FORA DA ARGOLA C: 600 MM ± 30; LARGURA: 60 MM; ESPESSURA: 5 MM ± 0,2; CAPACIDADE NOMINAL DE TRABALHO: 2000DAN; CARGA MÍNIMA DE RUPTURA: 4000DAN;ESTROPO CONFECCIONADO | DIS-CEF-001 | CIA DOS CABOS | N/A | Ferramentas e EPCs | LUGO COMERCIAL ELETRICA LTDA | 67.355.578/0001-31 | 2022-10-06 | 2026-10-06 | HI_2022_10_06 | Ambos | N/A | N/A
|  | 15285 | 4013068 | 53040492 | ESTROPO NAILON 800 MM 2000 DAN | ESTROPO CONFECCIONADO EM NAILON; ARGOLAS CONFECCIONADAS EM ACO SAE 1045; COMPRIMENTO FORA DA ARGOLA C: 800 MM ± 30; LARGURA: 60 MM; ESPESSURA: 5 MM ± 0,2; CAPACIDADE NOMINAL DE TRABALHO: 2000DAN; CARGA MÍNIMA DE RUPTURA: 4000DAN;ESTROPO CONFECCIONADO | DIS-CEF-001 | CIA DOS CABOS | N/A | Ferramentas e EPCs | LUGO COMERCIAL ELETRICA LTDA | 67.355.578/0001-31 | 2022-10-06 | 2026-10-06 | HI_2022_10_06 | Ambos | N/A | N/A
|  | 15286 | 4013067 | 53040486 | ESTROPO NAILON 1000 MM 2000 DAN | ESTROPO CONFECCIONADO EM NAILON; ARGOLAS CONFECCIONADAS EM ACO SAE 1045; COMPRIMENTO FORA DA ARGOLA C: 1000 MM ± 30; LARGURA: 60 MM; ESPESSURA: 5 MM ± 0,2; CAPACIDADE NOMINAL DE TRABALHO: 2000DAN; CARGA MÍNIMA DE RUPTURA: 4000DAN;ESTROPO CONFECCIONADO | DIS-CEF-001 | CIA DOS CABOS | N/A | Ferramentas e EPCs | LUGO COMERCIAL ELETRICA LTDA | 67.355.578/0001-31 | 2022-10-06 | 2026-10-06 | HI_2022_10_06 | Ambos | N/A | N/A
|  | 15287 | 4013130 | 53040487 | ESTROPO NAILON 1200 MM 2000 DAN | ESTROPO CONFECCIONADO EM NAILON; ARGOLAS CONFECCIONADAS EM ACO SAE 1045; COMPRIMENTO FORA DA ARGOLA C: 1200 MM ± 30; LARGURA: 60 MM; ESPESSURA: 5 MM ± 0,2; CAPACIDADE NOMINAL DE TRABALHO: 2000DAN; CARGA MÍNIMA DE RUPTURA: 4000DAN;ESTROPO CONFECCIONADO | DIS-CEF-001 | CIA DOS CABOS | N/A | Ferramentas e EPCs | LUGO COMERCIAL ELETRICA LTDA | 67.355.578/0001-31 | 2022-10-06 | 2026-10-06 | HI_2022_10_06 | Ambos | N/A | N/A
|  | 15288 | 4013064 | 53040488 | ESTROPO NAILON 1500 MM 1500 DAN | ESTROPO CONFECCIONADO EM NAILON; ARGOLAS CONFECCIONADAS EM ACO SAE 1045; COMPRIMENTO FORA DA ARGOLA C: 1500 MM ± 30; LARGURA: 60 MM; ESPESSURA: 5 MM ± 0,2; CAPACIDADE NOMINAL DE TRABALHO: 1500DAN; CARGA MÍNIMA DE RUPTURA: 3000DAN;ESTROPO CONFECCIONADO | DIS-CEF-001 | CIA DOS CABOS | N/A | Ferramentas e EPCs | LUGO COMERCIAL ELETRICA LTDA | 67.355.578/0001-31 | 2022-10-06 | 2026-10-06 | HI_2022_10_06 | Ambos | N/A | N/A
|  | 15289 | 4013066 | 53040489 | ESTROPO NAILON 1500 MM 2000 DAN | ESTROPO CONFECCIONADO EM NAILON; ARGOLAS CONFECCIONADAS EM ACO SAE 1045; COMPRIMENTO FORA DA ARGOLA C: 1500 MM ± 30; LARGURA: 60 MM; ESPESSURA: 5 MM ± 0,2; CAPACIDADE NOMINAL DE TRABALHO: 2000DAN; CARGA MÍNIMA DE RUPTURA: 4000DAN;ESTROPO CONFECCIONADO | DIS-CEF-001 | CIA DOS CABOS | N/A | Ferramentas e EPCs | LUGO COMERCIAL ELETRICA LTDA | 67.355.578/0001-31 | 2022-10-06 | 2026-10-06 | HI_2022_10_06 | Ambos | N/A | N/A
|  | 15290 | 4013065 | 53040490 | ESTROPO NAILON 2000 MM 2400 DAN | ESTROPO CONFECCIONADO EM NAILON; ARGOLAS CONFECCIONADAS EM ACO SAE 1045; COMPRIMENTO FORA DA ARGOLA C: 2000 MM ± 30; LARGURA: 60 MM; ESPESSURA: 5 MM ± 0,2; CAPACIDADE NOMINAL DE TRABALHO: 2400DAN; CARGA MÍNIMA DE RUPTURA: 4800DAN;ESTROPO CONFECCIONADO | DIS-CEF-001 | CIA DOS CABOS | N/A | Ferramentas e EPCs | LUGO COMERCIAL ELETRICA LTDA | 67.355.578/0001-31 | 2022-10-06 | 2026-10-06 | HI_2022_10_06 | Ambos | N/A | N/A
|  | 10778 | 7611039 | 530401266 | LENCOL BORR LISA C/FENDA 3X914MM 2-15KV | LENCOL; BORRACHA; COM FENDA; TIPO II; CONFECCIONADO EM BORRACHA NATURAL OU SINTETICA; COR PRETO OU LARANJA;DEVE POSSUIR ILHOSES DA PROPRIA BORRACHA P/ AMARRACAO; CLASSE DE TENSAO 4 - 15 KV; DIMENSOES 914 X 914 MM; ESPESSURA 3 MM; PESO APROXIMADO 3,6 KG; C | DIS-CEF-001 | L.120.111 | N/A | Ferramentas e EPCs | LUGO COMERCIAL ELETRICA LTDA | 67.355.578/0001-31 | 2022-10-06 | 2026-10-06 | HI_2022_10_06 | Ambos | N/A | N/A
|  | 15100 | 5646098 | 530401194 | COBERTURA RIG P/ POSTE 34,5KV 12" 1200MM | COBERTURA RIGIDA P/POSTE; MATERIAL POLIETILENO DE BAIXA DENSIDAD OU TERMOPLASTICO; ALCAS EM CORDA SINTETICA ISOLADA; COR LARANJA; I; CLASSE 4; CLASSE DE TENSAO: 34,5 KV; TENSAO DE TESTE 40 KV; DIAMETRO INTERNO: 12" (300,0 MM); COMPRIMENTO: 1200 MM; COM I | DIS-CEF-001 | LG12-1200 | N/A | Ferramentas e EPCs | LUGO COMERCIAL ELETRICA LTDA | 67.355.578/0001-31 | 2022-10-06 | 2026-10-06 | HI_2022_10_06 | Ambos | N/A | N/A
|  | 14211 | 5646088 | 92020470 | COBERTURA RIGI P/POSTE 34,5KV 12"1800MM | COBERTURA RIGIDA P/POSTE; MATERIAL POLIETILENO DE BAIXA DENSIDAD OU TERMOPLASTICO; ALCAS EM CORDA SINTETICA ISOLADA; COR LARANJA; I; CLASSE 4; CLASSE DE TENSAO: 34,5 KV; TENSAO DE TESTE 40 KV; DIAMETRO INTERNO: 12" (300,0 MM); COMPRIMENTO: 1800 MM; COM I | DIS-CEF-001 | LG12-1800 | N/A | Ferramentas e EPCs | LUGO COMERCIAL ELETRICA LTDA | 67.355.578/0001-31 | 2022-10-06 | 2026-10-06 | HI_2022_10_06 | Ambos | N/A | N/A
|  | 14210 | 5646132 | 92020471 | COBERTURA RIGID P/POSTE 34,5KV 9"1200MM | COBERTURA RIGIDA P/POSTE; MATERIAL POLIETILENO DE BAIXA DENSIDADE OU TERMOPLASTICO; ALCAS EM CORDA SINTETICA ISOLADA; COR LARANJA;TIPO I; CLASSE 4; CLASSE DE TENSAO: 34,5 KV; TENSAO DE TESTE 40 KV; DIAMETRO INTERNO: 9" (230,0 MM); COMPRIMENTO: | DIS-CEF-001 | LG9-1200 | N/A | Ferramentas e EPCs | LUGO COMERCIAL ELETRICA LTDA | 67.355.578/0001-31 | 2022-10-06 | 2026-10-06 | HI_2022_10_06 | Ambos | N/A | N/A
|  | 50420 | 5646129 | 92020472 | COBERTURA RIGIDA P/ POSTE 15KV 6" 300MM | COBERTURA RIGIDA P/POSTE; MATERIAL: POLIETILENO DE BAIXA DENSIDADE OU TERMOPLASTICO; ALCAS EM CORDA SINTETICA ISOLADA; COR LARANJA; TIPO I; CLASSE 2; CLASSE DE TENSAO: 15 KV; TENSAO DE TESTE: 20 KV; DIAMETRO INTERNO: 6" (150,0 MM); COMPRIMENTO: | DIS-CEF-001 | LG6-300 | N/A | Ferramentas e EPCs | LUGO COMERCIAL ELETRICA LTDA | 67.355.578/0001-31 | 2022-10-06 | 2026-10-06 | HI_2022_10_06 | Ambos | N/A | N/A
|  | 14590 | 5646130 | 530401195 | COBERTURA RIGIDA P/ POSTE 34,5KV 6"300MM | COBERTURA RIGIDA P/POSTE; MATERIAL: POLIETILENO DE BAIXA DENSIDADE OU TERMOPLASTICO; ALCAS EM CORDA SINTETICA ISOLADA; COR LARANJA; TIPO I; CLASSE 4; CLASSE DE TENSAO: 34,5 KV; TENSAO DE TESTE: 40KV; DIAMETRO INTERNO: 6" (150,0 MM); | DIS-CEF-001 | LG6-300-36 | N/A | Ferramentas e EPCs | LUGO COMERCIAL ELETRICA LTDA | 67.355.578/0001-31 | 2022-10-06 | 2026-10-06 | HI_2022_10_06 | Ambos | N/A | N/A
|  | 50496 | 5646078 | 92020478 | COBERTURA RIGIDA P/POSTE 34,5KV 9"600MM | COBERTURA RIGIDA P/POSTE; MATERIAL POLIETILENO DE BAIXA DENSIDADE OU TERMOPLASTICO; ALCAS EM CORDA SINTETICA ISOLADA; COR LARANJA; TIPO I; CLASSE 4; CLASSE DE TENSAO: 34,5 KV; TENSAO DE TESTE 40KV; DIAMETRO INTERNO: 9" (230,0 MM); COMPRIMENTO | DIS-CEF-001 | LG-9-600 | N/A | Ferramentas e EPCs | LUGO COMERCIAL ELETRICA LTDA | 67.355.578/0001-31 | 2022-10-06 | 2026-10-06 | HI_2022_10_06 | Ambos | N/A | N/A
|  | 13710 | 4610629 | 530401235 | ESTRADO ISOLANTE ELET DE BORRACHA | CONFECCIONADO EM BORRACHA MACIA E FLEXIVEL; ISOLACAO ELETRICA ATE 20 KV; AMORTECEDOR DE IMPACTO E VIBRACAO; ISOLANTE TERMICO; ANTIDERRAPANTE; COMPRIMENTO, LARGURA, ESPESSURA, 420 X 460 X 25 MM; BASE DE BORRACHA ASSENTADA EM ESTRUTURAS QUADRICULADAS DE | DIS-CEF-001 | L.068,100 | N/A | Ferramentas e EPCs | LUGO COMERCIAL ELETRICA LTDA | 67.355.578/0001-31 | 2022-10-06 | 2026-10-06 | HI_2022_10_06 | Ambos | N/A | N/A
|  | 10777 | 5643057 | 92020487 | LENCOL BORR LISA 3,0 X 914 MM 2-15KV | LENCOL; BORRACHA; S/ FENDA; TIPO II; CONFECCIONADO EM BORRACHA NATURAL OU SINTETICA; COR PRETO OU LARANJA; DEVE POSSUIR ILHOSES DA PROPRIA BORRACHA P/ AMARRACAO; CLASSE DE TENSAO 2 - 15 KV;DIMENSOES 914 X 914 MM;ESPESSURA 3MM; PESO APROXIMADO | DIS-CEF-001 | L.068.101 | N/A | Ferramentas e EPCs | LUGO COMERCIAL ELETRICA LTDA | 67.355.578/0001-31 | 2022-10-06 | 2026-10-06 | HI_2022_10_06 | Ambos | N/A | N/A
|  | 15594 | 7611038 | 530401267 | LENCOL ISOL BORRACHA CLASSE 00 1000MM | LENCOL ISOLANTE DE BORRACHA CLASSE 00 COM LARGURA DE 1000 MM E ESPESSURA ENTRE 0,6 E 0,8 MM. COMPRIMENTO EM ROLO DE ACORDO COM A QUANTIDADE SOLICITADA. COR ROSA. PADRAO DIS CEF.001 NEOENERGIA EFES 09.26.04; EM EMBALAGEM APROVADA PELA NEOENERGIA. | DIS-CEF-001 | L.068.217 | N/A | Ferramentas e EPCs | LUGO COMERCIAL ELETRICA LTDA | 67.355.578/0001-31 | 2022-10-06 | 2026-10-06 | HI_2022_10_06 | Ambos | N/A | N/A
|  | 12951 | 5643060 | 92020357 | MANTA ISOL DE BORRACHA 200 X 200 MM | MANTA ISOLANTE; CONFECCIONADA EM BORRACHA NATURAL OU SINTETICA; COR LARANJA; CLASSE DE TENSAO: 0 (5KV); C/ FITA VELCRO NAS LATERAIS E EXTREMIDADES P/ FECHAMENTO; C/ REFORCO EXTERNO DA COSTURA; COMPRIMENTO 200 MM ± 10 MM; LARGURA 200 MM ± 10 MM; | DIS-CEF-001 | L.068.220 | N/A | Ferramentas e EPCs | LUGO COMERCIAL ELETRICA LTDA | 67.355.578/0001-31 | 2022-10-06 | 2026-10-06 | HI_2022_10_06 | Ambos | N/A | N/A
|  | 13000 | 5643061 | 92020358 | MANTA ISOL DE BORRACHA 90 X 60 MM | MANTA ISOLANTE; CONFECCIONADA EM BORRACHA NATURAL OU SINTETICA; LARANJA; CLASSE DE TENSAO: 0 (5KV); C/ FITA VELCRO COLADA NAS LA EXTREMIDADES P/ FECHAMENTO; COMPRIMENTO 90 MM ± 1 MM; LARGURA 60 MM; ESPESSURA 1,00 MM; CONFORME DIS-CEF-001 EFES 09.16.00 ITE | DIS-CEF-001 | L.068.221 | N/A | Ferramentas e EPCs | LUGO COMERCIAL ELETRICA LTDA | 67.355.578/0001-31 | 2022-10-06 | 2026-10-06 | HI_2022_10_06 | Ambos | N/A | N/A
|  | 15170 | 4610000 | 22095069 | CRUZETA AUXILIAR C MASTRO E PRESILHAS | UM BASTAO CRUZETA AUXILIAR COM UM BASTAO MASTRO E QUATRO PRESILHAS; MATERIAL DO BASTAO CRUZETA E BASTAO MASTRO: FIBRA DE VIDRO IMPREGNADA COM RESINA EPOXI; PRESILHAS DE LIGA DE ALUMINIO; ACESSORIO: CABECOTE OLHAL EM LIGA DE ALUMINIO; DIAMETRO EXTERNO BAST | DIS-CEF-001 | L.030.200 | N/A | Ferramentas e EPCs | LUGO COMERCIAL ELETRICA LTDA | 67.355.578/0001-31 | 2022-10-06 | 2026-10-06 | HI_2022_10_06 | Ambos | N/A | N/A
|  | 11669 | 4641002 | 530401231 | ESCOVA DE ACO EM V PARA CONDUTORES | ESCOVA MANUAL; FORMATO V; CERDAS EM ACO CARBONO; ADAPTADOR UNIVERSAL P/ BASTAO EM LIGA DE ALUMINIO, ACO CARBONO OU BRONZE; PARA CONDUTORES DE ALUMINIO E COBRE; ACABAMENTO UNIFORME E ISENTO DE REBARBAS; PADRAO CEF.002 NEOENERGIA ET 12.01.02; EM EMBALAGEM A | DIS-CEF-002 | LG-211 | N/A | Ferramentas e EPCs | LUGO COMERCIAL ELETRICA LTDA | 67.355.578/0001-31 | 2022-10-06 | 2026-10-06 | HI_2022_10_06 | Ambos | N/A | N/A
|  | 10719 | 7704016 | 93020023 | ESCOVA MANUAL ACO C/ CABO MAD 25X300MM | ESCOVA MANUAL; ESCOVA EM MADEIRA; CERDAS EM AÇO CARBONO; FORMATO RETANGULAR; COMPRIMENTO DAS CERDAS 135 MM; ALTURA DAS CERDAS 30 MM; COMPRIMENTO E LARGURA TOTAL 300 X 25 MM; ESPESSURA DO CABO 20 MM; A MADEIRA DEVE SER LIVRE DE NOS, FENDAS E FARPAS; ACABAM | DIS-CEF-001 | LG-210 | N/A | Ferramentas e EPCs | LUGO COMERCIAL ELETRICA LTDA | 67.355.578/0001-31 | 2022-10-06 | 2026-10-06 | HI_2022_10_06 | Ambos | N/A | N/A
|  | 10276 | 4610562 | 22095070 | ESTRIBO PARA MAO FRANCESA | ESTRIBO PARA MAO FRANCESA; CONFECCIONADO EM LIGA DE ALUMINIO; COLAR EM LIGA DE ALUMINIO; DIAMETRO 64 MM; PARAFUSO COM PORCA OLHAL DE FECHAMENTO EM BRONZE; ACABAMENTO UNIFORME E ISENTO DE REBARBAS; CONFORME PADRAO DIS-CEF-001 ET 09.09.00; EM EMBALAGEM APRO | DIS-CEF-001 | LG-287 | N/A | Ferramentas e EPCs | LUGO COMERCIAL ELETRICA LTDA | 67.355.578/0001-31 | 2022-10-06 | 2026-10-06 | HI_2022_10_06 | Ambos | N/A | N/A
|  | 11591 |  | 530401346 | TRADO P/MADEIRA 18" 1/2" | TRADO P/ MADEIRA; MANUAL; CONFECCIONADO EM ACO CARBONO SAE 1040 A 1045 (ACO FERRAMENTA); FOSFATIZADO; COMPRIMENTO 18"; DIAMETRO 1/2"; ISENTO DE CABO E DE LAMINA DE CORTE LATERAL; C/ GUME CONICO E OLHO DE BARRIL P/ ADAPTACAO DO CABO DE MADEIRA; CONFORME P | DIS-CEF-001 | L.138.425 | N/A | Ferramentas e EPCs | LUGO COMERCIAL ELETRICA LTDA | 67.355.578/0001-31 | 2022-10-06 | 2026-10-06 | HI_2022_10_06 | Ambos | N/A | N/A
|  | 11592 |  | 53040605 | TRADO P/MADEIRA 18" 3/4" | TRADO P/ MADEIRA; MANUAL; CONFECCIONADO EM ACO CARBONO SAE 1040 A 1045 (ACO FERRAMENTA); FOSFATIZADO; COMPRIMENTO 18"; DIAMETRO 3/4"; ISENTO DE CABO E DE LAMINA DE CORTE LATERAL; C/ GUME CONICO E OLHO DE BARRIL P/ ADAPTACAO DO CABO DE MADEIRA; CONFORME P | DIS-CEF-001 | L.069.116 | N/A | Ferramentas e EPCs | LUGO COMERCIAL ELETRICA LTDA | 67.355.578/0001-31 | 2022-10-06 | 2026-10-06 | HI_2022_10_06 | Ambos | N/A | N/A
|  | 11593 |  | 530401347 | TRADO P/MADEIRA 18" 7/8" | TRADO P/ MADEIRA; MANUAL; CONFECCIONADO EM ACO CARBONO SAE 1040 A 1045 (ACO FERRAMENTA); FOSFATIZADO; COMPRIMENTO 18"; DIAMETRO 7/8"; ISENTO DE CABO E DE LAMINA DE CORTE LATERAL; C/ GUME CONICO E OLHO DE BARRIL P/ ADAPTACAO DO CABO DE MADEIRA; CONFORME PA | DIS-CEF-001 | L.169.117 | N/A | Ferramentas e EPCs | LUGO COMERCIAL ELETRICA LTDA | 67.355.578/0001-31 | 2022-10-06 | 2026-10-06 | HI_2022_10_06 | Ambos | N/A | N/A
|  | 12500 |  | 530401001 | ADAPTADOR UNIV P/ BASTAO MANOBRA | ADAPTADOR UNIVERSAL; PARA BASTAO DE MANOBRA; CONFECCIONADO EM ALUMINIO FUNDIDO; PARAFUSO EM ACO CARBONO DE 50MM DE COMPRIMENTO E 5/1 6POL DE DIAMETRO COM CABECA TIPO BORBOLETA EM ACO CARBONO; CONFORME PADRAO DIS-CEF-001 ET 10.02.01; EM EMBALAGEM APROVADA | DIS-CEF-001 | LG-445584 | N/A | Ferramentas e EPCs | LUGO COMERCIAL ELETRICA LTDA | 67.355.578/0001-31 | 2022-10-06 | 2026-10-06 | HI_2022_10_06 | Ambos | N/A | N/A
|  | 50979 | 4013122 | 92020484 | GUINCHO C/ TIRANTE NAILON | GUINCHO C/ TIRANTE DE NAILON; PORTATIL; GUINCHO CONFECCIONADO EM LIGA DE ALUMINIO; CABO (BASTAO) EM FIBRA DE VIDRO IMPREGNADO C/ RESINA EPOXI; TIRANTE DE NAILON DUPLO P/ 30 KV A CADA 300 MM C/ COSTURA REFORCADA; GANCHOS EM ACO FORJADO; TRAVA EM LIGA DE AL | DIS-CEF-001 | LG156/NLV | N/A | Ferramentas e EPCs | LUGO COMERCIAL ELETRICA LTDA | 67.355.578/0001-31 | 2022-10-06 | 2026-10-06 | HI_2022_10_06 | Ambos | N/A | N/A
|  | 15596 | 4600195 | 53040733 | TESOURAO FIBRA VIDRO CORT CB ATE 1/0 | TESOURAO COM CABO DE FIBRA DE VIDRO PARA CORTAR CABOS; CORPO, CABECOTE E LAMINA CONFECCIONADOS EM ACO; BRACOS EM FIBRA DE VIDRO IMPREGNADO COM RESINA EPOXI REFORCADA; PARAFUSOS E PORCAS EM ACO; PUNHO EM MATERIAL PLASTICO, BORRACHA NATURAL OU SINTETICA; CA | DIS-CEF-001 | LG-TES1/0 | N/A | Ferramentas e EPCs | LUGO COMERCIAL ELETRICA LTDA | 67.355.578/0001-31 | 2022-10-06 | 2026-10-06 | HI_2022_10_06 | Ambos | N/A | N/A
|  | 15597 | 4600014 | 53040734 | TESOURAO FIBRA DE VIDR CORT CABO 336 | TESOURAO COM CABO DE FIBRA DE VIDRO PARA CORTAR CABOS; CORPO, CABECOTE E LAMINA CONFECCIONADOS EM ACO; BRACOS EM FIBRA DE VIDRO IMPREGNADO COM RESINA EPOXI REFORCADA; PARAFUSOS E PORCAS EM ACO; PUNHO EM MATERIAL PLASTICO, BORRACHA NATURAL OU SINTETICA; CA | DIS-CEF-001 | LG TES336 | N/A | Ferramentas e EPCs | LUGO COMERCIAL ELETRICA LTDA | 67.355.578/0001-31 | 2022-10-06 | 2026-10-06 | HI_2022_10_06 | Ambos | N/A | N/A
|  | 15231 | 4634194 | 530401277 | MATRIZ BG P/ ALICATE COMP 6000 DAN | MATRIZ P/ALICATE DE COMPRESSAO; TIPO MD 6000 DAN; MATERIAL ACO SAE 4340, SAE 6150 OU ACO FERRAMENTA; INOXIDAVEL; DUREZA 35 A 45 RC; TRATAMENTO SUPERFICIAL; MODELO BG; CONFORME DIS-CEF-001 EFES 03.13.04 ITEM 16; EM EMBALAGEM APROVADA PELA NEOENERGIA. | DIS-CEF-001 | LG-M BG | N/A | Ferramentas e EPCs | LUGO COMERCIAL ELETRICA LTDA | 67.355.578/0001-31 | 2022-10-06 | 2026-10-06 | HI_2022_10_06 | Ambos | N/A | N/A
|  | 13660 | 4634188 | 530401278 | MATRIZ P/ ALICATE COMP HIDR Y35 MODE 468 | MATRIZ P/ALICATE DE COMPRESSAO HIDRAULICA; TIPO Y35; MATERIAL ACO SAE 4340, SAE 6150 OU ACO FERRAMENTA; DUREZA 35 A 45 RC; TRATAMENTO SUPERFICIAL DO TIPO OXIDACAO NEGRA; MODELO 468; PADRAO CEF.001 NEOENERGIA ET 03.13.03 ITEM 30; EM EMBALAGEM APROVADA PELA | DIS-CEF-001 | LG-MY468 | N/A | Ferramentas e EPCs | LUGO COMERCIAL ELETRICA LTDA | 67.355.578/0001-31 | 2022-10-06 | 2026-10-06 | HI_2022_10_06 | Ambos | N/A | N/A
|  | 12861 | 4634161 | 530401279 | MATRIZ P/ALICATE COMPR HIDR MODELO H | MATRIZ P/ALICATE; COMPRESSAO HIDRAULICA; MATERIAL ACO SAE 4340, SAE 6150 OU ACO FERRAMENTA; DUREZA 35 A 45 RC; TRATAMENTO SUPERFICIAL DO TIPO OXIDACAO NEGRA; MODELO H; CONFORME CEF-001 EFES 03.13.03 ITEM 4; EM EMBALAGEM APROVADA PELA NEOENERGIA. | DIS-CEF-001 | LG-MY H | N/A | Ferramentas e EPCs | LUGO COMERCIAL ELETRICA LTDA | 67.355.578/0001-31 | 2022-10-06 | 2026-10-06 | HI_2022_10_06 | Ambos | N/A | N/A
|  | 12344 | 5627002 | 530401211 | CORREIA ESPORA P/ POSTE DE MADEIRA | CORREIA P/ ESPORA P/ POSTE DE MADEIRA; ESPESSURA 4 MM; COMPRIMENTO 600,0 MM; LARGURA 35,0 MM; REBITE EM COBRE MACICO; FIVELA ACO SAE 1010; NIQUELADO; PADRAO CEF-001 EFES.09.37.01 ITEM 2; PADRAO DE EMBALAGEM APROVADA PELA NEOENERGIA. | DIS-CEF-001 | L.120.133 | N/A | Ferramentas e EPCs | LUGO COMERCIAL ELETRICA LTDA | 67.355.578/0001-31 | 2022-10-06 | 2026-10-06 | HI_2022_10_06 | Ambos | N/A | N/A
|  | 11881 | 5627019 | 530401234 | ESPORA P/ POSTE DE MADEIRA | ESPORA P/ POSTE DE MADEIRA; EXTENSIVEL; HASTE CONFECCIONADA EM ACO SAE 1040 / 1045 C/ ARESTAS E CANTOS ARREDONDADOS; EXTENSAO E PASSADORES CONFECCIONADOS EM ACO SAE 1010 / 1020; PONTEIRA (ESPORAO) CONFECCIONADA EM ACO SAE 8640; CORREIAS CONFECCIONADAS EM | DIS-CEF-001 | LG-35 E | N/A | Ferramentas e EPCs | LUGO COMERCIAL ELETRICA LTDA | 67.355.578/0001-31 | 2022-10-06 | 2026-10-06 | HI_2022_10_06 | Ambos | N/A | N/A
|  | 11454 | 5641020 | 12095301 | DETECTOR ALTA TENSAO 1 A 138KV | DETECTOR UNIPOLAR DE TENSAO POR APROXIMACAO, LUMINOSO E SONORO; CORPO EM PLASTICO REFORCADO; TENSAO DE 1 KV A 138 KV; PORTATIL; SINAL ALARME LUMINOSO ATRAVES DE 4 LEDS FRONTAIS; SONORO POR TRANSDUTOR ELETROACUSTICO; FREQUENCIA 50/60 HZ; ALIMENTACAO | DIS-CEF-002 | RITZ H1990/ST-138 | N/A | Ferramentas e EPCs | LUGO COMERCIAL ELETRICA LTDA | 67.355.578/0001-31 | 2022-10-06 | 2026-10-06 | HI_2022_10_06 | Ambos | N/A | N/A
|  | 15530 | 4601393 | 53040322 | CHAVE PHILLIPS HASTE PROTEG 4,7 X 150 MM | CHAVE DE FENDA CRUZADA (TIPO PHILLIPS) COM HASTE PROTEG COM COBERTURA POLIMERI; HESTE EM ACO CARBONO OU ACO CROMO VANADIO 50CRV4/73MOV52; NIQUELADA OU CROMADA; PONTA FOSFATIZADA; LAMINA REDONDA; C/ TRATAMEN TERMICO DUREZA 50 HCR ± 3; DEVE SUPORTAR TEMPER | DIS-CEF-001 | GEDORE/BELZER/TRAMONTINA PRO | N/A | Ferramentas e EPCs | LUGO COMERCIAL ELETRICA LTDA | 67.355.578/0001-31 | 2022-10-06 | 2026-10-06 | HI_2022_10_06 | Ambos | N/A | N/A
|  | 15529 | 4601394 | 53040323 | CHAVE PHILLIPS HASTE PROTEG 6 X 150 MM | CHAVE DE FENDA CRUZADA (TIPO PHILLIPS) COM HASTE PROTEG COM COBERTURA POLIMERI; HESTE EM ACO CARBONO OU ACO CROMO VANADIO 50CRV4/73MOV52; NIQUELADA OU CROMADA; PONTA FOSFATIZADA; LAMINA REDONDA; C/ TRATAMEN TERMICO DUREZA 50 HCR ± 3; DEVE SUPORTAR TEMPER | DIS-CEF-001 | GEDORE/BELZER/TRAMONTINA PRO | N/A | Ferramentas e EPCs | LUGO COMERCIAL ELETRICA LTDA | 67.355.578/0001-31 | 2022-10-06 | 2026-10-06 | HI_2022_10_06 | Ambos | N/A | N/A
|  | 12151 | 5648000 | 92020360 | BALDE DE LONA COM GANCHO 300 X 350 MM | BALDE COM GANCHO DE APOIO; COM DIVISORIAS INTERNAS (DE DUAS A QUATRO), TIPO BOLSO, NA LATERAL INTERA; LONA VERDE N° 10 ENCERADA; BORDA RIGIDA; REFORCO (ANEL) INTERNO EM PVC RIGIDO; LATERAIS E FUNDO REFORCADOS EM COURO; ALCA EM CORDA DE NAILON DE 1/2"; DIA | CEF-001 | 5636 / FEERGS | N/A | Ferramentas e EPCs | IRMÃOS MULLER EXPORTAÇÃO E IMPORTAÇÃO | 24.999.560/0001-60 | 2022-10-06 | 2026-10-06 | HI_2022_10_06 | Ambos | N/A | N/A
|  | 11466 | 5627000 | 53040762 | ESPORA PARA POSTE DUPLO T | ESPORA P/ POSTE DE CONCRETO DUPLO T; ESPORA CONFECCIONADA EM VERGALHAO SECCAO CIRCULAR EM ACO SAE 1045; ESTRIBO EM CHAPA DE ACO NUME RO 12 USSG SAE 1020; CORREIAS CONFECCIONADAS EM COURO; REBITE EM COBRE MACICO; FIVELA DE AJUSTE EM ACO SAE 1010; AS ESPORA | CEF-001 | 2792 / C42-70-B COOFESTE | N/A | Ferramentas e EPCs | IRMÃOS MULLER EXPORTAÇÃO E IMPORTAÇÃO | 24.999.560/0001-60 | 2022-10-06 | 2026-10-06 | HI_2022_10_06 | Ambos | N/A | N/A
|  | 10900 | 3453030 | 53040956 | ESTICADOR BRONZE 5,8 A 10,16MM 800KGF | ESTICADOR DE CONDUTOR; CORPO EM ACO E MORDENTES EM BRONZE LISO; PROTECAO SUPERFICIAL: ZINCADO POR IMERSAO A QUENTE; MORDENTES COM PERFIL CIRCULAR; ACABAMENTO UNIFORME E ISENTO DE REBARBAS; APLICACAO: CONDUTORES DE ALUMINIO E COBRE; DIAMETRO DO CABO 5,8 A | CEF-001 | 51.E07.D20 - CIVITELLA | N/A | Ferramentas e EPCs | IRMÃOS MULLER EXPORTAÇÃO E IMPORTAÇÃO | 24.999.560/0001-60 | 2022-10-06 | 2026-10-06 | HI_2022_10_06 | Ambos | N/A | N/A
|  | 12902 | 3453070 | 53040958 | ESTICADOR BRONZE 7,87 A 13,46MM 800KGF | ESTICADOR DE CONDUTOR; CORPO EM ACO E MORDENTES EM BRONZE LISO; PROTECAO SUPERFICIAL: ZINCADO POR IMERSAO A QUENTE; MORDENTES COM PERFIL CIRCULAR; ACABAMENTO UNIFORME E ISENTO DE REBARBAS; APLICACAO: CONDUTORES DE ALUMINIO E COBRE; DIAMETRO DO CABO: 7,87 | CEF-001 | 51.E07.D30 - CIVITELLA | N/A | Ferramentas e EPCs | IRMÃOS MULLER EXPORTAÇÃO E IMPORTAÇÃO | 24.999.560/0001-60 | 2022-10-06 | 2026-10-06 | HI_2022_10_06 | Ambos | N/A | N/A
|  | 11483 | 7011217 | 92020226 | GARRAFAO TERMICO 5L | GARRAFAO TERMICO; CONFECCIONADO EM PLASTICO REFORCADO; COM TAMPA ROSCAVEL; COM ALCA; CAPACIDADE: 5,0L; PADRAO CEF.001 NEOENERGIA ET 12.02.00 NEOENERGIA. EM EMBALAGEM APROVADA PELA NEOENERGIA. MARCAS/MODELOS ACEITOS: INVICTA; TERMOLAR; SOPRANO; ALADDIN. | CEF-001 | 5698 / INVICTA | N/A | Ferramentas e EPCs | IRMÃOS MULLER EXPORTAÇÃO E IMPORTAÇÃO | 24.999.560/0001-60 | 2022-10-06 | 2026-10-06 | HI_2022_10_06 | Ambos | N/A | N/A
|  | 54749 | 5649024 | 53040528 | LENCOL BORR LISA 3,0 X 914MM 4-34,5KV | LENCOL; BORRACHA; S/ FENDA; TIPO II; CONFECCIONADO EM BORRACHA NATURAL OU SINTETICA; COR PRETO OU LARANJA; DEVE POSSUIR ILHOSES DA PROPRIA BORRACHA P/ AMARRACAO; CLASSE DE TENSAO 4 - 34,5 KV; DIMENSOES 914 X 914 MM; ESPESSURA 3 MM; PESO APROXIMADO 3,6 K | CEF-001 | 5695 / FEERGS | N/A | Ferramentas e EPCs | IRMÃOS MULLER EXPORTAÇÃO E IMPORTAÇÃO | 24.999.560/0001-60 | 2022-10-06 | 2026-10-06 | HI_2022_10_06 | Ambos | N/A | N/A
|  | 54750 | 5649028 | 53040529 | LENCOL BORR LISA C/FENDA 3X914MM 4-34,5K | LENCOL; BORRACHA; COM FENDA; TIPO II; CONFECCIONADO EM BORRACHA NATURAL OU SINTETICA; COR PRETO OU LARANJA; DEVE POSSUIR ILHOSES DA PROPRIA BORRACHA P/ AMARRACAO; CLASSE DE TENSAO 4 - 34,5 KV; DIMENSOES 914 X 914 MM; ESPESSURA 3 MM; PESO APROXIMADO 3,6 K | CEF-001 | 5694 /FEERGS | N/A | Ferramentas e EPCs | IRMÃOS MULLER EXPORTAÇÃO E IMPORTAÇÃO | 24.999.560/0001-60 | 2022-10-06 | 2026-10-06 | HI_2022_10_06 | Ambos | N/A | N/A
|  | 11070 | 5643059 | 92020356 | MANTA ISOL DE BORRACHA 800 X 330 MM | MANTA ISOLANTE; CONFECCIONADA EM BORRACHA NATURAL OU SINTETICA; COR LARANJA; CLASSE DE TENSAO: 0 (5KV); C/ FITA VELCRO NAS LATERAIS E EXTREMIDADES P/ FECHAMENTO; C/ REFORCO EXTERNO DA COSTURA; COMPRIMENTO 800 MM ± 20 MM; LARGURA 330 MM ± 10 MM; ESPESSURA | CEF-001 | 4758 / FEERGS | N/A | Ferramentas e EPCs | IRMÃOS MULLER EXPORTAÇÃO E IMPORTAÇÃO | 24.999.560/0001-60 | 2022-10-06 | 2026-10-06 | HI_2022_10_06 | Ambos | N/A | N/A
|  | 13005 | 3455197 | 53040810 | MOITAO ACO 1200 KGF | MOITAO EM ACO; 3 GORNES; ROLDANA DE 100 MM DE DIAMETRO; PARA CORDAS DE 12 MM DE DIAMETRO; GANCHOS COM TRAVA; UM BLOCO COM ALCA PARA AMARRA E UM BLOCO SEM ALCA PARA AMARRA; CAPACIDADE DE 1200 KGF; CONFORME PADRAO DIS-CEF-001 ET 03.27.01 ITEM 1; EM EMBALAGE | CEF-001 | 506 / VONDER | N/A | Ferramentas e EPCs | IRMÃOS MULLER EXPORTAÇÃO E IMPORTAÇÃO | 24.999.560/0001-60 | 2022-10-06 | 2026-10-06 | HI_2022_10_06 | Ambos | N/A | N/A
|  | 11552 | 5648011 | 53040724 | SACOLA LONA VARA TELESCOP VD 1760X120MM | SACOLA LONA; APLICACAO: ACONDICIONAMENTO DE VARA TELESCOPICA; CONFECCIONADA EM LONA N° 10 IMPERMEAVEL E ENCERADA; C/ ALCA DE COURO; FECHO EM VAQUETA GRANULADA OU LISA; FIVELA EM ACO SAE 1010 NIQUELADO; REBITES DA ALCA EM COBRE MACICO; ARRUELAS DE LATAO; F | CEF-001 | 5762 / FEERGS | N/A | Ferramentas e EPCs | IRMÃOS MULLER EXPORTAÇÃO E IMPORTAÇÃO | 24.999.560/0001-60 | 2022-10-06 | 2026-10-06 | HI_2022_10_06 | Ambos | N/A | N/A
|  | 10784 | 5648108 | 92020496 | SACOLA LONA CONJ ATERR VD 500X170X380MM | SACOLA LONA; APLICACAO CONJ ATERRAMENTO TEMPORARIO PRIMARIO; CONFECCIONADA EM LONA NUMERO 10 IMPERMEAVEL E ENCERADA; FUNDO E LATERA IS EM COURO, VAQUETA GRANULADA OU LISA; C/ ALCA DE COURO; ARMACAO EM ACO SAE 1010 GALVANIZADO; REBITES EM COBRE MACICO; CR | DIS-CEF-002 | 5808 / FEERGS | N/A | Ferramentas e EPCs | IRMÃOS MULLER EXPORTAÇÃO E IMPORTAÇÃO | 24.999.560/0001-60 | 2022-10-06 | 2026-10-06 | HI_2022_10_06 | Ambos | N/A | N/A
|  | 10787 | 5648098 | 92020359 | BOLSA PARA LENCOL 1600X1360MM | BOLSA P/ LENCOL; LONA IMPERMEAVEL N° 10; DIMENSOES 1600 X 1360 MM; COM 03 SEPARADORES INTERNOS DE FLANELA DE 1000MM DE COMPRIMENTO X 1000MM DE LARGURA FIXADOS A LONA ATRAVES DE COSTURA; FECHO ATRAVES DE CORREIAS EM COURO DE 1100MM DE | DIS-CEF-001 | PMB 5760 | N/A | Ferramentas e EPCs | IRMÃOS MULLER EXPORTAÇÃO E IMPORTAÇÃO | 24.999.560/0001-60 | 2022-10-06 | 2026-10-06 | HI_2022_10_06 | Ambos | N/A | N/A
|  | 15581 | 5648003 | 530401068 | BOLSA PORTA ELOS FUSIVEIS | BOLSA DE LONA VERDE PARA ACONDICIONAMENTO DE ELOS FUSIVEIS; COM FECHAMENTO DE FIVELA; COM 18 COMPARTIMENTOS; DIMENSOES DA BOLSA ABERTA 900X600MM; FECHADA 260X600 MM; COM LOGO DA DISTRIBUIDORA NA COR BRANCA; TOLERANCIA NAS MEDIDA +- 25%; CONFORME PADRAO | DIS-CEF-001 | PMB 5761 | N/A | Ferramentas e EPCs | IRMÃOS MULLER EXPORTAÇÃO E IMPORTAÇÃO | 24.999.560/0001-60 | 2022-10-06 | 2026-10-06 | HI_2022_10_06 | Ambos | N/A | N/A
|  | 14587 | 5648001 | 53095006 | SACOLA CONJ. ATERR SE 600X300X450MM | SACOLA LONA; APLICACAO ACONDICIONAMENTO DE CONJ ATERRAMENTO TEMPORARIO PRIMARIO OU FERRAMENTAS;CONFECCIONADA EM LONA NUMERO 10 IMPERMEAVEL E ENCERADA; FUNDO E LATERAIS EM COURO, VAQUETA GRANULADA OU LISA; C/ ALCA DE COURO; ARMACAO EM ACO SAE 1010 | DIS-CEF-001 | PMB 5762 | N/A | Ferramentas e EPCs | IRMÃOS MULLER EXPORTAÇÃO E IMPORTAÇÃO | 24.999.560/0001-60 | 2022-10-06 | 2026-10-06 | HI_2022_10_06 | Ambos | N/A | N/A
|  | 11551 | 5648105 | 53040563 | SACOLA LONA BASTAO MANOBRA VD 2090MM | SACOLA LONA;APLICACAO BASTAO DE MANOBRA; CONFECCIONADA EM LONA NUMERO 10 IMPERMEAVEL E ENCERADA; C/ ALCA DE COURO; FECHO EM VAQUETA GRANULADA OU LISA;FIVELA EM ACO SAE 1010 NIQUELADO; REBITES DA ALCA EM COBRE MACICO; ARRUELAS DE LATAO; FUNDO EM VAQU | DIS-CEF-001 | PMB 5763 | N/A | Ferramentas e EPCs | IRMÃOS MULLER EXPORTAÇÃO E IMPORTAÇÃO | 24.999.560/0001-60 | 2022-10-06 | 2026-10-06 | HI_2022_10_06 | Ambos | N/A | N/A
|  | 15074 | 5648104 | 530401313 | SACOLA LONA BASTAO MANOBRA VD 2650MM | SACOLA LONA;APLICACAO BASTAO DE MANOBRA; CONFECCIONADA EM LONA NUMERO 10 IMPERMEAVEL E ENCERADA; C/ ALCA DE COURO; FECHO EM VAQUETA GRANULADA OU LISA;FIVELA EM ACO SAE 1010 NIQUELADO; REBITES DA ALCA EM COBRE MACICO; ARRUELAS DE LATAO; FUNDO EM VAQU | DIS-CEF-001 | PMB 5764 | N/A | Ferramentas e EPCs | IRMÃOS MULLER EXPORTAÇÃO E IMPORTAÇÃO | 24.999.560/0001-60 | 2022-10-06 | 2026-10-06 | HI_2022_10_06 | Ambos | N/A | N/A
|  | 10786 | 5648103 | 530401314 | SACOLA LONA BASTAO MANOBRA VD 3310MM | SACOLA LONA; APLICACAO BASTAO DE MANOBRA PEGA TUDO; CONFECCIONADA EM LONA N° 10 IMPERMEAVEL E ENCERADA;C/ALCA DE COURO;FECHO EM VAQUETA GRANULADA OU LISA;FIVELA EM ACO SAE 1010 NIQUELADO; REBITES DA ALCA EM COBRE MACICO; ARRUELAS DE LATAO; FUND | DIS-CEF-001 | PMB 5765 | N/A | Ferramentas e EPCs | IRMÃOS MULLER EXPORTAÇÃO E IMPORTAÇÃO | 24.999.560/0001-60 | 2022-10-06 | 2026-10-06 | HI_2022_10_06 | Ambos | N/A | N/A
|  | 12111 | 5648106 | 530401315 | SACOLA LONA CONJ ATERR VD 1460x130x4MM | SACOLA LONA; APLICACAO CONJUNTO ATERRAMENTO TEMPORARIO SECUNDARIO; TIPO LONA ENCERADA;IMPERMEAVEL N10;COR VERDE; ALCA COURO REFORCADO, 4 MM DE ESPESSURA; FUNDO E LATERAIS EM COURO; FECHO EM VELCRO; COMPRIMENTO 1460 +/- 5 MM, LARGURA 130 +/- 3 MM; | DIS-CEF-001 | PMB 5766 | N/A | Ferramentas e EPCs | IRMÃOS MULLER EXPORTAÇÃO E IMPORTAÇÃO | 24.999.560/0001-60 | 2022-10-06 | 2026-10-06 | HI_2022_10_06 | Ambos | N/A | N/A
|  | 12557 | 5648107 | 530401316 | SACOLA LONA GUINCHO PORTATIL 200X30MM | SACOLA PARA GUINCHO PORTATIL; TECIDO EM LONA VERDE Nº. 10 ,IMPERMEAVEL, BASE E TOPO EM COURO TIPO SOLA, EVITANDO UMIDADE E CONTAMINAÇÃO DO FERRAMENTAL A SER PROTEGIDO, CONTRA,POEIRAS,IMPACTOS,ETC.;SACOLA DEVE SER NA COR VERDE ,COM COSTURAS DUPLAS E | DIS-CEF-001 | PMB 5768 | N/A | Ferramentas e EPCs | IRMÃOS MULLER EXPORTAÇÃO E IMPORTAÇÃO | 24.999.560/0001-60 | 2022-10-06 | 2026-10-06 | HI_2022_10_06 | Ambos | N/A | N/A
|  | 10970 | 5648109 | 530401317 | SACOLA LONA SUBST LUMIN VD 650X340MM | SACOLA PARA SUBSTITUICAO DE LUMINARIAS; SACOLA EM LONA N° 10; IMPERMEAVEL E ENCERADA; OLHAIS EM ACO 1010 NIQUELADO, COM 19 MM DE DIAMETRO COLOCADOS NA PARTE SUPERIOR A CADA 100 MM P/ PASSAGEM DE CORDA DE NAILON DIAMETRO 1/4"; COMPRIMENTO 2200 MM; | DIS-CEF-001 | PMB 5769 | N/A | Ferramentas e EPCs | IRMÃOS MULLER EXPORTAÇÃO E IMPORTAÇÃO | 24.999.560/0001-60 | 2022-10-06 | 2026-10-06 | HI_2022_10_06 | Ambos | N/A | N/A
|  | 15072 | 5648100 | 53040564 | SACOLA LONA TALHA MANUAL ALAVANCA 750KG | SACOLA CONFECCIONADA EM LONA IMPERMEAVEL Nº 10; NA COR VERDE; ARMAÇAO EM ALUMINIO, PORTA CADEADO E PROTEÇAO NO FUNDO COM CRAVOS; REFORCO NO FUNDO E NAS LATERAIS; DIMENS APROXIMADAMENTE 45 CM DE COMPRIMENTO, 30CM DE ALTURA E 20CM LARGURA; | DIS-CEF-001 | PMB 5770 | N/A | Ferramentas e EPCs | IRMÃOS MULLER EXPORTAÇÃO E IMPORTAÇÃO | 24.999.560/0001-60 | 2022-10-06 | 2026-10-06 | HI_2022_10_06 | Ambos | N/A | N/A
|  | 11451 | 5648095 | 530401318 | SACOLA LONA TRADO CONICO 850X160X80MM | SACOLA LONA; APLICACAO: ACONDICIONAMENTO DE TRADO CONICO CJ ATERRAMENTO TEMPORARIO PRIMARIO;CONFECCIONADA EM LONA N° 10 IMPERMEAVEL E ENCERADA; C/ ALCA DE COURO; FECHO EM VAQUETA GRANULADA OU LISA; FIVELA EM ACO NIQUELADO; REBITES DE ACO; | DIS-CEF-001 | PMB 5771 | N/A | Ferramentas e EPCs | IRMÃOS MULLER EXPORTAÇÃO E IMPORTAÇÃO | 24.999.560/0001-60 | 2022-10-06 | 2026-10-06 | HI_2022_10_06 | Ambos | N/A | N/A
|  | 15097 | 5648099 | 53040738 | SACOLA LONA VARA DE MANOBRA 6 ELEMENTOS | SACOLA LONA; APLICACAO VARA DE MANOBRA; CONFECCIONADA EM LONA NUMERO 10 IMPERMEAVEL E ENCERADA; C/ ALCA DE COURO; FECHO EM VAQUETA GRANULADA OU LISA; FIVELA EM ACO NIQUELADO; REBITES DA ALCA EM COBRE MACICO; ARRUELAS DE LATAO; FUNDO EM VAQUETA | DIS-CEF-001 | PMB 5772 | N/A | Ferramentas e EPCs | IRMÃOS MULLER EXPORTAÇÃO E IMPORTAÇÃO | 24.999.560/0001-60 | 2022-10-06 | 2026-10-06 | HI_2022_10_06 | Ambos | N/A | N/A
|  | 10778 | 7611039 | 530401266 | LENCOL BORR LISA C/FENDA 3X914MM 2-15KV | LENCOL; BORRACHA; COM FENDA; TIPO II; CONFECCIONADO EM BORRACHA NATURAL OU SINTETICA; COR PRETO OU LARANJA;DEVE POSSUIR ILHOSES DA PROPRIA BORRACHA P/ AMARRACAO; CLASSE DE TENSAO 4 - 15 KV; DIMENSOES 914 X 914 MM; ESPESSURA 3 MM; PESO APROXIMADO 3,6 KG; C | DIS-CEF-001 | FE - L2 | N/A | Ferramentas e EPCs | IRMÃOS MULLER EXPORTAÇÃO E IMPORTAÇÃO | 24.999.560/0001-60 | 2022-10-06 | 2026-10-06 | HI_2022_10_06 | Ambos | N/A | N/A
|  | 10777 | 5643057 | 92020487 | LENCOL BORR LISA 3,0 X 914 MM 2-15KV | LENCOL; BORRACHA; S/ FENDA; TIPO II; CONFECCIONADO EM BORRACHA NATURAL OU SINTETICA; COR PRETO OU LARANJA; DEVE POSSUIR ILHOSES DA PROPRIA BORRACHA P/ AMARRACAO; CLASSE DE TENSAO 2 - 15 KV;DIMENSOES 914 X 914 MM;ESPESSURA 3MM; PESO APROXIMADO | DIS-CEF-001 | 5696 | N/A | Ferramentas e EPCs | IRMÃOS MULLER EXPORTAÇÃO E IMPORTAÇÃO | 24.999.560/0001-60 | 2022-10-06 | 2026-10-06 | HI_2022_10_06 | Ambos | N/A | N/A
|  | 15594 | 7611038 | 530401267 | LENCOL ISOL BORRACHA CLASSE 00 1000MM | LENCOL ISOLANTE DE BORRACHA CLASSE 00 COM LARGURA DE 1000 MM E ESPESSURA ENTRE 0,6 E 0,8 MM. COMPRIMENTO EM ROLO DE ACORDO COM A QUANTIDADE SOLICITADA. COR ROSA. PADRAO DIS CEF.001 NEOENERGIA EFES 09.26.04; EM EMBALAGEM APROVADA PELA NEOENERGIA. | DIS-CEF-001 | FE - L4 | N/A | Ferramentas e EPCs | IRMÃOS MULLER EXPORTAÇÃO E IMPORTAÇÃO | 24.999.560/0001-60 | 2022-10-06 | 2026-10-06 | HI_2022_10_06 | Ambos | N/A | N/A
|  | 10779 | 7611035 | 92020371 | LENCOL LAMINA LISA 0,8 X 25 X 1000 MM | LENCOL;BORRACHA; TIPO LAMINA; CONFECCIONADO EM BORRACHA NATURAL OU SINTETICA; COR ROSA; COMPRIMENTO 1000 MM; LARGURA 25 MM; ESPESSURA 0,6 A 0,8 MM; CLASSE DE TRABALHO 750 V (CLASSE 00); COM IDENTIFICACAO INDELEVEL DAS CARACTERISTICAS BASICAS | DIS-CEF-001 | FE - L5 | N/A | Ferramentas e EPCs | IRMÃOS MULLER EXPORTAÇÃO E IMPORTAÇÃO | 24.999.560/0001-60 | 2022-10-06 | 2026-10-06 | HI_2022_10_06 | Ambos | N/A | N/A
|  | 36991 | 7611036 | 92020372 | LENCOL LAMINA LISA 100 X 400 X 1 MM | LENCOL; BORRACHA; TIPO LAMINA; CONFECCIONADO EM BORRACHA NATURAL SINTETICA; COR ROSA; DIMENSOES: 100 X 400 X 1 MM; CLASSE DE TRAB V (CLASSE 00); COM IDENTIFICACAO INDELEVEL DAS CARACTERISTICAS B (CLASSE DE TENSAO, TIPO, FABRICANTE, ETC.); ADESIVO INDICAND | DIS-CEF-001 | 5706 | N/A | Ferramentas e EPCs | IRMÃOS MULLER EXPORTAÇÃO E IMPORTAÇÃO | 24.999.560/0001-60 | 2022-10-06 | 2026-10-06 | HI_2022_10_06 | Ambos | N/A | N/A
|  | 12951 | 5643060 | 92020357 | MANTA ISOL DE BORRACHA 200 X 200 MM | MANTA ISOLANTE; CONFECCIONADA EM BORRACHA NATURAL OU SINTETICA; COR LARANJA; CLASSE DE TENSAO: 0 (5KV); C/ FITA VELCRO NAS LATERAIS E EXTREMIDADES P/ FECHAMENTO; C/ REFORCO EXTERNO DA COSTURA; COMPRIMENTO 200 MM ± 10 MM; LARGURA 200 MM ± 10 MM; | DIS-CEF-001 | 5115 | N/A | Ferramentas e EPCs | IRMÃOS MULLER EXPORTAÇÃO E IMPORTAÇÃO | 24.999.560/0001-60 | 2022-10-06 | 2026-10-06 | HI_2022_10_06 | Ambos | N/A | N/A
|  | 13000 | 5643061 | 92020358 | MANTA ISOL DE BORRACHA 90 X 60 MM | MANTA ISOLANTE; CONFECCIONADA EM BORRACHA NATURAL OU SINTETICA; LARANJA; CLASSE DE TENSAO: 0 (5KV); C/ FITA VELCRO COLADA NAS LA EXTREMIDADES P/ FECHAMENTO; COMPRIMENTO 90 MM ± 1 MM; LARGURA 60 MM; ESPESSURA 1,00 MM; CONFORME DIS-CEF-001 EFES 09.16.00 ITE | DIS-CEF-001 | 5678 | N/A | Ferramentas e EPCs | IRMÃOS MULLER EXPORTAÇÃO E IMPORTAÇÃO | 24.999.560/0001-60 | 2022-10-06 | 2026-10-06 | HI_2022_10_06 | Ambos | N/A | N/A
|  | 11559 | 3426183 | 530401321 | SEPARADOR FASE FIBRA DE VIDRO 75X920MM | SEPARADOR DE FASES; CONFECCIONADO EM FIBRA DE VIDRO IMPREGNADO C/ RESINA EPOXI; PARAFUSOS E PORCAS EM ACO OU BRONZE; PARTE FIXA C/4 PARAFUSOS E PORCAS TIPO BORBOLETA; PARTE MOVEL C/ RASGO P/ DESLOCAMENTO E TRAVAMENTO NOS CONDUTORES;COMPRIMENTO | DIS-CEF-001 | 4379 | N/A | Ferramentas e EPCs | IRMÃOS MULLER EXPORTAÇÃO E IMPORTAÇÃO | 24.999.560/0001-60 | 2022-10-06 | 2026-10-06 | HI_2022_10_06 | Ambos | N/A | N/A
|  | 11578 | 3419267 | 33070008 | SUPORTE P/CONDUT SAE 1020 | SUPORTE P/ CONDUTORES; CONFECCIONADO EM ACO CARBONO SAE 1010/1020; CATRACA MOVEL ESTAMPADA EM CHAPA DE AÇO MALEAVEL BICROMATIZADA FIXADA NO CORPO DO SUPORTE; CINTA DE NYLON 800 MM DE COMPRIMENTO E 25 MM DE LARGURA; GANCHO TIPO "J" PARA FITA D | DIS-CEF-001 | FE - L7 | N/A | Ferramentas e EPCs | IRMÃOS MULLER EXPORTAÇÃO E IMPORTAÇÃO | 24.999.560/0001-60 | 2022-10-06 | 2026-10-06 | HI_2022_10_06 | Ambos | N/A | N/A
|  | 14231 | 4013103 | 530401239 | FITA POLIESTER ICAMENT POST FIBR SEC | FITA DE POLIESTER COM 2 METROS DE COMPRIMENTO E 100 MM DE LARGURA PARA CAPACIDADE DE 5000 KG E COM AS EXTREMIDADES COSTURADAS DE MANEIRA A FORMAR UMA ALCA; CONFORME PADRAO DIS-CEF-001 ET 09.30.05; EM EMBALAGEM APROVADA PELA NEOENERGIA. | DIS-CEF-001 | FE - L8 | N/A | Ferramentas e EPCs | IRMÃOS MULLER EXPORTAÇÃO E IMPORTAÇÃO | 24.999.560/0001-60 | 2022-10-06 | 2026-10-06 | HI_2022_10_06 | Ambos | N/A | N/A
|  | 13813 | 5637125 | 53095074 | BAINHA DE COURO PARA CHAVE DE FENDA | BAINHA PARA CHAVE DE FENDA; CONFECCIONADA EM COURO VAQUETA TIPO CABEDAL; ESPESSURA 2 MM, COMPRIMENTO SUPERIOR 250 MM, INFERIOR 30 MM. MEDIDA DA ABA 85 X 15 MM; BOTA DE PRESSAO EM FERRO NIQUEL NUMERO 100; COMFORME PADRAO DIS-CEF-001 ET 05.04.14; EM EMBAL | DIS-CEF-001 | FE - L9 | N/A | Ferramentas e EPCs | IRMÃOS MULLER EXPORTAÇÃO E IMPORTAÇÃO | 24.999.560/0001-60 | 2022-10-06 | 2026-10-06 | HI_2022_10_06 | Ambos | N/A | N/A
|  | 13781 | 5646133 | 530401070 | BORRACHA C VELCRO CAIXA REDE SUBTERRANEA | BORRACHA EVA TATAME E FITA DE VELCRO COLADA; 1000 X 1000 MM DE CUMPRIMENTO X LARGURA DA BORRACHA; 10MM DA ESPESSURA DA BORRACHA; 50 MM DA LARGURA DA FITA VELCRO; 20 MM DISTANCIA ENTRE PARTES MACHO E FEMEA; FITA VELCRO COLADA A BORRACHA COM RESISTENCIA A A | DIS-CEF-001 | FE - L10 | N/A | Ferramentas e EPCs | IRMÃOS MULLER EXPORTAÇÃO E IMPORTAÇÃO | 24.999.560/0001-60 | 2022-10-06 | 2026-10-06 | HI_2022_10_06 | Ambos | N/A | N/A
|  | 14469 | 3337026 | 53040405 | CALCO DE MADEIRA P DIVISAO DE POSTES DT | CALCO DE MADEIRA PARA DIVISAO DE POSTES DO TIPO DT CONFORME PADRAO DIS-CEF-001 ET 05.10.02 ITEM 1, EM EMBALAGEM APROVADA PELA NEOENERGIA. | DIS-CEF-001 | FE - L11 | N/A | Ferramentas e EPCs | IRMÃOS MULLER EXPORTAÇÃO E IMPORTAÇÃO | 24.999.560/0001-60 | 2022-10-06 | 2026-10-06 | HI_2022_10_06 | Ambos | N/A | N/A
|  | 14466 | 3337027 | 53040406 | CALCO DE MADEIRA PARA POSTES DT | CALCO DE MADEIRA PARA POSTES DO TIPO DT; CONFORME PADRAO DIS-CEF-001 ET 05.10.02 ITEM 2; EM EMBALAGEM APROVADA PELA NEOENERGIA. | DIS-CEF-001 | FE - L12 | N/A | Ferramentas e EPCs | IRMÃOS MULLER EXPORTAÇÃO E IMPORTAÇÃO | 24.999.560/0001-60 | 2022-10-06 | 2026-10-06 | HI_2022_10_06 | Ambos | N/A | N/A
|  | 14471 | 3337028 | 53040407 | CALCO DE MADEIRA TIPO CUNHA | CALCO DE MADEIRA TIPO CUNHA; CONFORME PADRAO DIS-CEF-001 ET 05.10.02 ITEM 03; EM EMBALAGEM APROVADA PELA NEOENERGIA. | DIS-CEF-001 | FE - L13 | N/A | Ferramentas e EPCs | IRMÃOS MULLER EXPORTAÇÃO E IMPORTAÇÃO | 24.999.560/0001-60 | 2022-10-06 | 2026-10-06 | HI_2022_10_06 | Ambos | N/A | N/A
|  | 14464 | 3414561 | 53040410 | CANTONEIRA P PROTECAO DE POSTE DT | CANTONEIRA PARA PROTECAO DE POSTE TIPO DT: CONFORME PADRAO DIS-CEF-001 ET 05.10.02 ITEM 5; EM EMBALAGEM APROVADA PELA NEOENERGIA. | DIS-CEF-001 | FE - L14 | N/A | Ferramentas e EPCs | IRMÃOS MULLER EXPORTAÇÃO E IMPORTAÇÃO | 24.999.560/0001-60 | 2022-10-06 | 2026-10-06 | HI_2022_10_06 | Ambos | N/A | N/A
|  | 13521 | 5637118 | 530401190 | CINTA POLIESTER C PRESILHA P DEGRAU POL | CINTA PARA DEGRAU DE ESCALADA; MATERIAL POLIESTER REFORCADO; APLICACAO EM POSTES DE CONCRETO, MADEIRA E FIBRA DE VIDRO; SUPERFICIE I SENTA DE REBARBAS E FALHAS NA COSTURA; CARGA NOMINAL DE 250 KG; LARGURA MINIMA DE 25 MM; COMPRIMENTO MINIMO DE 1300 MM; CO | DIS-CEF-001 | FE - L15 | N/A | Ferramentas e EPCs | IRMÃOS MULLER EXPORTAÇÃO E IMPORTAÇÃO | 24.999.560/0001-60 | 2022-10-06 | 2026-10-06 | HI_2022_10_06 | Ambos | N/A | N/A
|  | 12879 | 5041009 | 33075011 | FITA VELCRO DUPLA FACE FLUOR 15 X 300MM | FITA VELCRO; DUPLA FACE; COR FLUORESCENTE; COMPRIMENTO 300 MM; LARGURA 20 MM ± 5MM; CONFORME PADRAO DIS-CEF-001 ET 09.05.00 ITEM 2; EM EMBALAGEM APROVADA PELA NEOENERGIA. | DIS-CEF-001 | FE - L16 | N/A | Ferramentas e EPCs | IRMÃOS MULLER EXPORTAÇÃO E IMPORTAÇÃO | 24.999.560/0001-60 | 2022-10-06 | 2026-10-06 | HI_2022_10_06 | Ambos | N/A | N/A
|  | 12836 | 5041008 | 33075031 | FITA VELCRO DUPLA FACE FLUOR 60 X 700MM | FITA VELCRO; DUPLA FACE; COR FLUORESCENTE; COMPRIMENTO 700 MM; LARGURA 60 MM ± 10MM; CONFORME PADRAO DIS-CEF-001 ET 09.05.00; EM EMB ALAGEM APROVADA PELA NEOENERGIA. | DIS-CEF-001 | FE - L17 | N/A | Ferramentas e EPCs | IRMÃOS MULLER EXPORTAÇÃO E IMPORTAÇÃO | 24.999.560/0001-60 | 2022-10-06 | 2026-10-06 | HI_2022_10_06 | Ambos | N/A | N/A
|  | 11460 | 7702005 | 92020374 | ENCERADO DE LONA 2000 X 2000 | ENCERADO DE LONA IMPERMEAVEL Nº 10; COR VERDE; COMPRIMENTO: 2000 MM; LARGURA: 2000 MM; CONFORME DIS-CEF-001 EFES 05.05.01 ITEM 1; EM EMBALAGEM APROVADA PELA NEOENERGIA. | DIS-CEF-001 | FE - L18 | N/A | Ferramentas e EPCs | IRMÃOS MULLER EXPORTAÇÃO E IMPORTAÇÃO | 24.999.560/0001-60 | 2022-10-06 | 2026-10-06 | HI_2022_10_06 | Ambos | N/A | N/A
|  | 12352 | 9113867 | 68510022 | PONTEIRO ACO VERIF POSTE DE MADEIRA | PONTEIRO ACO;VERIFICACAO DE POSTES DE MADEIRA; CONFECCIONADA EM ACO CA-50; PONTA AFIADA EM 2 CM; COMPRIMENTO TOTAL 350,0 MM; ACAMENTO PINTURA PRETO ANTI OXIDANTE; CONFORME PADRAO DIS-CEF- 001 ET 03.12.15; EM EMBALAGEM APROVADA PELA NEOENERGIA. | DIS-CEF-001 | 1525 | N/A | Ferramentas e EPCs | IRMÃOS MULLER EXPORTAÇÃO E IMPORTAÇÃO | 24.999.560/0001-60 | 2022-10-06 | 2026-10-06 | HI_2022_10_06 | Ambos | N/A | N/A
|  | 12344 | 5627002 | 530401211 | CORREIA ESPORA P/ POSTE DE MADEIRA | CORREIA P/ ESPORA P/ POSTE DE MADEIRA; ESPESSURA 4 MM; COMPRIMENTO 600,0 MM; LARGURA 35,0 MM; REBITE EM COBRE MACICO; FIVELA ACO SAE 1010; NIQUELADO; PADRAO CEF-001 EFES.09.37.01 ITEM 2; PADRAO DE EMBALAGEM APROVADA PELA NEOENERGIA. | DIS-CEF-001 | FE - L19 | N/A | Ferramentas e EPCs | IRMÃOS MULLER EXPORTAÇÃO E IMPORTAÇÃO | 24.999.560/0001-60 | 2022-10-06 | 2026-10-06 | HI_2022_10_06 | Ambos | N/A | N/A
|  | 11881 | 5627019 | 530401234 | ESPORA P/ POSTE DE MADEIRA | ESPORA P/ POSTE DE MADEIRA; EXTENSIVEL; HASTE CONFECCIONADA EM ACO SAE 1040 / 1045 C/ ARESTAS E CANTOS ARREDONDADOS; EXTENSAO E PASSADORES CONFECCIONADOS EM ACO SAE 1010 / 1020; PONTEIRA (ESPORAO) CONFECCIONADA EM ACO SAE 8640; CORREIAS CONFECCIONADAS EM | DIS-CEF-001 | FE - L20 | N/A | Ferramentas e EPCs | IRMÃOS MULLER EXPORTAÇÃO E IMPORTAÇÃO | 24.999.560/0001-60 | 2022-10-06 | 2026-10-06 | HI_2022_10_06 | Ambos | N/A | N/A
|  | 15168 | 3965011 | 530401094 | CALCO PARA SAPATA 400 MM | CALCO PARA SAPATA;CONFECCIONADO EM BORRACHA LONADA 75 ± 5 SHORE A; PERFIL U DE FIBRA DE VIDRO 370 X 80 X 30 MM; PONTA DE ALCA REDONDA SOLDADA; 3/8" X 300 MM; DIMENSOES APROXIMADAS DO CALCO: 400 X 280 X 80 MM; CONFORME DIS-CEF-001 EFES 05.10.00 ITEM 3; | DIS-CEF-001 | Alaybor | N/A | Ferramentas e EPCs | IRMÃOS MULLER EXPORTAÇÃO E IMPORTAÇÃO | 24.999.560/0001-60 | 2022-10-06 | 2026-10-06 | HI_2022_10_06 | Ambos | N/A | N/A
|  | 15678 | 4013143 | 94020011 | CINTA P/ELEVACAO DE CARGAS 3M 3TON | CINTA PARA ELEVACAO DE CARGAS 7:1, 3 M, 3 TONELADAS; CARGA DE TRABALHO DA CINTA EM ELEVACAO VERTICAL/DIRETA: 3,0 T; CARGA DE TRABALHO DA CINTA EM ELEVACAO FORCA/LACO:2,4 T; CARGA DE TRABALHO DACINTA EM ELEVACAO CESTO/PARALELA: 6,0 T; LARGURA DA CINTA:90,0 | DIS-ETE-167 | 4174 | N/A | Ferramentas e EPCs | IRMÃOS MULLER EXPORTAÇÃO E IMPORTAÇÃO | 24.999.560/0001-60 | 2022-10-06 | 2026-10-06 | HI_2022_10_06 | Ambos | N/A | N/A
|  | 15694 | 4013144 | 94020012 | CINTA P/ELEVAR DE CARGA 4,0M 3,0TON | CINTA PARA ELEVACAO DE CARGAS EM POLIESTER; COMPRIMENTO TOTAL 4,0 METROS, CAPACIDADE DE CARGA 3,0 TONELADAS EM ELEVACAO VERTICAL DIRETA:3,0 T; FATOR DE SEGURANCA CONFORME ABNT NBR 15637-1.CONFORME DIS-ETE-167; EM EMBALAGEM APROVADA PELA NEOENERGIA. | DIS-ETE-167 | 3832 | N/A | Ferramentas e EPCs | IRMÃOS MULLER EXPORTAÇÃO E IMPORTAÇÃO | 24.999.560/0001-60 | 2022-10-06 | 2026-10-06 | HI_2022_10_06 | Ambos | N/A | N/A
|  | 15689 | 3416522 | 94020013 | JG CINTA CATRACA P/AMARR. CARGAS 4T | JOGO DE CINTA C/ CATRACA P/ AMARRACAO DE CARGA 4T - 2T; CARGA DE TRAB DA CINTA EM AMARRACAO ENLACADA: 4T; CARGA DE TRAB DA CINTA EM AMARRACAO DIRETA: 2T; FATOR DE SEG DA CINTA PARA AMARRACAO DE CARGA: 2:1; F DE TENSAO MANUAL:50 DAN; F DE TENSAO NOMINAL: 2 | DIS-ETE-167 | 3971 | N/A | Ferramentas e EPCs | IRMÃOS MULLER EXPORTAÇÃO E IMPORTAÇÃO | 24.999.560/0001-60 | 2022-10-06 | 2026-10-06 | HI_2022_10_06 | Ambos | N/A | N/A
|  | 10010 | 4601021 | 53040939 | ALICATE BICO CHATO E LONGO | ALICATE; BICO CHATO E LONGO; CONFECCIONADO EM ACO CARBONO (ACO FERRAMENTA) OU ACO CROMO VANADIO FORJADO; TEMPERADO; CROMADO E NIQUELADO OU OXIDADO A PRETO; COMPRIMENTO APROXIMADO: 160 MM; SUPERFICIE DO ALICATE LIVRE DE NODULOS E REBARBAS, INCRUSTACOES, EM | DIS-CEF-001 | TRAMONTINA_PRO/44006/106. | N/A | Ferramentas e EPCs | PCB INFORMATICA LTDA EPP | 07.583.447/0001-80 | 2022-10-06 | 2026-10-06 | HI_2022_10_06 | Ambos | N/A | N/A
|  | 10011 | 4600065 | 53040006 | ALICATE UNIVERSAL 200 MM | ALICATE UNIVERSAL; ACO FERRAMENTA OU ACO CROMO-VANADIO; POLIDO; FORJADO <(>,<)> TEMPERADO E REVINIDO; CONFORME DUREZA VICKERS ABNT-MB 359; CABO PLASTIFICADO ANTIDESLIZANTE; CORTE LATERAL ANGULO BORDA 57 GRAUS CORTE ADICIONAL COM OLHAL ABERTURA PARALELA 0, | DIS-CEF-001 | TRAMONTINA_PRO/44000/108 | N/A | Ferramentas e EPCs | PCB INFORMATICA LTDA EPP | 07.583.447/0001-80 | 2022-10-06 | 2026-10-06 | HI_2022_10_06 | Ambos | N/A | N/A
|  | 10012 | 4601718 | 530401130 | CHAVE FENDA SIMPLES 5/16X6" 8X150MM | CHAVE DE FENDA SIMPLES; MATERIAL DA HASTE: ACO CARBONO OU ACO CROMO VANADIO 50CRV4/73MOV52; NIQUELADA OU CROMADA; PONTA FOSFATIZADA; LAMINA REDONDA; C/ TRATAMENTO TERMICO DUREZA 50 HCR ± 3; DEVE SUPORTAR TEMPERATURAS ENTRE -10C° E +500°C; TRATAMENTO ANTIC | DIS-CEF-001 | TRAMONTINA PRO/44110/042. | N/A | Ferramentas e EPCs | PCB INFORMATICA LTDA EPP | 07.583.447/0001-80 | 2022-10-06 | 2026-10-06 | HI_2022_10_06 | Ambos | N/A | N/A
|  | 10013 | 9166106 | 53040999 | CHAVE FENDA SIMPLES 5/16X10" 8X250MM | CHAVE DE FENDA SIMPLES; MATERIAL DA HASTE: ACO CARBONO OU ACO CROMO VANADIO 50CRV4/73MOV52; NIQUELADA OU CROMADA; PONTA FOSFATIZADA; LAMINA REDONDA; C/ TRATAMENTO TERMICO DUREZA 50 HCR ± 3; DEVE SUPORTAR TEMPERATURAS ENTRE -10C° E +500°C; TRATAMENTO ANTIC | DIS-CEF-001 | TRAMONTINA PRO/44110/044 | N/A | Ferramentas e EPCs | PCB INFORMATICA LTDA EPP | 07.583.447/0001-80 | 2022-10-06 | 2026-10-06 | HI_2022_10_06 | Ambos | N/A | N/A
|  | 10014 | 4601420 | 53040314 | CHAVE FENDA SIMPLES 3/8X8" 9,5X200MM | CHAVE DE FENDA SIMPLES; MATERIAL DA HASTE: ACO CARBONO OU ACO CROMO VANADIO 50CRV4/73MOV52; NIQUELADA OU CROMADA; PONTA FOSFATIZADA; LAMINA REDONDA; C/ TRATAMENTO TERMICO DUREZA 50 HCR ± 3; DEVE SUPORTAR TEMPERATURAS ENTRE -10C° E +500°C; TRATAMENTO ANTIC | DIS-CEF-001 | TRAMONTINA PRO/44110/051. | N/A | Ferramentas e EPCs | PCB INFORMATICA LTDA EPP | 07.583.447/0001-80 | 2022-10-06 | 2026-10-06 | HI_2022_10_06 | Ambos | N/A | N/A
|  | 10015 | 4601070 | 530401119 | CHAVE AJUSTAVEL BOCA 19MM 6" | CHAVE BOCA AJUSTAVEL; MATERIAL: ACO CROMO VANADIUM OU ACO FERRAMENTA; SISTEMA REGULAGEM POR ROSCA SEM FIM; CABECA POLIDA; CABO RETO; ACABAMENTO NIQUELADO E CROMADO FOSCO OU OXIDADO PRETO; COMPRIMENTO APROXIMADO: 150 MM (6"); PADRAO CEF.001 NEOENERGIA ET 0 | DIS-CEF-001 | TRAMONTINA_PRO/44022/106 | N/A | Ferramentas e EPCs | PCB INFORMATICA LTDA EPP | 07.583.447/0001-80 | 2022-10-06 | 2026-10-06 | HI_2022_10_06 | Ambos | N/A | N/A
|  | 10016 | 4601075 | 53040135 | CHAVE AJUSTAVEL BOCA 25MM 8" | CHAVE BOCA AJUSTAVEL; MATERIAL: ACO CROMO VANADIUM OU ACO FERRAMENTA; SISTEMA REGULAGEM POR ROSCA SEM FIM; CABECA POLIDA; CABO RETO; ACABAMENTO NIQUELADO E CROMADO FOSCO OU OXIDADO PRETO; COMPRIMENTO APROXIMADO: 200 MM (8"); PADRAO CEF.001 NEOENERGIA ET 0 | DIS-CEF-001 | TRAMONTINA_PRO/44022/108 | N/A | Ferramentas e EPCs | PCB INFORMATICA LTDA EPP | 07.583.447/0001-80 | 2022-10-06 | 2026-10-06 | HI_2022_10_06 | Ambos | N/A | N/A
|  | 10017 | 4601080 | 53040119 | CHAVE AJUSTAVEL BOCA 30MM 10" | CHAVE BOCA AJUSTAVEL; MATERIAL: ACO CROMO VANADIUM OU ACO FERRAMENTA; SISTEMA REGULAGEM POR ROSCA SEM FIM; CABECA POLIDA; CABO RETO; ACABAMENTO NIQUELADO E CROMADO FOSCO OU OXIDADO PRETO; COMPRIMENTO APROXIMADO: 250 MM (10"); PADRAO CEF.001 NEOENERGIA ET | DIS-CEF-001 | TRAMONTINA_PRO/44022/110 | N/A | Ferramentas e EPCs | PCB INFORMATICA LTDA EPP | 07.583.447/0001-80 | 2022-10-06 | 2026-10-06 | HI_2022_10_06 | Ambos | N/A | N/A
|  | 10018 | 4601085 | 53040163 | CHAVE AJUSTAVEL BOCA 35MM 12" | CHAVE BOCA AJUSTAVEL; MATERIAL: ACO CROMO VANADIUM OU ACO FERRAMENTA; SISTEMA REGULAGEM POR ROSCA SEM FIM; CABECA POLIDA; CABO RETO; ACABAMENTO NIQUELADO E CROMADO FOSCO OU OXIDADO PRETO; COMPRIMENTO APROXIMADO: 300 MM (12"); PADRAO CEF.001 NEOENERGIA ET | DIS-CEF-001 | TRAMONTINA_PRO/44022/112 | N/A | Ferramentas e EPCs | PCB INFORMATICA LTDA EPP | 07.583.447/0001-80 | 2022-10-06 | 2026-10-06 | HI_2022_10_06 | Ambos | N/A | N/A
|  | 10023 | 4601297 | 530401128 | CHAVE FENDA SIMPLES 3/16X5" 4,7X125MM | CHAVE DE FENDA SIMPLES; MATERIAL DA HASTE: ACO CARBONO OU ACO CROMO VANADIO 50CRV4/73MOV52; NIQUELADA OU CROMADA; PONTA FOSFATIZADA; LAMINA REDONDA; C/ TRATAMENTO TERMICO DUREZA 50 HCR ± 3; DEVE SUPORTAR TEMPERATURAS ENTRE -10C° E +500°C; TRATAMENTO ANTIC | DIS-CEF-001 | TRAMONTINA PRO/44110/022 | N/A | Ferramentas e EPCs | PCB INFORMATICA LTDA EPP | 07.583.447/0001-80 | 2022-10-06 | 2026-10-06 | HI_2022_10_06 | Ambos | N/A | N/A
|  | 10024 | 4601853 | 530401129 | CHAVE FENDA SIMPLES 3/16X6" 4,7X150MM | CHAVE DE FENDA SIMPLES; MATERIAL DA HASTE: ACO CARBONO OU ACO CROMO VANADIO 50CRV4/73MOV52; NIQUELADA OU CROMADA; PONTA FOSFATIZADA; LAMINA REDONDA; C/ TRATAMENTO TERMICO DUREZA 50 HCR ± 3; DEVE SUPORTAR TEMPERATURAS ENTRE -10C° E +500°C; TRATAMENTO ANTIC | DIS-CEF-001 | BELZER/214106B | N/A | Ferramentas e EPCs | PCB INFORMATICA LTDA EPP | 07.583.447/0001-80 | 2022-10-06 | 2026-10-06 | HI_2022_10_06 | Ambos | N/A | N/A
|  | 10025 | 4600012 | 53040904 | ALICATE DE CORTE DIAGONAL | ALICATE CORTE DIAGONAL; ACO FERRAMENTA OU ACO CROMO VANADIO; FORJADO E TEMPERADO; FOSFATIZADO; CABO CURVO PLASTIFICADO ANTIDESLIZANTE; ARTICULACAO SEM MOLA; COMPRIMENTO APROXIMADO; 152 MM; SUPERFICIES DEVEM SER LIVRES DE NODULOS E REBARBAS, | DIS-CEF-001 | BELZER/219024 BBR | N/A | Ferramentas e EPCs | PCB INFORMATICA LTDA EPP | 07.583.447/0001-80 | 2022-10-06 | 2026-10-06 | HI_2022_10_06 | Ambos | N/A | N/A
|  | 10231 | 1369554 | 53040195 | LIMA CHATA MURCA 8" | LIMA CHATA MEIA MURÇA; CONFECCIONADA EM AÇO CARBONO; CABO EM PLASTICO RIGIDO; COMPRIMENTO 200 MM (8"); PADRAO CEF.001 NEOENERGIA ET 03.19.02; EM EMBALAGEM APROVADA PELA NEOENERGIA. MARCAS/MODELOS ACEITOS: STARRETT/KL101-308; VONDER/43 10 110 802. | DIS-CEF-001 | STARRETT/KL101-308 | N/A | Ferramentas e EPCs | PCB INFORMATICA LTDA EPP | 07.583.447/0001-80 | 2022-10-06 | 2026-10-06 | HI_2022_10_06 | Ambos | N/A | N/A
|  | 10232 | 4600009 | 53040764 | LAMINA SERRA 300 MM 18 DENTES POR POL | LAMINA DE SERRA MANUAL; CONFECCIONADA EM ACO RAPIDO; USO GERAL; COMPRIMENTO 300 MM; LARGURA APROXIMADA: 13 MM; ESPESSURA APROXIMADA: 0 ,65 MM; PASSO 18 DENTES POR POLEGADA; PADRAO CEF.001 NEOENERGIA ET 03.18.03 ITEM 1; EM EMBALAGEM APROVADA PELA NEOENERGI | DIS-CEF-001 | STARRETT/BS1218. | N/A | Ferramentas e EPCs | PCB INFORMATICA LTDA EPP | 07.583.447/0001-80 | 2022-10-06 | 2026-10-06 | HI_2022_10_06 | Ambos | N/A | N/A
|  | 10888 | 4107091 | 530401323 | SERRA MANUAL JACK HSS 533X20MM | SERRA MANUAL; USO EM ARCO DE SERRA TIPO JACK; LAMINA EM ACO ESPECIAL; COMPRIMENTO 533 MM (21 POL); LARGURA NOMINAL 20 MM; LAMINA UTI LIZADA P/ CORTE DE MADEIRA ASPERA, UMIDA OU VERDE; CONFORME PADRAO DIS-CEF-001 ET 03.18.04; EM EMBALAGEM APROVADA PELA NEO | DIS-CEF-001 | IRWIN/IW11283 | N/A | Ferramentas e EPCs | PCB INFORMATICA LTDA EPP | 07.583.447/0001-80 | 2022-10-06 | 2026-10-06 | HI_2022_10_06 | Ambos | N/A | N/A
|  | 11020 | 4601299 | 530401125 | CHAVE FENDA SIMPLES 3/16X12" 4,7X300MM | CHAVE DE FENDA SIMPLES; MATERIAL DA HASTE: ACO CARBONO OU ACO CROMO VANADIO 50CRV4/73MOV52; NIQUELADA OU CROMADA; PONTA FOSFATIZADA; LAMINA REDONDA; C/ TRATAMENTO TERMICO DUREZA 50 HCR ± 3; DEVE SUPORTAR TEMPERATURAS ENTRE -10C° E +500°C; TRATAMENTO ANTIC | DIS-CEF-001 | TRAMONTINA PRO/44110/026 | N/A | Ferramentas e EPCs | PCB INFORMATICA LTDA EPP | 07.583.447/0001-80 | 2022-10-06 | 2026-10-06 | HI_2022_10_06 | Ambos | N/A | N/A
|  | 11021 | 1362737 | 53040759 | CHAVE FENDA SIMPLES 1/8X3" 3X75MM | CHAVE DE FENDA SIMPLES; MATERIAL DA HASTE: ACO CARBONO OU ACO CROMO VANADIO 50CRV4/73MOV52; NIQUELADA OU CROMADA; PONTA FOSFATIZADA; LAMINA REDONDA; C/ TRATAMENTO TERMICO DUREZA 50 HCR ± 3; DEVE SUPORTAR TEMPERATURAS ENTRE -10C° E +500°C; TRATAMENTO ANTIC | DIS-CEF-001 | BELZER/214101B; | N/A | Ferramentas e EPCs | PCB INFORMATICA LTDA EPP | 07.583.447/0001-80 | 2022-10-06 | 2026-10-06 | HI_2022_10_06 | Ambos | N/A | N/A
|  | 11024 | 4601460 | 53040534 | MARRETA 500 G | MARRETA; CABECA SEXTAVADA; MARRETA EM ACO CARBONO; CABO DE MADEIRA; PESO 0,5 KG; 2 FACES; FACES DE TRABALHO C/ TRATAMENTO TERMICO; PINTADA EM PRETO; CABO MADEIRA; PADRAO CEF.001 NEOENERGIA ET 03.12.06 ITEM 1; EM EMBALAGEM APROVADA PELA NEOENERGIA. MARCAS/ | DIS-CEF-001 | IRWIN/1863539 | N/A | Ferramentas e EPCs | PCB INFORMATICA LTDA EPP | 07.583.447/0001-80 | 2022-10-06 | 2026-10-06 | HI_2022_10_06 | Ambos | N/A | N/A
|  | 11030 | 4601063 | 53040288 | CHAVE HEXAGONAL (ALLEN) 5MM PERFIL L | CHAVE HEXAGONAL ALLEN 5 MM PERFIL L; ENCAIXE SEXTAVADO; ACO FERRAMENTA OU ACO CROMO VANADIO; ACABAMENTO FOSFATIZADO ESCURECIDO; DIAMETRO: 5,0 MM; COMPRIMENTO 75 A 100 MM; CONFORME PADRAO DIS-CEF-001 ET 03.21.04 ITEM 3; EM EMBALAGEM APROVADA PELA NEOENERGI | DIS-CEF-001 | BELZER | N/A | Ferramentas e EPCs | PCB INFORMATICA LTDA EPP | 07.583.447/0001-80 | 2022-10-06 | 2026-10-06 | HI_2022_10_06 | Ambos | N/A | N/A
|  | 11378 | 4601005 | 53040990 | ALICATE ANEL SEG EXTERNO BICO CURVO 7" | ALICATE ANEL RETENCAO; EXTERNO; PONTA FIXA; BICO CURVO; ACO FERRAMENTA OU ACO CROMO VANADIO; CROMADO/NIQUELADO OU OXIDADO PRETO; CABOS CURVOS PLASTIFICADOS COM ISOLACAO CLASSE 0 (1KV); ARTICULACAO COM MOLA; CAPACIDADE 19 A 60 MM; COMPRIMENTO APROXIMADO: 7 | DIS-CEF-002 | IRWIN/1864056 | N/A | Ferramentas e EPCs | PCB INFORMATICA LTDA EPP | 07.583.447/0001-80 | 2022-10-06 | 2026-10-06 | HI_2022_10_06 | Ambos | N/A | N/A
|  | 11379 | 4601286 | 53040992 | ALICATE ANEL SEG INTERNO BICO CURVO 5" | ALICATE ANEL RETENCAO; INTERNO; PONTA FIXA; BICO CURVO; ACO FERRAMENTA OU ACO CROMO VANADIO; CROMADO/NIQUELADO OU OXIDADO PRETO; CABOS CURVOS PLASTIFICADOS COM ISOLACAO CLASSE 0 (1KV) ANTIDESLIZANTE; ARTICULACAO COM MOLA; CAPACIDADE 12 A 25 MM; COMPRIMENT | DIS-CEF-002 | IRWIN/1864040 | N/A | Ferramentas e EPCs | PCB INFORMATICA LTDA EPP | 07.583.447/0001-80 | 2022-10-06 | 2026-10-06 | HI_2022_10_06 | Ambos | N/A | N/A
|  | 11380 | 4601015 | 53040994 | ALICATE ANEL SEG INTERNO BICO CURVO 7" | ALICATE ANEL RETENCAO; INTERNO; PONTA FIXA; BICO CURVO; ACO FERRAMENTA OU ACO CROMO VANADIO; CROMADO/NIQUELADO OU OXIDADO PRETO; CABOS CURVOS PLASTIFICADOS COM ISOLACAO CLASSE 0 (1KV) ANTIDESLIZANTE; ARTICULACAO; CAPACIDADE 19 A 60 MM; COMPRIMENTO APROXIM | DIS-CEF-002 | IRWIN/1864052 | N/A | Ferramentas e EPCs | PCB INFORMATICA LTDA EPP | 07.583.447/0001-80 | 2022-10-06 | 2026-10-06 | HI_2022_10_06 | Ambos | N/A | N/A
|  | 11383 | 4631002 | 32095075 | ALICATE DE PRESSAO 10 POL | ALICATE PRESSAO; BICO ARTICULADO; UNIVERSAL; CURVO; MATERIAL DO CORPO ACO CARBONO OU ACO CROMO VANADIO; CROMADO E NIQUELADO; MORDENTES PERFIL CURVO ACO FORJADO COM REGULAGEM STANDARD; DENTES BROCHADOS PARALELOS <(>,<)> DESBLOQUEIO ALAVANCA; COMPRIMENTO AP | DIS-CEF-001 | IRWIN/502L3 | N/A | Ferramentas e EPCs | PCB INFORMATICA LTDA EPP | 07.583.447/0001-80 | 2022-10-06 | 2026-10-06 | HI_2022_10_06 | Ambos | N/A | N/A
|  | 11384 | 4600008 | 53040996 | ARCO DE SERRA MAN AJUSTAVEL ATE 12 POL | ARCO DE SERRA MANUAL PARA PODA; TIPO AJUSTAVEL; GALVANIZADO; CABO FECHADO EM PLASTICO OU ALUMINIO ANATOMICO; TENSAO NA SERRA; PORCA BORBOLETA; REGULAVEL PARA LAMINAS ATE 300 MM (12"); PROFUNDIDADE DE CORTE DE 90 MM; ACABAMENTO UNIFORME ISENTO REBARBAS; CO | DIS-CEF-001 | IRWIN/I-15; STARRETT/AJUSTAVEL 152. | N/A | Ferramentas e EPCs | PCB INFORMATICA LTDA EPP | 07.583.447/0001-80 | 2022-10-06 | 2026-10-06 | HI_2022_10_06 | Ambos | N/A | N/A
|  | 11397 | 1863008 | 92020361 | BINOCULO 8 X40 MM | BINOCULO 8 X 40; TIPO PRISMATICO; EM ALUMINIO; TOTALMENTE EMBORRACHADO; IMPERMEAVEL; PRISMA PORRO BAK 4; COM AJUSTE DE DIOPTRIA PARA EQUILIBRIO DA VISAO; ELEMENTOS OTICOS ESFERICOS; DISTANCIA OCULAR AJUSTAVEL; ZOOM REAL DE 8 VEZES; DIAMETRO DAS LENTES: 40 | DIS-CEF-001 | NIKON/7238; PENTAX/49528/CELESTRON. | N/A | Ferramentas e EPCs | PCB INFORMATICA LTDA EPP | 07.583.447/0001-80 | 2022-10-06 | 2026-10-06 | HI_2022_10_06 | Ambos | N/A | N/A
|  | 11407 | 4601064 | 53040289 | CHAVE HEXAGONAL (ALLEN) 6MM PERFIL L | CHAVE HEXAGONAL ALLEN 6 MM PERFIL L; ENCAIXE SEXTAVADO; ACO FERRAMENTA OU ACO CROMO VANADIO; ACABAMENTO FOSFATIZADO ESCURECIDO; DIAMETRO: 6,0 MM; COMPRIMENTO 80 A 110 MM; CONFORME PADRAO DIS-CEF-001 ET 03.21.04 ITEM 4; EM EMBALAGEM APROVADA PELA NEOENERGI | DIS-CEF-001 | BELZER | N/A | Ferramentas e EPCs | PCB INFORMATICA LTDA EPP | 07.583.447/0001-80 | 2022-10-06 | 2026-10-06 | HI_2022_10_06 | Ambos | N/A | N/A
|  | 11408 | 4601042 | 53040286 | CHAVE HEXAGONAL (ALLEN) 1/4 PERFIL L | CHAVE HEXAGONAL ALLEN 1/4 POL PERFIL L; ENCAIXE SEXTAVADO; ACO FERRAMENTA OU ACO CROMO VANADIO; ACABAMENTO FOSFATIZADO ESCURECIDO; DIAMETRO: 1/4 POL; COMPRIMENTO: 81 A 111 MM; CONFORME PADRAO DIS-CEF-001 ET 03.21.04 ITEM 24 EM EMBALAGEM APROVADA PELA NEOE | DIS-CEF-001 | BELZER | N/A | Ferramentas e EPCs | PCB INFORMATICA LTDA EPP | 07.583.447/0001-80 | 2022-10-06 | 2026-10-06 | HI_2022_10_06 | Ambos | N/A | N/A
|  | 11409 | 4601039 | 53040287 | CHAVE HEXAGONAL (ALLEN) 3/16 PERFIL L | CHAVE HEXAGONAL ALLEN 3/16 POL PERFIL L; ENCAIXE SEXTAVADO; ACO FERRAMENTA OU ACO CROMO VANADIO; ACABAMENTO FOSFATIZADO ESCURECIDO; DIAMETRO: 3/16 POL; COMPRIMENTO: 60 A 90 MM; CONFORME PADRAO DIS-CEF-001 ET 03.21.04 ITEM 22; EM EMBALAGEM APROVADA PELA NE | DIS-CEF-001 | BELZER | N/A | Ferramentas e EPCs | PCB INFORMATICA LTDA EPP | 07.583.447/0001-80 | 2022-10-06 | 2026-10-06 | HI_2022_10_06 | Ambos | N/A | N/A
|  | 11422 | 4601257 | 53040421 | CHAVE AJUSTAVEL BOCA 55MM 18" | CHAVE BOCA AJUSTAVEL; MATERIAL: ACO CROMO VANADIUM OU ACO FERRAMENTA; SISTEMA REGULAGEM POR ROSCA SEM FIM; CABECA POLIDA; CABO RETO; ACABAMENTO NIQUELADO E CROMADO FOSCO OU OXIDADO PRETO; COMPRIMENTO APROXIMADO: 450 MM (18"); PADRAO CEF.001 NEOENERGIA ET | DIS-CEF-001 | TRAMONTINA_PRO/44022/118 | N/A | Ferramentas e EPCs | PCB INFORMATICA LTDA EPP | 07.583.447/0001-80 | 2022-10-06 | 2026-10-06 | HI_2022_10_06 | Ambos | N/A | N/A
|  | 11423 | 4601689 | 530401174 | CHAVE PHILLIPS TOCO 1/8" X 1.1/2" | CHAVE DE FENDA CRUZADA (PHILLIPS); TIPO TOCO; MATERIAL DA HASTE ACO CARBONO OU ACO VANADIO 50CRV4/73MOV52; NIQUELADO; CABO ANATOMICO; PVC OU POLIPROPILENO; PONTA FOSFATIZADA; HASTE REDONDA; DIAMETRO DA PONTA: 1/8 POL (3 MM); COMPRIMENTO APROXIMADO: 1.1/2 | DIS-CEF-001 | BELZER | N/A | Ferramentas e EPCs | PCB INFORMATICA LTDA EPP | 07.583.447/0001-80 | 2022-10-06 | 2026-10-06 | HI_2022_10_06 | Ambos | N/A | N/A
|  | 11424 | 4601823 | 530401175 | CHAVE PHILLIPS TOCO 3/16" X 1.1/2" | CHAVE DE FENDA CRUZADA (PHILLIPS); TIPO TOCO; MATERIAL DA HASTE ACO CARBONO OU ACO VANADIO 50CRV4/73MOV52; NIQUELADO; CABO ANATOMICO; PVC OU POLIPROPILENO; PONTA FOSFATIZADA; HASTE REDONDA; DIAMETRO DA PONTA: 3/16 POL (4,7 MM); COMPRIMENTO APROXIMADO: 1.1 | DIS-CEF-001 | BELZER/218101B | N/A | Ferramentas e EPCs | PCB INFORMATICA LTDA EPP | 07.583.447/0001-80 | 2022-10-06 | 2026-10-06 | HI_2022_10_06 | Ambos | N/A | N/A
|  | 11426 | 4601209 | 530401122 | CHAVE FENDA SIMPLES 1/4X4" 6X100MM | CHAVE DE FENDA SIMPLES; MATERIAL DA HASTE: ACO CARBONO OU ACO CROMO VANADIO 50CRV4/73MOV52; NIQUELADA OU CROMADA; PONTA FOSFATIZADA; LAMINA REDONDA; C/ TRATAMENTO TERMICO DUREZA 50 HCR ± 3; DEVE SUPORTAR TEMPERATURAS ENTRE -10C° E +500°C; TRATAMENTO ANTIC | DIS-CEF-001 | BELZER/214109B | N/A | Ferramentas e EPCs | PCB INFORMATICA LTDA EPP | 07.583.447/0001-80 | 2022-10-06 | 2026-10-06 | HI_2022_10_06 | Ambos | N/A | N/A
|  | 11427 | 9166101 | 53040321 | CHAVE FENDA SIMPLES 1/4X6" 6X150MM | CHAVE DE FENDA SIMPLES; MATERIAL DA HASTE: ACO CARBONO OU ACO CROMO VANADIO 50CRV4/73MOV52; NIQUELADA OU CROMADA; PONTA FOSFATIZADA; LAMINA REDONDA; C/ TRATAMENTO TERMICO DUREZA 50 HCR ± 3; DEVE SUPORTAR TEMPERATURAS ENTRE -10C° E +500°C; TRATAMENTO ANTIC | DIS-CEF-001 | BELZER/214110B | N/A | Ferramentas e EPCs | PCB INFORMATICA LTDA EPP | 07.583.447/0001-80 | 2022-10-06 | 2026-10-06 | HI_2022_10_06 | Ambos | N/A | N/A
|  | 11428 | 4601366 | 53040998 | CHAVE FENDA SIMPLES 1/4X10" 6X250MM | CHAVE DE FENDA SIMPLES; MATERIAL DA HASTE: ACO CARBONO OU ACO CROMO VANADIO 50CRV4/73MOV52; NIQUELADA OU CROMADA; PONTA FOSFATIZADA; LAMINA REDONDA; C/ TRATAMENTO TERMICO DUREZA 50 HCR ± 3; DEVE SUPORTAR TEMPERATURAS ENTRE -10C° E +500°C; TRATAMENTO ANTIC | DIS-CEF-001 | BELZER/214124B | N/A | Ferramentas e EPCs | PCB INFORMATICA LTDA EPP | 07.583.447/0001-80 | 2022-10-06 | 2026-10-06 | HI_2022_10_06 | Ambos | N/A | N/A
|  | 11429 | 4601267 | 53040319 | CHAVE FENDA SIMPLES 1/8X6" 3X150MM | CHAVE DE FENDA SIMPLES; MATERIAL DA HASTE: ACO CARBONO OU ACO CROMO VANADIO 50CRV4/73MOV52; NIQUELADA OU CROMADA; PONTA FOSFATIZADA; LAMINA REDONDA; C/ TRATAMENTO TERMICO DUREZA 50 HCR ± 3; DEVE SUPORTAR TEMPERATURAS ENTRE -10C° E +500°C; TRATAMENTO ANTIC | DIS-CEF-001 | BELZER/214103B | N/A | Ferramentas e EPCs | PCB INFORMATICA LTDA EPP | 07.583.447/0001-80 | 2022-10-06 | 2026-10-06 | HI_2022_10_06 | Ambos | N/A | N/A
|  | 11530 | 1868186 | 68095002 | NIVEL MADEIRA/ALUM HORIZONTAL 300MM | NIVEL DE BOLHA; BASE CONFECCIONADA EM MADEIRA; CILINDRO PARA BOLHAS EM ACRILICO TRANSPARENTE; CILINDRO PARA BOLHAS C/ MARCACAO CENTRAL DO PRUMO/NIVEL; COMPRIMENTO 300 MM; ALTURA 50 MM; ESPESSURA 20 MM; MADEIRA LIVRE DE NOS, FENDAS OU FARPAS, LIXADA E ENVE | DIS-CEF-001 | IRWIN/1884620 | N/A | Ferramentas e EPCs | PCB INFORMATICA LTDA EPP | 07.583.447/0001-80 | 2022-10-06 | 2026-10-06 | HI_2022_10_06 | Ambos | N/A | N/A
|  | 11690 | 4601000 | 53040331 | JOGO CHAVE HEXAGONAL ALLEN T 1/8 A 1/2 | JOGO DE CHAVE HEXAGONAL (ALLEN); CHAVES CONFECCIONADAS EM ACO FERRAMENTA OU ACO CROMO VANADIO; FOSFATIZADO ESCURECIDO; COSPOSTO DE 10 FERRAMENTAS COM DIAMETROS DE 1/8 A 1/2 POL; PERFIL DO CORPO EM "L"; ENCAIXE SEXTAVADO; C/ ESTOJO P/ ARMAZENAGEM E TRANSPO | DIS-CEF-001 | BELZER | N/A | Ferramentas e EPCs | PCB INFORMATICA LTDA EPP | 07.583.447/0001-80 | 2022-10-06 | 2026-10-06 | HI_2022_10_06 | Ambos | N/A | N/A
|  | 11692 | 4601001 | 53040330 | JOGO CHAVE HEXAGONAL ALLEN T 3 A 14MM | JOGO DE CHAVE HEXAGONAL ALLEN PERFIL L; CHAVES CONFECCIONADAS EM ACO FERRAMENTA OU ACO CROMO VANADIO; FOSFATIZADO ESCURECIDO; COMPOSTO DE 10 CHAVES COM DIAMETROS DE 3MM A 14MM; PERFIL DO CORPO EM L; ENCAIXE SEXTAVADO; C/ ESTOJO P/ ARMAZENAGEM E TRANSPORTE | DIS-CEF-001 | BELZER | N/A | Ferramentas e EPCs | PCB INFORMATICA LTDA EPP | 07.583.447/0001-80 | 2022-10-06 | 2026-10-06 | HI_2022_10_06 | Ambos | N/A | N/A
|  | 11693 | 4602006 | 530401254 | JOGO CHAVE HEXAGONAL ALLEN T 16 A 24MM | JOGO DE CHAVE HEXAGONAL ALLEN PERFIL L; CHAVES CONFECCIONADAS EM ACO FERRAMENTA OU ACO CROMO VANADIO; FOSFATIZADO ESCURECIDO; COMPOSTO DE 5 CHAVES COM DIAMETROS DE 16MM A 24MM; PERFIL DO CORPO EM "L"; ENCAIXE SEXTAVADO; C/ ESTOJO P/ ARMAZENAGEM E TRANSPOR | DIS-CEF-001 | BELZER | N/A | Ferramentas e EPCs | PCB INFORMATICA LTDA EPP | 07.583.447/0001-80 | 2022-10-06 | 2026-10-06 | HI_2022_10_06 | Ambos | N/A | N/A
|  | 12262 | 4601334 | 530401155 | CHAVE HEXAGONAL (ALLEN) 3MM PERFIL L | CHAVE HEXAGONAL ALLEN 3 MM PERFIL L; ENCAIXE SEXTAVADO; ACO FERRAMENTA OU ACO CROMO VANADIO; ACABAMENTO FOSFATIZADO ESCURECIDO; DIAM ETRO: 3,0 MM; COMPRIMENTO 60 A 80 MM; CONFORME PADRAO DIS-CEF-001 ET 03.21.04 ITEM 1; EM EMBALAGEM APROVADA PELA NEOENERGI | DIS-CEF-001 | BELZER | N/A | Ferramentas e EPCs | PCB INFORMATICA LTDA EPP | 07.583.447/0001-80 | 2022-10-06 | 2026-10-06 | HI_2022_10_06 | Ambos | N/A | N/A
|  | 12264 | 4601062 | 530401156 | CHAVE HEXAGONAL (ALLEN) 4MM PERFIL L | CHAVE HEXAGONAL ALLEN 4 MM PERFIL L; ENCAIXE SEXTAVADO; ACO FERRAMENTA OU ACO CROMO VANADIO; ACABAMENTO FOSFATIZADO ESCURECIDO; DIAM ETRO: 4,0 MM; COMPRIMENTO 70 A 90 MM; CONFORME PADRAO DIS-CEF-001 ET 03.21.04 ITEM 2; EM EMBALAGEM APROVADA PELA NEOENERGI | DIS-CEF-001 | BELZER | N/A | Ferramentas e EPCs | PCB INFORMATICA LTDA EPP | 07.583.447/0001-80 | 2022-10-06 | 2026-10-06 | HI_2022_10_06 | Ambos | N/A | N/A
|  | 12747 | 1804024 | 13025225 | ALICATE VOLTAMPERIMETRO DIGITAL | VOLT-AMPERIMETRO DE ALICATE DIGITAL AC/DC; PONTA DE PROVA: TIPO AGULHA COM ADAPTADOR PARA GARRA JACARE; MEDICAO AC TRUE RMS; ESCALA AUTORANGE OU INDICADAS NA ESPECIFICACAO TECNICA; AUTODESLIGAMENTO; CAT IV; FUNCOES DATA HOLD; PEAK HOLD; TESTE DE CONTI | DIS-CEF-001 | MINIPA | N/A | Ferramentas e EPCs | PCB INFORMATICA LTDA EPP | 07.583.447/0001-80 | 2022-10-06 | 2026-10-06 | HI_2022_10_06 | Ambos | N/A | N/A
|  | 13033 | 4640130 | 530401064 | BATERIA PARA FURADEIRA - PARAFUSADEIRA | BATERIA DE 18VCC; 1,3 - 2,6AH LITIUM; USO EM FURADEIRA/ PARAFUSADEIRA; CONFORME PADRAO DIS-CEF-001 ET 03.09.15; EM EMBALAGEM APROVADA PELA NEOENERGIA. | DIS-CEF-001 | Bosch 2 607 336 092 | N/A | Ferramentas e EPCs | PCB INFORMATICA LTDA EPP | 07.583.447/0001-80 | 2022-10-06 | 2026-10-06 | HI_2022_10_06 | Ambos | N/A | N/A
|  | 13047 | 1804032 | 13025213 | ALICATE VOLT-AMP FORK DIGITAL 0-200A | ALICATE VOLT - AMPERIMETRO FORK MULTIMETER DIGITAL; CORRENTE ALTERNADA RMS(CLASSE DE EXATIDAO 3.0%) DE 0 A 200 A - RESOLUCAO 0,01 DIGITOS E PROTECAO CONTRA OVERLOAD DE 400A; TENSAO ALTERNADA DC ( CLASSE DE EXATIDAO 1,0% ) DE A 200V - RESOLUCAO | DIS-CEF-001 | Fluke / icel | N/A | Ferramentas e EPCs | PCB INFORMATICA LTDA EPP | 07.583.447/0001-80 | 2022-10-06 | 2026-10-06 | HI_2022_10_06 | Ambos | N/A | N/A
|  | 13951 | 1863015 | 92020691 | MONOCULO PARA LEITURISTA | MONOCULO PARA LEITURISTA; CONFECCIONADO EM ABS, METAL E BORRACHA; AMPLIACAO 6X; DIAMETRO DA LENTE OBJETIVA 18MM; PUPILA DE SAIDA 3MM + OU - 10 POR CENTO; CAMPO DE VISAO (M/1000) DE 140 ATE 180 M; PERTO DO FOCO (DISTANCIA MINIMA DO OBJETO) DE 5 A 10 M; PA | DIS-CEF-001 | Nikula | N/A | Ferramentas e EPCs | PCB INFORMATICA LTDA EPP | 07.583.447/0001-80 | 2022-10-06 | 2026-10-06 | HI_2022_10_06 | Ambos | N/A | N/A
|  | 15166 | 4601020 | 53040995 | ALICATE ANEL INTERNO RETA 19-60 MM | ALICATE PARA ANEIS DE SEGURANCA INTERNOS; FAIXA: 19 A 60 MM; CORPO EM ACO CARBONO, ACO FERRAMENTA OU ACO CROMO-VANADIO, FORJADO E TEMPERADO; MORDENTES LISOS; PONTAS RETAS; COMPRIMENTO 180MM; BRACOS ONDULADOS COM COBERTURA POLIMERICA; CONFORME DIS-CEF-002 | DIS-CEF-002 | IRWIN/1864053 | N/A | Ferramentas e EPCs | PCB INFORMATICA LTDA EPP | 07.583.447/0001-80 | 2022-10-06 | 2026-10-06 | HI_2022_10_06 | Ambos | N/A | N/A
|  | 15177 | 4601086 | 53040175 | CH CANHAO 13 MM HASTE PROTEGIDA 1KV | CHAVE CANHAO COM HASTE PROTEGIDA; ENCAIXE: SEXTAVADO; PONTA: FIXA; MATERIAL: ACOCROMO VANADIO. CABO: RETO; REVESTIMENTO DO CABO: POLIMERO; PROTECAO 1000V; TAMANHO: 13 MM; COMPRIMENTO DA HASTE: 125MM; CONFORME DIS-CEF-002 EFES 03.21.24 ITEM 5; EM EMBALAGE | DIS-CEF-002 | TRAMONTINA_PRO/44317/013 | N/A | Ferramentas e EPCs | PCB INFORMATICA LTDA EPP | 07.583.447/0001-80 | 2022-10-06 | 2026-10-06 | HI_2022_10_06 | Ambos | N/A | N/A
|  | 15178 | 4601087 | 53040422 | CH CANHAO 14 MM HASTE PROTEGIDA 1KV | CHAVE CANHAO COM HASTE PROTEGIDA; ENCAIXE: SEXTAVADO; PONTA: FIXA; MATERIAL: ACOCROMO VANADIO. CABO: RETO; REVESTIMENTO DO CABO: POLIMERO; PROTECAO 1000V; TAMANHO: 14 MM; COMPRIMENTO DA HASTE: 125MM; CONFORME DIS-CEF-002 EFES 03.21.24 ITEM 6; EM EMBALAGE | DIS-CEF-002 | TRAMONTINA_PRO/44317/014 | N/A | Ferramentas e EPCs | PCB INFORMATICA LTDA EPP | 07.583.447/0001-80 | 2022-10-06 | 2026-10-06 | HI_2022_10_06 | Ambos | N/A | N/A
|  | 15179 | 4601088 | 530401112 | CH CANHAO 17 MM HASTE PROTEGIDA 1KV | CHAVE CANHAO COM HASTE PROTEGIDA; ENCAIXE: SEXTAVADO; PONTA: FIXA; MATERIAL: ACOCROMO VANADIO. CABO: RETO; REVESTIMENTO DO CABO: POLIMERO; PROTECAO 1000V; TAMANHO: 17 MM; COMPRIMENTO DA HASTE: 125MM; CONFORME DIS-CEF-002 EFES 03.21.24 ITEM 7; EM EMBALAGE | DIS-CEF-002 | SIBILLE/IS36-17X130. | N/A | Ferramentas e EPCs | PCB INFORMATICA LTDA EPP | 07.583.447/0001-80 | 2022-10-06 | 2026-10-06 | HI_2022_10_06 | Ambos | N/A | N/A
|  | 15180 | 4601140 | 53040178 | CHAVE SOQUETE CANHAO 8 MM | CHAVE SOQUETE TIPO CANHAO; C/ CABO; HASTE CONFECCIONADA EM ACO FERRAMENTA OU ACO CROMO VANADIO NIQUELADO E CROMADO; COM SOQUETE SEXTAVADO INTERNO; CABO EM POLIPROPILENO; ENCAIXE DE 8 MM; C/ ESTOJO EM LONA OU COURO P/ ARMAZENAMENTO E TRANSPORTE; CONFORME D | DIS-CEF-002 | IRWIN/1864539. | N/A | Ferramentas e EPCs | PCB INFORMATICA LTDA EPP | 07.583.447/0001-80 | 2022-10-06 | 2026-10-06 | HI_2022_10_06 | Ambos | N/A | N/A
|  | 15182 | 4601145 | 53040173 | CHAVE SOQUETE CANHAO 10 MM | CHAVE SOQUETE TIPO CANHAO; C/ CABO; HASTE CONFECCIONADA EM ACO FERRAMENTA OU ACO CROMO VANADIO NIQUELADO E CROMADO; COM SOQUETE SEXTAVADO INTERNO; CABO EM POLIPROPILENO; ENCAIXE DE 10 MM; C/ ESTOJO EM LONA OU COURO P/ ARMAZENAMENTO E TRANSPORTE; CONFORME | DIS-CEF-002 | IRWIN/1864541. | N/A | Ferramentas e EPCs | PCB INFORMATICA LTDA EPP | 07.583.447/0001-80 | 2022-10-06 | 2026-10-06 | HI_2022_10_06 | Ambos | N/A | N/A
|  | 15183 | 4601150 | 53040946 | CHAVE SOQUETE CANHAO 11 MM | CHAVE SOQUETE TIPO CANHAO; C/ CABO; HASTE CONFECCIONADA EM ACO FERRAMENTA OU ACO CROMO VANADIO NIQUELADO E CROMADO; COM SOQUETE SEXTAVADO INTERNO; CABO EM POLIPROPILENO; ENCAIXE DE 11 MM; C/ ESTOJO EM LONA OU COURO P/ ARMAZENAMENTO E TRANSPORTE; CONFORME | DIS-CEF-002 | IRWIN/1864542. | N/A | Ferramentas e EPCs | PCB INFORMATICA LTDA EPP | 07.583.447/0001-80 | 2022-10-06 | 2026-10-06 | HI_2022_10_06 | Ambos | N/A | N/A
|  | 15185 | 4601155 | 530401177 | CHAVE SOQUETE CANHAO 13 MM | CHAVE SOQUETE TIPO CANHAO; C/ CABO; HASTE CONFECCIONADA EM ACO FERRAMENTA OU ACO CROMO VANADIO NIQUELADO E CROMADO; COM SOQUETE SEXTAVADO INTERNO; CABO EM POLIPROPILENO; ENCAIXE DE 13 MM; C/ ESTOJO EM LONA OU COURO P/ ARMAZENAMENTO E TRANSPORTE; CONFORME | DIS-CEF-002 | BELZER/252112B; | N/A | Ferramentas e EPCs | PCB INFORMATICA LTDA EPP | 07.583.447/0001-80 | 2022-10-06 | 2026-10-06 | HI_2022_10_06 | Ambos | N/A | N/A
|  | 15186 | 4601081 | 53040945 | CH CANHAO 9 MM HASTE PROTEGIDA 1KV | CHAVE CANHAO COM HASTE PROTEGIDA; ENCAIXE: SEXTAVADO; PONTA: FIXA; MATERIAL: ACOCROMO VANADIO. CABO: RETO; REVESTIMENTO DO CABO: POLIMERO; PROTECAO 1000V; TAMANHO: 9 MM; COMPRIMENTO DA HASTE: 125MM; CONFORME DIS-CEF-002 EFES 03.21.24 ITEM 1; EM EMBALAGEM | DIS-CEF-002 | TRAMONTINA_PRO/44317/009 | N/A | Ferramentas e EPCs | PCB INFORMATICA LTDA EPP | 07.583.447/0001-80 | 2022-10-06 | 2026-10-06 | HI_2022_10_06 | Ambos | N/A | N/A
|  | 15187 | 4601082 | 53040214 | CH CANHAO 10 MM HASTE PROTEGIDA 1KV | CHAVE CANHAO COM HASTE PROTEGIDA; ENCAIXE: SEXTAVADO; PONTA: FIXA; MATERIAL: ACOCROMO VANADIO. CABO: RETO; REVESTIMENTO DO CABO: POLIMERO; PROTECAO 1000V; TAMANHO: 10 MM; COMPRIMENTO DA HASTE: 125MM; CONFORME DIS-CEF-002 EFES 03.21.24 ITEM 2; EM EMBALAGE | DIS-CEF-002 | TRAMONTINA_PRO/44317/010; | N/A | Ferramentas e EPCs | PCB INFORMATICA LTDA EPP | 07.583.447/0001-80 | 2022-10-06 | 2026-10-06 | HI_2022_10_06 | Ambos | N/A | N/A
|  | 15188 | 4601083 | 53040215 | CH CANHAO 11 MM HASTE PROTEGIDA 1KV | CHAVE CANHAO COM HASTE PROTEGIDA; ENCAIXE: SEXTAVADO; PONTA: FIXA; MATERIAL: ACOCROMO VANADIO. CABO: RETO; REVESTIMENTO DO CABO: POLIMERO; PROTECAO 1000V; TAMANHO: 11 MM; COMPRIMENTO DA HASTE: 125MM; CONFORME DIS-CEF-002 EFES 03.21.24 ITEM 3; EM EMBALAGE | DIS-CEF-002 | TRAMONTINA_PRO/44317/011; | N/A | Ferramentas e EPCs | PCB INFORMATICA LTDA EPP | 07.583.447/0001-80 | 2022-10-06 | 2026-10-06 | HI_2022_10_06 | Ambos | N/A | N/A
|  | 15189 | 4601084 | 53040174 | CH CANHAO 12 MM HASTE PROTEGIDA 1KV | CHAVE CANHAO COM HASTE PROTEGIDA; ENCAIXE: SEXTAVADO; PONTA: FIXA; MATERIAL: ACOCROMO VANADIO. CABO: RETO; REVESTIMENTO DO CABO: POLIMERO; PROTECAO 1000V; TAMANHO: 12 MM; COMPRIMENTO DA HASTE: 125MM; CONFORME DIS-CEF-002 EFES 03.21.24 ITEM 4; EM EMBALAGE | DIS-CEF-002 | TRAMONTINA_PRO/44317/012 | N/A | Ferramentas e EPCs | PCB INFORMATICA LTDA EPP | 07.583.447/0001-80 | 2022-10-06 | 2026-10-06 | HI_2022_10_06 | Ambos | N/A | N/A
|  | 36911 | 1863011 | 92020687 | BINOCULO 10 X 42 | BINOCULO TIPO PRISMATICO; EM ALUMINIO COM BLINDAGEM DE BORRACHA; OCULARES PARA PORTADORES DE OCULOS; A PROVA DE RESPINGOS; IMPERMEAVEL; COM PROTECAO DAS LENTES; COM TAMPA PARA OCULAR; PRISMA ROOF VIDRO ED OU BAK-4; AUMENTO 10 X; DIAMETRO DA LENTE: 42 MM; | DIS-CEF-001 | CELESTRON 10X42" | N/A | Ferramentas e EPCs | PCB INFORMATICA LTDA EPP | 07.583.447/0001-80 | 2022-10-06 | 2026-10-06 | HI_2022_10_06 | Ambos | N/A | N/A
|  | 10011 | 4600065 | 53040006 | ALICATE UNIVERSAL 200 MM | ALICATE UNIVERSAL; ACO FERRAMENTA OU ACO CROMO-VANADIO; POLIDO; FORJADO <(>,<)> TEMPERADO E REVINIDO; CONFORME DUREZA VICKERS ABNT-MB 359; CABO PLASTIFICADO ANTIDESLIZANTE; CORTE LATERAL ANGULO BORDA 57 GRAUS CORTE ADICIONAL COM OLHAL ABERTURA PARALELA 0, | CEF-001 | GEDORE | N/A | Ferramentas e EPCs | RESSEG DISTRIBUIDORA LTDA | 13.596.165/0001-10 | 2022-10-06 | 2026-10-06 | HI_2022_10_06 | Ambos | N/A | N/A
|  | 12747 | 1804024 | 13025225 | ALICATE VOLTAMPERIMETRO DIGITAL | VOLT-AMPERIMETRO DE ALICATE DIGITAL AC/DC; PONTA DE PROVA: TIPO AGULHA COM ADAPTADOR PARA GARRA JACARE; MEDICAO AC TRUE RMS; ESCALA AUTORANGE OU INDICADAS NA ESPECIFICACAO TECNICA; AUTODESLIGAMENTO; CAT IV; FUNCOES DATA HOLD; PEAK HOLD; TESTE DE CONTI | CEF-001 | MINIPE | N/A | Ferramentas e EPCs | RESSEG DISTRIBUIDORA LTDA | 13.596.165/0001-10 | 2022-10-06 | 2026-10-06 | HI_2022_10_06 | Ambos | N/A | N/A
|  | 11384 | 4600008 | 53040996 | ARCO DE SERRA MAN AJUSTAVEL ATE 12 POL | ARCO DE SERRA MANUAL PARA PODA; TIPO AJUSTAVEL; GALVANIZADO; CABO FECHADO EM PLASTICO OU ALUMINIO ANATOMICO; TENSAO NA SERRA; PORCA BORBOLETA; REGULAVEL PARA LAMINAS ATE 300 MM (12"); PROFUNDIDADE DE CORTE DE 90 MM; ACABAMENTO UNIFORME ISENTO REBARBAS; CO | CEF-001 | GEDORE | N/A | Ferramentas e EPCs | RESSEG DISTRIBUIDORA LTDA | 13.596.165/0001-10 | 2022-10-06 | 2026-10-06 | HI_2022_10_06 | Ambos | N/A | N/A
|  | 12844 | 4601821 | 53040325 | CHAVE FENDA HASTE PROTEGIDA 3/16X6" | CHAVE DE FENDA SIMPLES COM HASTE PROTEGIDA COM COBERTURA POLIMERICA; MATERIAL DA HASTE: ACO CARBONO OU ACO CROMO VANADIO 50CRV4/73MOV52; NIQUELADA OU CROMADA; PONTA FOSFATIZADA; LAMINA REDONDA; C/ TRATAMENTO TERMICO DUREZA 50 HCR ± 3; DEVE SUPORTAR TEMPER | CEF-001 | GEDORE | N/A | Ferramentas e EPCs | RESSEG DISTRIBUIDORA LTDA | 13.596.165/0001-10 | 2022-10-06 | 2026-10-06 | HI_2022_10_06 | Ambos | N/A | N/A
|  | 15187 | 4601082 | 53040214 | CH CANHAO 10 MM HASTE PROTEGIDA 1KV | CHAVE CANHAO COM HASTE PROTEGIDA; ENCAIXE: SEXTAVADO; PONTA: FIXA; MATERIAL: ACOCROMO VANADIO. CABO: RETO; REVESTIMENTO DO CABO: POLIMERO; PROTECAO 1000V; TAMANHO: 10 MM; COMPRIMENTO DA HASTE: 125MM; CONFORME DIS-CEF-002 EFES 03.21.24 ITEM 2; EM EMBALAGE | DIS-CEF-002 | GEDORE | N/A | Ferramentas e EPCs | RESSEG DISTRIBUIDORA LTDA | 13.596.165/0001-10 | 2022-10-06 | 2026-10-06 | HI_2022_10_06 | Ambos | N/A | N/A
|  | 15188 | 4601083 | 53040215 | CH CANHAO 11 MM HASTE PROTEGIDA 1KV | CHAVE CANHAO COM HASTE PROTEGIDA; ENCAIXE: SEXTAVADO; PONTA: FIXA; MATERIAL: ACOCROMO VANADIO. CABO: RETO; REVESTIMENTO DO CABO: POLIMERO; PROTECAO 1000V; TAMANHO: 11 MM; COMPRIMENTO DA HASTE: 125MM; CONFORME DIS-CEF-002 EFES 03.21.24 ITEM 3; EM EMBALAGE | DIS-CEF-002 | GEDORE | N/A | Ferramentas e EPCs | RESSEG DISTRIBUIDORA LTDA | 13.596.165/0001-10 | 2022-10-06 | 2026-10-06 | HI_2022_10_06 | Ambos | N/A | N/A
|  | 15189 | 4601084 | 53040174 | CH CANHAO 12 MM HASTE PROTEGIDA 1KV | CHAVE CANHAO COM HASTE PROTEGIDA; ENCAIXE: SEXTAVADO; PONTA: FIXA; MATERIAL: ACOCROMO VANADIO. CABO: RETO; REVESTIMENTO DO CABO: POLIMERO; PROTECAO 1000V; TAMANHO: 12 MM; COMPRIMENTO DA HASTE: 125MM; CONFORME DIS-CEF-002 EFES 03.21.24 ITEM 4; EM EMBALAGE | DIS-CEF-002 | GEDORE | N/A | Ferramentas e EPCs | RESSEG DISTRIBUIDORA LTDA | 13.596.165/0001-10 | 2022-10-06 | 2026-10-06 | HI_2022_10_06 | Ambos | N/A | N/A
|  | 15177 | 4601086 | 53040175 | CH CANHAO 13 MM HASTE PROTEGIDA 1KV | CHAVE CANHAO COM HASTE PROTEGIDA; ENCAIXE: SEXTAVADO; PONTA: FIXA; MATERIAL: ACOCROMO VANADIO. CABO: RETO; REVESTIMENTO DO CABO: POLIMERO; PROTECAO 1000V; TAMANHO: 13 MM; COMPRIMENTO DA HASTE: 125MM; CONFORME DIS-CEF-002 EFES 03.21.24 ITEM 5; EM EMBALAGE | DIS-CEF-002 | GEDORE | N/A | Ferramentas e EPCs | RESSEG DISTRIBUIDORA LTDA | 13.596.165/0001-10 | 2022-10-06 | 2026-10-06 | HI_2022_10_06 | Ambos | N/A | N/A
|  | 15178 | 4601087 | 53040422 | CH CANHAO 14 MM HASTE PROTEGIDA 1KV | CHAVE CANHAO COM HASTE PROTEGIDA; ENCAIXE: SEXTAVADO; PONTA: FIXA; MATERIAL: ACOCROMO VANADIO. CABO: RETO; REVESTIMENTO DO CABO: POLIMERO; PROTECAO 1000V; TAMANHO: 14 MM; COMPRIMENTO DA HASTE: 125MM; CONFORME DIS-CEF-002 EFES 03.21.24 ITEM 6; EM EMBALAGE | DIS-CEF-002 | GEDORE | N/A | Ferramentas e EPCs | RESSEG DISTRIBUIDORA LTDA | 13.596.165/0001-10 | 2022-10-06 | 2026-10-06 | HI_2022_10_06 | Ambos | N/A | N/A
|  | 15179 | 4601088 | 530401112 | CH CANHAO 17 MM HASTE PROTEGIDA 1KV | CHAVE CANHAO COM HASTE PROTEGIDA; ENCAIXE: SEXTAVADO; PONTA: FIXA; MATERIAL: ACOCROMO VANADIO. CABO: RETO; REVESTIMENTO DO CABO: POLIMERO; PROTECAO 1000V; TAMANHO: 17 MM; COMPRIMENTO DA HASTE: 125MM; CONFORME DIS-CEF-002 EFES 03.21.24 ITEM 7; EM EMBALAGE | DIS-CEF-002 | GEDORE | N/A | Ferramentas e EPCs | RESSEG DISTRIBUIDORA LTDA | 13.596.165/0001-10 | 2022-10-06 | 2026-10-06 | HI_2022_10_06 | Ambos | N/A | N/A
|  | 15186 | 4601081 | 53040945 | CH CANHAO 9 MM HASTE PROTEGIDA 1KV | CHAVE CANHAO COM HASTE PROTEGIDA; ENCAIXE: SEXTAVADO; PONTA: FIXA; MATERIAL: ACOCROMO VANADIO. CABO: RETO; REVESTIMENTO DO CABO: POLIMERO; PROTECAO 1000V; TAMANHO: 9 MM; COMPRIMENTO DA HASTE: 125MM; CONFORME DIS-CEF-002 EFES 03.21.24 ITEM 1; EM EMBALAGEM | DIS-CEF-002 | GEDORE | N/A | Ferramentas e EPCs | RESSEG DISTRIBUIDORA LTDA | 13.596.165/0001-10 | 2022-10-06 | 2026-10-06 | HI_2022_10_06 | Ambos | N/A | N/A
|  | 15619 | 7701015 | 66510030 | CADEADO 35MM | CADEADO 35MM EM LATAO MACICO; HASTE DE ACO CEMENTADA E CROMADO; 2 CHAVES DE LATAO NIQUELADAS; DIMENSOES CONFORME DIS-CEF-001 EFES 09.45.01 ITEM 1; EM EMBALAGEM APROVADA PELA NEOENERGIA. | DIS-CEF-001 | PADO | N/A | Ferramentas e EPCs | RESSEG DISTRIBUIDORA LTDA | 13.596.165/0001-10 | 2022-10-06 | 2026-10-06 | HI_2022_10_06 | Ambos | N/A | N/A
|  | 15165 | 4601010 | 53040991 | ALICATE ANEL EXTERNO RETO 19-60 MM | ALICATE PARA ANEIS DE SEGURANCA EXTERNOS; FAIXA: 19 A 60 MM; CORPO EM ACO CARBONO, ACO FERRAMENTA OU ACO CROMO-VANADIO, FORJADO E TEMPERADO; MORDENTES LISOS; PONTAS RETAS; COMPRIMENTO 180MM; BRACOS ONDULADOS COM COBERTURA POLIMERICA; CONFORME DIS-CEF-002 | DIS-CEF-002 | GEDORE - 800 A2 | N/A | Ferramentas e EPCs | RESSEG DISTRIBUIDORA LTDA | 13.596.165/0001-10 | 2022-10-06 | 2026-10-06 | HI_2022_10_06 | Ambos | N/A | N/A
|  | 15166 | 4601020 | 53040995 | ALICATE ANEL INTERNO RETA 19-60 MM | ALICATE PARA ANEIS DE SEGURANCA INTERNOS; FAIXA: 19 A 60 MM; CORPO EM ACO CARBONO, ACO FERRAMENTA OU ACO CROMO-VANADIO, FORJADO E TEMPERADO; MORDENTES LISOS; PONTAS RETAS; COMPRIMENTO 180MM; BRACOS ONDULADOS COM COBERTURA POLIMERICA; CONFORME DIS-CEF-002 | DIS-CEF-002 | GEDORE - 800 J2 | N/A | Ferramentas e EPCs | RESSEG DISTRIBUIDORA LTDA | 13.596.165/0001-10 | 2022-10-06 | 2026-10-06 | HI_2022_10_06 | Ambos | N/A | N/A
|  | 11377 | 4601284 | 53040989 | ALICATE ANEL SEG EXTERNO BICO CURVO 5" | ALICATE ANEL RETENCAO; EXTERNO; PONTA FIXA; BICO CURVO; ACO FERRAMENTA OU ACO CROMO VANADIO; CROMADO/NIQUELADO OU OXIDADO PRETO; CABOS CURVOS PLASTIFICADOS COM ISOLACAO CLASSE 0 (1KV); ARTICULACAO COM MOLA; CAPACIDADE 10 A 25,0 MM; COMPRIMENTO APROXIMADO: | DIS-CEF-002 | GEDORE - 800 A11 | N/A | Ferramentas e EPCs | RESSEG DISTRIBUIDORA LTDA | 13.596.165/0001-10 | 2022-10-06 | 2026-10-06 | HI_2022_10_06 | Ambos | N/A | N/A
|  | 11378 | 4601005 | 53040990 | ALICATE ANEL SEG EXTERNO BICO CURVO 7" | ALICATE ANEL RETENCAO; EXTERNO; PONTA FIXA; BICO CURVO; ACO FERRAMENTA OU ACO CROMO VANADIO; CROMADO/NIQUELADO OU OXIDADO PRETO; CABOS CURVOS PLASTIFICADOS COM ISOLACAO CLASSE 0 (1KV); ARTICULACAO COM MOLA; CAPACIDADE 19 A 60 MM; COMPRIMENTO APROXIMADO: 7 | DIS-CEF-002 | GEDORE - 800 A21 | N/A | Ferramentas e EPCs | RESSEG DISTRIBUIDORA LTDA | 13.596.165/0001-10 | 2022-10-06 | 2026-10-06 | HI_2022_10_06 | Ambos | N/A | N/A
|  | 11379 | 4601286 | 53040992 | ALICATE ANEL SEG INTERNO BICO CURVO 5" | ALICATE ANEL RETENCAO; INTERNO; PONTA FIXA; BICO CURVO; ACO FERRAMENTA OU ACO CROMO VANADIO; CROMADO/NIQUELADO OU OXIDADO PRETO; CABOS CURVOS PLASTIFICADOS COM ISOLACAO CLASSE 0 (1KV) ANTIDESLIZANTE; ARTICULACAO COM MOLA; CAPACIDADE 12 A 25 MM; COMPRIMENT | DIS-CEF-002 | GEDORE - 800 J01 | N/A | Ferramentas e EPCs | RESSEG DISTRIBUIDORA LTDA | 13.596.165/0001-10 | 2022-10-06 | 2026-10-06 | HI_2022_10_06 | Ambos | N/A | N/A
|  | 11380 | 4601015 | 53040994 | ALICATE ANEL SEG INTERNO BICO CURVO 7" | ALICATE ANEL RETENCAO; INTERNO; PONTA FIXA; BICO CURVO; ACO FERRAMENTA OU ACO CROMO VANADIO; CROMADO/NIQUELADO OU OXIDADO PRETO; CABOS CURVOS PLASTIFICADOS COM ISOLACAO CLASSE 0 (1KV) ANTIDESLIZANTE; ARTICULACAO; CAPACIDADE 19 A 60 MM; COMPRIMENTO APROXIM | DIS-CEF-002 | GEDORE 800J21 | N/A | Ferramentas e EPCs | RESSEG DISTRIBUIDORA LTDA | 13.596.165/0001-10 | 2022-10-06 | 2026-10-06 | HI_2022_10_06 | Ambos | N/A | N/A
|  | 15086 | 4601019 | 53040918 | ALICATE BICO CURVO 200 MM | ALICATE DE BICO CURVO MORDENTE CHATO MATERIAL: ACO CROMO VANADIO; HASTES ANATOMICAS; PROTECAO DO CABO: REVESTIMENTO PARA 1000 V EM MATERIAL POLIMERICO COM LIMITADOR E FRISOS; SUPERFICIE PRENDEDORA SERRILHADA; CORTE LATERAL; CABECA CURVA POLIDA; COMPRIMENT | DIS-CEF-001 | ALIC BICO CURVO 8 POL 8132-8A OX GEDORE | N/A | Ferramentas e EPCs | RESSEG DISTRIBUIDORA LTDA | 13.596.165/0001-10 | 2022-10-06 | 2026-10-06 | HI_2022_10_06 | Ambos | N/A | N/A
|  | 15087 | 4601035 | 53040940 | ALICATE BICO RETO 200 MM | ALICATE DE BICO RETO; MATERIAL: ACO CROMO VANADIO; HASTES ANATOMICAS; PROTECAO DO CABO: REVESTIMENTO PARA 1000 V EM MATERIAL POLIMERICO COM LIMITADOR E FRISOS; SUPERFICIE PRENDEDORA SERRILHADA; CORTE LATERAL; CABECA DE BICO RETO POLIDA; COMPRIMENTO APROXI | DIS-CEF-001 | ALIC BICO CURVO 8 POL 8132-8A OX GEDORE | N/A | Ferramentas e EPCs | RESSEG DISTRIBUIDORA LTDA | 13.596.165/0001-10 | 2022-10-06 | 2026-10-06 | HI_2022_10_06 | Ambos | N/A | N/A
|  | 15570 | 4601027 | 53040988 | ALICATE BOMBA D AGUA 10 POL | ALICATE BOMBA DAGUA EM ACO CROMO VANADIO,NIQUELADO, FOSFATIZADO OU CROMADO; COMPRIMENTO APROXIMADO: 10 POL; PROTECAO DO CABO: REVE STIMENTO PARA 1000 V EM MATERIAL POLIMERICO; REGULAGEM POR 4 OU MAIS CANALETAS; CONFORME PADRAO DIS-CEF-001 EFES 03.09 | DIS-CEF-001 | ALIC BOMBA DAGUA 10POL 141 ICP-GEDORE | N/A | Ferramentas e EPCs | RESSEG DISTRIBUIDORA LTDA | 13.596.165/0001-10 | 2022-10-06 | 2026-10-06 | HI_2022_10_06 | Ambos | N/A | N/A
|  | 15571 | 4630007 | 53040109 | ALICATE BOMBA DAGUA 12 POL | ALICATE BOMBA DAGUA; MATERIAL: ACO CROMO VANADIO; ACABAMENTO: NIQUELADO,FOSFATIZADO OU CROMADO;PROTECAO DO CABO: REVESTIMENTO PARA 1000 V EM MATERIAL POLIMERICO; COMPRIMENTO: 12 POL; REGULAGEM POR 5 OU MAIS CANALETAS;CONFORME PADRAO DIS-CEF-001 | DIS-CEF-001 | ALIC BOMBA DAGUA 12'' ISO 1.000 V TRAMONTINA | N/A | Ferramentas e EPCs | RESSEG DISTRIBUIDORA LTDA | 13.596.165/0001-10 | 2022-10-06 | 2026-10-06 | HI_2022_10_06 | Ambos | N/A | N/A
|  | 15573 | 4600198 | 92020302 | ALICATE CORTAD CATRAC CREMALH 11 POL | ALICATE CORTE; TIPO CORTA CABO COM MECANISMO DO TIPO CATRACA CREMALHEIRA; COMPRIMENTO: 11 POLEGADAS; MATERIAL: ACO CROMO-VANADIO; CA BO: COM EMPUNHADURA ERGONOMICA, COM COBERTURA POLIMERICA, ANTIDESLIZANTE E ABAS PROTETORAS; COM SISTEMA DE CORTE COM CONTR | DIS-CEF-001 | ALIC VDE CORTA CABOS 8091-320 GEDORE | N/A | Ferramentas e EPCs | RESSEG DISTRIBUIDORA LTDA | 13.596.165/0001-10 | 2022-10-06 | 2026-10-06 | HI_2022_10_06 | Ambos | N/A | N/A
|  | 12317 | 4631024 | 530401007 | ALICATE DESENCAPADOR DE FIOS P/ TERMINAL | ALICATE DESENCAPADOR DE FIOS PARA TERMINAIS; CONFECCIONADO EM ACO VANADIO; ISOLAMENTO VDE; DEVE SER AJUSTAVEL C/ CAPACIDADE P/ CORTAR E DESENCAPAR FIOS DE 0,5 A 5,0 MM2; POLIDO E CROMADO; COMPRIMENTO APROXIMADO: 160 MM (6 1/2"); PESO APROXIMADO: 185 G; PA | DIS-CEF-001 | ALIC. DESENCAPADOR P/ TERM. 8099-160JC GEDORE | N/A | Ferramentas e EPCs | RESSEG DISTRIBUIDORA LTDA | 13.596.165/0001-10 | 2022-10-06 | 2026-10-06 | HI_2022_10_06 | Ambos | N/A | N/A
|  | 11372 | 4631005 | 53040161 | ALICATE PRENSA TERMINAL 0,5 A 6,0 MM2 | ALICATE PRENSA TERMINAL; ACO CARBONO; FOSFATIZADO; CABO PLASTIFICADO ISOLADO; ARTICULACAO COM MOLA; MORDENTE FIXO; ACIONAMENTO ATRAVES DE CATRACA COM MOLA; APLICACAO USO GERAL; CAPACIDADE COMPRESSAO 0,25 A 6,00 MM2; COMPRIMENTO APROXIMADO: 250 MM; PADRAO | DIS-CEF-002 | ALIC CRIMPADOR REF. 8155 GEDORE (8101)GEDORE | N/A | Ferramentas e EPCs | RESSEG DISTRIBUIDORA LTDA | 13.596.165/0001-10 | 2022-10-06 | 2026-10-06 | HI_2022_10_06 | Ambos | N/A | N/A
|  | 37132 | 750028 | 530401044 | BATERIA 18 V 2,0 AH ION LITIO BOSCH | BATERIA PARA ALICATES ELETRICOS; DE IONS DE LITIO; TENSAO: 18 VCC; CORRENTE: 2,0 AH; MODELO REFERENCIA: BOSCH 1 600 Z00 036; CONFORME DIS-CEF-001 EFES 05.17.01 ITEM 13; EM EMBALAGEM APROVADA PELA NEOENERGIA. | DIS-CEF-001 | BOSCH | N/A | Ferramentas e EPCs | RESSEG DISTRIBUIDORA LTDA | 13.596.165/0001-10 | 2022-10-06 | 2026-10-06 | HI_2022_10_06 | Ambos | N/A | N/A
|  | 37133 | 750029 | 530401046 | BATERIA 18 V 4,0 AH ION LITIO BOSCH | BATERIA PARA ALICATES ELETRICOS; DE IONS DE LITIO; TENSAO: 18 VCC; CORRENTE: 4,0 AH; MODELO REFERENCIA: BOSCH 1 600 Z00 038; CONFORME DIS-CEF-001 EFES 05.17.01 ITEM 14; EM EMBALAGEM APROVADA PELA NEOENERGIA. | DIS-CEF-001 | BOSCH | N/A | Ferramentas e EPCs | RESSEG DISTRIBUIDORA LTDA | 13.596.165/0001-10 | 2022-10-06 | 2026-10-06 | HI_2022_10_06 | Ambos | N/A | N/A
|  | 37136 | 750030 | 530401048 | BATERIA 18 V 8,0 AH ION LITIO BOSCH | BATERIA PARA ALICATES ELETRICOS; DE IONS DE LITIO; TENSAO: 18 VCC; CORRENTE: 8,0 AH; MODELO REFERENCIA: BOSCH 1 600 A01 6GK; CONFORME DIS-CEF-001 EFES 05.17.01 ITEM 15; EM EMBALAGEM APROVADA PELA NEOENERGIA. | DIS-CEF-001 | BOSCH | N/A | Ferramentas e EPCs | RESSEG DISTRIBUIDORA LTDA | 13.596.165/0001-10 | 2022-10-06 | 2026-10-06 | HI_2022_10_06 | Ambos | N/A | N/A
|  | 37144 | 750031 | 530401060 | BATERIA 36 V 2,0 AH ION LITIO BOSCH | BATERIA PARA ALICATES ELETRICOS; DE IONS DE LITIO; TENSAO: 36 VCC; CORRENTE: 2,0 AH; MODELO REFERENCIA: BOSCH 1 600 Z00 03B; CONFORME DIS-CEF-001 EFES 05.17.01 ITEM 16; EM EMBALAGEM APROVADA PELA NEOENERGIA. | DIS-CEF-001 | BOSCH | N/A | Ferramentas e EPCs | RESSEG DISTRIBUIDORA LTDA | 13.596.165/0001-10 | 2022-10-06 | 2026-10-06 | HI_2022_10_06 | Ambos | N/A | N/A
|  | 37147 | 750032 | 530401062 | BATERIA 36 V 4,0 AH ION LITIO BOSCH | BATERIA PARA ALICATES ELETRICOS; DE IONS DE LITIO; TENSAO: 36 VCC; CORRENTE: 4,0 AH; MODELO REFERENCIA: BOSCH 1 600 Z00 03C; CONFORME DIS-CEF-001 EFES 05.17.01 ITEM 17; EM EMBALAGEM APROVADA PELA NEOENERGIA. | DIS-CEF-001 | BOCH | N/A | Ferramentas e EPCs | RESSEG DISTRIBUIDORA LTDA | 13.596.165/0001-10 | 2022-10-06 | 2026-10-06 | HI_2022_10_06 | Ambos | N/A | N/A
|  | 37124 | 750033 | 530401102 | CARREGADOR BAT ION LITIO 18 V BOSCH | CARREGADOR DE BATERIA PARA ALICATES ELETRICOS; ENCAIXE PARA UMA BATERIA; PARA BATERIAS DE IONS DE LITIO; PARA CARREGAR BATERIAS DE 18 VCC; TENSAO DE ENTRADA: 127/220 VCA; MODELO REFERENCIA: BOSCH GAL 1880 CV; CONFORME DIS-CEF-001 EFES 05.17.01 ITEM 18; EM | DIS-CEF-001 | BOSCH | N/A | Ferramentas e EPCs | RESSEG DISTRIBUIDORA LTDA | 13.596.165/0001-10 | 2022-10-06 | 2026-10-06 | HI_2022_10_06 | Ambos | N/A | N/A
|  | 37125 | 750034 | 530401103 | CARREGADOR BAT ION LITIO 36 V BOSCH | CARREGADOR DE BATERIA PARA ALICATES ELETRICOS; ENCAIXE PARA UMA BATERIA; PARA BATERIAS DE IONS DE LITIO; PARA CARREGAR BATERIAS DE 36 VCC; TENSAO DE ENTRADA: 127/220 VCA; MODELO REFERENCIA: BOSCH GAL 3680 CV; CONFORME DIS-CEF-001 EFES 05.17.01 ITEM 19; EM | DIS-CEF-001 | BOSCH | N/A | Ferramentas e EPCs | RESSEG DISTRIBUIDORA LTDA | 13.596.165/0001-10 | 2022-10-06 | 2026-10-06 | HI_2022_10_06 | Ambos | N/A | N/A
|  | 11406 | 4600254 | 68510012 | CAVADEIRA ARTICULADA COM CABO 1800MM | CAVADEIRA ARTICULADA; MATERIAL LAMINA ACO CARBONO ESTAMPADO; MATERIAL DO PINO ACO SAE 1045 TEMPERADO; COMPRIMENTO APROXIMADO DAS LAMINAS: 289 MM; PINTURA ELETROSTATICA A PO; COR VERMELHA OU PRETA; LARGURA APROXIMADA DA CAVADEIRA: 125 MM; CABOS EM MADEIRA | DIS-CEF-001 | SERROTE P/ GALHOS C/ CABO MADEIRA 1,5MT TRAMONTINA | N/A | Ferramentas e EPCs | RESSEG DISTRIBUIDORA LTDA | 13.596.165/0001-10 | 2022-10-06 | 2026-10-06 | HI_2022_10_06 | Ambos | N/A | N/A
|  | 10015 | 4601070 | 530401119 | CHAVE AJUSTAVEL BOCA 19MM 6" | CHAVE BOCA AJUSTAVEL; MATERIAL: ACO CROMO VANADIUM OU ACO FERRAMENTA; SISTEMA REGULAGEM POR ROSCA SEM FIM; CABECA POLIDA; CABO RETO; ACABAMENTO NIQUELADO E CROMADO FOSCO OU OXIDADO PRETO; COMPRIMENTO APROXIMADO: 150 MM (6"); PADRAO CEF.001 NEOENERGIA ET 0 | DIS-CEF-001 | CH AJUSTAVEL/INGLESA 6 POL - 44022106 TRAMONTINA | N/A | Ferramentas e EPCs | RESSEG DISTRIBUIDORA LTDA | 13.596.165/0001-10 | 2022-10-06 | 2026-10-06 | HI_2022_10_06 | Ambos | N/A | N/A
|  | 10016 | 4601075 | 53040135 | CHAVE AJUSTAVEL BOCA 25MM 8" | CHAVE BOCA AJUSTAVEL; MATERIAL: ACO CROMO VANADIUM OU ACO FERRAMENTA; SISTEMA REGULAGEM POR ROSCA SEM FIM; CABECA POLIDA; CABO RETO; ACABAMENTO NIQUELADO E CROMADO FOSCO OU OXIDADO PRETO; COMPRIMENTO APROXIMADO: 200 MM (8"); PADRAO CEF.001 NEOENERGIA ET 0 | DIS-CEF-001 | CH AJUSTAVEL/INGLESA 8 POL 44022108 TRAMONTINA | N/A | Ferramentas e EPCs | RESSEG DISTRIBUIDORA LTDA | 13.596.165/0001-10 | 2022-10-06 | 2026-10-06 | HI_2022_10_06 | Ambos | N/A | N/A
|  | 10017 | 4601080 | 53040119 | CHAVE AJUSTAVEL BOCA 30MM 10" | CHAVE BOCA AJUSTAVEL; MATERIAL: ACO CROMO VANADIUM OU ACO FERRAMENTA; SISTEMA REGULAGEM POR ROSCA SEM FIM; CABECA POLIDA; CABO RETO; ACABAMENTO NIQUELADO E CROMADO FOSCO OU OXIDADO PRETO; COMPRIMENTO APROXIMADO: 250 MM (10"); PADRAO CEF.001 NEOENERGIA ET | DIS-CEF-001 | CH AJUSTAVEL/INGLESA 10 POL- 44022110 TRAMONTINA | N/A | Ferramentas e EPCs | RESSEG DISTRIBUIDORA LTDA | 13.596.165/0001-10 | 2022-10-06 | 2026-10-06 | HI_2022_10_06 | Ambos | N/A | N/A
|  | 10018 | 4601085 | 53040163 | CHAVE AJUSTAVEL BOCA 35MM 12" | CHAVE BOCA AJUSTAVEL; MATERIAL: ACO CROMO VANADIUM OU ACO FERRAMENTA; SISTEMA REGULAGEM POR ROSCA SEM FIM; CABECA POLIDA; CABO RETO; ACABAMENTO NIQUELADO E CROMADO FOSCO OU OXIDADO PRETO; COMPRIMENTO APROXIMADO: 300 MM (12"); PADRAO CEF.001 NEOENERGIA ET | DIS-CEF-001 | CH AJUSTAVEL/INGLESA 12 POL - 44022112 TRAMONTINA | N/A | Ferramentas e EPCs | RESSEG DISTRIBUIDORA LTDA | 13.596.165/0001-10 | 2022-10-06 | 2026-10-06 | HI_2022_10_06 | Ambos | N/A | N/A
|  | 11422 | 4601257 | 53040421 | CHAVE AJUSTAVEL BOCA 55MM 18" | CHAVE BOCA AJUSTAVEL; MATERIAL: ACO CROMO VANADIUM OU ACO FERRAMENTA; SISTEMA REGULAGEM POR ROSCA SEM FIM; CABECA POLIDA; CABO RETO; ACABAMENTO NIQUELADO E CROMADO FOSCO OU OXIDADO PRETO; COMPRIMENTO APROXIMADO: 450 MM (18"); PADRAO CEF.001 NEOENERGIA ET | DIS-CEF-001 | CH AJUSTAVEL/INGLESA 18 POL -44022118 TRAMONTINA | N/A | Ferramentas e EPCs | RESSEG DISTRIBUIDORA LTDA | 13.596.165/0001-10 | 2022-10-06 | 2026-10-06 | HI_2022_10_06 | Ambos | N/A | N/A
|  | 15052 | 4601049 | 53040313 | CHAVE AJUSTAVEL PROTEGIDA BOCA 19 MM 6" | CHAVE BOCA AJUSTAVEL COM HASTE PROTEGIDA COM COBERTURA DE MATERIAL POLIMERICO; MATERIAL: ACO CROMO VANADIUM OU ACO FERRAMENTA; SISTEMA REGULAGEM POR ROSCA SEM FIM; CABECA POLIDA; CABO RETO; ACABAMENTO NIQUELADO E CROMADO FOSCO OU OXIDADO PRETO; COMPRIMENT | DIS-CEF-001 | GEDORE V 62 | N/A | Ferramentas e EPCs | RESSEG DISTRIBUIDORA LTDA | 13.596.165/0001-10 | 2022-10-06 | 2026-10-06 | HI_2022_10_06 | Ambos | N/A | N/A
|  | 15053 | 4601123 | 530401111 | CH AJUSTAVEL PROTEGIDA BOCA 24 MM 8 POL | CHAVE BOCA AJUSTAVEL COM HASTE PROTEGIDA COM COBERTURA DE MATERIAL POLIMERICO; MATERIAL: ACO CROMO VANADIUM OU ACO FERRAMENTA; SISTEMA REGULAGEM POR ROSCA SEM FIM; CABECA POLIDA; CABO RETO; ACABAMENTO NIQUELADO E CROMADO FOSCO OU OXIDADO PRETO; COMPRIMENT | DIS-CEF-001 | GEDORE V 62 | N/A | Ferramentas e EPCs | RESSEG DISTRIBUIDORA LTDA | 13.596.165/0001-10 | 2022-10-06 | 2026-10-06 | HI_2022_10_06 | Ambos | N/A | N/A
|  | 15054 | 4601125 | 53040947 | CH AJUSTAVEL PROTEGIDA BOCA 28MM 10POL | CHAVE BOCA AJUSTAVEL COM HASTE PROTEGIDA COM COBERTURA DE MATERIAL POLIMERICO; MATERIAL: ACO CROMO VANADIUM OU ACO FERRAMENTA; SISTEMA REGULAGEM POR ROSCA SEM FIM; CABECA POLIDA; CABO RETO; ACABAMENTO NIQUELADO E CROMADO FOSCO OU OXIDADO PRETO; COMPRIMENT | DIS-CEF-001 | GEDORE V 62 | N/A | Ferramentas e EPCs | RESSEG DISTRIBUIDORA LTDA | 13.596.165/0001-10 | 2022-10-06 | 2026-10-06 | HI_2022_10_06 | Ambos | N/A | N/A
|  | 15055 | 4601050 | 53040259 | CH AJUSTAVEL PROTEGIDA BOCA 34MM 12POL | CHAVE BOCA AJUSTAVEL COM HASTE PROTEGIDA COM COBERTURA DE MATERIAL POLIMERICO; MATERIAL: ACO CROMO VANADIUM OU ACO FERRAMENTA; SISTEMA REGULAGEM POR ROSCA SEM FIM; CABECA POLIDA; CABO RETO; ACABAMENTO NIQUELADO E CROMADO FOSCO OU OXIDADO PRETO; COMPRIMENT | DIS-CEF-001 | GEDORE V 62 | N/A | Ferramentas e EPCs | RESSEG DISTRIBUIDORA LTDA | 13.596.165/0001-10 | 2022-10-06 | 2026-10-06 | HI_2022_10_06 | Ambos | N/A | N/A
|  | 13643 | 4601381 | 53040423 | CHAVE CATRACA C/ ENCAIXE QUADRADO 24X27 | CHAVE CATRACA COMBINADA REVERSIVEL; ENCAIXE QUADRADO 2 BOCAS; SOQUETE FORJADO E TEMPERADO EM ACO CROMO MOLIBDENIO; CORPO FORJADO E TEMPERADO EM ACO CROMO VANADIO; ACABAMENTO FOSFATIZADO; CONFORME PADRAO DIS-CEF-001 ET 03.21.21; EM EMBALAGEM APROVADA PELA | DIS-CEF-001 | TRAMONTINA_PRO/4431 | N/A | Ferramentas e EPCs | RESSEG DISTRIBUIDORA LTDA | 13.596.165/0001-10 | 2022-10-06 | 2026-10-06 | HI_2022_10_06 | Ambos | N/A | N/A
|  | 13641 | 4601354 | 53040949 | CHAVE CATRACA COMB. 4 BOCAS 12X13X14X15 | CHAVE CATRACA COMBINADA FORJADA EM ACO CROMO VANADIO E TEMPERADA; ACABAMENTO CROMADO; COM 4 BOCAS COM CATRACA; CATRACA FOSFATIZADA R EVERSIVEL COM 72 DENTES; MEDIDA DAS BOCAS 12X13X14X15 MM. CONFORME PADRAO DIS-CEF-001 ET 03.21.20 ITEM 2; EM EMBALAGEM APR | DIS-CEF-001 | TRAMONTINA PRO/44637 | N/A | Ferramentas e EPCs | RESSEG DISTRIBUIDORA LTDA | 13.596.165/0001-10 | 2022-10-06 | 2026-10-06 | HI_2022_10_06 | Ambos | N/A | N/A
|  | 13640 | 4601356 | 53040950 | CHAVE CATRACA COMB. 4 BOCAS 16X17X18X19 | CHAVE CATRACA COMBINADA FORJADA EM ACO CROMO VANADIO E TEMPERADA; ACABAMENTO CROMADO; COM 4 BOCAS COM CATRACA; CATRACA FOSFATIZADA R EVERSIVEL COM 72 DENTES; MEDIDA DAS BOCAS 16X17X18X19 MM. CONFORME PADRAO DIS-CEF-001 ET 03.21.20 ITEM 3; EM EMBALAGEM APR | DIS-CEF-001 | TRAMONTINA PRO/44637/10 | N/A | Ferramentas e EPCs | RESSEG DISTRIBUIDORA LTDA | 13.596.165/0001-10 | 2022-10-06 | 2026-10-06 | HI_2022_10_06 | Ambos | N/A | N/A
|  | 13642 | 4601353 | 53040948 | CHAVE CATRACA COMB. 4 BOCAS 8X9X10X11 | CHAVE CATRACA COMBINADA FORJADA EM ACO CROMO VANADIO E TEMPERADA; ACABAMENTO CROMADO; COM 4 BOCAS COM CATRACA; CATRACA FOSFATIZADA R EVERSIVEL COM 72 DENTES; MEDIDA DAS BOCAS 8X9X10X11 MM. CONFORME PADRAO DIS-CEF-001 ET 03.21.20 ITEM 1; EM EMBALAGEM APROV | DIS-CEF-001 | TRAMONTINA PRO/44637/101 | N/A | Ferramentas e EPCs | RESSEG DISTRIBUIDORA LTDA | 13.596.165/0001-10 | 2022-10-06 | 2026-10-06 | HI_2022_10_06 | Ambos | N/A | N/A
|  | 11413 | 1369595 | 530401120 | CHAVE CATRACA ENCAIXE MACHO QUADRADO 1/2 | CHAVE CATRACA; ACO FERRAMENTA; NIQUELADO E CROMADO; COMPRIMENTO APROXIMADO: 200 A 260 MM; ENCAIXE QUADRADO DE 1/2", C/ COMANDO REVERSIVEL E SISTEMA DE TRAVA; CABO EMBORRACHADO; PADRAO CEF.001 NEOENERGIA ET 03.21.02; EM EMBALAGE APROVADA PELA NEOENERGIA. M | DIS-CEF-001 | GEDORE/1993 U-10 T. | N/A | Ferramentas e EPCs | RESSEG DISTRIBUIDORA LTDA | 13.596.165/0001-10 | 2022-10-06 | 2026-10-06 | HI_2022_10_06 | Ambos | N/A | N/A
|  | 15088 | 4601357 | 530401113 | CH CATRA EST PROTEGIDA 10 MM | CHAVE CATRACA ESTRELA PROTEGIDA; FORJADA EM ACO CROMO VANADIO; ACABAMENTO CROMADO; CATRACA FOSFATIZADA; PROTECAO DO CABO: REVESTIMENTO PARA 1000 V EM MATERIAL POLIMERICO, EM CONFORMIDADE COM A IEC 60900 E NR 10; ENCAIXE: 10 MM; | DIS-CEF-001 | Chave Estrela com Catraca Isolada Tramontina PRO | N/A | Ferramentas e EPCs | RESSEG DISTRIBUIDORA LTDA | 13.596.165/0001-10 | 2022-10-06 | 2026-10-06 | HI_2022_10_06 | Ambos | N/A | N/A
|  | 15089 | 4601358 | 530401114 | CH CATRACA ESTRELA PROTEGIDA 11 MM | CHAVE CATRACA ESTRELA PROTEGIDA; FORJADA EM ACO CROMO VANADIO; ACABAMENTO CROMADO; CATRACA FOSFATIZADA; PROTECAO DO CABO: REVE STIMENTO PARA 1000V EM MATERIAL POLIMERICO, EM CONFORMIDADE COM A IEC 60900 E NR 10;ENCAIXE: 11 MM; COMPRIMENTO APROXIMADO | DIS-CEF-001 | Chave Estrela com Catraca Isolada Tramontina PRO | N/A | Ferramentas e EPCs | RESSEG DISTRIBUIDORA LTDA | 13.596.165/0001-10 | 2022-10-06 | 2026-10-06 | HI_2022_10_06 | Ambos | N/A | N/A
|  | 15090 | 4601359 | 530401115 | CH CATRACA ESTRELA PROTEGIDA 12MM | CHAVE CATRACA ESTRELA PROTEGIDA; FORJADA EM ACO CROMO VANADIO; ACABAMENTO CROMADO; CATRACA FOSFATIZADA; PROTECAO DO CABO: REVE STIMENTO PARA 1000V EM MATERIAL POLIMERICO, EM CONFORMIDADE COM A IEC 60900 E NR 10; ENCAIXE: 12MM; COMPRIMENTO APROXIMADO | DIS-CEF-001 | Chave Estrela com Catraca Isolada Tramontina PRO | N/A | Ferramentas e EPCs | RESSEG DISTRIBUIDORA LTDA | 13.596.165/0001-10 | 2022-10-06 | 2026-10-06 | HI_2022_10_06 | Ambos | N/A | N/A
|  | 15058 | 4601098 | 53040434 | CHAVE FENDA HASTE PROTEGIDA 3/8X8" | CHAVE DE FENDA SIMPLES COM HASTE PROTEGIDA COM COBERTURA POLIMERICA; MATERIAL DA HASTE: ACO CARBONO OU ACO CROMO VANADIO 50CRV4/73MOV52; NIQUELADA OU CROMADA; PONTA FOSFATIZADA; LAMINA REDONDA; C/ TRATAMENTO TERMICO DUREZA 50 HCR 3; DEVE SUPORTAR TEMPERA | DIS-CEF-001 | GEDORE/035.170 | N/A | Ferramentas e EPCs | RESSEG DISTRIBUIDORA LTDA | 13.596.165/0001-10 | 2022-10-06 | 2026-10-06 | HI_2022_10_06 | Ambos | N/A | N/A
|  | 15060 | 4601365 | 53040435 | CHAVE FENDA HASTE PROTEGIDA 5/16X6 | CHAVE DE FENDA SIMPLES COM HASTE PROTEGIDA COM COBERTURA POLIMERICA; MATERIAL DA HASTE: ACO CARBONO OU ACO CROMO VANADIO 50CRV4/73MOV52; NIQUELADA OU CROMADA; PONTA FOSFATIZADA; LAMINA REDONDA; C/ TRATAMENTO TERMICO DUREZA 50 HCR 3; DEVE SUPORTAR TEMPERA | DIS-CEF-001 | GEDORE/035.170 | N/A | Ferramentas e EPCs | RESSEG DISTRIBUIDORA LTDA | 13.596.165/0001-10 | 2022-10-06 | 2026-10-06 | HI_2022_10_06 | Ambos | N/A | N/A
|  | 11428 | 4601366 | 53040998 | CHAVE FENDA SIMPLES 1/4X10" 6X250MM | CHAVE DE FENDA SIMPLES; MATERIAL DA HASTE: ACO CARBONO OU ACO CROMO VANADIO 50CRV4/73MOV52; NIQUELADA OU CROMADA; PONTA FOSFATIZADA; LAMINA REDONDA; C/ TRATAMENTO TERMICO DUREZA 50 HCR ± 3; DEVE SUPORTAR TEMPERATURAS ENTRE -10C° E +500°C; TRATAMENTO ANTIC | DIS-CEF-001 | GEDORE/036.130 | N/A | Ferramentas e EPCs | RESSEG DISTRIBUIDORA LTDA | 13.596.165/0001-10 | 2022-10-06 | 2026-10-06 | HI_2022_10_06 | Ambos | N/A | N/A
|  | 11426 | 4601209 | 530401122 | CHAVE FENDA SIMPLES 1/4X4" 6X100MM | CHAVE DE FENDA SIMPLES; MATERIAL DA HASTE: ACO CARBONO OU ACO CROMO VANADIO 50CRV4/73MOV52; NIQUELADA OU CROMADA; PONTA FOSFATIZADA; LAMINA REDONDA; C/ TRATAMENTO TERMICO DUREZA 50 HCR ± 3; DEVE SUPORTAR TEMPERATURAS ENTRE -10C° E +500°C; TRATAMENTO ANTIC | DIS-CEF-001 | GEDORE/036.090; | N/A | Ferramentas e EPCs | RESSEG DISTRIBUIDORA LTDA | 13.596.165/0001-10 | 2022-10-06 | 2026-10-06 | HI_2022_10_06 | Ambos | N/A | N/A
|  | 10020 | 4601994 | 530401123 | CHAVE FENDA SIMPLES 1/4X8" 6X200MM | CHAVE DE FENDA SIMPLES; MATERIAL DA HASTE: ACO CARBONO OU ACO CROMO VANADIO 50CRV4/73MOV52; NIQUELADA OU CROMADA; PONTA FOSFATIZADA; LAMINA REDONDA; C/ TRATAMENTO TERMICO DUREZA 50 HCR ± 3; DEVE SUPORTAR TEMPERATURAS ENTRE -10C° E +500°C; TRATAMENTO ANTIC | DIS-CEF-001 | GEDORE/036.120 | N/A | Ferramentas e EPCs | RESSEG DISTRIBUIDORA LTDA | 13.596.165/0001-10 | 2022-10-06 | 2026-10-06 | HI_2022_10_06 | Ambos | N/A | N/A
|  | 11429 | 4601267 | 53040319 | CHAVE FENDA SIMPLES 1/8X6" 3X150MM | CHAVE DE FENDA SIMPLES; MATERIAL DA HASTE: ACO CARBONO OU ACO CROMO VANADIO 50CRV4/73MOV52; NIQUELADA OU CROMADA; PONTA FOSFATIZADA; LAMINA REDONDA; C/ TRATAMENTO TERMICO DUREZA 50 HCR ± 3; DEVE SUPORTAR TEMPERATURAS ENTRE -10C° E +500°C; TRATAMENTO ANTIC | DIS-CEF-001 | GEDORE/036.040 | N/A | Ferramentas e EPCs | RESSEG DISTRIBUIDORA LTDA | 13.596.165/0001-10 | 2022-10-06 | 2026-10-06 | HI_2022_10_06 | Ambos | N/A | N/A
|  | 10021 | 4601296 | 530401124 | CHAVE FENDA SIMPLES 1/8X8" 3X200MM | CHAVE DE FENDA SIMPLES; MATERIAL DA HASTE: ACO CARBONO OU ACO CROMO VANADIO 50CRV4/73MOV52; NIQUELADA OU CROMADA; PONTA FOSFATIZADA; LAMINA REDONDA; C/ TRATAMENTO TERMICO DUREZA 50 HCR ± 3; DEVE SUPORTAR TEMPERATURAS ENTRE -10C° E +500°C; TRATAMENTO ANTIC | DIS-CEF-001 | GEDORE/036.042 | N/A | Ferramentas e EPCs | RESSEG DISTRIBUIDORA LTDA | 13.596.165/0001-10 | 2022-10-06 | 2026-10-06 | HI_2022_10_06 | Ambos | N/A | N/A
|  | 11020 | 4601299 | 530401125 | CHAVE FENDA SIMPLES 3/16X12" 4,7X300MM | CHAVE DE FENDA SIMPLES; MATERIAL DA HASTE: ACO CARBONO OU ACO CROMO VANADIO 50CRV4/73MOV52; NIQUELADA OU CROMADA; PONTA FOSFATIZADA; LAMINA REDONDA; C/ TRATAMENTO TERMICO DUREZA 50 HCR ± 3; DEVE SUPORTAR TEMPERATURAS ENTRE -10C° E +500°C; TRATAMENTO ANTIC | DIS-CEF-001 | GEDORE/036.086 | N/A | Ferramentas e EPCs | RESSEG DISTRIBUIDORA LTDA | 13.596.165/0001-10 | 2022-10-06 | 2026-10-06 | HI_2022_10_06 | Ambos | N/A | N/A
|  | 11430 | 4601367 | 530401126 | CHAVE FENDA SIMPLES 3/16X3" 4,7X75MM | CHAVE DE FENDA SIMPLES; MATERIAL DA HASTE: ACO CARBONO OU ACO CROMO VANADIO 50CRV4/73MOV52; NIQUELADA OU CROMADA; PONTA FOSFATIZADA; LAMINA REDONDA; C/ TRATAMENTO TERMICO DUREZA 50 HCR ± 3; DEVE SUPORTAR TEMPERATURAS ENTRE -10C° E +500°C; TRATAMENTO ANTIC | DIS-CEF-001 | GEDORE/036.050 | N/A | Ferramentas e EPCs | RESSEG DISTRIBUIDORA LTDA | 13.596.165/0001-10 | 2022-10-06 | 2026-10-06 | HI_2022_10_06 | Ambos | N/A | N/A
|  | 11431 | 4601093 | 530401127 | CHAVE FENDA SIMPLES 3/16X4" 4,7X100MM | CHAVE DE FENDA SIMPLES; MATERIAL DA HASTE: ACO CARBONO OU ACO CROMO VANADIO 50CRV4/73MOV52; NIQUELADA OU CROMADA; PONTA FOSFATIZADA; LAMINA REDONDA; C/ TRATAMENTO TERMICO DUREZA 50 HCR ± 3; DEVE SUPORTAR TEMPERATURAS ENTRE -10C° E +500°C; TRATAMENTO ANTIC | DIS-CEF-001 | GEDORE/036.060 | N/A | Ferramentas e EPCs | RESSEG DISTRIBUIDORA LTDA | 13.596.165/0001-10 | 2022-10-06 | 2026-10-06 | HI_2022_10_06 | Ambos | N/A | N/A
|  | 10023 | 4601297 | 530401128 | CHAVE FENDA SIMPLES 3/16X5" 4,7X125MM | CHAVE DE FENDA SIMPLES; MATERIAL DA HASTE: ACO CARBONO OU ACO CROMO VANADIO 50CRV4/73MOV52; NIQUELADA OU CROMADA; PONTA FOSFATIZADA; LAMINA REDONDA; C/ TRATAMENTO TERMICO DUREZA 50 HCR ± 3; DEVE SUPORTAR TEMPERATURAS ENTRE -10C° E +500°C; TRATAMENTO ANTIC | DIS-CEF-001 | GEDORE/036.070 | N/A | Ferramentas e EPCs | RESSEG DISTRIBUIDORA LTDA | 13.596.165/0001-10 | 2022-10-06 | 2026-10-06 | HI_2022_10_06 | Ambos | N/A | N/A
|  | 10024 | 4601853 | 530401129 | CHAVE FENDA SIMPLES 3/16X6" 4,7X150MM | CHAVE DE FENDA SIMPLES; MATERIAL DA HASTE: ACO CARBONO OU ACO CROMO VANADIO 50CRV4/73MOV52; NIQUELADA OU CROMADA; PONTA FOSFATIZADA; LAMINA REDONDA; C/ TRATAMENTO TERMICO DUREZA 50 HCR ± 3; DEVE SUPORTAR TEMPERATURAS ENTRE -10C° E +500°C; TRATAMENTO ANTIC | DIS-CEF-001 | GEDORE/036.080 | N/A | Ferramentas e EPCs | RESSEG DISTRIBUIDORA LTDA | 13.596.165/0001-10 | 2022-10-06 | 2026-10-06 | HI_2022_10_06 | Ambos | N/A | N/A
|  | 10022 | 4601298 | 53040320 | CHAVE FENDA SIMPLES 3/16X8" 4,7X200MM | CHAVE DE FENDA SIMPLES; MATERIAL DA HASTE: ACO CARBONO OU ACO CROMO VANADIO 50CRV4/73MOV52; NIQUELADA OU CROMADA; PONTA FOSFATIZADA; LAMINA REDONDA; C/ TRATAMENTO TERMICO DUREZA 50 HCR ± 3; DEVE SUPORTAR TEMPERATURAS ENTRE -10C° E +500°C; TRATAMENTO ANTIC | DIS-CEF-001 | GEDORE/036.082 | N/A | Ferramentas e EPCs | RESSEG DISTRIBUIDORA LTDA | 13.596.165/0001-10 | 2022-10-06 | 2026-10-06 | HI_2022_10_06 | Ambos | N/A | N/A
|  | 10019 | 4601410 | 53040997 | CHAVE FENDA SIMPLES 3/8X12" 9,5X300MM | CHAVE DE FENDA SIMPLES; MATERIAL DA HASTE: ACO CARBONO OU ACO CROMO VANADIO 50CRV4/73MOV52; NIQUELADA OU CROMADA; PONTA FOSFATIZADA; LAMINA REDONDA; C/ TRATAMENTO TERMICO DUREZA 50 HCR ± 3; DEVE SUPORTAR TEMPERATURAS ENTRE -10C° E +500°C; TRATAMENTO ANTIC | DIS-CEF-001 | GEDORE/036.236 | N/A | Ferramentas e EPCs | RESSEG DISTRIBUIDORA LTDA | 13.596.165/0001-10 | 2022-10-06 | 2026-10-06 | HI_2022_10_06 | Ambos | N/A | N/A
|  | 10014 | 4601420 | 53040314 | CHAVE FENDA SIMPLES 3/8X8" 9,5X200MM | CHAVE DE FENDA SIMPLES; MATERIAL DA HASTE: ACO CARBONO OU ACO CROMO VANADIO 50CRV4/73MOV52; NIQUELADA OU CROMADA; PONTA FOSFATIZADA; LAMINA REDONDA; C/ TRATAMENTO TERMICO DUREZA 50 HCR ± 3; DEVE SUPORTAR TEMPERATURAS ENTRE -10C° E +500°C; TRATAMENTO ANTIC | DIS-CEF-001 | GEDORE/036.230 | N/A | Ferramentas e EPCs | RESSEG DISTRIBUIDORA LTDA | 13.596.165/0001-10 | 2022-10-06 | 2026-10-06 | HI_2022_10_06 | Ambos | N/A | N/A
|  | 10012 | 4601718 | 530401130 | CHAVE FENDA SIMPLES 5/16X6" 8X150MM | CHAVE DE FENDA SIMPLES; MATERIAL DA HASTE: ACO CARBONO OU ACO CROMO VANADIO 50CRV4/73MOV52; NIQUELADA OU CROMADA; PONTA FOSFATIZADA; LAMINA REDONDA; C/ TRATAMENTO TERMICO DUREZA 50 HCR ± 3; DEVE SUPORTAR TEMPERATURAS ENTRE -10C° E +500°C; TRATAMENTO ANTIC | DIS-CEF-001 | GEDORE/036.190 | N/A | Ferramentas e EPCs | RESSEG DISTRIBUIDORA LTDA | 13.596.165/0001-10 | 2022-10-06 | 2026-10-06 | HI_2022_10_06 | Ambos | N/A | N/A
|  | 11434 | 4601369 | 530401131 | CHAVE FIXA 1/2 X 9/16" X 190MM | CHAVE FIXA; INCLINACAO DAS BOCAS 15 GRAUS; ACO FERRAMENTA OU ACO VANADIO 31 CRV3; NIQUELADO E CROMADO; CABECAS ESTREITAS E COM MEDIDAS DIFERENTES EM CADA EXTREMIDADE; DIMENSOES DAS BOCAS: 1/2 X 9/16"; COMPRIMENTO APROXIMADO: 190 MM; ESPESSURA APROXIMADA: | DIS-CEF-001 | GEDORE/004.553 | N/A | Ferramentas e EPCs | RESSEG DISTRIBUIDORA LTDA | 13.596.165/0001-10 | 2022-10-06 | 2026-10-06 | HI_2022_10_06 | Ambos | N/A | N/A
|  | 11436 | 4601368 | 530401132 | CHAVE FIXA 3/4 X 7/8" X 240MM | CHAVE FIXA; INCLINACAO DAS BOCAS 15 GRAUS; ACO FERRAMENTA OU ACO VANADIO 31 CRV3; NIQUELADO E CROMADO; CABECAS ESTREITAS E COM MEDIDAS DIFERENTES EM CADA EXTREMIDADE; DIMENSOES DAS BOCAS: 3/4 X 7/8"; COMPRIMENTO APROXIMADO: 240 MM; ESPESSURA APROXIMADA: 7 | DIS-CEF-001 | GEDORE/004.558 | N/A | Ferramentas e EPCs | RESSEG DISTRIBUIDORA LTDA | 13.596.165/0001-10 | 2022-10-06 | 2026-10-06 | HI_2022_10_06 | Ambos | N/A | N/A
|  | 11433 | 4601032 | 530401133 | CHAVE FIXA 3/8 X 7/16" X 157MM | CHAVE FIXA; INCLINACAO DAS BOCAS 15 GRAUS; ACO FERRAMENTA OU ACO VANADIO 31 CRV3; NIQUELADO E CROMADO; CABECAS ESTREITAS E COM MEDIDAS DIFERENTES EM CADA EXTREMIDADE; DIMENSOES DAS BOCAS: 3/8 X 7/16"; COMPRIMENTO APROXIMADO: 157 MM; ESPESSURA APROXIMADA: | DIS-CEF-001 | GEDORE/004.552 | N/A | Ferramentas e EPCs | RESSEG DISTRIBUIDORA LTDA | 13.596.165/0001-10 | 2022-10-06 | 2026-10-06 | HI_2022_10_06 | Ambos | N/A | N/A
|  | 11435 | 4601033 | 530401134 | CHAVE FIXA 5/8 X 11/16" X 206MM | CHAVE FIXA; INCLINACAO DAS BOCAS 15 GRAUS; ACO FERRAMENTA OU ACO VANADIO 31 CRV3; NIQUELADO E CROMADO; CABECAS ESTREITAS E COM MEDIDAS DIFERENTES EM CADA EXTREMIDADE; DIMENSOES DAS BOCAS: 5/8 X 11/16"; COMPRIMENTO APROXIMADO: 206 MM; ESPESSURA APROXIMADA: | DIS-CEF-001 | GEDORE. | N/A | Ferramentas e EPCs | RESSEG DISTRIBUIDORA LTDA | 13.596.165/0001-10 | 2022-10-06 | 2026-10-06 | HI_2022_10_06 | Ambos | N/A | N/A
|  | 12300 | 4601352 | 530401135 | CHAVE HEXAGONAL (ALLEN) 1 POL PERFIL L | CHAVE HEXAGONAL ALLEN 1 POL PERFIL L; ENCAIXE SEXTAVADO; ACO FERRAMENTA OU ACO CROMO VANADIO; ACABAMENTO FOSFATIZADO ESCURECIDO; DIAMETRO; 1 POL; COMPRIMENTO; 198 A 238 MM; CONFORME PADRAO DIS-CEF-001 ET 03.21.04 ITEM 34 EM EMBALAGEM APROVADA PELA NEOENER | DIS-CEF-001 | GEDORE 42-1 | N/A | Ferramentas e EPCs | RESSEG DISTRIBUIDORA LTDA | 13.596.165/0001-10 | 2022-10-06 | 2026-10-06 | HI_2022_10_06 | Ambos | N/A | N/A
|  | 12294 | 4601045 | 530401136 | CHAVE HEXAGONAL (ALLEN) 1/2 PERFIL L | CHAVE HEXAGONAL ALLEN 1/2 POL PERFIL L; ENCAIXE SEXTAVADO; ACO FERRAMENTA OU ACO CROMO VANADIO; ACABAMENTO FOSFATIZADO ESCURECIDO; DIAMETRO: 1/2 POL; COMPRIMENTO: 102 A 142 MM; CONFORME PADRAO DIS-CEF-001 ET 03.21.04 ITEM 28 EM EMBALAGEM APROVADA PELA NEO | DIS-CEF-001 | GEDORE 42-1/2 | N/A | Ferramentas e EPCs | RESSEG DISTRIBUIDORA LTDA | 13.596.165/0001-10 | 2022-10-06 | 2026-10-06 | HI_2022_10_06 | Ambos | N/A | N/A
|  | 11408 | 4601042 | 53040286 | CHAVE HEXAGONAL (ALLEN) 1/4 PERFIL L | CHAVE HEXAGONAL ALLEN 1/4 POL PERFIL L; ENCAIXE SEXTAVADO; ACO FERRAMENTA OU ACO CROMO VANADIO; ACABAMENTO FOSFATIZADO ESCURECIDO; DIAMETRO: 1/4 POL; COMPRIMENTO: 81 A 111 MM; CONFORME PADRAO DIS-CEF-001 ET 03.21.04 ITEM 24 EM EMBALAGEM APROVADA PELA NEOE | DIS-CEF-001 | GEDORE - 42-1/4 | N/A | Ferramentas e EPCs | RESSEG DISTRIBUIDORA LTDA | 13.596.165/0001-10 | 2022-10-06 | 2026-10-06 | HI_2022_10_06 | Ambos | N/A | N/A
|  | 13467 | 4601331 | 530401137 | CHAVE HEXAGONAL (ALLEN) 1/4 PERFIL T | CHAVE HEXAGONAL ALLEN 1/4 POL PERFIL T; ENCAIXE SEXTAVADO; ACO FERRAMENTA OU ACO CROMO VANADIO; CABO PROTEGIDO; ACABAMENTO FOSFATIZADO, ESCURECIDO OU CROMADO; DIAMETRO: 1/4 POL; COMPRIMENTO: 200 A 240 MM; CONFORME PADRAO DIS-CEF-001 ET 03.21.04 ITEM 49; E | DIS-CEF-001 | GEDORE 42T-1/4 | N/A | Ferramentas e EPCs | RESSEG DISTRIBUIDORA LTDA | 13.596.165/0001-10 | 2022-10-06 | 2026-10-06 | HI_2022_10_06 | Ambos | N/A | N/A
|  | 12287 | 4601037 | 530401138 | CHAVE HEXAGONAL (ALLEN) 1/8 PERFIL L | CHAVE HEXAGONAL ALLEN 1/8 POL PERFIL L; ENCAIXE SEXTAVADO; ACO FERRAMENTA OU ACO CROMO VANADIO; ACABAMENTO FOSFATIZADO ESCURECIDO; DIAMETRO: 1/8 POL; COMPRIMENTO: 39 A 79 MM; CONFORME PADRAO DIS-CEF-001 ET 03.21.04 ITEM 19; EM EMBALAGEM APROVADA PELA NEOE | DIS-CEF-001 | GEDORE 42 -1/8 | N/A | Ferramentas e EPCs | RESSEG DISTRIBUIDORA LTDA | 13.596.165/0001-10 | 2022-10-06 | 2026-10-06 | HI_2022_10_06 | Ambos | N/A | N/A
|  | 13462 | 4601323 | 530401139 | CHAVE HEXAGONAL (ALLEN) 1/8 PERFIL T | CHAVE HEXAGONAL ALLEN 1/8 POL PERFIL T; ENCAIXE SEXTAVADO; ACO FERRAMENTA OU ACO CROMO VANADIO; CABO PROTEGIDO; ACABAMENTO FOSFATIZADO, ESCURECIDO OU CROMADO; DIAMETRO: 1/8 POL; COMPRIMENTO: 146 A 186 MM; CONFORME PADRAO DIS-CEF-001 ET 03.21.04 ITEM 44; E | DIS-CEF-001 | GEDORE 42T -1/8 | N/A | Ferramentas e EPCs | RESSEG DISTRIBUIDORA LTDA | 13.596.165/0001-10 | 2022-10-06 | 2026-10-06 | HI_2022_10_06 | Ambos | N/A | N/A
|  | 12268 | 4601068 | 530401140 | CHAVE HEXAGONAL (ALLEN) 10MM PERFIL L | CHAVE HEXAGONAL ALLEN 10 MM PERFIL L; ENCAIXE SEXTAVADO; ACO FERRAMENTA OU ACO CROMO VANADIO; ACABAMENTO FOSFATIZADO ESCURECIDO; DIAMETRO: 10,0 MM; COMPRIMENTO 92 A 132 MM; CONFORME PADRAO DIS-CEF-001 ET 03.21.04 ITEM 8; EM EMBALAGEM APROVADA PELA NEOENER | DIS-CEF-001 | GEDORE 42-10 | N/A | Ferramentas e EPCs | RESSEG DISTRIBUIDORA LTDA | 13.596.165/0001-10 | 2022-10-06 | 2026-10-06 | HI_2022_10_06 | Ambos | N/A | N/A
|  | 13461 | 4601322 | 530401141 | CHAVE HEXAGONAL (ALLEN) 10MM PERFIL T | CHAVE HEXAGONAL ALLEN 10 MM PERFIL T; ENCAIXE SEXTAVADO; ACO FERRAMENTA OU ACO CROMO VANADIO; CABO PROTEGIDO; ACABAMENTO FOSFATIZADO, ESCURECIDO OU CROMADO; DIAMETRO: 10 MM; COMPRIMENTO:180 A 220 MM; CONFORME PADRAO DIS-CEF-001 ET 03.21.04 ITEM 43; EM EMB | DIS-CEF-001 | GEDORE 42T-10 | N/A | Ferramentas e EPCs | RESSEG DISTRIBUIDORA LTDA | 13.596.165/0001-10 | 2022-10-06 | 2026-10-06 | HI_2022_10_06 | Ambos | N/A | N/A
|  | 12297 | 4601345 | 530401142 | CHAVE HEXAGONAL (ALLEN) 11/16 PERFIL L | CHAVE HEXAGONAL ALLEN 11/16 POL PERFIL L; ENCAIXE SEXTAVADO; ACO FERRAMENTA OU ACO CROMO VANADIO; ACABAMENTO FOSFATIZADO ESCURECIDO; DIAMETRO: 11/16 POL; COMPRIMENTO; 136 A 176 MM;CONFORME PADRAO DIS-CEF-001 ET 03.21.04 ITEM 31 EM EMBALAGEM APROVADA PELA | DIS-CEF-001 | GEDORE 42-11/16 | N/A | Ferramentas e EPCs | RESSEG DISTRIBUIDORA LTDA | 13.596.165/0001-10 | 2022-10-06 | 2026-10-06 | HI_2022_10_06 | Ambos | N/A | N/A
|  | 12269 | 4601069 | 530401143 | CHAVE HEXAGONAL (ALLEN) 11MM PERFIL L | CHAVE HEXAGONAL ALLEN 11 MM PERFIL L; ENCAIXE SEXTAVADO; ACO FERRAMENTA OU ACO CROMO VANADIO; ACABAMENTO FOSFATIZADO ESCURECIDO; DIAMETRO: 11,0 MM; COMPRIMENTO 97 A 137 MM; CONFORME PADRAO DIS-CEF-001 ET 03.21.04 ITEM 9; EM EMBALAGEM APROVADA PELA NEOENER | DIS-CEF-001 | GEDORE 42-11 | N/A | Ferramentas e EPCs | RESSEG DISTRIBUIDORA LTDA | 13.596.165/0001-10 | 2022-10-06 | 2026-10-06 | HI_2022_10_06 | Ambos | N/A | N/A
|  | 12280 | 4601071 | 530401144 | CHAVE HEXAGONAL (ALLEN) 12MM PERFIL L | CHAVE HEXAGONAL ALLEN 12 MM PERFIL L; ENCAIXE SEXTAVADO; ACO FERRAMENTA OU ACO CROMO VANADIO; ACABAMENTO FOSFATIZADO ESCURECIDO; DIAMETRO: 12,0 MM; COMPRIMENTO 105 A 145 MM; CONFORME PADRAO DIS-CEF-001 ET 03.21.04 ITEM 10; EM EMBALAGEM APROVADA PELA NEOEN | DIS-CEF-001 | GEDORE 42-12 | N/A | Ferramentas e EPCs | RESSEG DISTRIBUIDORA LTDA | 13.596.165/0001-10 | 2022-10-06 | 2026-10-06 | HI_2022_10_06 | Ambos | N/A | N/A
|  | 12281 | 4601336 | 530401145 | CHAVE HEXAGONAL (ALLEN) 14MM PERFIL L | CHAVE HEXAGONAL ALLEN 14 MM PERFIL L; ENCAIXE SEXTAVADO; ACO FERRAMENTA OU ACO CROMO VANADIO; ACABAMENTO FOSFATIZADO ESCURECIDO; DIAMETRO: 14,0 MM; COMPRIMENTO 120 A 160 MM; CONFORME PADRAO DIS-CEF-001 ET 03.21.04 ITEM 11; EM EMBALAGEM APROVADA PELA NEOEN | DIS-CEF-001 | GEDORE 42-14 | N/A | Ferramentas e EPCs | RESSEG DISTRIBUIDORA LTDA | 13.596.165/0001-10 | 2022-10-06 | 2026-10-06 | HI_2022_10_06 | Ambos | N/A | N/A
|  | 12282 | 4601337 | 530401146 | CHAVE HEXAGONAL (ALLEN) 16MM PERFIL L | CHAVE HEXAGONAL ALLEN 16 MM PERFIL L; ENCAIXE SEXTAVADO; ACO FERRAMENTA OU ACO CROMO VANADIO; ACABAMENTO FOSFATIZADO ESCURECIDO; DIAMETRO: 16,0 MM; COMPRIMENTO 130 A 170 MM; CONFORME PADRAO DIS-CEF-001 ET 03.21.04 ITEM 12; EM EMBALAGEM APROVADA PELA NEOEN | DIS-CEF-001 | GEDORE 42-16 | N/A | Ferramentas e EPCs | RESSEG DISTRIBUIDORA LTDA | 13.596.165/0001-10 | 2022-10-06 | 2026-10-06 | HI_2022_10_06 | Ambos | N/A | N/A
|  | 12283 | 4601338 | 530401147 | CHAVE HEXAGONAL (ALLEN) 17MM PERFIL L | CHAVE HEXAGONAL ALLEN 17 MM PERFIL L; ENCAIXE SEXTAVADO; ACO FERRAMENTA OU ACO CROMO VANADIO; ACABAMENTO FOSFATIZADO ESCURECIDO; DIAMETRO: 17,0 MM; COMPRIMENTO 140 A 180 MM; CONFORME PADRAO DIS-CEF-001 ET 03.21.04 ITEM 13; EM EMBALAGEM APROVADA PELA NEOEN | DIS-CEF-001 | GEDORE 42-17 | N/A | Ferramentas e EPCs | RESSEG DISTRIBUIDORA LTDA | 13.596.165/0001-10 | 2022-10-06 | 2026-10-06 | HI_2022_10_06 | Ambos | N/A | N/A
|  | 12284 | 4601339 | 530401148 | CHAVE HEXAGONAL (ALLEN) 19MM PERFIL L | CHAVE HEXAGONAL ALLEN 19 MM PERFIL L; ENCAIXE SEXTAVADO; ACO FERRAMENTA OU ACO CROMO VANADIO; ACABAMENTO FOSFATIZADO ESCURECIDO; DIAMETRO: 19,0 MM; COMPRIMENTO 160 A 200 MM; CONFORME PADRAO DIS-CEF-001 ET 03.21.04 ITEM 14; EM EMBALAGEM APROVADA PELA NEOEN | DIS-CEF-001 | GEDORE 42-12 | N/A | Ferramentas e EPCs | RESSEG DISTRIBUIDORA LTDA | 13.596.165/0001-10 | 2022-10-06 | 2026-10-06 | HI_2022_10_06 | Ambos | N/A | N/A
|  | 12285 | 4601340 | 530401149 | CHAVE HEXAGONAL (ALLEN) 22MM PERFIL L | CHAVE HEXAGONAL ALLEN 22 MM PERFIL L; ENCAIXE SEXTAVADO; ACO FERRAMENTA OU ACO CROMO VANADIO; ACABAMENTO FOSFATIZADO ESCURECIDO; DIAMETRO: 22,0 MM; COMPRIMENTO 180 A 220 MM; CONFORME PADRAO DIS-CEF-001 ET 03.21.04 ITEM 15; EM EMBALAGEM APROVADA PELA NEOEN | DIS-CEF-001 | GEDORE 42-22 | N/A | Ferramentas e EPCs | RESSEG DISTRIBUIDORA LTDA | 13.596.165/0001-10 | 2022-10-06 | 2026-10-06 | HI_2022_10_06 | Ambos | N/A | N/A
|  | 12286 | 4601341 | 530401150 | CHAVE HEXAGONAL (ALLEN) 24MM PERFIL L | CHAVE HEXAGONAL ALLEN 24 MM PERFIL L; ENCAIXE SEXTAVADO; ACO FERRAMENTA OU ACO CROMO VANADIO; ACABAMENTO FOSFATIZADO ESCURECIDO; DIAMETRO: 24,0 MM; COMPRIMENTO 204 A 244 MM; CONFORME PADRAO DIS-CEF-001 ET 03.21.04 ITEM 16; EM EMBALAGEM APROVADA PELA NEOEN | DIS-CEF-001 | GEDORE 42-24 | N/A | Ferramentas e EPCs | RESSEG DISTRIBUIDORA LTDA | 13.596.165/0001-10 | 2022-10-06 | 2026-10-06 | HI_2022_10_06 | Ambos | N/A | N/A
|  | 11409 | 4601039 | 53040287 | CHAVE HEXAGONAL (ALLEN) 3/16 PERFIL L | CHAVE HEXAGONAL ALLEN 3/16 POL PERFIL L; ENCAIXE SEXTAVADO; ACO FERRAMENTA OU ACO CROMO VANADIO; ACABAMENTO FOSFATIZADO ESCURECIDO; DIAMETRO: 3/16 POL; COMPRIMENTO: 60 A 90 MM; CONFORME PADRAO DIS-CEF-001 ET 03.21.04 ITEM 22; EM EMBALAGEM APROVADA PELA NE | DIS-CEF-001 | GEDORE 42-3/16 | N/A | Ferramentas e EPCs | RESSEG DISTRIBUIDORA LTDA | 13.596.165/0001-10 | 2022-10-06 | 2026-10-06 | HI_2022_10_06 | Ambos | N/A | N/A
|  | 13465 | 4601328 | 530401151 | CHAVE HEXAGONAL (ALLEN) 3/16 PERFIL T | CHAVE HEXAGONAL ALLEN 3/16 POL PERFIL T; ENCAIXE SEXTAVADO; ACO FERRAMENTA OU ACO CROMO VANADIO; CABO PROTEGIDO; ACABAMENTO FOSFATIZADO, ESCURECIDO OU CROMADO; DIAMETRO: 3/16 POL; COMPRIMENTO: 180 A 220 MM; CONFORME PADRAO DIS-CEF-001 ET 03.21.04 ITEM 47; | DIS-CEF-001 | GEDORE 42T-3/16 | N/A | Ferramentas e EPCs | RESSEG DISTRIBUIDORA LTDA | 13.596.165/0001-10 | 2022-10-06 | 2026-10-06 | HI_2022_10_06 | Ambos | N/A | N/A
|  | 12298 | 4601346 | 530401152 | CHAVE HEXAGONAL (ALLEN) 3/4 PERFIL L | CHAVE HEXAGONAL ALLEN 3/4 POL PERFIL L; ENCAIXE SEXTAVADO; ACO FERRAMENTA OU ACO CROMO VANADIO; ACABAMENTO FOSFATIZADO ESCURECIDO; DIAMETRO: 3/4 POL; COMPRIMENTO: 155 A 195 MM; CONFORME PADRAO DIS-CEF-001 ET 03.21.04 ITEM 32 EM EMBALAGEM APROVADA PELA NEO | DIS-CEF-001 | GEDORE 42-34 | N/A | Ferramentas e EPCs | RESSEG DISTRIBUIDORA LTDA | 13.596.165/0001-10 | 2022-10-06 | 2026-10-06 | HI_2022_10_06 | Ambos | N/A | N/A
|  | 12292 | 4601044 | 530401153 | CHAVE HEXAGONAL (ALLEN) 3/8 PERFIL L | CHAVE HEXAGONAL ALLEN 3/8 POL PERFIL L; ENCAIXE SEXTAVADO; ACO FERRAMENTA OU ACO CROMO VANADIO; ACABAMENTO FOSFATIZADO ESCURECIDO; DIAMETRO: 3/8 POL; COMPRIMENTO: 90 A 130 MM; CONFORME PADRAO DIS-CEF-001 ET 03.21.04 ITEM 26 EM EMBALAGEM APROVADA PELA NEOE | DIS-CEF-001 | GEDORE 42-38 | N/A | Ferramentas e EPCs | RESSEG DISTRIBUIDORA LTDA | 13.596.165/0001-10 | 2022-10-06 | 2026-10-06 | HI_2022_10_06 | Ambos | N/A | N/A
|  | 13469 | 4601333 | 530401154 | CHAVE HEXAGONAL (ALLEN) 3/8 PERFIL T | CHAVE HEXAGONAL ALLEN 3/8 POL PERFIL T; ENCAIXE SEXTAVADO; ACO FERRAMENTA OU ACO CROMO VANADIO; CABO PROTEGIDO; ACABAMENTO FOSFATIZADO, ESCURECIDO OU CROMADO; DIAMETRO: 3/8 POL; COMPRIMENTO: 244 A 284 MM; CONFORME PADRAO DIS-CEF-001 ET 03.21.04 ITEM 51; E | DIS-CEF-001 | GEDORE 42T-38 | N/A | Ferramentas e EPCs | RESSEG DISTRIBUIDORA LTDA | 13.596.165/0001-10 | 2022-10-06 | 2026-10-06 | HI_2022_10_06 | Ambos | N/A | N/A
|  | 12262 | 4601334 | 530401155 | CHAVE HEXAGONAL (ALLEN) 3MM PERFIL L | CHAVE HEXAGONAL ALLEN 3 MM PERFIL L; ENCAIXE SEXTAVADO; ACO FERRAMENTA OU ACO CROMO VANADIO; ACABAMENTO FOSFATIZADO ESCURECIDO; DIAM ETRO: 3,0 MM; COMPRIMENTO 60 A 80 MM; CONFORME PADRAO DIS-CEF-001 ET 03.21.04 ITEM 1; EM EMBALAGEM APROVADA PELA NEOENERGI | DIS-CEF-001 | GEDORE 42-03 | N/A | Ferramentas e EPCs | RESSEG DISTRIBUIDORA LTDA | 13.596.165/0001-10 | 2022-10-06 | 2026-10-06 | HI_2022_10_06 | Ambos | N/A | N/A
|  | 13452 | 4601294 | 53040437 | CHAVE HEXAGONAL (ALLEN) 3MM PERFIL T | CHAVE HEXAGONAL ALLEN 3 MM PERFIL T; ENCAIXE SEXTAVADO; ACO FERRAMENTA OU ACO CROMO VANADIO; CABO PROTEGIDO; ACABAMENTO FOSFATIZADO, ESCURECIDO OU CROMADO; DIAMETRO: 3 MM; COMPRIMENTO: 160 A 200 MM; CONFORME PADRAO DIS-CEF-001 ET 03.21.04 ITEM 37; EM EMBA | DIS-CEF-001 | GEDORE 42T-03 | N/A | Ferramentas e EPCs | RESSEG DISTRIBUIDORA LTDA | 13.596.165/0001-10 | 2022-10-06 | 2026-10-06 | HI_2022_10_06 | Ambos | N/A | N/A
|  | 12264 | 4601062 | 530401156 | CHAVE HEXAGONAL (ALLEN) 4MM PERFIL L | CHAVE HEXAGONAL ALLEN 4 MM PERFIL L; ENCAIXE SEXTAVADO; ACO FERRAMENTA OU ACO CROMO VANADIO; ACABAMENTO FOSFATIZADO ESCURECIDO; DIAM ETRO: 4,0 MM; COMPRIMENTO 70 A 90 MM; CONFORME PADRAO DIS-CEF-001 ET 03.21.04 ITEM 2; EM EMBALAGEM APROVADA PELA NEOENERGI | DIS-CEF-001 | GEDORE 42-04 | N/A | Ferramentas e EPCs | RESSEG DISTRIBUIDORA LTDA | 13.596.165/0001-10 | 2022-10-06 | 2026-10-06 | HI_2022_10_06 | Ambos | N/A | N/A
|  | 13453 | 4601316 | 53040438 | CHAVE HEXAGONAL (ALLEN) 4MM PERFIL T | CHAVE HEXAGONAL ALLEN 4 MM PERFIL T; ENCAIXE SEXTAVADO; ACO FERRAMENTA OU ACO CROMO VANADIO; CABO PROTEGIDO; ACABAMENTO FOSFATIZADO, ESCURECIDO OU CROMADO; DIAMETRO: 4 MM; COMPRIMENTO: 160 A 200 MM; CONFORME PADRAO DIS-CEF-001 ET 03.21.04 ITEM 38; EM EMBA | DIS-CEF-001 | GEDORE 42T-04 | N/A | Ferramentas e EPCs | RESSEG DISTRIBUIDORA LTDA | 13.596.165/0001-10 | 2022-10-06 | 2026-10-06 | HI_2022_10_06 | Ambos | N/A | N/A
|  | 12291 | 4601043 | 530401157 | CHAVE HEXAGONAL (ALLEN) 5/16 PERFIL L | CHAVE HEXAGONAL ALLEN 5/16 POL PERFIL L; ENCAIXE SEXTAVADO; ACO FERRAMENTA OU ACO CROMO VANADIO; ACABAMENTO FOSFATIZADO ESCURECIDO; DIAMETRO: 5/16 POL; COMPRIMENTO: 77 A 117 MM;CONFORME PADRAO DIS-CEF-001 ET 03.21.04 ITEM 25 EM EMBALAGEM APROVADA PELA NEO | DIS-CEF-001 | GEDORE 42-5/16 | N/A | Ferramentas e EPCs | RESSEG DISTRIBUIDORA LTDA | 13.596.165/0001-10 | 2022-10-06 | 2026-10-06 | HI_2022_10_06 | Ambos | N/A | N/A
|  | 13468 | 4601332 | 530401158 | CHAVE HEXAGONAL (ALLEN) 5/16 PERFIL T | CHAVE HEXAGONAL ALLEN 5/16 POL PERFIL T; ENCAIXE SEXTAVADO; ACO FERRAMENTA OU ACO CROMO VANADIO; CABO PROTEGIDO; ACABAMENTO FOSFATIZADO, ESCURECIDO OU CROMADO; DIAMETRO: 5/16 POL; COMPRIMENTO: 220 A 260 MM; CONFORME PADRAO DIS-CEF-001 ET 03.21.04 ITEM 50; | DIS-CEF-001 | GEDORE 42T-1/16 | N/A | Ferramentas e EPCs | RESSEG DISTRIBUIDORA LTDA | 13.596.165/0001-10 | 2022-10-06 | 2026-10-06 | HI_2022_10_06 | Ambos | N/A | N/A
|  | 12289 | 4601038 | 530401159 | CHAVE HEXAGONAL (ALLEN) 5/32 PERFIL L | CHAVE HEXAGONAL ALLEN 5/32 POL PERFIL L; ENCAIXE SEXTAVADO; ACO FERRAMENTA OU ACO CROMO VANADIO; ACABAMENTO FOSFATIZADO ESCURECIDO; DIAMETRO: 5/32 POL; COMPRIMENTO: 45 A 85 MM; CONFORME PADRAO DIS-CEF-001 ET 03.21.04 ITEM 21; EM EMBALAGEM APROVADA PELA NE | DIS-CEF-001 | GEDORE 42-5/32 | N/A | Ferramentas e EPCs | RESSEG DISTRIBUIDORA LTDA | 13.596.165/0001-10 | 2022-10-06 | 2026-10-06 | HI_2022_10_06 | Ambos | N/A | N/A
|  | 13464 | 4601327 | 530401160 | CHAVE HEXAGONAL (ALLEN) 5/32 PERFIL T | CHAVE HEXAGONAL ALLEN 5/32 POL PERFIL T; ENCAIXE SEXTAVADO; ACO FERRAMENTA OU ACO CROMO VANADIO; CABO PROTEGIDO; ACABAMENTO FOSFATIZADO, ESCURECIDO OU CROMADO; DIAMETRO: 5/32 POL; COMPRIMENTO: 162 A 202 MM; CONFORME PADRAO DIS-CEF-001 ET 03.21.04 ITEM 46; | DIS-CEF-001 | GEDORE 42T-5/32 | N/A | Ferramentas e EPCs | RESSEG DISTRIBUIDORA LTDA | 13.596.165/0001-10 | 2022-10-06 | 2026-10-06 | HI_2022_10_06 | Ambos | N/A | N/A
|  | 12296 | 4601344 | 530401161 | CHAVE HEXAGONAL (ALLEN) 5/8 PERFIL L | CHAVE HEXAGONAL ALLEN 5/8 POL PERFIL L; ENCAIXE SEXTAVADO; ACO FERRAMENTA OU ACO CROMO VANADIO; ACABAMENTO FOSFATIZADO ESCURECIDO; DIAMETRO: 5/8 POL; COMPRIMENTO: 126 A 166 MM; CONFORME PADRAO DIS-CEF-001 ET 03.21.04 ITEM 30 EM EMBALAGEM APROVADA PELA NEO | DIS-CEF-001 | GEDORE 42-5/8 | N/A | Ferramentas e EPCs | RESSEG DISTRIBUIDORA LTDA | 13.596.165/0001-10 | 2022-10-06 | 2026-10-06 | HI_2022_10_06 | Ambos | N/A | N/A
|  | 11030 | 4601063 | 53040288 | CHAVE HEXAGONAL (ALLEN) 5MM PERFIL L | CHAVE HEXAGONAL ALLEN 5 MM PERFIL L; ENCAIXE SEXTAVADO; ACO FERRAMENTA OU ACO CROMO VANADIO; ACABAMENTO FOSFATIZADO ESCURECIDO; DIAMETRO: 5,0 MM; COMPRIMENTO 75 A 100 MM; CONFORME PADRAO DIS-CEF-001 ET 03.21.04 ITEM 3; EM EMBALAGEM APROVADA PELA NEOENERGI | DIS-CEF-001 | GEDORE 42-05 | N/A | Ferramentas e EPCs | RESSEG DISTRIBUIDORA LTDA | 13.596.165/0001-10 | 2022-10-06 | 2026-10-06 | HI_2022_10_06 | Ambos | N/A | N/A
|  | 13475 | 4601317 | 53040439 | CHAVE HEXAGONAL (ALLEN) 5MM PERFIL T | CHAVE HEXAGONAL ALLEN 5 MM PERFIL T; ENCAIXE SEXTAVADO; ACO FERRAMENTA OU ACO CROMO VANADIO; CABO PROTEGIDO; ACABAMENTO FOSFATIZADO, ESCURECIDO OU CROMADO; DIAMETRO: 5 MM; COMPRIMENTO: 160 A 200 MM; CONFORME PADRAO DIS-CEF-001 ET 03.21.04 ITEM 39; EM EMBA | DIS-CEF-001 | GEDORE 42 T -05 | N/A | Ferramentas e EPCs | RESSEG DISTRIBUIDORA LTDA | 13.596.165/0001-10 | 2022-10-06 | 2026-10-06 | HI_2022_10_06 | Ambos | N/A | N/A
|  | 11407 | 4601064 | 53040289 | CHAVE HEXAGONAL (ALLEN) 6MM PERFIL L | CHAVE HEXAGONAL ALLEN 6 MM PERFIL L; ENCAIXE SEXTAVADO; ACO FERRAMENTA OU ACO CROMO VANADIO; ACABAMENTO FOSFATIZADO ESCURECIDO; DIAMETRO: 6,0 MM; COMPRIMENTO 80 A 110 MM; CONFORME PADRAO DIS-CEF-001 ET 03.21.04 ITEM 4; EM EMBALAGEM APROVADA PELA NEOENERGI | DIS-CEF-001 | GEDORE 42-06 | N/A | Ferramentas e EPCs | RESSEG DISTRIBUIDORA LTDA | 13.596.165/0001-10 | 2022-10-06 | 2026-10-06 | HI_2022_10_06 | Ambos | N/A | N/A
|  | 13476 | 4601318 | 53040440 | CHAVE HEXAGONAL (ALLEN) 6MM PERFIL T | CHAVE HEXAGONAL ALLEN 6 MM PERFIL T; ENCAIXE SEXTAVADO; ACO FERRAMENTA OU ACO CROMO VANADIO; CABO PROTEGIDO; ACABAMENTO FOSFATIZADO, ESCURECIDO OU CROMADO; DIAMETRO: 6 MM; COMPRIMENTO:160 A 200 MM; CONFORME PADRAO DIS-CEF-001 ET 03.21.04 ITEM 40; EM EMBAL | DIS-CEF-001 | GEDORE 42T-06 | N/A | Ferramentas e EPCs | RESSEG DISTRIBUIDORA LTDA | 13.596.165/0001-10 | 2022-10-06 | 2026-10-06 | HI_2022_10_06 | Ambos | N/A | N/A
|  | 12293 | 4601343 | 530401162 | CHAVE HEXAGONAL (ALLEN) 7/16 PERFIL L | CHAVE HEXAGONAL ALLEN 7/16 POL PERFIL L; ENCAIXE SEXTAVADO; ACO FERRAMENTA OU ACO CROMO VANADIO; ACABAMENTO FOSFATIZADO ESCURECIDO; DIAMETRO: 7/16 POL; COMPRIMENTO: 94 A 134 MM; CONFORME PADRAO DIS-CEF-001 ET 03.21.04 ITEM 27 EM EMBALAGEM APROVADA PELA NE | DIS-CEF-001 | GEDORE 42-7/16 | N/A | Ferramentas e EPCs | RESSEG DISTRIBUIDORA LTDA | 13.596.165/0001-10 | 2022-10-06 | 2026-10-06 | HI_2022_10_06 | Ambos | N/A | N/A
|  | 12290 | 4601041 | 530401163 | CHAVE HEXAGONAL (ALLEN) 7/32 PERFIL L | CHAVE HEXAGONAL ALLEN 7/32 POL PERFIL L; ENCAIXE SEXTAVADO; ACO FERRAMENTA OU ACO CROMO VANADIO; ACABAMENTO FOSFATIZADO ESCURECIDO; DIAMETRO: 7/32 POL; COMPRIMENTO: 58 A 98,0 MM; CONFORME PADRAO DIS-CEF-001 ET 03.21.04 ITEM 23; EM EMBALAGEM APROVADA PELA | DIS-CEF-001 | GEDORE 42-7/32 | N/A | Ferramentas e EPCs | RESSEG DISTRIBUIDORA LTDA | 13.596.165/0001-10 | 2022-10-06 | 2026-10-06 | HI_2022_10_06 | Ambos | N/A | N/A
|  | 13466 | 4601329 | 530401164 | CHAVE HEXAGONAL (ALLEN) 7/32 PERFIL T | CHAVE HEXAGONAL ALLEN 7/32 POL PERFIL T; ENCAIXE SEXTAVADO; ACO FERRAMENTA OU ACO CROMO VANADIO; CABO PROTEGIDO; ACABAMENTO FOSFATIZADO, ESCURECIDO OU CROMADO; DIAMETRO: 7/32 POL; COMPRIMENTO: 200 A 240 MM; CONFORME PADRAO DIS-CEF-001 ET 03.21.04 ITEM 48; | DIS-CEF-001 | GEDORE 42T-7/32 | N/A | Ferramentas e EPCs | RESSEG DISTRIBUIDORA LTDA | 13.596.165/0001-10 | 2022-10-06 | 2026-10-06 | HI_2022_10_06 | Ambos | N/A | N/A
|  | 12299 | 4601351 | 530401165 | CHAVE HEXAGONAL (ALLEN) 7/8 PERFIL L | CHAVE HEXAGONAL ALLEN 7/8 POL PERFIL L; ENCAIXE SEXTAVADO; ACO FERRAMENTA OU ACO CROMO VANADIO; ACABAMENTO FOSFATIZADO ESCURECIDO; DIAMETRO: 7/8 POL; COMPRIMENTO: 175 A 215 MM; CONFORME PADRAO DIS-CEF-001 ET 03.21.04 ITEM 33 EM EMBALAGEM APROVADA PELA NEO | DIS-CEF-001 | GEDORE 42-7/8 | N/A | Ferramentas e EPCs | RESSEG DISTRIBUIDORA LTDA | 13.596.165/0001-10 | 2022-10-06 | 2026-10-06 | HI_2022_10_06 | Ambos | N/A | N/A
|  | 12265 | 4601065 | 530401166 | CHAVE HEXAGONAL (ALLEN) 7MM PERFIL L | CHAVE HEXAGONAL ALLEN 7 MM PERFIL L; ENCAIXE SEXTAVADO; ACO FERRAMENTA OU ACO CROMO VANADIO; ACABAMENTO FOSFATIZADO ESCURECIDO; DIAM ETRO: 7,0 MM; COMPRIMENTO 75 A 115 MM; CONFORME PADRAO DIS-CEF-001 ET 03.21.04 ITEM 5; EM EMBALAGEM APROVADA PELA NEOENERG | DIS-CEF-001 | GEDORE 42-07 | N/A | Ferramentas e EPCs | RESSEG DISTRIBUIDORA LTDA | 13.596.165/0001-10 | 2022-10-06 | 2026-10-06 | HI_2022_10_06 | Ambos | N/A | N/A
|  | 13454 | 4601319 | 53040441 | CHAVE HEXAGONAL (ALLEN) 7MM PERFIL T | CHAVE HEXAGONAL ALLEN 7 MM PERFIL T; ENCAIXE SEXTAVADO; ACO FERRAMENTA OU ACO CROMO VANADIO; CABO PROTEGIDO; ACABAMENTO FOSFATIZADO, ESCURECIDO OU CROMADO; DIAMETRO: 7 MM; COMPRIMENTO:160 A 200 MM; CONFORME PADRAO DIS-CEF-001 ET 03.21.04 ITEM 41; EM EMBAL | DIS-CEF-001 | GEDORE 42T-07 | N/A | Ferramentas e EPCs | RESSEG DISTRIBUIDORA LTDA | 13.596.165/0001-10 | 2022-10-06 | 2026-10-06 | HI_2022_10_06 | Ambos | N/A | N/A
|  | 12266 | 4601066 | 530401167 | CHAVE HEXAGONAL (ALLEN) 8MM PERFIL L | CHAVE HEXAGONAL ALLEN 8 MM PERFIL L; ENCAIXE SEXTAVADO; ACO FERRAMENTA OU ACO CROMO VANADIO; ACABAMENTO FOSFATIZADO ESCURECIDO; DIAMETRO: 8,0 MM; COMPRIMENTO 80 A 120 MM; CONFORME PADRAO DIS-CEF-001 ET 03.21.04 ITEM 6; EM EMBALAGEM APROVADA PELA NEOENERGI | DIS-CEF-001 | GEDORE 42-08 | N/A | Ferramentas e EPCs | RESSEG DISTRIBUIDORA LTDA | 13.596.165/0001-10 | 2022-10-06 | 2026-10-06 | HI_2022_10_06 | Ambos | N/A | N/A
|  | 13460 | 4601321 | 530401168 | CHAVE HEXAGONAL (ALLEN) 8MM PERFIL T | CHAVE HEXAGONAL ALLEN 8 MM PERFIL T; ENCAIXE SEXTAVADO; ACO FERRAMENTA OU ACO CROMO VANADIO; CABO PROTEGIDO; ACABAMENTO FOSFATIZADO, ESCURECIDO OU CROMADO; DIAMETRO: 8 MM; COMPRIMENTO:160 A 200 MM; CONFORME PADRAO DIS-CEF-001 ET 03.21.04 ITEM 42; EM EMBAL | DIS-CEF-001 | GEDORE 42T-08 | N/A | Ferramentas e EPCs | RESSEG DISTRIBUIDORA LTDA | 13.596.165/0001-10 | 2022-10-06 | 2026-10-06 | HI_2022_10_06 | Ambos | N/A | N/A
|  | 12295 | 4601046 | 530401169 | CHAVE HEXAGONAL (ALLEN) 9/16 PERFIL L | CHAVE HEXAGONAL ALLEN 9/16 POL PERFIL L; ENCAIXE SEXTAVADO; ACO FERRAMENTA OU ACO CROMO VANADIO; ACABAMENTO FOSFATIZADO ESCURECIDO; DIAMETRO: 9/16 POL; COMPRIMENTO; 116 A 156 MM; CONFORME PADRAO DIS-CEF-001 ET 03.21.04 ITEM 29 EM EMBALAGEM APROVADA PELA N | DIS-CEF-001 | GEDORE 42-9/16 | N/A | Ferramentas e EPCs | RESSEG DISTRIBUIDORA LTDA | 13.596.165/0001-10 | 2022-10-06 | 2026-10-06 | HI_2022_10_06 | Ambos | N/A | N/A
|  | 12288 | 4601342 | 530401170 | CHAVE HEXAGONAL (ALLEN) 9/64 PERFIL L | CHAVE HEXAGONAL ALLEN 9/64 POL PERFIL L; ENCAIXE SEXTAVADO; ACO FERRAMENTA OU ACO CROMO VANADIO; ACABAMENTO FOSFATIZADO ESCURECIDO; DIAMETRO: 9/64 POL; COMPRIMENTO: 42 A 82 MM; CONFORME PADRAO DIS-CEF-001 ET 03.21.04 ITEM 20; EM EMBALAGEM APROVADA PELA NE | DIS-CEF-001 | GEDORE 42-9/64 | N/A | Ferramentas e EPCs | RESSEG DISTRIBUIDORA LTDA | 13.596.165/0001-10 | 2022-10-06 | 2026-10-06 | HI_2022_10_06 | Ambos | N/A | N/A
|  | 13463 | 4601324 | 530401171 | CHAVE HEXAGONAL (ALLEN) 9/64 PERFIL T | CHAVE HEXAGONAL ALLEN 9/64 POL PERFIL T; ENCAIXE SEXTAVADO; ACO FERRAMENTA OU ACO CROMO VANADIO; CABO PROTEGIDO; ACABAMENTO FOSFATIZADO, ESCURECIDO OU CROMADO; DIAMETRO: 9/64 POL; COMPRIMENTO: 162 A 202 MM; CONFORME PADRAO DIS-CEF-001 ET 03.21.04 ITEM 45; | DIS-CEF-001 | GEDORE 42T-9/64 | N/A | Ferramentas e EPCs | RESSEG DISTRIBUIDORA LTDA | 13.596.165/0001-10 | 2022-10-06 | 2026-10-06 | HI_2022_10_06 | Ambos | N/A | N/A
|  | 12267 | 4601067 | 530401172 | CHAVE HEXAGONAL (ALLEN) 9MM PERFIL L | CHAVE HEXAGONAL ALLEN 9 MM PERFIL L; ENCAIXE SEXTAVADO; ACO FERRAMENTA OU ACO CROMO VANADIO; ACABAMENTO FOSFATIZADO ESCURECIDO; DIAMETRO: 9,0 MM; COMPRIMENTO 86 A 126 MM; CONFORME PADRAO DIS-CEF-001 ET 03.21.04 ITEM 7; EM EMBALAGEM APROVADA PELA NEOENERGI | DIS-CEF-001 | GEDORE/035.265 | N/A | Ferramentas e EPCs | RESSEG DISTRIBUIDORA LTDA | 13.596.165/0001-10 | 2022-10-06 | 2026-10-06 | HI_2022_10_06 | Ambos | N/A | N/A
|  | 15061 | 4601102 | 530401173 | CHAVE PHILLIPS HASTE PROTEGIDA 1/4X4 | CHAVE DE FENDA CRUZADA (TIPO PHILLIPS) COM HASTE PROTEGIDA COM COBERTURA POLIMERICA; MATERIAL DA HASTE: ACO CARBONO OU ACO CROMO VANADIO 50CRV4/73MOV52; NIQUELADA OU CROMADA; PONTA FOSFATIZADA; LAMINA REDONDA; C/ TRATAMENTO TERMICO DUREZA 50 HCR 3; DEVE S | DIS-CEF-001 | GEDORE/035.265 | N/A | Ferramentas e EPCs | RESSEG DISTRIBUIDORA LTDA | 13.596.165/0001-10 | 2022-10-06 | 2026-10-06 | HI_2022_10_06 | Ambos | N/A | N/A
|  | 15062 | 4601100 | 53040985 | CHAVE PHILLIPS HASTE PROTEGIDA 1/8X2.3/8 | CHAVE DE FENDA CRUZADA (TIPO PHILLIPS) COM HASTE PROTEGIDA COM COBERTURA POLIMERICA; MATERIAL DA HASTE: ACO CARBONO OU ACO CROMO VANADIO 50CRV4/73MOV52; NIQUELADA OU CROMADA; PONTA FOSFATIZADA; LAMINA REDONDA; C/ TRATAMENTO TERMICO DUREZA 50 HCR 3; DEVE | DIS-CEF-001 | GEDORE/035.255 | N/A | Ferramentas e EPCs | RESSEG DISTRIBUIDORA LTDA | 13.596.165/0001-10 | 2022-10-06 | 2026-10-06 | HI_2022_10_06 | Ambos | N/A | N/A
|  | 15063 | 4601101 | 53040338 | CHAVE PHILLIPS HASTE PROTEGIDA 3/16X3" | CHAVE DE FENDA CRUZADA (TIPO PHILLIPS) COM HASTE PROTEGIDA COM COBERTURA POLIMERICA; MATERIAL DA HASTE: ACO CARBONO OU ACO CROMO VANADIO 50CRV4/73MOV52; NIQUELADA OU CROMADA; PONTA FOSFATIZADA; LAMINA REDONDA; C/ TRATAMENTO TERMICO DUREZA 50 HCR ± 3; DEVE | DIS-CEF-001 | GEDORE/035.260 | N/A | Ferramentas e EPCs | RESSEG DISTRIBUIDORA LTDA | 13.596.165/0001-10 | 2022-10-06 | 2026-10-06 | HI_2022_10_06 | Ambos | N/A | N/A
|  | 15064 | 4601103 | 53040183 | CHAVE PHILLIPS HASTE PROTEGIDA 5/16X6" | CHAVE DE FENDA CRUZADA (TIPO PHILLIPS) COM HASTE PROTEGIDA COM COBERTURA POLIMERICA; MATERIAL DA HASTE: ACO CARBONO OU ACO CROMO VANADIO 50CRV4/73MOV52; NIQUELADA OU CROMADA; PONTA FOSFATIZADA; LAMINA REDONDA; C/ TRATAMENTO TERMICO DUREZA 50 HCR ± 3; DEVE | DIS-CEF-001 | GEDORE/035.270 | N/A | Ferramentas e EPCs | RESSEG DISTRIBUIDORA LTDA | 13.596.165/0001-10 | 2022-10-06 | 2026-10-06 | HI_2022_10_06 | Ambos | N/A | N/A
|  | 11425 | 4601828 | 53040184 | CHAVE PHILLIPS TOCO 1/4" X 1.1/2" | CHAVE DE FENDA CRUZADA (PHILLIPS); TIPO TOCO; MATERIAL DA HASTE ACO CARBONO OU ACO VANADIO 50CRV4/73MOV52; NIQUELADO; CABO ANATOMICO; PVC OU POLIPROPILENO; PONTA FOSFATIZADA; HASTE REDONDA; DIAMETRO DA PONTA: 1/4 POL (6 MM); COMPRIMENTO APROXIMADO: 1.1/2 | DIS-CEF-001 | GEDORE/036.420. | N/A | Ferramentas e EPCs | RESSEG DISTRIBUIDORA LTDA | 13.596.165/0001-10 | 2022-10-06 | 2026-10-06 | HI_2022_10_06 | Ambos | N/A | N/A
|  | 11423 | 4601689 | 530401174 | CHAVE PHILLIPS TOCO 1/8" X 1.1/2" | CHAVE DE FENDA CRUZADA (PHILLIPS); TIPO TOCO; MATERIAL DA HASTE ACO CARBONO OU ACO VANADIO 50CRV4/73MOV52; NIQUELADO; CABO ANATOMICO; PVC OU POLIPROPILENO; PONTA FOSFATIZADA; HASTE REDONDA; DIAMETRO DA PONTA: 1/8 POL (3 MM); COMPRIMENTO APROXIMADO: 1.1/2 | DIS-CEF-001 | GEDORE/036.406 | N/A | Ferramentas e EPCs | RESSEG DISTRIBUIDORA LTDA | 13.596.165/0001-10 | 2022-10-06 | 2026-10-06 | HI_2022_10_06 | Ambos | N/A | N/A
|  | 11424 | 4601823 | 530401175 | CHAVE PHILLIPS TOCO 3/16" X 1.1/2" | CHAVE DE FENDA CRUZADA (PHILLIPS); TIPO TOCO; MATERIAL DA HASTE ACO CARBONO OU ACO VANADIO 50CRV4/73MOV52; NIQUELADO; CABO ANATOMICO; PVC OU POLIPROPILENO; PONTA FOSFATIZADA; HASTE REDONDA; DIAMETRO DA PONTA: 3/16 POL (4,7 MM); COMPRIMENTO APROXIMADO: 1.1 | DIS-CEF-001 | GEDORE/036.410 | N/A | Ferramentas e EPCs | RESSEG DISTRIBUIDORA LTDA | 13.596.165/0001-10 | 2022-10-06 | 2026-10-06 | HI_2022_10_06 | Ambos | N/A | N/A
|  | 15182 | 4601145 | 53040173 | CHAVE SOQUETE CANHAO 10 MM | CHAVE SOQUETE TIPO CANHAO; C/ CABO; HASTE CONFECCIONADA EM ACO FERRAMENTA OU ACO CROMO VANADIO NIQUELADO E CROMADO; COM SOQUETE SEXTAVADO INTERNO; CABO EM POLIPROPILENO; ENCAIXE DE 10 MM; C/ ESTOJO EM LONA OU COURO P/ ARMAZENAMENTO E TRANSPORTE; CONFORME | DIS-CEF-002 | GEDORE/027.080 | N/A | Ferramentas e EPCs | RESSEG DISTRIBUIDORA LTDA | 13.596.165/0001-10 | 2022-10-06 | 2026-10-06 | HI_2022_10_06 | Ambos | N/A | N/A
|  | 15183 | 4601150 | 53040946 | CHAVE SOQUETE CANHAO 11 MM | CHAVE SOQUETE TIPO CANHAO; C/ CABO; HASTE CONFECCIONADA EM ACO FERRAMENTA OU ACO CROMO VANADIO NIQUELADO E CROMADO; COM SOQUETE SEXTAVADO INTERNO; CABO EM POLIPROPILENO; ENCAIXE DE 11 MM; C/ ESTOJO EM LONA OU COURO P/ ARMAZENAMENTO E TRANSPORTE; CONFORME | DIS-CEF-002 | GEDORE/027.090 | N/A | Ferramentas e EPCs | RESSEG DISTRIBUIDORA LTDA | 13.596.165/0001-10 | 2022-10-06 | 2026-10-06 | HI_2022_10_06 | Ambos | N/A | N/A
|  | 15184 | 4601153 | 530401176 | CHAVE SOQUETE CANHAO 12 MM | CHAVE SOQUETE TIPO CANHAO; C/ CABO; HASTE CONFECCIONADA EM ACO FERRAMENTA OU ACO CROMO VANADIO NIQUELADO E CROMADO; COM SOQUETE SEXTAVADO INTERNO; CABO EM POLIPROPILENO; ENCAIXE DE 12 MM; C/ ESTOJO EM LONA OU COURO P/ ARMAZENAMENTO E TRANSPORTE; CONFORME | DIS-CEF-002 | GEDORE/027.110 | N/A | Ferramentas e EPCs | RESSEG DISTRIBUIDORA LTDA | 13.596.165/0001-10 | 2022-10-06 | 2026-10-06 | HI_2022_10_06 | Ambos | N/A | N/A
|  | 15185 | 4601155 | 530401177 | CHAVE SOQUETE CANHAO 13 MM | CHAVE SOQUETE TIPO CANHAO; C/ CABO; HASTE CONFECCIONADA EM ACO FERRAMENTA OU ACO CROMO VANADIO NIQUELADO E CROMADO; COM SOQUETE SEXTAVADO INTERNO; CABO EM POLIPROPILENO; ENCAIXE DE 13 MM; C/ ESTOJO EM LONA OU COURO P/ ARMAZENAMENTO E TRANSPORTE; CONFORME | DIS-CEF-002 | GEDORE/027.110 | N/A | Ferramentas e EPCs | RESSEG DISTRIBUIDORA LTDA | 13.596.165/0001-10 | 2022-10-06 | 2026-10-06 | HI_2022_10_06 | Ambos | N/A | N/A
|  | 15180 | 4601140 | 53040178 | CHAVE SOQUETE CANHAO 8 MM | CHAVE SOQUETE TIPO CANHAO; C/ CABO; HASTE CONFECCIONADA EM ACO FERRAMENTA OU ACO CROMO VANADIO NIQUELADO E CROMADO; COM SOQUETE SEXTAVADO INTERNO; CABO EM POLIPROPILENO; ENCAIXE DE 8 MM; C/ ESTOJO EM LONA OU COURO P/ ARMAZENAMENTO E TRANSPORTE; CONFORME D | DIS-CEF-002 | GEDORE/027.060 | N/A | Ferramentas e EPCs | RESSEG DISTRIBUIDORA LTDA | 13.596.165/0001-10 | 2022-10-06 | 2026-10-06 | HI_2022_10_06 | Ambos | N/A | N/A
|  | 15181 | 4601143 | 530401178 | CHAVE SOQUETE CANHAO 9 MM | CHAVE SOQUETE TIPO CANHAO; C/ CABO; HASTE CONFECCIONADA EM ACO FERRAMENTA OU ACO CROMO VANADIO NIQUELADO E CROMADO; COM SOQUETE SEXTAVADO INTERNO; CABO EM POLIPROPILENO; ENCAIXE DE 9 MM; C/ ESTOJO EM LONA OU COURO P/ ARMAZENAMENTO E TRANSPORTE; CONFORME D | DIS-CEF-002 | GEDORE/027.070 | N/A | Ferramentas e EPCs | RESSEG DISTRIBUIDORA LTDA | 13.596.165/0001-10 | 2022-10-06 | 2026-10-06 | HI_2022_10_06 | Ambos | N/A | N/A
|  | 15350 | 1946112 | 530401179 | CHAVE SOQUETE HEXAG LONGA 10 MM | SOQUETE DE ACO CROMO VANADIO, NIQUELADO E CROMADO COM PONTA HEXAGONAL LONGA FOSFATIZADA. COM ENCAIXE QUADRADO DE 1/2#POL; DIMENSAO: 10 MM; CONFORME PADRAO DIS-CEF-001 EFES 09.60.04 ITEM 6; EM EMBALAGEM APROVADA PELA NEOENERGIA. MARCAS/MODELOS ACEITOS: GED | DIS-CEF-001 | GEDORE/016.350 | N/A | Ferramentas e EPCs | RESSEG DISTRIBUIDORA LTDA | 13.596.165/0001-10 | 2022-10-06 | 2026-10-06 | HI_2022_10_06 | Ambos | N/A | N/A
|  | 15351 | 1946113 | 530401180 | CHAVE SOQUETE HEXAG LONGA 12 MM | SOQUETE DE ACO CROMO VANADIO, NIQUELADO E CROMADO COM PONTA HEXAGONAL LONGA FOSFATIZADA. COM ENCAIXE QUADRADO DE 1/2#POL; DIMENSAO: 12 MM; CONFORME PADRAO DIS-CEF-001 EFES 09.60.04 ITEM 7; EM EMBALAGEM APROVADA PELA NEOENERGIA. MARCAS/MODELOS ACEITOS: GED | DIS-CEF-001 | GEDORE/016.360 | N/A | Ferramentas e EPCs | RESSEG DISTRIBUIDORA LTDA | 13.596.165/0001-10 | 2022-10-06 | 2026-10-06 | HI_2022_10_06 | Ambos | N/A | N/A
|  | 15352 | 1946114 | 530401181 | CHAVE SOQUETE HEXAG LONGA 14 MM | SOQUETE DE ACO CROMO VANADIO, NIQUELADO E CROMADO COM PONTA HEXAGONAL LONGA FOSFATIZADA. COM ENCAIXE QUADRADO DE 1/2#POL; DIMENSAO: 14 MM; CONFORME PADRAO DIS-CEF-001 EFES 09.60.04 ITEM 8; EM EMBALAGEM APROVADA PELA NEOENERGIA. MARCAS/MODELOS ACEITOS: GED | DIS-CEF-001 | GEDORE/016.370 | N/A | Ferramentas e EPCs | RESSEG DISTRIBUIDORA LTDA | 13.596.165/0001-10 | 2022-10-06 | 2026-10-06 | HI_2022_10_06 | Ambos | N/A | N/A
|  | 15353 | 1946115 | 530401182 | CHAVE SOQUETE HEXAG LONGA 17 MM | SOQUETE DE ACO CROMO VANADIO, NIQUELADO E CROMADO COM PONTA HEXAGONAL LONGA FOSFATIZADA. COM ENCAIXE QUADRADO DE 1/2#POL; DIMENSAO: 17 MM; CONFORME PADRAO DIS-CEF-001 EFES 09.60.04 ITEM 9; EM EMBALAGEM APROVADA PELA NEOENERGIA. MARCAS/MODELOS ACEITOS: GED | DIS-CEF-001 | GEDORE/016.380 | N/A | Ferramentas e EPCs | RESSEG DISTRIBUIDORA LTDA | 13.596.165/0001-10 | 2022-10-06 | 2026-10-06 | HI_2022_10_06 | Ambos | N/A | N/A
|  | 15336 | 1946108 | 530401183 | CHAVE SOQUETE HEXAG LONGA 4 MM | SOQUETE DE ACO CROMO VANADIO, NIQUELADO E CROMADO COM PONTA HEXAGONAL LONGA FOSFATIZADA. COM ENCAIXE QUADRADO DE 1/2#POL; DIMENSAO: 4 MM; CONFORME PADRAO DIS-CEF-001 EFES 09.60.04 ITEM 2; EM EMBALAGEM APROVADA PELA NEOENERGIA. MARCAS/MODELOS ACEITOS: GEDO | DIS-CEF-001 | GEDORE/016.310 | N/A | Ferramentas e EPCs | RESSEG DISTRIBUIDORA LTDA | 13.596.165/0001-10 | 2022-10-06 | 2026-10-06 | HI_2022_10_06 | Ambos | N/A | N/A
|  | 15337 | 1946109 | 530401184 | CHAVE SOQUETE HEXAG LONGA 5 MM | SOQUETE DE ACO CROMO VANADIO, NIQUELADO E CROMADO COM PONTA HEXAGONAL LONGA FOSFATIZADA. COM ENCAIXE QUADRADO DE 1/2#POL; DIMENSAO: 5 MM; CONFORME PADRAO DIS-CEF-001 EFES 09.60.04 ITEM 3; EM EMBALAGEM APROVADA PELA NEOENERGIA. MARCAS/MODELOS ACEITOS: GEDO | DIS-CEF-001 | GEDORE/016.320 | N/A | Ferramentas e EPCs | RESSEG DISTRIBUIDORA LTDA | 13.596.165/0001-10 | 2022-10-06 | 2026-10-06 | HI_2022_10_06 | Ambos | N/A | N/A
|  | 15338 | 1946110 | 530401185 | CHAVE SOQUETE HEXAG LONGA 6 MM | SOQUETE DE ACO CROMO VANADIO, NIQUELADO E CROMADO COM PONTA HEXAGONAL LONGA FOSFATIZADA. COM ENCAIXE QUADRADO DE 1/2#POL; DIMENSAO: 6 MM; CONFORME PADRAO DIS-CEF-001 EFES 09.60.04 ITEM 4; EM EMBALAGEM APROVADA PELA NEOENERGIA. MARCAS/MODELOS ACEITOS: GEDO | DIS-CEF-001 | GEDORE/016.330 | N/A | Ferramentas e EPCs | RESSEG DISTRIBUIDORA LTDA | 13.596.165/0001-10 | 2022-10-06 | 2026-10-06 | HI_2022_10_06 | Ambos | N/A | N/A
|  | 15339 | 1946111 | 530401186 | CHAVE SOQUETE HEXAG LONGA 8 MM | SOQUETE DE ACO CROMO VANADIO, NIQUELADO E CROMADO COM PONTA HEXAGONAL LONGA FOSFATIZADA. COM ENCAIXE QUADRADO DE 1/2 POL; DIMENSAO: 8 MM; CONFORME PADRAO DIS-CEF-001 EFES 09.60.04 ITEM 5; EM EMBALAGEM APROVADA PELA NEOENERGIA. MARCAS/MODELOS ACEITOS: GEDO | DIS-CEF-001 | GEDORE/016.340 | N/A | Ferramentas e EPCs | RESSEG DISTRIBUIDORA LTDA | 13.596.165/0001-10 | 2022-10-06 | 2026-10-06 | HI_2022_10_06 | Ambos | N/A | N/A
|  | 15582 | 4601902 | 530401187 | CHAVE TORX TIPO L CURTA | CHAVE TORX TIPO L CURTA; COMPRIMENTO 1: 222 MM; COMPRIMENTO 2: 33MM; ENCAIXE 1/4 POL (6,65 MM); ACO CROMO-VANADIO;CONFORME DIS -CEF-002 EFES 03.21.30;EM EMBALAGEM APROVADA PELA NEOENERGIA. | DIS-CEF-002 | GEDORE 43TX | N/A | Ferramentas e EPCs | RESSEG DISTRIBUIDORA LTDA | 13.596.165/0001-10 | 2022-10-06 | 2026-10-06 | HI_2022_10_06 | Ambos | N/A | N/A
|  | 11410 | 4601398 | 530401188 | CHAVE TUBO GRIFO 10 POL | CHAVE TUBO; TIPO GRIFO; ACO CARBONO; OXIDADO FOSCO; CABO PINTADO OU PROTECAO DE BORRACHA OU PLASTICO; LATERAIS C/ CABECA POLIDA; MAN DIBULAS TEMPERADAS NAS FACES DE TRABALHO; TAMBOR ROSQUEADO ACOPLADO A MANDIBULA MOVEL; COMPRIMENTO 250 MM OU 10 POL; DEVE | DIS-CEF-002 | GEDORE/033.451 | N/A | Ferramentas e EPCs | RESSEG DISTRIBUIDORA LTDA | 13.596.165/0001-10 | 2022-10-06 | 2026-10-06 | HI_2022_10_06 | Ambos | N/A | N/A
|  | 11411 | 4601793 | 53040326 | CHAVE TUBO GRIFO 14 POL | CHAVE TUBO; TIPO GRIFO; ACO CARBONO; OXIDADO FOSCO; CABO PINTADO OU PROTECAO DE BORRACHA OU PLASTICO; LATERAIS C/ CABECA POLIDA; MAN DIBULAS TEMPERADAS NAS FACES DE TRABALHO; TAMBOR ROSQUEADO ACOPLADO A MANDIBULA MOVEL; COMPRIMENTO 360 MM OU 14 POL; DEVE | DIS-CEF-002 | GEDORE/033.45 | N/A | Ferramentas e EPCs | RESSEG DISTRIBUIDORA LTDA | 13.596.165/0001-10 | 2022-10-06 | 2026-10-06 | HI_2022_10_06 | Ambos | N/A | N/A
|  | 11412 | 4601794 | 53040626 | CHAVE TUBO GRIFO 18 POL | CHAVE TUBO; TIPO GRIFO; ACO CARBONO; OXIDADO FOSCO; CABO PINTADO OU PROTECAO DE BORRACHA OU PLASTICO; LATERAIS C/ CABECA POLIDA; MAN DIBULAS TEMPERADAS NAS FACES DE TRABALHO; TAMBOR ROSQUEADO ACOPLADO A MANDIBULA MOVEL; COMPRIMENTO 450 MM OU 18 POL; DEVE | DIS-CEF-002 | GEDORE/033.454 | N/A | Ferramentas e EPCs | RESSEG DISTRIBUIDORA LTDA | 13.596.165/0001-10 | 2022-10-06 | 2026-10-06 | HI_2022_10_06 | Ambos | N/A | N/A
|  | 15354 | 1946116 | 53040334 | CJ CHAVE SOQUET HEXAG LONG 4 A 17 MM | SOQUETES DE ACO CROMO VANADIO, NIQUELADOS E CROMADOS COM PONTA HEXAGONAL LONGA FOSFATIZADA. COM ENCAIXE QUADRADO DE 1/2#POL; COMPOSIÇÃO DO CONJUNTO: SOQUETES DE 4, 5, 6, 8, 10, 12, 14 E 17 MM, ACOMPANHADO DE ESTOJO METALICO; CONFORME PADRAO DIS-CEF-001 EF | DIS-CEF-001 | GEDORE/IN 19 L | N/A | Ferramentas e EPCs | RESSEG DISTRIBUIDORA LTDA | 13.596.165/0001-10 | 2022-10-06 | 2026-10-06 | HI_2022_10_06 | Ambos | N/A | N/A
|  | 15591 | 4600001 |  | CORTA TUBOS 10-50MM | FERRAMENTA PARA CORTES DE TUBOS; MATERIAL DO CORPO FUNDIDO EM ACO ESPECIAL; NAVALHA DE CORTE E ROLETES EM ACO DE ALTA QUALIDADE,FUSO LONGO COM EMPUNHADURA; COMPRIMENTO:400MM (16POL) ;PARA TUBOS 10 A 50 MM (1/8 POL A 2 POL); CONFORME DIS-CEF-002 | DIS-CEF-002 | GEDORE - 044.010 | N/A | Ferramentas e EPCs | RESSEG DISTRIBUIDORA LTDA | 13.596.165/0001-10 | 2022-10-06 | 2026-10-06 | HI_2022_10_06 | Ambos | N/A | N/A
|  | 11458 | 4600212 | 68510013 | ENXADA | ENXADA; ACO CARBONO TEMPERADO E FORJADO; CABO MADEIRA; DIAMETRO DO OLHO 38MM; PESO 2,5 LIBRAS; MADEIRA LIVRE DE NOS, FENDAS, FARPAS E LIXADA; PINTURA ELETROSTATICA A PO NA COR PRETA; CAPA DE PROTECAO P/ A LAMINA; PADRAO CEF.001 NEOENERGIA ET 03.12.02; EM | DIS-CEF-001 | TRAMONTINA/77215/754 | N/A | Ferramentas e EPCs | RESSEG DISTRIBUIDORA LTDA | 13.596.165/0001-10 | 2022-10-06 | 2026-10-06 | HI_2022_10_06 | Ambos | N/A | N/A
|  | 11459 | 4600180 | 68510021 | ENXADAO ESTREITO ACO CARB | ENXADAO; ACO CARBONO TEMPERADO E FORJADO; CABO MADEIRA; DIAMETRO DO OLHO 38MM; PESO 3,5 LBS; MADEIRA LIVRE DE NOS, FENDAS, FARPAS E LIXADA; PINTURA ELETROSTATICA A PO NA COR PRETA; CAPA DE PROTECAO P/ A LAMINA; CONFORME PADRAO DIS-CEF-001 ET 03.12.03; EM | DIS-CEF-001 | TRAMONTINA/77231/754 | N/A | Ferramentas e EPCs | RESSEG DISTRIBUIDORA LTDA | 13.596.165/0001-10 | 2022-10-06 | 2026-10-06 | HI_2022_10_06 | Ambos | N/A | N/A
|  | 14170 | 4601611 | 53020010 | ESTILETE RETRATIL | DESIGN EXCLUSIVO PARA ENCAIXE DO POLEGAR; CONTORNOS PARA OS DEDOS E O POLEGAR MAXIMIZAM A ACAO DO CORTE; CABO INJETADO EM ALUMINIO, MAIS LEVE E RESISTENTE; BOTAO COM MOLA PARA O POLEGAR, PROPORCIONA AJUSTE SUAVE DA LAMINA; TRES POSICOES DE CORTE; LAMINAS | DIS-CEF-002 | STARRETT/S014 | N/A | Ferramentas e EPCs | RESSEG DISTRIBUIDORA LTDA | 13.596.165/0001-10 | 2022-10-06 | 2026-10-06 | HI_2022_10_06 | Ambos | N/A | N/A
|  | 12932 |  | 530401074 | BROCA RAPIDA MADEIRA 12 X 160 MM | BROCA RAPIDA PARA MADEIRA; CONFECCIONADA EM ACO FORJADO SAE 1060; TRATADA TERMICAMENTE PELO PROCESSO DE AUSTEMPERA; PONTA DE CENTRAR COM SISTEMA ANTI-PERFURANTE; LATERAIS PONTIAGUDAS; DIAMETRO 12 MM (1/2 POLEGADAS); COMPRIMENTO 160 MM; CONFORME PADRAO D | DIS-CEF-001 | BOSCH/2 608 597 626. | N/A | Ferramentas e EPCs | RESSEG DISTRIBUIDORA LTDA | 13.596.165/0001-10 | 2022-10-06 | 2026-10-06 | HI_2022_10_06 | Ambos | N/A | N/A
|  | 12933 |  | 530401075 | BROCA RAPIDA MADEIRA 16 X 160 MM | BROCA RAPIDA PARA MADEIRA; CONFECCIONADA EM ACO FORJADO SAE 1060; TRATADA TERMICAMENTE PELO PROCESSO DE AUSTEMPERA; PONTA DE CENTRAR COM SISTEMA ANTI-PERFURANTE; LATERAIS PONTIAGUDAS; DIAMETRO 16 MM (5/8 POLEGADAS); COMPRIMENTO 160 MM; CONFORME PADRAO D | DIS-CEF-001 | BOSCH/2 608 597 630. | N/A | Ferramentas e EPCs | RESSEG DISTRIBUIDORA LTDA | 13.596.165/0001-10 | 2022-10-06 | 2026-10-06 | HI_2022_10_06 | Ambos | N/A | N/A
|  | 12935 |  | 530401077 | BROCA RAPIDA MADEIRA 18 X 160 MM | BROCA RAPIDA PARA MADEIRA; CONFECCIONADA EM ACO FORJADO SAE 1060; TRATADA TERMICAMENTE PELO PROCESSO DE AUSTEMPERA; PONTA DE CENTRAR COM SISTEMA ANTI-PERFURANTE; LATERAIS PONTIAGUDAS; DIAMETRO 18 MM (1/2 POLEGADAS); COMPRIMENTO 160 MM; CONFORME PADRAO D | DIS-CEF-001 | BOSCH/2 608 597 631. | N/A | Ferramentas e EPCs | RESSEG DISTRIBUIDORA LTDA | 13.596.165/0001-10 | 2022-10-06 | 2026-10-06 | HI_2022_10_06 | Ambos | N/A | N/A
|  | 11474 | 4600004 | 68510020 | FOICE COM CABO 450 MM | FOICE; CONFECCIONADA EM ACO CARBONO TEMPERADO E FORJADO; COM CABO EM MADEIRA; COMPRIMENTO TOTAL FOICE 450 MM; DIAMETRO DO OLHO DA FOICE 35MM; CABO DE MADEIRA LIVRE DE NOS, FENDAS, FARPAS; PINTURA ELETROSTATICA A PO NA COR PRETA; CAPA DE PROTECAO P/ A LAM | DIS-CEF-001 | TRAMONTINA/77619/635 | N/A | Ferramentas e EPCs | RESSEG DISTRIBUIDORA LTDA | 13.596.165/0001-10 | 2022-10-06 | 2026-10-06 | HI_2022_10_06 | Ambos | N/A | N/A
|  | 11691 | 4602007 | 530401253 | JOGO CHAVE HEXAGONAL ALLEN T 1/2 A 1 | JOGO DE CHAVE HEXAGONAL (ALLEN); CHAVES CONFECCIONADAS EM ACO FERRAMENTA OU ACO CROMO VANADIO; FOSFATIZADO ESCURECIDO; COSPOSTO DE 10 FERRAMENTAS COM DIAMETROS DE 9/16 A 1 POL; PERFIL DO CORPO EM "L"; ENCAIXE SEXTAVADO; C/ ESTOJO P/ ARMAZENAGEM E TRANSPOR | DIS-CEF-001 | GEDORE - 42 19P | N/A | Ferramentas e EPCs | RESSEG DISTRIBUIDORA LTDA | 13.596.165/0001-10 | 2022-10-06 | 2026-10-06 | HI_2022_10_06 | Ambos | N/A | N/A
|  | 11690 | 4601000 | 53040331 | JOGO CHAVE HEXAGONAL ALLEN T 1/8 A 1/2 | JOGO DE CHAVE HEXAGONAL (ALLEN); CHAVES CONFECCIONADAS EM ACO FERRAMENTA OU ACO CROMO VANADIO; FOSFATIZADO ESCURECIDO; COSPOSTO DE 10 FERRAMENTAS COM DIAMETROS DE 1/8 A 1/2 POL; PERFIL DO CORPO EM "L"; ENCAIXE SEXTAVADO; C/ ESTOJO P/ ARMAZENAGEM E TRANSPO | DIS-CEF-001 | GEDORE -42 12P | N/A | Ferramentas e EPCs | RESSEG DISTRIBUIDORA LTDA | 13.596.165/0001-10 | 2022-10-06 | 2026-10-06 | HI_2022_10_06 | Ambos | N/A | N/A
|  | 11693 | 4602006 | 530401254 | JOGO CHAVE HEXAGONAL ALLEN T 16 A 24MM | JOGO DE CHAVE HEXAGONAL ALLEN PERFIL L; CHAVES CONFECCIONADAS EM ACO FERRAMENTA OU ACO CROMO VANADIO; FOSFATIZADO ESCURECIDO; COMPOSTO DE 5 CHAVES COM DIAMETROS DE 16MM A 24MM; PERFIL DO CORPO EM "L"; ENCAIXE SEXTAVADO; C/ ESTOJO P/ ARMAZENAGEM E TRANSPOR | DIS-CEF-001 | GEDORE 42 -19M | N/A | Ferramentas e EPCs | RESSEG DISTRIBUIDORA LTDA | 13.596.165/0001-10 | 2022-10-06 | 2026-10-06 | HI_2022_10_06 | Ambos | N/A | N/A
|  | 11692 | 4601001 | 53040330 | JOGO CHAVE HEXAGONAL ALLEN T 3 A 14MM | JOGO DE CHAVE HEXAGONAL ALLEN PERFIL L; CHAVES CONFECCIONADAS EM ACO FERRAMENTA OU ACO CROMO VANADIO; FOSFATIZADO ESCURECIDO; COMPOSTO DE 10 CHAVES COM DIAMETROS DE 3MM A 14MM; PERFIL DO CORPO EM L; ENCAIXE SEXTAVADO; C/ ESTOJO P/ ARMAZENAGEM E TRANSPORTE | DIS-CEF-001 | GEDORE 42-10M | N/A | Ferramentas e EPCs | RESSEG DISTRIBUIDORA LTDA | 13.596.165/0001-10 | 2022-10-06 | 2026-10-06 | HI_2022_10_06 | Ambos | N/A | N/A
|  | 11696 | 4601456 | 53040340 | JOGO CHAVE SOQ TP CANHAO 3/16 X 9/16 | JOGO DE CHAVE SOQUETE TIPO CANHAO; C/ CABO; HASTE CONFECCIONADA EM ACO FERRAMENTA OU ACO CROMO VANADIO NIQUELADO E CROMADO; COM SOQU ETE SEXTAVADO INTERNO; CABO EM POLIPROPILENO; COM 10 CHAVES COM ENCAIXES DE 3/16 POL A 9/16 POL; C/ ESTOJO EM LONA OU COUR | DIS-CEF-002 | GEDORE/027.365 | N/A | Ferramentas e EPCs | RESSEG DISTRIBUIDORA LTDA | 13.596.165/0001-10 | 2022-10-06 | 2026-10-06 | HI_2022_10_06 | Ambos | N/A | N/A
|  | 11697 | 4601457 | 53040332 | JOGO CHAVE SOQ TP CANHAO 4 A 15 MM | JOGO DE CHAVE SOQUETE TIPO CANHAO; C/ CABO; HASTE CONFECCIONADA EM ACO FERRAMENTA OU ACO CROMO VANADIO NIQUELADO E CROMADO; COM SOQU ETE SEXTAVADO INTERNO; CABO EM POLIPROPILENO; COM 13 CHAVES COM ENCAIXES DE 4MM A 14MM; C/ ESTOJO EM LONA OU COURO P/ ARMA | DIS-CEF-002 | GEDORE/027.350. | N/A | Ferramentas e EPCs | RESSEG DISTRIBUIDORA LTDA | 13.596.165/0001-10 | 2022-10-06 | 2026-10-06 | HI_2022_10_06 | Ambos | N/A | N/A
|  | 11695 | 4601458 | 530401255 | JOGO CHAVE SOQUETE SEXTAVADO 3/4POL | JOGO CHAVE SOQUETE SEXTAVADA, CONFORME DIS.CEF.002 EFES 03.21.18 ITEM 2; EM EMBALAGEM APROVADA PELA NEOENERGIA. MARCAS/MODELOS ACEITOS: TRAMONTINA_PRO/44854/414; GEDORE/017.504. | DIS-CEF-002 | GEDORE/017.504. | N/A | Ferramentas e EPCs | RESSEG DISTRIBUIDORA LTDA | 13.596.165/0001-10 | 2022-10-06 | 2026-10-06 | HI_2022_10_06 | Ambos | N/A | N/A
|  | 11686 | 4601482 | 53040117 | JOGO DE CHAVE ESTRELA 1/4 A 1 1/8 POL | JOGO DE CHAVE ESTRELA; CONFECCIONADO EM ACO FERRAMENTA OU ACO VANADIO 31CRV3 NIQUELADO E CROMADO; PESCOCO LONGO; CABECAS INCLINADAS; PAREDE FINA; BITOLAS DIFERENTES EM CADA EXTREMIDADE; DIMENSOES ENTRE 1/4 POL A 1 1/8 POL; CONFORME DIS-CEF-002 EFES 03.21. | DIS-CEF-002 | GEDORE/003.653 | N/A | Ferramentas e EPCs | RESSEG DISTRIBUIDORA LTDA | 13.596.165/0001-10 | 2022-10-06 | 2026-10-06 | HI_2022_10_06 | Ambos | N/A | N/A
|  | 11687 | 4601258 | 530401256 | JOGO DE CHAVE FIXA 3/8" X 1.1/8" | JOGO DE CHAVE FIXA; CONFECCIONADO EM AÇO FERRAMENTA, NIQUELADO E CROMADO; CABECAS ESTREITAS E COM BITOLAS DIFERENTES EM CADA BOCA; I NCLINACAO EM RELACAO AO CORPO DE 15 GRAUS; 1/4" A 1.1/4"; CONFORME PADRAO DIS-CEF-001 ET 03.21.14 ITEM 1; EM EMBALAGEM APR | DIS-CEF-001 | GEDORE/004.654 | N/A | Ferramentas e EPCs | RESSEG DISTRIBUIDORA LTDA | 13.596.165/0001-10 | 2022-10-06 | 2026-10-06 | HI_2022_10_06 | Ambos | N/A | N/A
|  | 11688 | 4601259 | 530401257 | JOGO DE CHAVE FIXA 6 A 32 MM | JOGO DE CHAVE FIXA; CONFECCIONADO EM AÇO FERRAMENTA, NIQUELADO E CROMADO; CABECAS ESTREITAS E COM BITOLAS DIFERENTES EM CADA BOCA; I NCLINACAO EM RELACAO AO CORPO DE 15 GRAUS; 6MM A 32MM; CONFORME PADRAO DIS-CEF-001 ET 03.21.14 ITEM 2; EM EMBALAGEM APROVA | DIS-CEF-001 | GEDORE/004.604 | N/A | Ferramentas e EPCs | RESSEG DISTRIBUIDORA LTDA | 13.596.165/0001-10 | 2022-10-06 | 2026-10-06 | HI_2022_10_06 | Ambos | N/A | N/A
|  | 11689 | 4601303 | 53040339 | JOGO DE CHAVE TIPO RELOJOARIA | JOGO DE CHAVE TIPO RELOJOARIA; CONFECCIONADAS EM ACO FERRAMENTA; NIQUELADAS E CROMADAS; COM 6 CHAVES; ESTOJO PLASTICO C/ DIVISOES TIPO ENCARTE P/ ACONDICIONAMENTO E TRANSPORTE; CONFORME DIS-CEF-002 EFES 03.21.15; EM EMBALAGEM APROVADA PELA NEOENERGIA. MAR | DIS-CEF-002 | TRAMONTINA_PRO/44052/206 | N/A | Ferramentas e EPCs | RESSEG DISTRIBUIDORA LTDA | 13.596.165/0001-10 | 2022-10-06 | 2026-10-06 | HI_2022_10_06 | Ambos | N/A | N/A
|  | 11681 | 4622043 | 530401258 | JOGO DE MACHO W 1/8 POL | JOGO DE MACHO; CONFECCIONADO EM ACO RAPIDO; DIAMETRO NOMINAL W 1/8 POL; 40 FIOS POR POLEGADA; PARA ABERTURA DE ROSCAS WHITHORTH GROSSA; ESTOJO EM ACRILICO P/ ARMAZENAMENTO E TRANSPORTE; CONFORME DIS-CEF-002 EFES 03.23.00 ITEM 1; EM EMBALAGEM APROVADA PELA | DIS-CEF-002 | DORMER/ W1/8 | N/A | Ferramentas e EPCs | RESSEG DISTRIBUIDORA LTDA | 13.596.165/0001-10 | 2022-10-06 | 2026-10-06 | HI_2022_10_06 | Ambos | N/A | N/A
|  | 11682 | 4622044 | 530401259 | JOGO DE MACHO W 3/16 POL | JOGO DE MACHO; CONFECCIONADO EM ACO RAPIDO; DIAMETRO NOMINAL W 3/16 POL; 24 FIOS POR POLEGADA; PARA ABERTURA DE ROSCAS WHITHORTH GROSSA; ESTOJO EM ACRILICO P/ ARMAZENAMENTO E TRANSPORTE; CONFORME DIS-CEF-002 EFES 03.23.00 ITEM 2; EM EMBALAGEM APROVADA PEL | DIS-CEF-002 | DORMER/ W 3/16 | N/A | Ferramentas e EPCs | RESSEG DISTRIBUIDORA LTDA | 13.596.165/0001-10 | 2022-10-06 | 2026-10-06 | HI_2022_10_06 | Ambos | N/A | N/A
|  | 10208 | 4600244 | 530401264 | LAMINA DE SERRA TICO-TICO | LAMINA DE SERRA TICO-TICO; P/ MAQUINA TIPO TICO-TICO PROFISSIONAL OU INDUSTRIAL; CONFECCIONADA EM ACO RAPIDO; COMPRIMENTO 76 MM; LARGURA 7 ,5 MM; ESPESSURA 1 MM; 24 DENTES POR POLEGADA; DIS-CEF-002 EFES 03.18.05; EM EMBALAGEM APROVADA PELA NEOENERGIA. MAR | DIS-CEF-002 | STARRET/BU224S; BOSCH/2 608 668 575 | N/A | Ferramentas e EPCs | RESSEG DISTRIBUIDORA LTDA | 13.596.165/0001-10 | 2022-10-06 | 2026-10-06 | HI_2022_10_06 | Ambos | N/A | N/A
|  | 11492 | 4640023 | 53020001 | LAMINA SERRA 300 MM 24 DENTES POR POL | LAMINA DE SERRA MANUAL; CONFECCIONADA EM ACO RAPIDO; USO GERAL; COMPRIMENTO 300 MM; LARGURA APROXIMADA: 13 MM; ESPESSURA APROXIMADA: 0 ,65 MM; PASSO 24 DENTES POR POLEGADA; PADRAO CEF.001 NEOENERGIA ET 03.18.03 ITEM 2; EM EMBALAGEM APROVADA PELA NEOENERGI | DIS-CEF-001 | STARRETT/BS1224 | N/A | Ferramentas e EPCs | RESSEG DISTRIBUIDORA LTDA | 13.596.165/0001-10 | 2022-10-06 | 2026-10-06 | HI_2022_10_06 | Ambos | N/A | N/A
|  | 10231 | 1369554 | 53040195 | LIMA CHATA MURCA 8" | LIMA CHATA MEIA MURÇA; CONFECCIONADA EM AÇO CARBONO; CABO EM PLASTICO RIGIDO; COMPRIMENTO 200 MM (8"); PADRAO CEF.001 NEOENERGIA ET 03.19.02; EM EMBALAGEM APROVADA PELA NEOENERGIA. MARCAS/MODELOS ACEITOS: STARRETT/KL101-308; VONDER/43 10 110 802. | DIS-CEF-001 | STARRETT/KL101-308 / VONDER/43 10 110 802. | N/A | Ferramentas e EPCs | RESSEG DISTRIBUIDORA LTDA | 13.596.165/0001-10 | 2022-10-06 | 2026-10-06 | HI_2022_10_06 | Ambos | N/A | N/A
|  | 11494 | 1369558 | 53040344 | LIMA MEIA CANA BASTARDA 8" OU 10" | LIMA; MEIA CANA; BASTARDA; CONFECCIONADA EM ACO CARBONO; CABO EM PLASTICO RIGIDO; COMPRIMENTO: 200 A 250MM (8" A 10"); PADRAO CEF.001 NEOENERGIA ET 03.19.01; EM EMBALAGEM APROVADA PELA NEOENERGIA. MARCAS/MODELOS ACEITOS: STARRETT/KL102-108; VONDER/43 10 4 | DIS-CEF-001 | STARRETT/KL102-108; VONDER/43 10 400 802; VONDER/43 10 401 002. | N/A | Ferramentas e EPCs | RESSEG DISTRIBUIDORA LTDA | 13.596.165/0001-10 | 2022-10-06 | 2026-10-06 | HI_2022_10_06 | Ambos | N/A | N/A
|  | 15103 | 4600214 | 53040530 | LIMA MOTOSSERRA | LIMA PARA AFIAÇÃO DE LAMINA DE MOTOSSERRA; HASTE CONFECCIONADA EM AÇO CARBONO, CABO EM MADEIRA OU PLASTICO; COMPRIMENTO APROXIMADO: 200 MM (8 POL); DIAMETRO: 5/32 POL (3,97 MM); CONFORME PADRAO DIS-CEF-001 ET 03.19.03; EM EMBALAGEM APROVADA PELA NEOENERGI | DIS-CEF-001 | VONDER/43 10 318 532; TRAMONTINA/41703/301. | N/A | Ferramentas e EPCs | RESSEG DISTRIBUIDORA LTDA | 13.596.165/0001-10 | 2022-10-06 | 2026-10-06 | HI_2022_10_06 | Ambos | N/A | N/A
|  | 11025 | 1868165 | 530401282 | METRO DUPLO DE MADEIRA | METRO DUPLO; CONFECCIONADO EM BAMBU OU PINHO TRATADO; ARTICULACAO EM ACO; PONTEIRAS EM ACO; COMPRIMENTO 2 METROS; C/ ESCALAS PINTADAS OU GRAVADAS, SENDO EM UMA FACE EM MILIMETROS E NA OUTRA EM POLEGADAS; DOBRAVEL; TIPO ZIG-ZAG; CONFORME PADRAO DIS-CEF-001 | DIS-CEF-001 | TRAMONTINA/43160/002 | N/A | Ferramentas e EPCs | RESSEG DISTRIBUIDORA LTDA | 13.596.165/0001-10 | 2022-10-06 | 2026-10-06 | HI_2022_10_06 | Ambos | N/A | N/A
|  | 11530 | 1868186 | 68095002 | NIVEL MADEIRA/ALUM HORIZONTAL 300MM | NIVEL DE BOLHA; BASE CONFECCIONADA EM MADEIRA; CILINDRO PARA BOLHAS EM ACRILICO TRANSPARENTE; CILINDRO PARA BOLHAS C/ MARCACAO CENTRAL DO PRUMO/NIVEL; COMPRIMENTO 300 MM; ALTURA 50 MM; ESPESSURA 20 MM; MADEIRA LIVRE DE NOS, FENDAS OU FARPAS, LIXADA E ENVE | DIS-CEF-001 | VONDER/33 35 016 000; STARRETT/KWLS-12 | N/A | Ferramentas e EPCs | RESSEG DISTRIBUIDORA LTDA | 13.596.165/0001-10 | 2022-10-06 | 2026-10-06 | HI_2022_10_06 | Ambos | N/A | N/A
|  | 11534 | 4601026 | 53040547 | PA BICO ACO CARB 330X250MM | PA; TIPO BICO; LAMINA EM ACO CARBONO; COM CABO DE MADEIRA; LARGURA DA LAMINA 250 MM; ALTURA DA LAMINA 304 MM; COMPRIMENTO TOTAL APROXIMADO: 1570; A FERRAMENTA DEVE SER ESTAMPADA; MADEIRA LIVRE DE NOS, FENDAS, FARPAS E LIXADA; A LAMINA DEVE POSSUIR PINTURA | DIS-CEF-001 | TRAMONTINA/77460/534. | N/A | Ferramentas e EPCs | RESSEG DISTRIBUIDORA LTDA | 13.596.165/0001-10 | 2022-10-06 | 2026-10-06 | HI_2022_10_06 | Ambos | N/A | N/A
|  | 11531 | 1868255 | 13025908 | PAQUIMETRO ANALOGICO UNIVERSAL 200MM | PAQUIMETRO UNIVERSAL ANALOGICO; FABRICADO EM ACO INOXIDAVEL; COMPRIMENTO: 200MM; SUPERFICIE PLANA E POLIDA; DIVISOES EM POLEGADAS DE 1/128 E DIVISOES EM MILIMETROS DE 0,05; COM PARAFUSO DE FIXACAO E MEDIDOR DE PROFUNDIDADE; ESCALA PRINCIPAL E NONIO COM AC | DIS-CEF-002 | TRAMONTINA/PRO/44540/002; STARRET/125MEB-8/200; MITUTOYO/530114B | N/A | Ferramentas e EPCs | RESSEG DISTRIBUIDORA LTDA | 13.596.165/0001-10 | 2022-10-06 | 2026-10-06 | HI_2022_10_06 | Ambos | N/A | N/A
|  | 11532 | 4601312 | 53040552 | PICARETA PONTA/PA ACO CARB 518 X 47 MM | PICARETA; PONTA E PA ESTREITA; COMUM COM CABO; CONFECCIONADA EM ACO CARBONO TEMPERADO E FORJADO; COM CABO EM MADEIRA; DIMENSOES APRO XIMADAS: 518 X 47 MM; MADEIRA LIVRE DE NOS, FENDAS, FARPAS E LIXADA; A PICARETA DEVE POSSUIR PINTURA ELETROSTATICA A PO NA | DIS-CEF-001 | TRAMONTINA/77300/553 | N/A | Ferramentas e EPCs | RESSEG DISTRIBUIDORA LTDA | 13.596.165/0001-10 | 2022-10-06 | 2026-10-06 | HI_2022_10_06 | Ambos | N/A | N/A
|  | 12722 | 7719554 | 53040556 | PRUMO DE CENTRO METALICO | PRUMO DE CENTRO PARA DETERMINAR A VERTICALIDADE DE POSTES; CONFECCIONADO EM ACO CARBONO; CORDAO DE ALGODAO OU NYLON COM 500 MM DE COMPRIMENTO; PESO DO PRUMO: 300 A 400 GRAMAS; PADRAO CEF.001 NEOENERGIA ET 03.12.16; EM EMBALAGEM APROVADA PELA NEOENERGIA. M | DIS-CEF-001 | TRAMONTINA_MASTER/43181/501; VONDER/33 21 200 400 | N/A | Ferramentas e EPCs | RESSEG DISTRIBUIDORA LTDA | 13.596.165/0001-10 | 2022-10-06 | 2026-10-06 | HI_2022_10_06 | Ambos | N/A | N/A
|  | 10277 | 9143042 | 53040044 | PUNCAO DE CENTRO 1/2" X 4" | PUNCAO DE CENTRO; CONEFCCIONADA EM ACO FERRAMENTA; FOSFATIZADA A PRETO; PERFIL SEXTAVADO; COMPRIMENTO 4POL; LARGURA 1/2POL; COM TRATAMENTO TERMICO PARA GOLPES, CONFORME NORMA DIN 7255; CONFORME PADRAO DIS-CEF-001 ET 07.06.01; EM EMBALAGEM APROVADA PELA NE | DIS-CEF-001 | GEDORE/038.002; TRAMONTINA/44472/10 | N/A | Ferramentas e EPCs | RESSEG DISTRIBUIDORA LTDA | 13.596.165/0001-10 | 2022-10-06 | 2026-10-06 | HI_2022_10_06 | Ambos | N/A | N/A
|  | 11543 | 4610365 | 53040045 | SACA PINO PARALELO 3,0 X 125MM | SACA PINO; PARALELO; CONFECCIONADO EM ACO FERRAMENTA OU ACO CROMO VANADIO; NIQUELADO OU FOSFATIZADO A PRETO; PERFIL SEXTAVADO OU OIT AVADO; C/ TRATAMENTO TERMICO P/ GOLPES CONFORME DIN 7255; COMPRIMENTO: 125 A 150 MM; COMPRIMENTO DA HASTE 30 A 40 MM; DIAM | DIS-CEF-002 | GEDORE/038.220; TRAMONTINA_PRO/44471/103 | N/A | Ferramentas e EPCs | RESSEG DISTRIBUIDORA LTDA | 13.596.165/0001-10 | 2022-10-06 | 2026-10-06 | HI_2022_10_06 | Ambos | N/A | N/A
|  | 11544 | 4610375 | 53040046 | SACA PINO PARALELO 4,0 X 150MM | SACA PINO; PARALELO; CONFECCIONADO EM ACO FERRAMENTA OU ACO CROMO VANADIO; NIQUELADO OU FOSFATIZADO A PRETO; PERFIL SEXTAVADO OU OIT AVADO; C/ TRATAMENTO TERMICO P/ GOLPES CONFORME DIN 7255; COMPRIMENTO: 150 MM; COMPRIMENTO DA HASTE 35 A 50 MM; DIAMETRO D | DIS-CEF-002 | GEDORE/038.230; TRAM ONTINA_PRO/44471/104 | N/A | Ferramentas e EPCs | RESSEG DISTRIBUIDORA LTDA | 13.596.165/0001-10 | 2022-10-06 | 2026-10-06 | HI_2022_10_06 | Ambos | N/A | N/A
|  | 11545 | 4610642 | 53040047 | SACA PINO PARALELO 5,0 X 150MM | SACA PINO; PARALELO; CONFECCIONADO EM ACO FERRAMENTA OU ACO CROMO VANADIO; NIQUELADO OU FOSFATIZADO A PRETO; PERFIL SEXTAVADO OU OIT AVADO; C/ TRATAMENTO TERMICO P/ GOLPES CONFORME DIN 7255; COMPRIMENTO: 150 MM; COMPRIMENTO DA HASTE 35 A 50 MM; DIAMETRO D | DIS-CEF-002 | GEDORE/038.240; TRAM ONTINA_PRO/44471/105 | N/A | Ferramentas e EPCs | RESSEG DISTRIBUIDORA LTDA | 13.596.165/0001-10 | 2022-10-06 | 2026-10-06 | HI_2022_10_06 | Ambos | N/A | N/A
|  | 11546 | 4610385 | 53040048 | SACA PINO PARALELO 6,0 X 150MM | SACA PINO; PARALELO; CONFECCIONADO EM ACO FERRAMENTA OU ACO CROMO VANADIO; NIQUELADO OU FOSFATIZADO A PRETO; PERFIL SEXTAVADO OU OIT AVADO; C/ TRATAMENTO TERMICO P/ GOLPES CONFORME DIN 7255; COMPRIMENTO: 150 MM; COMPRIMENTO DA HASTE 38 A 50 MM; DIAMETRO D | DIS-CEF-002 | GEDORE/038.250; TRAM ONTINA_PRO/44471/106 | N/A | Ferramentas e EPCs | RESSEG DISTRIBUIDORA LTDA | 13.596.165/0001-10 | 2022-10-06 | 2026-10-06 | HI_2022_10_06 | Ambos | N/A | N/A
|  | 11547 | 4610395 | 530401309 | SACA PINO PARALELO 8,0 X 150MM | SACA PINO; PARALELO; CONFECCIONADO EM ACO FERRAMENTA OU ACO CROMO VANADIO; NIQUELADO OU FOSFATIZADO A PRETO; PERFIL SEXTAVADO OU OIT AVADO; C/ TRATAMENTO TERMICO P/ GOLPES CONFORME DIN 7255; COMPRIMENTO: 150 MM; COMPRIMENTO DA HASTE 42 A 50 MM; DIAMETRO D | DIS-CEF-002 | GEDORE/038.260; TRAM ONTINA_PRO/44471/108 | N/A | Ferramentas e EPCs | RESSEG DISTRIBUIDORA LTDA | 13.596.165/0001-10 | 2022-10-06 | 2026-10-06 | HI_2022_10_06 | Ambos | N/A | N/A
|  | 11577 | 4601302 | 53040577 | SOQUETE ESTRIADO LONGO 1/2 X 13/16 POL | SOQUETE; ESTRIADO; LONGO; CONFECCIONADO EM ACO FERRAMENTA OU ACO CROMO VANADIO 31CRV3; NIQUELADO E CROMADO; DEVE POSSUIR ENCAIXE QUADRADO DE 1/2 POL; DIMENSAO 13/16 POL; COMPRIMENTO 82 MM; PESO 210 G; CONFORME DIS-CEF-002 EFES 09.27.00 ITEM 6; EM EMBALAGE | DIS-CEF-002 | TRAMONTINA/43240/026 | N/A | Ferramentas e EPCs | RESSEG DISTRIBUIDORA LTDA | 13.596.165/0001-10 | 2022-10-06 | 2026-10-06 | HI_2022_10_06 | Ambos | N/A | N/A
|  | 11572 | 4601377 | 53040578 | SOQUETE ESTRIADO LONGO 1/2 X 1/2 POL | SOQUETE; ESTRIADO; LONGO; CONFECCIONADO EM ACO FERRAMENTA OU ACO CROMO VANADIO 31CRV3; NIQUELADO E CROMADO; DEVE POSSUIR ENCAIXE QUADRADO DE 1/2 POL; DIMENSAO 1/2 POL; COMPRIMENTO 82 MM; PESO 110 G; CONFORME DIS-CEF-002 EFES 09.27.00 ITEM 1; EM EMBALAGEM | DIS-CEF-002 | GEDORE/015.753 | N/A | Ferramentas e EPCs | RESSEG DISTRIBUIDORA LTDA | 13.596.165/0001-10 | 2022-10-06 | 2026-10-06 | HI_2022_10_06 | Ambos | N/A | N/A
|  | 11574 | 4601379 | 530401326 | SOQUETE ESTRIADO LONGO 1/2 X 11/16 POL | SOQUETE; ESTRIADO; LONGO; CONFECCIONADO EM ACO FERRAMENTA OU ACO CROMO VANADIO 31CRV3; NIQUELADO E CROMADO; DEVE POSSUIR ENCAIXE QUADRADO DE 1/2 POL; DIMENSAO 11/16 POL; COMPRIMENTO 82 MM; PESO 170 G; CONFORME DIS-CEF-002 EFES 09.27.00 ITEM 3; EM EMBALAGE | DIS-CEF-002 | GEDORE/015.756 | N/A | Ferramentas e EPCs | RESSEG DISTRIBUIDORA LTDA | 13.596.165/0001-10 | 2022-10-06 | 2026-10-06 | HI_2022_10_06 | Ambos | N/A | N/A
|  | 11576 | 4601301 | 53040579 | SOQUETE ESTRIADO LONGO 1/2 X 3/4 POL | SOQUETE; ESTRIADO; LONGO; CONFECCIONADO EM ACO FERRAMENTA OU ACO CROMO VANADIO 31CRV3; NIQUELADO E CROMADO; DEVE POSSUIR ENCAIXE QUADRADO DE 1/2 POL; DIMENSAO 3/4 POL; COMPRIMENTO 82 MM; PESO 210 G; CONFORME DIS-CEF-002 EFES 09.27.00 ITEM 5; EM EMBALAGEM | DIS-CEF-002 | GEDORE/015.757 | N/A | Ferramentas e EPCs | RESSEG DISTRIBUIDORA LTDA | 13.596.165/0001-10 | 2022-10-06 | 2026-10-06 | HI_2022_10_06 | Ambos | N/A | N/A
|  | 11575 | 4601726 | 530401327 | SOQUETE ESTRIADO LONGO 1/2 X 5/8 POL | SOQUETE; ESTRIADO; LONGO; CONFECCIONADO EM ACO FERRAMENTA OU ACO CROMO VANADIO 31CRV3; NIQUELADO E CROMADO; DEVE POSSUIR ENCAIXE QUADRADO DE 1/2 POL; DIMENSAO 5/8 POL; COMPRIMENTO 82 MM; PESO 130 G; CONFORME DIS-CEF-002 EFES 09.27.00 ITEM 4; EM EMBALAGEM | DIS-CEF-002 | GEDORE/015.755 | N/A | Ferramentas e EPCs | RESSEG DISTRIBUIDORA LTDA | 13.596.165/0001-10 | 2022-10-06 | 2026-10-06 | HI_2022_10_06 | Ambos | N/A | N/A
|  | 11573 | 4601378 | 53040580 | SOQUETE ESTRIADO LONGO 1/2 X 9/16 POL | SOQUETE; ESTRIADO; LONGO; CONFECCIONADO EM ACO FERRAMENTA OU ACO CROMO VANADIO 31CRV3; NIQUELADO E CROMADO; DEVE POSSUIR ENCAIXE QUADRADO DE 1/2 POL; DIMENSAO 9/16 POL; COMPRIMENTO 82 MM; PESO 130 G; CONFORME DIS-CEF-002 EFES 09.27.00 ITEM 2; EM EMBALAGEM | DIS-CEF-002 | GEDORE/015.754 | N/A | Ferramentas e EPCs | RESSEG DISTRIBUIDORA LTDA | 13.596.165/0001-10 | 2022-10-06 | 2026-10-06 | HI_2022_10_06 | Ambos | N/A | N/A
|  | 11571 | 9166319 | 51095038 | SUGADOR SOLDA MANUAL STD 210MM | SUGADOR SOLDA; FERRAMENTA CONFECCIONADA EM ALUMINIO; PONTEIRA DE NAILON; MOLA EM ACO; ACIONAMENTO PNEUMATICO MANUAL COM IMPULSO POR MOLA; USO DAS EQUIPES DE MANUTENCAO DE SUBESTACOES; COMPRIMENTO 210 MM; CONFORME DIS-CEF-002 EFES 03.25.00; EM EMBALAGEM AP | DIS-CEF-002 | VONDER/35 99 190 000; GEDORE/MT5 | N/A | Ferramentas e EPCs | RESSEG DISTRIBUIDORA LTDA | 13.596.165/0001-10 | 2022-10-06 | 2026-10-06 | HI_2022_10_06 | Ambos | N/A | N/A
|  | 11584 | 4600238 | 530401340 | TALHADEIRA CHATA 16,0 X 150MM | TALHADEIRA; TIPO CHATA; CONFECCIONADA EM ACO FERRAMENTA OU ACO CROMO VANADIO NIQUELADO; COM OU SEM EMPUNHADURA; ARESTA DE CORTE 16,0 MM; COMPRIMENTO 150 MM; ACO TRATADO TERMICAMENTE CONFORME NORMA DIN7255; CONFORME PADRAO DIS-CEF-001 ET 07.07.02 ITEM 1; E | DIS-CEF-001 | BELZER/207103BR | N/A | Ferramentas e EPCs | RESSEG DISTRIBUIDORA LTDA | 13.596.165/0001-10 | 2022-10-06 | 2026-10-06 | HI_2022_10_06 | Ambos | N/A | N/A
|  | 11585 | 9160017 | 530401341 | TALHADEIRA CHATA 19,0 X 175MM | TALHADEIRA; TIPO CHATA; CONFECCIONADA EM ACO FERRAMENTA OU ACO CROMO VANADIO NIQUELADO; COM EMPUNHADURA; ARESTA DE CORTE 19,0 MM; CO MPRIMENTO 175 MM; ACO TRATADO TERMICAMENTE CONFORME NORMA DIN7255; CONFORME PADRAO DIS-CEF-001 ET 07.07.02 ITEM 2; EM EMBA | DIS-CEF-001 | BELZER/207104BR | N/A | Ferramentas e EPCs | RESSEG DISTRIBUIDORA LTDA | 13.596.165/0001-10 | 2022-10-06 | 2026-10-06 | HI_2022_10_06 | Ambos | N/A | N/A
|  | 15073 | 4600155 | 53040051 | TALHADEIRA CHATA 19,0 X 200MM | TALHADEIRA; TIPO CHATA; CONFECCIONADA EM ACO FERRAMENTA OU ACO CROMO VANADIO NIQUELADO; COM OU SEM EMPUNHADURA; ARESTA DE CORTE 19,0 MM; COMPRIMENTO 200 MM; ACO TRATADO TERMICAMENTE CONFORME NORMA DIN7255; CONFORME PADRAO DIS-CEF-001 ET 07.07.02 ITEM 3; E | DIS-CEF-001 | BELZER/207105BR | N/A | Ferramentas e EPCs | RESSEG DISTRIBUIDORA LTDA | 13.596.165/0001-10 | 2022-10-06 | 2026-10-06 | HI_2022_10_06 | Ambos | N/A | N/A
|  | 11589 | 4600165 | 530401343 | TESOURA ACO 200 MM | TESOURA; TIPO UNIVERSAL; USO GERAL; CONFECCIONADA EM ACO FORJADO; NIQUELADO E CROMADO; COMPRIMENTO 200 MM (8"); PADRAO CEF.002 NEOENERGIA ET 07.02.04; EM EMBALAGEM APROVADA PELA NEOENERGIA. MARCAS/MODELOS ACEITOS: GEDORE/1104-23; TRAMONTINA/25916/108; COR | DIS-CEF-002 | GEDORE/1104-23; TRAMONTINA/25916/108 | N/A | Ferramentas e EPCs | RESSEG DISTRIBUIDORA LTDA | 13.596.165/0001-10 | 2022-10-06 | 2026-10-06 | HI_2022_10_06 | Ambos | N/A | N/A
|  | 10233 | 4600233 | 68510024 | TESOURAO VERGALHAO RETO 18POL | TESOURAO; TIPO VERGALHAO; CORPO, CABECOTE E LAMINA EM ACO SAE 1040 E 1060; BRACOS EM ACO REVESTIDOS POR MATERIAL POLIMERICO; PARAFUSOS E PORCAS EM ACO; PUNHO EM MATERIAL PLASTICO, BORRACHA NATURAL OU SINTETICA; A FERRAMENTA NAO DEVE SER ISOLADA; ACO DOS P | DIS-CEF-001 | TRAMONTINA_PRO/44034/018; GEDORE/034.010 | N/A | Ferramentas e EPCs | RESSEG DISTRIBUIDORA LTDA | 13.596.165/0001-10 | 2022-10-06 | 2026-10-06 | HI_2022_10_06 | Ambos | N/A | N/A
|  | 11586 | 4600234 | 53040601 | TESOURAO VERGALHAO RETO 30POL | TESOURAO; TIPO VERGALHAO; CORPO, CABECOTE E LAMINA EM ACO SAE 1040 E 1060; BRACOS EM ACO REVESTIDOS POR MATERIAL POLIMERICO; PARAFUSOS E PORCAS EM ACO; PUNHO EM MATERIAL PLASTICO, BORRACHA NATURAL OU SINTETICA; A FERRAMENTA NAO DEVE SER ISOLADA; ACO DOS P | DIS-CEF-001 | TRAMONTINA_PRO/44034/030; GEDORE/034.030 | N/A | Ferramentas e EPCs | RESSEG DISTRIBUIDORA LTDA | 13.596.165/0001-10 | 2022-10-06 | 2026-10-06 | HI_2022_10_06 | Ambos | N/A | N/A
|  | 11590 | 4108006 | 53040052 | TORQUIMETRO 1/2 POLEGADA 1- 10 KGF.M | TORQUIMETRO; CONFECCIONADO EM ACO FERRAMENTA NIQUELADO E CROMADO; DEVE EMITIR UM CLICK SONORO AO ALCANCAR O TORQUE AJUSTADO; DEVE SER COM CATRACA DE APERTO; ENCAIXE DE 1/2 POLEGADA COM CAPACIDADE DE 10 A 100 N.M; DEVE POSSUIR SENTIDO DE TORQUE HORARIO E A | DIS-CEF-002 | GEDORE/047.898; TRAMONTINA_PRO/44509/300. | N/A | Ferramentas e EPCs | RESSEG DISTRIBUIDORA LTDA | 13.596.165/0001-10 | 2022-10-06 | 2026-10-06 | HI_2022_10_06 | Ambos | N/A | N/A
|  | 11684 | 4600243 | 53040342 | VAZADOR MANUAL RED 22 - 50MM | VAZADOR MANUAL; JOGO; VAZADORES CONFECCIONADOS EM ACO CARBONO; ADAPTADORES P/ GOLPES CONFECCIONADOS EM ACO CARBONO; FOSFATIZADOS A PRETO; DIAMETROS DOS VAZADORES: 25, 28, 30, 32, 34, 38, 42, 46 E 50 MM; COM TRATAMENTO TERMICO PARA GOLPES; CONFORME DIS-CEF | DIS-CEF-002 | VONDER/38 68 500 005; STARRETT/KTS34-5ME-S | N/A | Ferramentas e EPCs | RESSEG DISTRIBUIDORA LTDA | 13.596.165/0001-10 | 2022-10-06 | 2026-10-06 | HI_2022_10_06 | Ambos | N/A | N/A
|  | 11683 | 4600242 | 53040343 | VAZADOR MANUAL RED 3 - 22MM | VAZADOR MANUAL; JOGO; VAZADORES CONFECCIONADOS EM ACO CARBONO; ADAPTADORES P/ GOLPES CONFECCIONADOS EM ACO CARBONO; FOSFATIZADOS A PRETO; DIAMETROS DOS VAZADORES: 3, 4, 6, 8, 10, 12, 14, 16, 18, 20 E 22 MM; COM TRATAMENTO TERMICO PARA GOLPES; CONFORME DIS | DIS-CEF-002 | GEDORE/033.431. | N/A | Ferramentas e EPCs | RESSEG DISTRIBUIDORA LTDA | 13.596.165/0001-10 | 2022-10-06 | 2026-10-06 | HI_2022_10_06 | Ambos | N/A | N/A
|  | 36144 | 4606017 | 53040647 | ESMERILHADEIRA A BATERIA | ESMERILHADEIRA A BATERIA; COM BATERIA DE 18 A 60 V E DE 4 A 8 AH CARREGADOR DE BATERIAS; COM ROTACOES MINIMAS DE 8000 RPM; EMPUNH MANUAL E LATERAL; DIAMETRO DE DISCO DE 125 MM; DETALHES NA ESPECIFICAÇÃO; CONFORME DIS-CEF-001 EFES 03.18.08; EM EMBALAGEM PE | DIS-CEF-001 | DEWALT - Modelo: DCG414-B2 / HILTI – Modelo AG 125 22-A | N/A | Ferramentas e EPCs | RESSEG DISTRIBUIDORA LTDA | 13.596.165/0001-10 | 2022-10-06 | 2026-10-06 | HI_2022_10_06 | Ambos | N/A | N/A
|  | 11560 | 4107007 | 530401324 | SERRA TICO TICO ELETRICA 3MM 400W 127V | SERRA TICO TICO ELETRICA; INDUSTRIAL; VELOCIDADE DUPLA; CORPO EM POLIAMIDA, REFORCADA COM FIBRA DE VIDRO; LAMINAS EM ACO; PLACA BASE RETRATIL E O CORTE DEVE POSSUIR INCLINACAO EM 45 GRAUS ( DIREITA / ESQUERDA ); CAPACIDADE DE CORTE ACO 3 MM, | DIS-CEF-002 | BOSCH | N/A | Ferramentas e EPCs | RESSEG DISTRIBUIDORA LTDA | 13.596.165/0001-10 | 2022-10-06 | 2026-10-06 | HI_2022_10_06 | Ambos | N/A | N/A
|  | 11561 | 4107001 | 53040050 | SERRA TICO TICO ELETRICA 3MM 400W 220V | SERRA TICO TICO ELETRICA; INDUSTRIAL; VELOCIDADE DUPLA; CORPO EM POLIAMIDA, REFORCADA COM FIBRA DE VIDRO; LAMINAS EM ACO; PLACA BASE RETRATIL E O CORTE DEVE POSSUIR INCLINACAO EM 45 GRAUS (DIREITA/ESQUERDA); CAPACIDADE DE CORTE ACO 3 MM, MADEIRA | DIS-CEF-002 | BOSCH | N/A | Ferramentas e EPCs | RESSEG DISTRIBUIDORA LTDA | 13.596.165/0001-10 | 2022-10-06 | 2026-10-06 | HI_2022_10_06 | Ambos | N/A | N/A
|  | 13032 | 4606014 | 530401242 | FURADEIRA / PARAFUSADEIRA BATERIA 18V | FURADEIRA/PARAFUSADEIRA ACIONADA POR BATERIA DE 18 A 22 V ; 1,3-3AH LI-ION; COM DUAS VELOCIDADES; AJUSTES DE TORQUE E PERFURACAO; CARCACA REFORCADA DE POLIAMIDA; MANDRIL DE APERTO RAPIDO DE 13MM; COMUTADOR ELETRONICO PARA SENTIDO DE GIRO;BOTAO | DIS-CEF-001 | BOSCH | N/A | Ferramentas e EPCs | RESSEG DISTRIBUIDORA LTDA | 13.596.165/0001-10 | 2022-10-06 | 2026-10-06 | HI_2022_10_06 | Ambos | N/A | N/A
|  | 36685 | 4606025 | 13025322 | FURADEIRA/PARAFUSADEIRA STC REC ENERGIA | FURADEIRA/PARAFUSADEIRA ACIONADA POR BATERIA DE 18 A 22 V; COM 3 BATERIAS COMPATIVEIS, 1 CARREGADOR DE BATERIAIS BIVOLT (127V/220V), 1 ADAPTADOR PARA SOQUETE 1/2 POLEGADA, 1 PONTEIRA TIPO FENDA COM HASTE PROTEGIDA (ET 03.12.22 ITEM 1), 1 PONTEIRA | DIS-CEF-001 | BOSCH | N/A | Ferramentas e EPCs | RESSEG DISTRIBUIDORA LTDA | 13.596.165/0001-10 | 2022-10-06 | 2026-10-06 | HI_2022_10_06 | Ambos | N/A | N/A
|  | 13034 | 4640131 | 530401328 | SUGADOR PARA SOQUETE | SUGADOR PARA SOQUETE EM PARAFUSADEIRA; ENCAIXE SEXTAVADO; COM ADAPTADOR PARA SOQUETES CONVENCIONAIS; COM ENCAIXE QUADRADO DE 1/2 POLEGADA; CONFORME PADRAO DIS-CEF-001 ET 03.09.15; EM EMBALAGEM APROVADA PELA NEOENERGIA. | DIS-CEF-001 | BOSCH | N/A | Ferramentas e EPCs | RESSEG DISTRIBUIDORA LTDA | 13.596.165/0001-10 | 2022-10-06 | 2026-10-06 | HI_2022_10_06 | Ambos | N/A | N/A
|  | 13033 | 4640130 | 530401064 | BATERIA PARA FURADEIRA - PARAFUSADEIRA | BATERIA DE 18VCC; 1,3 - 2,6AH LITIUM; USO EM FURADEIRA/ PARAFUSADEIRA; CONFORME PADRAO DIS-CEF-001 ET 03.09.15; EM EMBALAGEM APROVADA PELA NEOENERGIA. | DIS-CEF-001 | BOSCH | N/A | Ferramentas e EPCs | RESSEG DISTRIBUIDORA LTDA | 13.596.165/0001-10 | 2022-10-06 | 2026-10-06 | HI_2022_10_06 | Ambos | N/A | N/A
|  | 37629 | 4606030 | 53040969 | PARAFUSADEIRA DE IMPACTO 20V 200 NM | PARAFUSADEIRA DE IMPACTO 20V 200 NM; ROTACAO SEM CARGA 2300 RPM; TORQUE 200 NM; ENCAIXE QUADRADO 1/2'' (13 MM) COM PINO RETENTOR; DUAS BATERIAS EM LITIO COM CAPACIDADE MINIMO DE 20 VCC LI 3.0 Ah; CAPACIDADE DE CARGA DA BATERIA NO MINIMO DE 3 AH;UM CARREGA | DIS-CEF-001 | BOSCH | N/A | Ferramentas e EPCs | RESSEG DISTRIBUIDORA LTDA | 13.596.165/0001-10 | 2022-10-06 | 2026-10-06 | HI_2022_10_06 | Ambos | N/A | N/A
|  | 15523 | 4601289 | 53040978 | SOQUETE PROLONG ENC ESTRIADO 1/2 27,5MM | ITEM 03; SOQUETE PROLONGADO COM ENCAIXA ESTRIADO DE 1/2'' x 160 x 27,5 MM; ACO CROMO VANADIO OU ACO FERRAMENTA; CONFORME DIS-CEF-001 EFES 03.09.23; EM EMBALAGEM APROVADA PELA NEOENERGIA. | DIS-CEF-001 | GEDORE | N/A | Ferramentas e EPCs | RESSEG DISTRIBUIDORA LTDA | 13.596.165/0001-10 | 2022-10-06 | 2026-10-06 | HI_2022_10_06 | Ambos | N/A | N/A
|  | 15520 | 4601288 | 53040977 | SOQUETE PROLONG ENC ESTRIADO 1/2 24MM | ITEM 04; SOQUETE PROLONGADO COM ENCAIXA ESTRIADO DE 1/2'' x 160 x 24 MM; ACO CROMO VANADIO; CONFORME DIS-CEF-001 EFES 03.09.23; EM EMBALAGEM APROVADA PELA NEOENERGIA. | DIS-CEF-001 | GEDORE | N/A | Ferramentas e EPCs | RESSEG DISTRIBUIDORA LTDA | 13.596.165/0001-10 | 2022-10-06 | 2026-10-06 | HI_2022_10_06 | Ambos | N/A | N/A
|  | 15530 | 4601393 | 53040322 | CHAVE PHILLIPS HASTE PROTEG 4,7 X 150 MM | CHAVE DE FENDA CRUZADA (TIPO PHILLIPS) COM HASTE PROTEG COM COBERTURA POLIMERI; HESTE EM ACO CARBONO OU ACO CROMO VANADIO 50CRV4/73MOV52; NIQUELADA OU CROMADA; PONTA FOSFATIZADA; LAMINA REDONDA; C/ TRATAMEN TERMICO DUREZA 50 HCR ± 3; DEVE SUPORTAR TEMPER | DIS-CEF-001 | GEDORE/BELZER/TRAMONTINA PRO | N/A | Ferramentas e EPCs | RESSEG DISTRIBUIDORA LTDA | 13.596.165/0001-10 | 2022-10-06 | 2026-10-06 | HI_2022_10_06 | Ambos | N/A | N/A
|  | 15529 | 4601394 | 53040323 | CHAVE PHILLIPS HASTE PROTEG 6 X 150 MM | CHAVE DE FENDA CRUZADA (TIPO PHILLIPS) COM HASTE PROTEG COM COBERTURA POLIMERI; HESTE EM ACO CARBONO OU ACO CROMO VANADIO 50CRV4/73MOV52; NIQUELADA OU CROMADA; PONTA FOSFATIZADA; LAMINA REDONDA; C/ TRATAMEN TERMICO DUREZA 50 HCR ± 3; DEVE SUPORTAR TEMPER | DIS-CEF-001 | GEDORE/BELZER/TRAMONTINA PRO | N/A | Ferramentas e EPCs | RESSEG DISTRIBUIDORA LTDA | 13.596.165/0001-10 | 2022-10-06 | 2026-10-06 | HI_2022_10_06 | Ambos | N/A | N/A
|  | 11508 | 4634186 | 53040776 | MATRIZ P/ ALICATE COMP HIDR Y35 MODE 242 | MATRIZ P/ALICATE DE COMPRESSAO HIDRAULICA; TIPO Y35; MATERIAL ACO SAE 4340, SAE 6150 OU ACO FERRAMENTA; DUREZA 35 A 45 RC; TRATAMENTO SUPERFICIAL DO TIPO OXIDACAO NEGRA; MODELO 242; PADRAO CEF.001 NEOENERGIA ET 03.13.03 ITEM 20; EM EMBALAGEM APROVADA PELA | DIS-CEF-001 | H-242 - TEC ALI | N/A | Ferramentas e EPCs | TEC-ALI INDUSTRIA COM.SERVIC.LTDA | 72.028.038/0001-83 | 2022-10-06 | 2026-10-06 | HI_2022_10_06 | Ambos | N/A | N/A
|  | 11509 | 4634190 | 53040777 | MATRIZ P/ ALICATE COMP HIDR Y35 MODE 243 | MATRIZ P/ALICATE DE COMPRESSAO HIDRAULICA; TIPO Y35; MATERIAL ACO SAE 4340, SAE 6150 OU ACO FERRAMENTA; DUREZA 35 A 45 RC; TRATAMENTO SUPERFICIAL DO TIPO OXIDACAO NEGRA; MODELO 243; PADRAO CEF.001 NEOENERGIA ET 03.13.03 ITEM 21; EM EMBALAGEM APROVADA PELA | DIS-CEF-001 | H-243 - TEC ALI | N/A | Ferramentas e EPCs | TEC-ALI INDUSTRIA COM.SERVIC.LTDA | 72.028.038/0001-83 | 2022-10-06 | 2026-10-06 | HI_2022_10_06 | Ambos | N/A | N/A
|  | 11510 | 4634150 | 53040778 | MATRIZ P/ ALICATE COMP HIDR Y35 MODE 245 | MATRIZ P/ALICATE DE COMPRESSAO HIDRAULICA; TIPO Y35; MATERIAL ACO SAE 4340, SAE 6150 OU ACO FERRAMENTA; DUREZA 35 A 45 RC; TRATAMENTO SUPERFICIAL DO TIPO OXIDACAO NEGRA; MODELO 245; PADRAO CEF.001 NEOENERGIA ET 03.13.03 ITEM 22; EM EMBALAGEM APROVADA PELA | DIS-CEF-001 | H-245 - TEC ALI | N/A | Ferramentas e EPCs | TEC-ALI INDUSTRIA COM.SERVIC.LTDA | 72.028.038/0001-83 | 2022-10-06 | 2026-10-06 | HI_2022_10_06 | Ambos | N/A | N/A
|  | 11511 | 4634151 | 53040779 | MATRIZ P/ ALICATE COMP HIDR Y35 MODE 248 | MATRIZ P/ALICATE DE COMPRESSAO HIDRAULICA; TIPO Y35; MATERIAL ACO SAE 4340, SAE 6150 OU ACO FERRAMENTA; DUREZA 35 A 45 RC; TRATAMENTO SUPERFICIAL DO TIPO OXIDACAO NEGRA; MODELO 248; PADRAO CEF.001 NEOENERGIA ET 03.13.03 ITEM 23; EM EMBALAGEM APROVADA PELA | DIS-CEF-001 | H-248 - TEC ALI | N/A | Ferramentas e EPCs | TEC-ALI INDUSTRIA COM.SERVIC.LTDA | 72.028.038/0001-83 | 2022-10-06 | 2026-10-06 | HI_2022_10_06 | Ambos | N/A | N/A
|  | 11512 | 4634152 | 53040780 | MATRIZ P/ ALICATE COMP HIDR Y35 MODE 249 | MATRIZ P/ALICATE DE COMPRESSAO HIDRAULICA; TIPO Y35; MATERIAL ACO SAE 4340, SAE 6150 OU ACO FERRAMENTA; DUREZA 35 A 45 RC; TRATAMENTO SUPERFICIAL DO TIPO OXIDACAO NEGRA; MODELO 249; PADRAO CEF.001 NEOENERGIA ET 03.13.03 ITEM 24; EM EMBALAGEM APROVADA PELA | DIS-CEF-001 | H-249 - TEC ALI | N/A | Ferramentas e EPCs | TEC-ALI INDUSTRIA COM.SERVIC.LTDA | 72.028.038/0001-83 | 2022-10-06 | 2026-10-06 | HI_2022_10_06 | Ambos | N/A | N/A
|  | 11513 | 4634153 | 53040781 | MATRIZ P/ ALICATE COMP HIDR Y35 MODE 261 | MATRIZ P/ALICATE DE COMPRESSAO HIDRAULICA; TIPO Y35; MATERIAL ACO SAE 4340, SAE 6150 OU ACO FERRAMENTA; DUREZA 35 A 45 RC; TRATAMENTO SUPERFICIAL DO TIPO OXIDACAO NEGRA; MODELO 261; PADRAO CEF.001 NEOENERGIA ET 03.13.03 ITEM 25; EM EMBALAGEM APROVADA PELA | DIS-CEF-001 | H-261 - TEC ALI | N/A | Ferramentas e EPCs | TEC-ALI INDUSTRIA COM.SERVIC.LTDA | 72.028.038/0001-83 | 2022-10-06 | 2026-10-06 | HI_2022_10_06 | Ambos | N/A | N/A
|  | 11514 | 4634154 | 53040782 | MATRIZ P/ ALICATE COMP HIDR Y35 MODE 316 | MATRIZ P/ALICATE DE COMPRESSAO HIDRAULICA; TIPO Y35; MATERIAL ACO SAE 4340, SAE 6150 OU ACO FERRAMENTA; DUREZA 35 A 45 RC; TRATAMENTO SUPERFICIAL DO TIPO OXIDACAO NEGRA; MODELO 316; PADRAO CEF.001 NEOENERGIA ET 03.13.03 ITEM 26; EM EMBALAGEM APROVADA PELA | DIS-CEF-001 | H-316 - TEC ALI | N/A | Ferramentas e EPCs | TEC-ALI INDUSTRIA COM.SERVIC.LTDA | 72.028.038/0001-83 | 2022-10-06 | 2026-10-06 | HI_2022_10_06 | Ambos | N/A | N/A
|  | 11515 | 4634155 | 53040783 | MATRIZ P/ ALICATE COMP HIDR Y35 MODE 317 | MATRIZ P/ALICATE DE COMPRESSAO HIDRAULICA; TIPO Y35; MATERIAL ACO SAE 4340, SAE 6150 OU ACO FERRAMENTA; DUREZA 35 A 45 RC; TRATAMENTO SUPERFICIAL DO TIPO OXIDACAO NEGRA; MODELO 317; PADRAO CEF.001 NEOENERGIA ET 03.13.03 ITEM 27; EM EMBALAGEM APROVADA PELA | DIS-CEF-001 | H-317 - TEC ALI | N/A | Ferramentas e EPCs | TEC-ALI INDUSTRIA COM.SERVIC.LTDA | 72.028.038/0001-83 | 2022-10-06 | 2026-10-06 | HI_2022_10_06 | Ambos | N/A | N/A
|  | 11516 | 4634156 | 53040784 | MATRIZ P/ ALICATE COMP HIDR Y35 MODE 321 | MATRIZ P/ALICATE DE COMPRESSAO HIDRAULICA; TIPO Y35; MATERIAL ACO SAE 4340, SAE 6150 OU ACO FERRAMENTA; DUREZA 35 A 45 RC; TRATAMENTO SUPERFICIAL DO TIPO OXIDACAO NEGRA; MODELO 321; PADRAO CEF.001 NEOENERGIA ET 03.13.03 ITEM 28; EM EMBALAGEM APROVADA PELA | DIS-CEF-001 | H-321 - TEC ALI | N/A | Ferramentas e EPCs | TEC-ALI INDUSTRIA COM.SERVIC.LTDA | 72.028.038/0001-83 | 2022-10-06 | 2026-10-06 | HI_2022_10_06 | Ambos | N/A | N/A
|  | 11517 | 4634187 | 53040785 | MATRIZ P/ ALICATE COMP HIDR Y35 MODE 350 | MATRIZ P/ALICATE DE COMPRESSAO HIDRAULICA; TIPO Y35; MATERIAL ACO SAE 4340, SAE 6150 OU ACO FERRAMENTA; DUREZA 35 A 45 RC; TRATAMENTO SUPERFICIAL DO TIPO OXIDACAO NEGRA; MODELO 350; PADRAO CEF.001 NEOENERGIA ET 03.13.03 ITEM 29; EM EMBALAGEM APROVADA PELA | DIS-CEF-001 | H-350 - TEC ALI | N/A | Ferramentas e EPCs | TEC-ALI INDUSTRIA COM.SERVIC.LTDA | 72.028.038/0001-83 | 2022-10-06 | 2026-10-06 | HI_2022_10_06 | Ambos | N/A | N/A
|  | 11518 | 4634189 | 53040786 | MATRIZ P/ ALICATE COMP HIDR Y35 MODE 490 | MATRIZ P/ALICATE DE COMPRESSAO HIDRAULICA; TIPO Y35; MATERIAL ACO SAE 4340, SAE 6150 OU ACO FERRAMENTA; DUREZA 35 A 45 RC; TRATAMENTO SUPERFICIAL DO TIPO OXIDACAO NEGRA; MODELO 490; PADRAO CEF.001 NEOENERGIA ET 03.13.03 ITEM 31; EM EMBALAGEM APROVADA PELA | DIS-CEF-001 | H-490 - TEC ALI | N/A | Ferramentas e EPCs | TEC-ALI INDUSTRIA COM.SERVIC.LTDA | 72.028.038/0001-83 | 2022-10-06 | 2026-10-06 | HI_2022_10_06 | Ambos | N/A | N/A
|  | 11520 | 4634174 | 53040802 | MATRIZ P/ ALICATE COMP MEC MD6 MODEL 242 | MATRIZ P/ALICATE DE COMPRESSAO MECANICA; TIPO MD6; MATERIAL ACO SAE 4340, SAE 6150 OU ACO FERRAMENTA; DUREZA 35 A 45 RC; TRATAMENTO SUPERFICIAL DO TIPO OXIDACAO NEGRA; MODELO 242; PADRAO CEF.001 NEOENERGIA ET 03.13.04 ITEM 11; EM EMBALAGEM APROVADA PELA N | DIS-CEF-001 | M-242 - TEC ALI | N/A | Ferramentas e EPCs | TEC-ALI INDUSTRIA COM.SERVIC.LTDA | 72.028.038/0001-83 | 2022-10-06 | 2026-10-06 | HI_2022_10_06 | Ambos | N/A | N/A
|  | 11521 | 4634178 | 53040806 | MATRIZ P/ ALICATE COMP MEC MD6 MODEL 249 | MATRIZ P/ALICATE DE COMPRESSAO MECANICA; TIPO MD6; MATERIAL ACO SAE 4340, SAE 6150 OU ACO FERRAMENTA; DUREZA 35 A 45 RC; TRATAMENTO SUPERFICIAL DO TIPO OXIDACAO NEGRA; MODELO 249; PADRAO CEF.001 NEOENERGIA ET 03.13.04 ITEM 15; EM EMBALAGEM APROVADA PELA N | DIS-CEF-001 | M-249 - TEC ALI | N/A | Ferramentas e EPCs | TEC-ALI INDUSTRIA COM.SERVIC.LTDA | 72.028.038/0001-83 | 2022-10-06 | 2026-10-06 | HI_2022_10_06 | Ambos | N/A | N/A
|  | 11660 | 704066 | 530401051 | BATERIA 18VDC P ALICATE HIDRAULICO | BATERIA NIQUEL-CADMIUM, 18 VDC, PARA ALICATE HIDRAULICO ACIONADO POR BATERIA; PADRAO CEF.001 - 03.09.11 ELEKTRO; EMBALAGEM ELEKTRO NE01/01. MODELO REF NIMH 1834 | DIS-CEF-001 | BL 1834 - MAKITA | N/A | Ferramentas e EPCs | TEC-ALI INDUSTRIA COM.SERVIC.LTDA | 72.028.038/0001-83 | 2022-10-06 | 2026-10-06 | HI_2022_10_06 | Ambos | N/A | N/A
|  | 11661 | 750024 | 530401104 | CARREGADOR BAT P/ALIC 110/220VCA-12VDC | CARREGADOR BATERIA P/ALICATE HIDRAULICO; TENSAO 127; TIPO DA BATERIA NIQUEL CADMIUM; CONFORME PADRAO ELEKTRO CEF.001 - 03.09.11 ITEM 3. | DIS-CEF-001 | DC 1804 - MAKITA | N/A | Ferramentas e EPCs | TEC-ALI INDUSTRIA COM.SERVIC.LTDA | 72.028.038/0001-83 | 2022-10-06 | 2026-10-06 | HI_2022_10_06 | Ambos | N/A | N/A
|  | 12837 | 4634185 | 53040774 | MATRIZ P/ ALICATE COMP HIDR Y35 MODE 238 | MATRIZ P/ALICATE DE COMPRESSAO HIDRAULICA; TIPO Y35; MATERIAL ACO SAE 4340, SAE 6150 OU ACO FERRAMENTA; DUREZA 35 A 45 RC; TRATAMENTO SUPERFICIAL DO TIPO OXIDACAO NEGRA; MODELO 238; PADRAO CEF.001 NEOENERGIA ET 03.13.03 ITEM 18; EM EMBALAGEM APROVADA PELA | DIS-CEF-001 | H-238 - TEC ALI | N/A | Ferramentas e EPCs | TEC-ALI INDUSTRIA COM.SERVIC.LTDA | 72.028.038/0001-83 | 2022-10-06 | 2026-10-06 | HI_2022_10_06 | Ambos | N/A | N/A
|  | 12838 | 4634157 | 53040766 | MATRIZ P/ ALICATE COMP HIDR Y35 MOD B/BG | MATRIZ P/ALICATE DE COMPRESSAO HIDRAULICA; TIPO Y35; MATERIAL ACO SAE 4340, SAE 6150 OU ACO FERRAMENTA; DUREZA 35 A 45 RC; TRATAMENTO SUPERFICIAL DO TIPO OXIDACAO NEGRA; MODELO B/BG; PADRAO CEF.001 NEOENERGIA ET 03.13.03 ITEM 1; EM EMBALAGEM APROVADA PELA | DIS-CEF-001 | H-B/BG - TEC ALI | N/A | Ferramentas e EPCs | TEC-ALI INDUSTRIA COM.SERVIC.LTDA | 72.028.038/0001-83 | 2022-10-06 | 2026-10-06 | HI_2022_10_06 | Ambos | N/A | N/A
|  | 12839 | 4634159 | 53040789 | MATRIZ P/ ALICATE COMP HIDR Y35 MODELO D | MATRIZ P/ALICATE DE COMPRESSAO HIDRAULICA; TIPO Y35; MATERIAL ACO SAE 4340, SAE 6150 OU ACO FERRAMENTA; DUREZA 35 A 45 RC; TRATAMENTO SUPERFICIAL DO TIPO OXIDACAO NEGRA; MODELO D; PADRAO CEF.001 NEOENERGIA ET 03.13.03 ITEM 3; EM EMBALAGEM APROVADA PELA NE | DIS-CEF-001 | H-D - TEC ALI | N/A | Ferramentas e EPCs | TEC-ALI INDUSTRIA COM.SERVIC.LTDA | 72.028.038/0001-83 | 2022-10-06 | 2026-10-06 | HI_2022_10_06 | Ambos | N/A | N/A
|  | 12851 | 4634145 | 53040767 | MATRIZ P/ ALICATE COMP HIDR Y35 MODE 162 | MATRIZ P/ALICATE DE COMPRESSAO HIDRAULICA; TIPO Y35; MATERIAL ACO SAE 4340, SAE 6150 OU ACO FERRAMENTA; DUREZA 35 A 45 RC; TRATAMENTO SUPERFICIAL DO TIPO OXIDACAO NEGRA; MODELO 162; PADRAO CEF.001 NEOENERGIA ET 03.13.03 ITEM 11; EM EMBALAGEM APROVADA PELA | DIS-CEF-001 | H-162 - TEC ALI | N/A | Ferramentas e EPCs | TEC-ALI INDUSTRIA COM.SERVIC.LTDA | 72.028.038/0001-83 | 2022-10-06 | 2026-10-06 | HI_2022_10_06 | Ambos | N/A | N/A
|  | 12852 | 4634147 | 53040769 | MATRIZ P/ ALICATE COMP HIDR Y35 MODE 166 | MATRIZ P/ALICATE DE COMPRESSAO HIDRAULICA; TIPO Y35; MATERIAL ACO SAE 4340, SAE 6150 OU ACO FERRAMENTA; DUREZA 35 A 45 RC; TRATAMENTO SUPERFICIAL DO TIPO OXIDACAO NEGRA; MODELO 166; PADRAO CEF.001 NEOENERGIA ET 03.13.03 ITEM 13; EM EMBALAGEM APROVADA PELA | DIS-CEF-001 | H-166 - TEC ALI | N/A | Ferramentas e EPCs | TEC-ALI INDUSTRIA COM.SERVIC.LTDA | 72.028.038/0001-83 | 2022-10-06 | 2026-10-06 | HI_2022_10_06 | Ambos | N/A | N/A
|  | 12853 | 4634182 | 53040770 | MATRIZ P/ ALICATE COMP HIDR Y35 MODE 167 | MATRIZ P/ALICATE DE COMPRESSAO HIDRAULICA; TIPO Y35; MATERIAL ACO SAE 4340, SAE 6150 OU ACO FERRAMENTA; DUREZA 35 A 45 RC; TRATAMENTO SUPERFICIAL DO TIPO OXIDACAO NEGRA; MODELO 167; PADRAO CEF.001 NEOENERGIA ET 03.13.03 ITEM 14; EM EMBALAGEM APROVADA PELA | DIS-CEF-001 | H-167 - TEC ALI | N/A | Ferramentas e EPCs | TEC-ALI INDUSTRIA COM.SERVIC.LTDA | 72.028.038/0001-83 | 2022-10-06 | 2026-10-06 | HI_2022_10_06 | Ambos | N/A | N/A
|  | 12855 | 4634184 | 53040772 | MATRIZ P/ ALICATE COMP HIDR Y35 MODE 236 | MATRIZ P/ALICATE DE COMPRESSAO HIDRAULICA; TIPO Y35; MATERIAL ACO SAE 4340, SAE 6150 OU ACO FERRAMENTA; DUREZA 35 A 45 RC; TRATAMENTO SUPERFICIAL DO TIPO OXIDACAO NEGRA; MODELO 236; PADRAO CEF.001 NEOENERGIA ET 03.13.03 ITEM 16; EM EMBALAGEM APROVADA PELA | DIS-CEF-001 | H-236 - TEC ALI | N/A | Ferramentas e EPCs | TEC-ALI INDUSTRIA COM.SERVIC.LTDA | 72.028.038/0001-83 | 2022-10-06 | 2026-10-06 | HI_2022_10_06 | Ambos | N/A | N/A
|  | 12856 | 4634148 | 53040773 | MATRIZ P/ ALICATE COMP HIDR Y35 MODE 237 | MATRIZ P/ALICATE DE COMPRESSAO HIDRAULICA; TIPO Y35; MATERIAL ACO SAE 4340, SAE 6150 OU ACO FERRAMENTA; DUREZA 35 A 45 RC; TRATAMENTO SUPERFICIAL DO TIPO OXIDACAO NEGRA; MODELO 237; PADRAO CEF.001 NEOENERGIA ET 03.13.03 ITEM 17; EM EMBALAGEM APROVADA PELA | DIS-CEF-001 | H-237 - TEC ALI | N/A | Ferramentas e EPCs | TEC-ALI INDUSTRIA COM.SERVIC.LTDA | 72.028.038/0001-83 | 2022-10-06 | 2026-10-06 | HI_2022_10_06 | Ambos | N/A | N/A
|  | 12860 | 4634160 | 53040787 | MATRIZ P/ ALICATE COMP HIDR Y35 MODEL D3 | MATRIZ P/ALICATE DE COMPRESSAO HIDRAULICA; TIPO Y35; MATERIAL ACO SAE 4340, SAE 6150 OU ACO FERRAMENTA; DUREZA 35 A 45 RC; TRATAMENTO SUPERFICIAL DO TIPO OXIDACAO NEGRA; MODELO D3; PADRAO CEF.001 NEOENERGIA ET 03.13.03 ITEM 9; EM EMBALAGEM APROVADA PELA N | DIS-CEF-001 | H-D3 - TEC ALI | N/A | Ferramentas e EPCs | TEC-ALI INDUSTRIA COM.SERVIC.LTDA | 72.028.038/0001-83 | 2022-10-06 | 2026-10-06 | HI_2022_10_06 | Ambos | N/A | N/A
|  | 12861 | 4634161 | 530401279 | MATRIZ P/ALICATE COMPR HIDR MODELO H | MATRIZ P/ALICATE; COMPRESSAO HIDRAULICA; MATERIAL ACO SAE 4340, SAE 6150 OU ACO FERRAMENTA; DUREZA 35 A 45 RC; TRATAMENTO SUPERFICIAL DO TIPO OXIDACAO NEGRA; MODELO H; CONFORME CEF-001 EFES 03.13.03 ITEM 4; EM EMBALAGEM APROVADA PELA NEOENERGIA. | DIS-CEF-001 | H-H - TEC ALI | N/A | Ferramentas e EPCs | TEC-ALI INDUSTRIA COM.SERVIC.LTDA | 72.028.038/0001-83 | 2022-10-06 | 2026-10-06 | HI_2022_10_06 | Ambos | N/A | N/A
|  | 12862 | 4634162 | 53040790 | MATRIZ P/ ALICATE COMP HIDR Y35 MODELO L | MATRIZ P/ALICATE DE COMPRESSAO HIDRAULICA; TIPO Y35; MATERIAL ACO SAE 4340, SAE 6150 OU ACO FERRAMENTA; DUREZA 35 A 45 RC; TRATAMENTO SUPERFICIAL DO TIPO OXIDACAO NEGRA; MODELO L; PADRAO CEF.001 NEOENERGIA ET 03.13.03 ITEM 5; EM EMBALAGEM APROVADA PELA NE | DIS-CEF-001 | H-L - TEC ALI | N/A | Ferramentas e EPCs | TEC-ALI INDUSTRIA COM.SERVIC.LTDA | 72.028.038/0001-83 | 2022-10-06 | 2026-10-06 | HI_2022_10_06 | Ambos | N/A | N/A
|  | 12863 | 4634163 | 53040791 | MATRIZ P/ ALICATE COMP HIDR Y35 MODELO M | MATRIZ P/ALICATE DE COMPRESSAO HIDRAULICA; TIPO Y35; MATERIAL ACO SAE 4340, SAE 6150 OU ACO FERRAMENTA; DUREZA 35 A 45 RC; TRATAMENTO SUPERFICIAL DO TIPO OXIDACAO NEGRA; MODELO M; PADRAO CEF.001 NEOENERGIA ET 03.13.03 ITEM 6; EM EMBALAGEM APROVADA PELA NE | DIS-CEF-001 | H-M - TEC ALI | N/A | Ferramentas e EPCs | TEC-ALI INDUSTRIA COM.SERVIC.LTDA | 72.028.038/0001-83 | 2022-10-06 | 2026-10-06 | HI_2022_10_06 | Ambos | N/A | N/A
|  | 12864 | 4634164 | 53040792 | MATRIZ P/ ALICATE COMP HIDR Y35 MODELO N | MATRIZ P/ALICATE DE COMPRESSAO HIDRAULICA; TIPO Y35; MATERIAL ACO SAE 4340, SAE 6150 OU ACO FERRAMENTA; DUREZA 35 A 45 RC; TRATAMENTO SUPERFICIAL DO TIPO OXIDACAO NEGRA; MODELO N; PADRAO CEF.001 NEOENERGIA ET 03.13.03 ITEM 7; EM EMBALAGEM APROVADA PELA NE | DIS-CEF-001 | H-N - TEC ALI | N/A | Ferramentas e EPCs | TEC-ALI INDUSTRIA COM.SERVIC.LTDA | 72.028.038/0001-83 | 2022-10-06 | 2026-10-06 | HI_2022_10_06 | Ambos | N/A | N/A
|  | 12865 | 4634165 | 53040793 | MATRIZ P/ ALICATE COMP HIDR Y35 MODELO O | MATRIZ P/ALICATE DE COMPRESSAO HIDRAULICA; TIPO Y35; MATERIAL ACO SAE 4340, SAE 6150 OU ACO FERRAMENTA; DUREZA 35 A 45 RC; TRATAMENTO SUPERFICIAL DO TIPO OXIDACAO NEGRA; MODELO O; PADRAO CEF.001 NEOENERGIA ET 03.13.03 ITEM 8; EM EMBALAGEM APROVADA PELA NE | DIS-CEF-001 | H-O - TEC ALI | N/A | Ferramentas e EPCs | TEC-ALI INDUSTRIA COM.SERVIC.LTDA | 72.028.038/0001-83 | 2022-10-06 | 2026-10-06 | HI_2022_10_06 | Ambos | N/A | N/A
|  | 12866 | 4634166 | 53040794 | MATRIZ P/ ALICATE COMP HIDR Y35 MODELO R | MATRIZ P/ALICATE DE COMPRESSAO HIDRAULICA; TIPO Y35; MATERIAL ACO SAE 4340, SAE 6150 OU ACO FERRAMENTA; DUREZA 35 A 45 RC; TRATAMENTO SUPERFICIAL DO TIPO OXIDACAO NEGRA; MODELO R; PADRAO CEF.001 NEOENERGIA ET 03.13.03 ITEM 10; EM EMBALAGEM APROVADA PELA N | DIS-CEF-001 | H-R - TEC ALI | N/A | Ferramentas e EPCs | TEC-ALI INDUSTRIA COM.SERVIC.LTDA | 72.028.038/0001-83 | 2022-10-06 | 2026-10-06 | HI_2022_10_06 | Ambos | N/A | N/A
|  | 12867 | 4634167 | 53040795 | MATRIZ P/ ALICATE COMP MEC MD6 MODEL 162 | MATRIZ P/ALICATE DE COMPRESSAO MECANICA; TIPO MD6; MATERIAL ACO SAE 4340, SAE 6150 OU ACO FERRAMENTA; DUREZA 35 A 45 RC; TRATAMENTO SUPERFICIAL DO TIPO OXIDACAO NEGRA; MODELO 162; PADRAO CEF.001 NEOENERGIA ET 03.13.04 ITEM 4; EM EMBALAGEM APROVADA PELA NE | DIS-CEF-001 | M-162 - TEC ALI | N/A | Ferramentas e EPCs | TEC-ALI INDUSTRIA COM.SERVIC.LTDA | 72.028.038/0001-83 | 2022-10-06 | 2026-10-06 | HI_2022_10_06 | Ambos | N/A | N/A
|  | 12868 | 4634168 | 53040796 | MATRIZ P/ ALICATE COMP MEC MD6 MODEL 163 | MATRIZ P/ALICATE DE COMPRESSAO MECANICA; TIPO MD6; MATERIAL ACO SAE 4340, SAE 6150 OU ACO FERRAMENTA; DUREZA 35 A 45 RC; TRATAMENTO SUPERFICIAL DO TIPO OXIDACAO NEGRA; MODELO 163; PADRAO CEF.001 NEOENERGIA ET 03.13.04 ITEM 5; EM EMBALAGEM APROVADA PELA NE | DIS-CEF-001 | M-163 - TEC ALI | N/A | Ferramentas e EPCs | TEC-ALI INDUSTRIA COM.SERVIC.LTDA | 72.028.038/0001-83 | 2022-10-06 | 2026-10-06 | HI_2022_10_06 | Ambos | N/A | N/A
|  | 12869 | 4634169 | 53040797 | MATRIZ P/ ALICATE COMP MEC MD6 MODEL 167 | MATRIZ P/ALICATE DE COMPRESSAO MECANICA; TIPO MD6; MATERIAL ACO SAE 4340, SAE 6150 OU ACO FERRAMENTA; DUREZA 35 A 45 RC; TRATAMENTO SUPERFICIAL DO TIPO OXIDACAO NEGRA; MODELO 167; PADRAO CEF.001 NEOENERGIA ET 03.13.04 ITEM 6; EM EMBALAGEM APROVADA PELA NE | DIS-CEF-001 | M-167 - TEC ALI | N/A | Ferramentas e EPCs | TEC-ALI INDUSTRIA COM.SERVIC.LTDA | 72.028.038/0001-83 | 2022-10-06 | 2026-10-06 | HI_2022_10_06 | Ambos | N/A | N/A
|  | 12870 | 4634172 | 53040800 | MATRIZ P/ ALICATE COMP MEC MD6 MODEL 238 | MATRIZ P/ALICATE DE COMPRESSAO MECANICA; TIPO MD6; MATERIAL ACO SAE 4340, SAE 6150 OU ACO FERRAMENTA; DUREZA 35 A 45 RC; TRATAMENTO SUPERFICIAL DO TIPO OXIDACAO NEGRA; MODELO 238; PADRAO CEF.001 NEOENERGIA ET 03.13.04 ITEM 9; EM EMBALAGEM APROVADA PELA NE | DIS-CEF-001 | M-238 - TEC ALI | N/A | Ferramentas e EPCs | TEC-ALI INDUSTRIA COM.SERVIC.LTDA | 72.028.038/0001-83 | 2022-10-06 | 2026-10-06 | HI_2022_10_06 | Ambos | N/A | N/A
|  | 12871 | 4634173 | 53040801 | MATRIZ P/ ALICATE COMP MEC MD6 MODEL 239 | MATRIZ P/ALICATE DE COMPRESSAO MECANICA; TIPO MD6; MATERIAL ACO SAE 4340, SAE 6150 OU ACO FERRAMENTA; DUREZA 35 A 45 RC; TRATAMENTO SUPERFICIAL DO TIPO OXIDACAO NEGRA; MODELO 239; PADRAO CEF.001 NEOENERGIA ET 03.13.04 ITEM 10; EM EMBALAGEM APROVADA PELA N | DIS-CEF-001 | M-239 - TEC ALI | N/A | Ferramentas e EPCs | TEC-ALI INDUSTRIA COM.SERVIC.LTDA | 72.028.038/0001-83 | 2022-10-06 | 2026-10-06 | HI_2022_10_06 | Ambos | N/A | N/A
|  | 12872 | 4634176 | 53040804 | MATRIZ P/ ALICATE COMP MEC MD6 MODEL 245 | MATRIZ P/ALICATE DE COMPRESSAO MECANICA; TIPO MD6; MATERIAL ACO SAE 4340, SAE 6150 OU ACO FERRAMENTA; DUREZA 35 A 45 RC; TRATAMENTO SUPERFICIAL DO TIPO OXIDACAO NEGRA; MODELO 245; PADRAO CEF.001 NEOENERGIA ET 03.13.04 ITEM 13; EM EMBALAGEM APROVADA PELA N | DIS-CEF-001 | M-245 - TEC ALI | N/A | Ferramentas e EPCs | TEC-ALI INDUSTRIA COM.SERVIC.LTDA | 72.028.038/0001-83 | 2022-10-06 | 2026-10-06 | HI_2022_10_06 | Ambos | N/A | N/A
|  | 12874 | 4634179 | 53040807 | MATRIZ P/ ALICATE COMP MEC MD6 MODELO C | MATRIZ P/ALICATE DE COMPRESSAO MECANICA; TIPO MD6; MATERIAL ACO SAE 4340, SAE 6150 OU ACO FERRAMENTA; DUREZA 35 A 45 RC; TRATAMENTO SUPERFICIAL DO TIPO OXIDACAO NEGRA; MODELO C; PADRAO CEF.001 NEOENERGIA ET 03.13.04 ITEM 1; EM EMBALAGEM APROVADA PELA NEOE | DIS-CEF-001 | M-C - TEC ALI | N/A | Ferramentas e EPCs | TEC-ALI INDUSTRIA COM.SERVIC.LTDA | 72.028.038/0001-83 | 2022-10-06 | 2026-10-06 | HI_2022_10_06 | Ambos | N/A | N/A
|  | 12875 | 4634180 | 53040808 | MATRIZ P/ ALICATE COMP MEC MD6 MODELO L | MATRIZ P/ALICATE DE COMPRESSAO MECANICA; TIPO MD6; MATERIAL ACO SAE 4340, SAE 6150 OU ACO FERRAMENTA; DUREZA 35 A 45 RC; TRATAMENTO SUPERFICIAL DO TIPO OXIDACAO NEGRA; MODELO L; PADRAO CEF.001 NEOENERGIA ET 03.13.04 ITEM 2; EM EMBALAGEM APROVADA PELA NEOE | DIS-CEF-001 | M-L - TEC ALI | N/A | Ferramentas e EPCs | TEC-ALI INDUSTRIA COM.SERVIC.LTDA | 72.028.038/0001-83 | 2022-10-06 | 2026-10-06 | HI_2022_10_06 | Ambos | N/A | N/A
|  | 12876 | 4634181 | 53040809 | MATRIZ P/ ALICATE COMP MEC MD6 MODELO O | MATRIZ P/ALICATE DE COMPRESSAO MECANICA; TIPO MD6; MATERIAL ACO SAE 4340, SAE 6150 OU ACO FERRAMENTA; DUREZA 35 A 45 RC; TRATAMENTO SUPERFICIAL DO TIPO OXIDACAO NEGRA; MODELO O; PADRAO CEF.001 NEOENERGIA ET 03.13.04 ITEM 3; EM EMBALAGEM APROVADA PELA NEOE | DIS-CEF-001 | M-O - TEC ALI | N/A | Ferramentas e EPCs | TEC-ALI INDUSTRIA COM.SERVIC.LTDA | 72.028.038/0001-83 | 2022-10-06 | 2026-10-06 | HI_2022_10_06 | Ambos | N/A | N/A
|  | 12896 | 750025 | 530401105 | CARREGADOR BAT P/ALIC 12VCC | CARREGADOR BATERIA P/ALICATE HIDRAULICO; TENSAO 12 VCC ; TIPO DA BATERIA NIQUEL CADMIUM; COM ADAPTADOR PARA CARGA EM AUTOMOVEIS; CONFORME PADRAO ELEKTRO CEF.001 - 03.09.11 | DIS-CEF-001 | DC 18SE - MAKITA | N/A | Ferramentas e EPCs | TEC-ALI INDUSTRIA COM.SERVIC.LTDA | 72.028.038/0001-83 | 2022-10-06 | 2026-10-06 | HI_2022_10_06 | Ambos | N/A | N/A
|  | 13660 | 4634188 | 530401278 | MATRIZ P/ ALICATE COMP HIDR Y35 MODE 468 | MATRIZ P/ALICATE DE COMPRESSAO HIDRAULICA; TIPO Y35; MATERIAL ACO SAE 4340, SAE 6150 OU ACO FERRAMENTA; DUREZA 35 A 45 RC; TRATAMENTO SUPERFICIAL DO TIPO OXIDACAO NEGRA; MODELO 468; PADRAO CEF.001 NEOENERGIA ET 03.13.03 ITEM 30; EM EMBALAGEM APROVADA PELA | DIS-CEF-001 | H-468 - TEC ALI | N/A | Ferramentas e EPCs | TEC-ALI INDUSTRIA COM.SERVIC.LTDA | 72.028.038/0001-83 | 2022-10-06 | 2026-10-06 | HI_2022_10_06 | Ambos | N/A | N/A
|  | 14593 | 704068 | 530401043 | BATERIA 14VDC PARA ALICATE HIDRAULICO | BATERIA PARA ALICATES ELETRICOS; DE IONS DE LITIO; TENSAO: 14,4 V; CORRENTE: 3,0 AH; MODELO REFERENCIA: MAKITA BL1430; CONFORME DIS-CEF-001 EFES 05.17.01 ITEM 3; EM EMBALAGEM APROVADA PELA NEOENERGIA. | DIS-CEF-001 | BL 1430 - MAKITA | N/A | Ferramentas e EPCs | TEC-ALI INDUSTRIA COM.SERVIC.LTDA | 72.028.038/0001-83 | 2022-10-06 | 2026-10-06 | HI_2022_10_06 | Ambos | N/A | N/A
|  | 15027 | 704067 | 530401042 | BATERIA 14VDC 2,6AH P ALICATE HIDR NI-MH | BATERIA PARA ALICATES ELETRICOS; DE NIQUEL METAL HIDRETO; TENSAO: 14,4 VDC; CORRENTE: 2,6 AH; MODELO REFERENCIA: MAKITA BL1434; CONFORME DIS- CEF-001 EFES 05.17.01 ITEM 2; EM EMBALAGEM APROVADA PELA NEOENERGIA. | DIS-CEF-001 | BL 1434 - MAKITA | N/A | Ferramentas e EPCs | TEC-ALI INDUSTRIA COM.SERVIC.LTDA | 72.028.038/0001-83 | 2022-10-06 | 2026-10-06 | HI_2022_10_06 | Ambos | N/A | N/A
|  | 15231 | 4634194 | 530401277 | MATRIZ BG P/ ALICATE COMP 6000 DAN | MATRIZ P/ALICATE DE COMPRESSAO; TIPO MD 6000 DAN; MATERIAL ACO SAE 4340, SAE 6150 OU ACO FERRAMENTA; INOXIDAVEL; DUREZA 35 A 45 RC; TRATAMENTO SUPERFICIAL; MODELO BG; CONFORME DIS-CEF-001 EFES 03.13.04 ITEM 16; EM EMBALAGEM APROVADA PELA NEOENERGIA. | DIS-CEF-001 | M-BG - TEC ALI | N/A | Ferramentas e EPCs | TEC-ALI INDUSTRIA COM.SERVIC.LTDA | 72.028.038/0001-83 | 2022-10-06 | 2026-10-06 | HI_2022_10_06 | Ambos | N/A | N/A
|  | 35138 | 4642001 | 53040637 | MEDIDOR PRESSAO P/ALICATE COMPR Y35 13T | MEDIDOR DE PRESSAO PARA ALICATE DE COMPRESSAO HIDRAULICA; MANOMETRO EM ACO INOXIDAVEL; PREENCHIDO COM GLICERINA LIQUIDA; UTILIZADA COMO AMORTECEDOR DO PONTEIRO; ACOMPANHADO POR 1 JOGO DE MATRIZ EM ACO TIPO SAE 4340, SAE 6150; CAPACIDADE DE ATE 13 TONELADA | DIS-CEF-001 | T-13T - TEC ALI | N/A | Ferramentas e EPCs | TEC-ALI INDUSTRIA COM.SERVIC.LTDA | 72.028.038/0001-83 | 2022-10-06 | 2026-10-06 | HI_2022_10_06 | Ambos | N/A | N/A
|  | 36832 | 4632009 | 53040943 | ALICATE COMP BATERIA 6000 DAN C MATRIZ | ALICATE DE COMPRESSAO HIDRAULICA ACIONADO POR BATERIA COM CONJUNTO DE MATRIZES; CABECOTE EM ACO FORJADO SAE 4150 SAE 5150 OU ACO FERRAMENTA FORJADO; CORPO E GATILHO EM PLASTICO RIGIDO; COM UM PAR DE CADA MATRIZ DEFINIDA NA SECAO 3.4. DA EFES 03.09.22 COMO | DIS-CEF-001 | HZ-6 - TEC ALI | N/A | Ferramentas e EPCs | TEC-ALI INDUSTRIA COM.SERVIC.LTDA | 72.028.038/0001-83 | 2022-10-06 | 2026-10-06 | HI_2022_10_06 | Ambos | N/A | N/A
|  | 36835 | 4632010 | 53040944 | ALICATE COMP BATERIA 12000 DAN C MATRIZ | ALICATE DE COMPRESSAO HIDRAULICA ACIONADO POR BATERIA COM CONJUNTO DE MATRIZES; CABECOTE EM ACO FORJADO SAE 4150 SAE 5150 OU ACO FERRAMENTA FORJADO; CORPO E GATILHO EM PLASTICO RIGIDO; COM UM PAR DE CADA MATRIZ DEFINIDA NA SECAO 3.4. DA EFES 03.09.11 COMO | DIS-CEF-001 | HZ-400 - TEC ALI | N/A | Ferramentas e EPCs | TEC-ALI INDUSTRIA COM.SERVIC.LTDA | 72.028.038/0001-83 | 2022-10-06 | 2026-10-06 | HI_2022_10_06 | Ambos | N/A | N/A
|  | 50022 | 4634175 | 53040803 | MATRIZ P/ ALICATE COMP MEC MD6 MODEL 243 | MATRIZ P/ALICATE DE COMPRESSAO MECANICA; TIPO MD6; MATERIAL ACO SAE 4340, SAE 6150 OU ACO FERRAMENTA; DUREZA 35 A 45 RC; TRATAMENTO SUPERFICIAL DO TIPO OXIDACAO NEGRA; MODELO 243; PADRAO CEF.001 NEOENERGIA ET 03.13.04 ITEM 12; EM EMBALAGEM APROVADA PELA N | DIS-CEF-001 | M-243 - TEC ALI | N/A | Ferramentas e EPCs | TEC-ALI INDUSTRIA COM.SERVIC.LTDA | 72.028.038/0001-83 | 2022-10-06 | 2026-10-06 | HI_2022_10_06 | Ambos | N/A | N/A
|  | 50024 | 4634177 | 53040805 | MATRIZ P/ ALICATE COMP MEC MD6 MODEL 248 | MATRIZ P/ALICATE DE COMPRESSAO MECANICA; TIPO MD6; MATERIAL ACO SAE 4340, SAE 6150 OU ACO FERRAMENTA; DUREZA 35 A 45 RC; TRATAMENTO SUPERFICIAL DO TIPO OXIDACAO NEGRA; MODELO 248; PADRAO CEF.001 NEOENERGIA ET 03.13.04 ITEM 14; EM EMBALAGEM APROVADA PELA N | DIS-CEF-001 | M-248 - TEC ALI | N/A | Ferramentas e EPCs | TEC-ALI INDUSTRIA COM.SERVIC.LTDA | 72.028.038/0001-83 | 2022-10-06 | 2026-10-06 | HI_2022_10_06 | Ambos | N/A | N/A
|  | 50026 | 4634158 | 53040788 | MATRIZ P/ ALICATE COMP HIDR Y35 MODELO C | MATRIZ P/ALICATE DE COMPRESSAO HIDRAULICA; TIPO Y35; MATERIAL ACO SAE 4340, SAE 6150 OU ACO FERRAMENTA; DUREZA 35 A 45 RC; TRATAMENTO SUPERFICIAL DO TIPO OXIDACAO NEGRA; MODELO C; PADRAO CEF.001 NEOENERGIA ET 03.13.03 ITEM 2; EM EMBALAGEM APROVADA PELA NE | DIS-CEF-001 | H-C - TEC ALI | N/A | Ferramentas e EPCs | TEC-ALI INDUSTRIA COM.SERVIC.LTDA | 72.028.038/0001-83 | 2022-10-06 | 2026-10-06 | HI_2022_10_06 | Ambos | N/A | N/A
|  | 50029 | 4634149 | 53040775 | MATRIZ P/ ALICATE COMP HIDR Y35 MODE 239 | MATRIZ P/ALICATE DE COMPRESSAO HIDRAULICA; TIPO Y35; MATERIAL ACO SAE 4340, SAE 6150 OU ACO FERRAMENTA; DUREZA 35 A 45 RC; TRATAMENTO SUPERFICIAL DO TIPO OXIDACAO NEGRA; MODELO 239; PADRAO CEF.001 NEOENERGIA ET 03.13.03 ITEM 19; EM EMBALAGEM APROVADA PELA | DIS-CEF-001 | H-239 - TEC ALI | N/A | Ferramentas e EPCs | TEC-ALI INDUSTRIA COM.SERVIC.LTDA | 72.028.038/0001-83 | 2022-10-06 | 2026-10-06 | HI_2022_10_06 | Ambos | N/A | N/A
|  | 50030 | 4634170 | 53040798 | MATRIZ P/ ALICATE COMP MEC MD6 MODEL 236 | MATRIZ P/ALICATE DE COMPRESSAO MECANICA; TIPO MD6; MATERIAL ACO SAE 4340, SAE 6150 OU ACO FERRAMENTA; DUREZA 35 A 45 RC; TRATAMENTO SUPERFICIAL DO TIPO OXIDACAO NEGRA; MODELO 236; PADRAO CEF.001 NEOENERGIA ET 03.13.04 ITEM 7; EM EMBALAGEM APROVADA PELA NE | DIS-CEF-001 | M-236 - TEC ALI | N/A | Ferramentas e EPCs | TEC-ALI INDUSTRIA COM.SERVIC.LTDA | 72.028.038/0001-83 | 2022-10-06 | 2026-10-06 | HI_2022_10_06 | Ambos | N/A | N/A
|  | 50031 | 4634146 | 53040768 | MATRIZ P/ ALICATE COMP HIDR Y35 MODE 163 | MATRIZ P/ALICATE DE COMPRESSAO HIDRAULICA; TIPO Y35; MATERIAL ACO SAE 4340, SAE 6150 OU ACO FERRAMENTA; DUREZA 35 A 45 RC; TRATAMENTO SUPERFICIAL DO TIPO OXIDACAO NEGRA; MODELO 163; PADRAO CEF.001 NEOENERGIA ET 03.13.03 ITEM 12; EM EMBALAGEM APROVADA PELA | DIS-CEF-001 | H-163 - TEC ALI | N/A | Ferramentas e EPCs | TEC-ALI INDUSTRIA COM.SERVIC.LTDA | 72.028.038/0001-83 | 2022-10-06 | 2026-10-06 | HI_2022_10_06 | Ambos | N/A | N/A
|  | 50032 | 4634171 | 53040799 | MATRIZ P/ ALICATE COMP MEC MD6 MODEL 237 | MATRIZ P/ALICATE DE COMPRESSAO MECANICA; TIPO MD6; MATERIAL ACO SAE 4340, SAE 6150 OU ACO FERRAMENTA; DUREZA 35 A 45 RC; TRATAMENTO SUPERFICIAL DO TIPO OXIDACAO NEGRA; MODELO 237; PADRAO CEF.001 NEOENERGIA ET 03.13.04 ITEM 8; EM EMBALAGEM APROVADA PELA NE | DIS-CEF-001 | M-237 - TEC ALI | N/A | Ferramentas e EPCs | TEC-ALI INDUSTRIA COM.SERVIC.LTDA | 72.028.038/0001-83 | 2022-10-06 | 2026-10-06 | HI_2022_10_06 | Ambos | N/A | N/A
|  | 52598 | 4634183 | 53040771 | MATRIZ P/ ALICATE COMP HIDR Y35 MODE 168 | MATRIZ P/ALICATE DE COMPRESSAO HIDRAULICA; TIPO Y35; MATERIAL ACO SAE 4340, SAE 6150 OU ACO FERRAMENTA; DUREZA 35 A 45 RC; TRATAMENTO SUPERFICIAL DO TIPO OXIDACAO NEGRA; MODELO 168; PADRAO CEF.001 NEOENERGIA ET 03.13.03 ITEM 15; EM EMBALAGEM APROVADA PELA | DIS-CEF-001 | H-168 - TEC ALI | N/A | Ferramentas e EPCs | TEC-ALI INDUSTRIA COM.SERVIC.LTDA | 72.028.038/0001-83 | 2022-10-06 | 2026-10-06 | HI_2022_10_06 | Ambos | N/A | N/A
|  | 11508 | 4634186 | 53040776 | MATRIZ P/ ALICATE COMP HIDR Y35 MODE 242 | MATRIZ P/ALICATE DE COMPRESSAO HIDRAULICA; TIPO Y35; MATERIAL ACO SAE 4340, SAE 6150 OU ACO FERRAMENTA; DUREZA 35 A 45 RC; TRATAMENTO SUPERFICIAL DO TIPO OXIDACAO NEGRA; MODELO 242; PADRAO CEF.001 NEOENERGIA ET 03.13.03 ITEM 20; EM EMBALAGEM APROVADA PELA | DIS-CEF-001 | HIDRAMAC/M242 | N/A | Ferramentas e EPCs | HIDRAMAC INDUTRIA E COMERCIO LTDA | 55.243.455/0001-20 | 2022-10-06 | 2026-10-06 | HI_2022_10_06 | Ambos | N/A | N/A
|  | 11509 | 4634190 | 53040777 | MATRIZ P/ ALICATE COMP HIDR Y35 MODE 243 | MATRIZ P/ALICATE DE COMPRESSAO HIDRAULICA; TIPO Y35; MATERIAL ACO SAE 4340, SAE 6150 OU ACO FERRAMENTA; DUREZA 35 A 45 RC; TRATAMENTO SUPERFICIAL DO TIPO OXIDACAO NEGRA; MODELO 243; PADRAO CEF.001 NEOENERGIA ET 03.13.03 ITEM 21; EM EMBALAGEM APROVADA PELA | DIS-CEF-001 | HIDRAMAC/M243 | N/A | Ferramentas e EPCs | HIDRAMAC INDUTRIA E COMERCIO LTDA | 55.243.455/0001-20 | 2022-10-06 | 2026-10-06 | HI_2022_10_06 | Ambos | N/A | N/A
|  | 11510 | 4634150 | 53040778 | MATRIZ P/ ALICATE COMP HIDR Y35 MODE 245 | MATRIZ P/ALICATE DE COMPRESSAO HIDRAULICA; TIPO Y35; MATERIAL ACO SAE 4340, SAE 6150 OU ACO FERRAMENTA; DUREZA 35 A 45 RC; TRATAMENTO SUPERFICIAL DO TIPO OXIDACAO NEGRA; MODELO 245; PADRAO CEF.001 NEOENERGIA ET 03.13.03 ITEM 22; EM EMBALAGEM APROVADA PELA | DIS-CEF-001 | HIDRAMAC/M245 | N/A | Ferramentas e EPCs | HIDRAMAC INDUTRIA E COMERCIO LTDA | 55.243.455/0001-20 | 2022-10-06 | 2026-10-06 | HI_2022_10_06 | Ambos | N/A | N/A
|  | 11511 | 4634151 | 53040779 | MATRIZ P/ ALICATE COMP HIDR Y35 MODE 248 | MATRIZ P/ALICATE DE COMPRESSAO HIDRAULICA; TIPO Y35; MATERIAL ACO SAE 4340, SAE 6150 OU ACO FERRAMENTA; DUREZA 35 A 45 RC; TRATAMENTO SUPERFICIAL DO TIPO OXIDACAO NEGRA; MODELO 248; PADRAO CEF.001 NEOENERGIA ET 03.13.03 ITEM 23; EM EMBALAGEM APROVADA PELA | DIS-CEF-001 | HIDRAMAC/M248 | N/A | Ferramentas e EPCs | HIDRAMAC INDUTRIA E COMERCIO LTDA | 55.243.455/0001-20 | 2022-10-06 | 2026-10-06 | HI_2022_10_06 | Ambos | N/A | N/A
|  | 11512 | 4634152 | 53040780 | MATRIZ P/ ALICATE COMP HIDR Y35 MODE 249 | MATRIZ P/ALICATE DE COMPRESSAO HIDRAULICA; TIPO Y35; MATERIAL ACO SAE 4340, SAE 6150 OU ACO FERRAMENTA; DUREZA 35 A 45 RC; TRATAMENTO SUPERFICIAL DO TIPO OXIDACAO NEGRA; MODELO 249; PADRAO CEF.001 NEOENERGIA ET 03.13.03 ITEM 24; EM EMBALAGEM APROVADA PELA | DIS-CEF-001 | HIDRAMAC/M249 | N/A | Ferramentas e EPCs | HIDRAMAC INDUTRIA E COMERCIO LTDA | 55.243.455/0001-20 | 2022-10-06 | 2026-10-06 | HI_2022_10_06 | Ambos | N/A | N/A
|  | 11513 | 4634153 | 53040781 | MATRIZ P/ ALICATE COMP HIDR Y35 MODE 261 | MATRIZ P/ALICATE DE COMPRESSAO HIDRAULICA; TIPO Y35; MATERIAL ACO SAE 4340, SAE 6150 OU ACO FERRAMENTA; DUREZA 35 A 45 RC; TRATAMENTO SUPERFICIAL DO TIPO OXIDACAO NEGRA; MODELO 261; PADRAO CEF.001 NEOENERGIA ET 03.13.03 ITEM 25; EM EMBALAGEM APROVADA PELA | DIS-CEF-001 | HIDRAMAC/M261 | N/A | Ferramentas e EPCs | HIDRAMAC INDUTRIA E COMERCIO LTDA | 55.243.455/0001-20 | 2022-10-06 | 2026-10-06 | HI_2022_10_06 | Ambos | N/A | N/A
|  | 11514 | 4634154 | 53040782 | MATRIZ P/ ALICATE COMP HIDR Y35 MODE 316 | MATRIZ P/ALICATE DE COMPRESSAO HIDRAULICA; TIPO Y35; MATERIAL ACO SAE 4340, SAE 6150 OU ACO FERRAMENTA; DUREZA 35 A 45 RC; TRATAMENTO SUPERFICIAL DO TIPO OXIDACAO NEGRA; MODELO 316; PADRAO CEF.001 NEOENERGIA ET 03.13.03 ITEM 26; EM EMBALAGEM APROVADA PELA | DIS-CEF-001 | HIDRAMAC/M316 | N/A | Ferramentas e EPCs | HIDRAMAC INDUTRIA E COMERCIO LTDA | 55.243.455/0001-20 | 2022-10-06 | 2026-10-06 | HI_2022_10_06 | Ambos | N/A | N/A
|  | 11515 | 4634155 | 53040783 | MATRIZ P/ ALICATE COMP HIDR Y35 MODE 317 | MATRIZ P/ALICATE DE COMPRESSAO HIDRAULICA; TIPO Y35; MATERIAL ACO SAE 4340, SAE 6150 OU ACO FERRAMENTA; DUREZA 35 A 45 RC; TRATAMENTO SUPERFICIAL DO TIPO OXIDACAO NEGRA; MODELO 317; PADRAO CEF.001 NEOENERGIA ET 03.13.03 ITEM 27; EM EMBALAGEM APROVADA PELA | DIS-CEF-001 | HIDRAMAC/M317 | N/A | Ferramentas e EPCs | HIDRAMAC INDUTRIA E COMERCIO LTDA | 55.243.455/0001-20 | 2022-10-06 | 2026-10-06 | HI_2022_10_06 | Ambos | N/A | N/A
|  | 11516 | 4634156 | 53040784 | MATRIZ P/ ALICATE COMP HIDR Y35 MODE 321 | MATRIZ P/ALICATE DE COMPRESSAO HIDRAULICA; TIPO Y35; MATERIAL ACO SAE 4340, SAE 6150 OU ACO FERRAMENTA; DUREZA 35 A 45 RC; TRATAMENTO SUPERFICIAL DO TIPO OXIDACAO NEGRA; MODELO 321; PADRAO CEF.001 NEOENERGIA ET 03.13.03 ITEM 28; EM EMBALAGEM APROVADA PELA | DIS-CEF-001 | HIDRAMAC/M321 | N/A | Ferramentas e EPCs | HIDRAMAC INDUTRIA E COMERCIO LTDA | 55.243.455/0001-20 | 2022-10-06 | 2026-10-06 | HI_2022_10_06 | Ambos | N/A | N/A
|  | 11517 | 4634187 | 53040785 | MATRIZ P/ ALICATE COMP HIDR Y35 MODE 350 | MATRIZ P/ALICATE DE COMPRESSAO HIDRAULICA; TIPO Y35; MATERIAL ACO SAE 4340, SAE 6150 OU ACO FERRAMENTA; DUREZA 35 A 45 RC; TRATAMENTO SUPERFICIAL DO TIPO OXIDACAO NEGRA; MODELO 350; PADRAO CEF.001 NEOENERGIA ET 03.13.03 ITEM 29; EM EMBALAGEM APROVADA PELA | DIS-CEF-001 | HIDRAMAC/M350 | N/A | Ferramentas e EPCs | HIDRAMAC INDUTRIA E COMERCIO LTDA | 55.243.455/0001-20 | 2022-10-06 | 2026-10-06 | HI_2022_10_06 | Ambos | N/A | N/A
|  | 11518 | 4634189 | 53040786 | MATRIZ P/ ALICATE COMP HIDR Y35 MODE 490 | MATRIZ P/ALICATE DE COMPRESSAO HIDRAULICA; TIPO Y35; MATERIAL ACO SAE 4340, SAE 6150 OU ACO FERRAMENTA; DUREZA 35 A 45 RC; TRATAMENTO SUPERFICIAL DO TIPO OXIDACAO NEGRA; MODELO 490; PADRAO CEF.001 NEOENERGIA ET 03.13.03 ITEM 31; EM EMBALAGEM APROVADA PELA | DIS-CEF-001 | HIDRAMAC/M490 | N/A | Ferramentas e EPCs | HIDRAMAC INDUTRIA E COMERCIO LTDA | 55.243.455/0001-20 | 2022-10-06 | 2026-10-06 | HI_2022_10_06 | Ambos | N/A | N/A
|  | 11520 | 4634174 | 53040802 | MATRIZ P/ ALICATE COMP MEC MD6 MODEL 242 | MATRIZ P/ALICATE DE COMPRESSAO MECANICA; TIPO MD6; MATERIAL ACO SAE 4340, SAE 6150 OU ACO FERRAMENTA; DUREZA 35 A 45 RC; TRATAMENTO SUPERFICIAL DO TIPO OXIDACAO NEGRA; MODELO 242; PADRAO CEF.001 NEOENERGIA ET 03.13.04 ITEM 11; EM EMBALAGEM APROVADA PELA N | DIS-CEF-001 | HIDRAMAC/C242 | N/A | Ferramentas e EPCs | HIDRAMAC INDUTRIA E COMERCIO LTDA | 55.243.455/0001-20 | 2022-10-06 | 2026-10-06 | HI_2022_10_06 | Ambos | N/A | N/A
|  | 11521 | 4634178 | 53040806 | MATRIZ P/ ALICATE COMP MEC MD6 MODEL 249 | MATRIZ P/ALICATE DE COMPRESSAO MECANICA; TIPO MD6; MATERIAL ACO SAE 4340, SAE 6150 OU ACO FERRAMENTA; DUREZA 35 A 45 RC; TRATAMENTO SUPERFICIAL DO TIPO OXIDACAO NEGRA; MODELO 249; PADRAO CEF.001 NEOENERGIA ET 03.13.04 ITEM 15; EM EMBALAGEM APROVADA PELA N | DIS-CEF-001 | HIDRAMAC/C242 | N/A | Ferramentas e EPCs | HIDRAMAC INDUTRIA E COMERCIO LTDA | 55.243.455/0001-20 | 2022-10-06 | 2026-10-06 | HI_2022_10_06 | Ambos | N/A | N/A
|  | 12837 | 4634185 | 53040774 | MATRIZ P/ ALICATE COMP HIDR Y35 MODE 238 | MATRIZ P/ALICATE DE COMPRESSAO HIDRAULICA; TIPO Y35; MATERIAL ACO SAE 4340, SAE 6150 OU ACO FERRAMENTA; DUREZA 35 A 45 RC; TRATAMENTO SUPERFICIAL DO TIPO OXIDACAO NEGRA; MODELO 238; PADRAO CEF.001 NEOENERGIA ET 03.13.03 ITEM 18; EM EMBALAGEM APROVADA PELA | DIS-CEF-001 | HIDRAMAC/M238 | N/A | Ferramentas e EPCs | HIDRAMAC INDUTRIA E COMERCIO LTDA | 55.243.455/0001-20 | 2022-10-06 | 2026-10-06 | HI_2022_10_06 | Ambos | N/A | N/A
|  | 12838 | 4634157 | 53040766 | MATRIZ P/ ALICATE COMP HIDR Y35 MOD B/BG | MATRIZ P/ALICATE DE COMPRESSAO HIDRAULICA; TIPO Y35; MATERIAL ACO SAE 4340, SAE 6150 OU ACO FERRAMENTA; DUREZA 35 A 45 RC; TRATAMENTO SUPERFICIAL DO TIPO OXIDACAO NEGRA; MODELO B/BG; PADRAO CEF.001 NEOENERGIA ET 03.13.03 ITEM 1; EM EMBALAGEM APROVADA PELA | DIS-CEF-001 | HIDRAMAC/MBG | N/A | Ferramentas e EPCs | HIDRAMAC INDUTRIA E COMERCIO LTDA | 55.243.455/0001-20 | 2022-10-06 | 2026-10-06 | HI_2022_10_06 | Ambos | N/A | N/A
|  | 12839 | 4634159 | 53040789 | MATRIZ P/ ALICATE COMP HIDR Y35 MODELO D | MATRIZ P/ALICATE DE COMPRESSAO HIDRAULICA; TIPO Y35; MATERIAL ACO SAE 4340, SAE 6150 OU ACO FERRAMENTA; DUREZA 35 A 45 RC; TRATAMENTO SUPERFICIAL DO TIPO OXIDACAO NEGRA; MODELO D; PADRAO CEF.001 NEOENERGIA ET 03.13.03 ITEM 3; EM EMBALAGEM APROVADA PELA NE | DIS-CEF-001 | HIDRAMAC/MD | N/A | Ferramentas e EPCs | HIDRAMAC INDUTRIA E COMERCIO LTDA | 55.243.455/0001-20 | 2022-10-06 | 2026-10-06 | HI_2022_10_06 | Ambos | N/A | N/A
|  | 12851 | 4634145 | 53040767 | MATRIZ P/ ALICATE COMP HIDR Y35 MODE 162 | MATRIZ P/ALICATE DE COMPRESSAO HIDRAULICA; TIPO Y35; MATERIAL ACO SAE 4340, SAE 6150 OU ACO FERRAMENTA; DUREZA 35 A 45 RC; TRATAMENTO SUPERFICIAL DO TIPO OXIDACAO NEGRA; MODELO 162; PADRAO CEF.001 NEOENERGIA ET 03.13.03 ITEM 11; EM EMBALAGEM APROVADA PELA | DIS-CEF-001 | HIDRAMAC/M162 | N/A | Ferramentas e EPCs | HIDRAMAC INDUTRIA E COMERCIO LTDA | 55.243.455/0001-20 | 2022-10-06 | 2026-10-06 | HI_2022_10_06 | Ambos | N/A | N/A
|  | 12853 | 4634182 | 53040770 | MATRIZ P/ ALICATE COMP HIDR Y35 MODE 167 | MATRIZ P/ALICATE DE COMPRESSAO HIDRAULICA; TIPO Y35; MATERIAL ACO SAE 4340, SAE 6150 OU ACO FERRAMENTA; DUREZA 35 A 45 RC; TRATAMENTO SUPERFICIAL DO TIPO OXIDACAO NEGRA; MODELO 167; PADRAO CEF.001 NEOENERGIA ET 03.13.03 ITEM 14; EM EMBALAGEM APROVADA PELA | DIS-CEF-001 | HIDRAMAC/M167 | N/A | Ferramentas e EPCs | HIDRAMAC INDUTRIA E COMERCIO LTDA | 55.243.455/0001-20 | 2022-10-06 | 2026-10-06 | HI_2022_10_06 | Ambos | N/A | N/A
|  | 12855 | 4634184 | 53040772 | MATRIZ P/ ALICATE COMP HIDR Y35 MODE 236 | MATRIZ P/ALICATE DE COMPRESSAO HIDRAULICA; TIPO Y35; MATERIAL ACO SAE 4340, SAE 6150 OU ACO FERRAMENTA; DUREZA 35 A 45 RC; TRATAMENTO SUPERFICIAL DO TIPO OXIDACAO NEGRA; MODELO 236; PADRAO CEF.001 NEOENERGIA ET 03.13.03 ITEM 16; EM EMBALAGEM APROVADA PELA | DIS-CEF-001 | HIDRAMAC/M236 | N/A | Ferramentas e EPCs | HIDRAMAC INDUTRIA E COMERCIO LTDA | 55.243.455/0001-20 | 2022-10-06 | 2026-10-06 | HI_2022_10_06 | Ambos | N/A | N/A
|  | 12856 | 4634148 | 53040773 | MATRIZ P/ ALICATE COMP HIDR Y35 MODE 237 | MATRIZ P/ALICATE DE COMPRESSAO HIDRAULICA; TIPO Y35; MATERIAL ACO SAE 4340, SAE 6150 OU ACO FERRAMENTA; DUREZA 35 A 45 RC; TRATAMENTO SUPERFICIAL DO TIPO OXIDACAO NEGRA; MODELO 237; PADRAO CEF.001 NEOENERGIA ET 03.13.03 ITEM 17; EM EMBALAGEM APROVADA PELA | DIS-CEF-001 | HIDRAMAC/M237 | N/A | Ferramentas e EPCs | HIDRAMAC INDUTRIA E COMERCIO LTDA | 55.243.455/0001-20 | 2022-10-06 | 2026-10-06 | HI_2022_10_06 | Ambos | N/A | N/A
|  | 12860 | 4634160 | 53040787 | MATRIZ P/ ALICATE COMP HIDR Y35 MODEL D3 | MATRIZ P/ALICATE DE COMPRESSAO HIDRAULICA; TIPO Y35; MATERIAL ACO SAE 4340, SAE 6150 OU ACO FERRAMENTA; DUREZA 35 A 45 RC; TRATAMENTO SUPERFICIAL DO TIPO OXIDACAO NEGRA; MODELO D3; PADRAO CEF.001 NEOENERGIA ET 03.13.03 ITEM 9; EM EMBALAGEM APROVADA PELA N | DIS-CEF-001 | HIDRAMAC/MD3 | N/A | Ferramentas e EPCs | HIDRAMAC INDUTRIA E COMERCIO LTDA | 55.243.455/0001-20 | 2022-10-06 | 2026-10-06 | HI_2022_10_06 | Ambos | N/A | N/A
|  | 12861 | 4634161 | 530401279 | MATRIZ P/ALICATE COMPR HIDR MODELO H | MATRIZ P/ALICATE; COMPRESSAO HIDRAULICA; MATERIAL ACO SAE 4340, SAE 6150 OU ACO FERRAMENTA; DUREZA 35 A 45 RC; TRATAMENTO SUPERFICIAL DO TIPO OXIDACAO NEGRA; MODELO H; CONFORME CEF-001 EFES 03.13.03 ITEM 4; EM EMBALAGEM APROVADA PELA NEOENERGIA. | DIS-CEF-001 | HIDRAMAC/MH | N/A | Ferramentas e EPCs | HIDRAMAC INDUTRIA E COMERCIO LTDA | 55.243.455/0001-20 | 2022-10-06 | 2026-10-06 | HI_2022_10_06 | Ambos | N/A | N/A
|  | 12862 | 4634162 | 53040790 | MATRIZ P/ ALICATE COMP HIDR Y35 MODELO L | MATRIZ P/ALICATE DE COMPRESSAO HIDRAULICA; TIPO Y35; MATERIAL ACO SAE 4340, SAE 6150 OU ACO FERRAMENTA; DUREZA 35 A 45 RC; TRATAMENTO SUPERFICIAL DO TIPO OXIDACAO NEGRA; MODELO L; PADRAO CEF.001 NEOENERGIA ET 03.13.03 ITEM 5; EM EMBALAGEM APROVADA PELA NE | DIS-CEF-001 | HIDRAMAC/ML | N/A | Ferramentas e EPCs | HIDRAMAC INDUTRIA E COMERCIO LTDA | 55.243.455/0001-20 | 2022-10-06 | 2026-10-06 | HI_2022_10_06 | Ambos | N/A | N/A
|  | 12863 | 4634163 | 53040791 | MATRIZ P/ ALICATE COMP HIDR Y35 MODELO M | MATRIZ P/ALICATE DE COMPRESSAO HIDRAULICA; TIPO Y35; MATERIAL ACO SAE 4340, SAE 6150 OU ACO FERRAMENTA; DUREZA 35 A 45 RC; TRATAMENTO SUPERFICIAL DO TIPO OXIDACAO NEGRA; MODELO M; PADRAO CEF.001 NEOENERGIA ET 03.13.03 ITEM 6; EM EMBALAGEM APROVADA PELA NE | DIS-CEF-001 | HIDRAMAC/MM | N/A | Ferramentas e EPCs | HIDRAMAC INDUTRIA E COMERCIO LTDA | 55.243.455/0001-20 | 2022-10-06 | 2026-10-06 | HI_2022_10_06 | Ambos | N/A | N/A
|  | 12864 | 4634164 | 53040792 | MATRIZ P/ ALICATE COMP HIDR Y35 MODELO N | MATRIZ P/ALICATE DE COMPRESSAO HIDRAULICA; TIPO Y35; MATERIAL ACO SAE 4340, SAE 6150 OU ACO FERRAMENTA; DUREZA 35 A 45 RC; TRATAMENTO SUPERFICIAL DO TIPO OXIDACAO NEGRA; MODELO N; PADRAO CEF.001 NEOENERGIA ET 03.13.03 ITEM 7; EM EMBALAGEM APROVADA PELA NE | DIS-CEF-001 | HIDRAMAC/MN | N/A | Ferramentas e EPCs | HIDRAMAC INDUTRIA E COMERCIO LTDA | 55.243.455/0001-20 | 2022-10-06 | 2026-10-06 | HI_2022_10_06 | Ambos | N/A | N/A
|  | 12865 | 4634165 | 53040793 | MATRIZ P/ ALICATE COMP HIDR Y35 MODELO O | MATRIZ P/ALICATE DE COMPRESSAO HIDRAULICA; TIPO Y35; MATERIAL ACO SAE 4340, SAE 6150 OU ACO FERRAMENTA; DUREZA 35 A 45 RC; TRATAMENTO SUPERFICIAL DO TIPO OXIDACAO NEGRA; MODELO O; PADRAO CEF.001 NEOENERGIA ET 03.13.03 ITEM 8; EM EMBALAGEM APROVADA PELA NE | DIS-CEF-001 | HIDRAMAC/MO | N/A | Ferramentas e EPCs | HIDRAMAC INDUTRIA E COMERCIO LTDA | 55.243.455/0001-20 | 2022-10-06 | 2026-10-06 | HI_2022_10_06 | Ambos | N/A | N/A
|  | 12866 | 4634166 | 53040794 | MATRIZ P/ ALICATE COMP HIDR Y35 MODELO R | MATRIZ P/ALICATE DE COMPRESSAO HIDRAULICA; TIPO Y35; MATERIAL ACO SAE 4340, SAE 6150 OU ACO FERRAMENTA; DUREZA 35 A 45 RC; TRATAMENTO SUPERFICIAL DO TIPO OXIDACAO NEGRA; MODELO R; PADRAO CEF.001 NEOENERGIA ET 03.13.03 ITEM 10; EM EMBALAGEM APROVADA PELA N | DIS-CEF-001 | HIDRAMAC/MR | N/A | Ferramentas e EPCs | HIDRAMAC INDUTRIA E COMERCIO LTDA | 55.243.455/0001-20 | 2022-10-06 | 2026-10-06 | HI_2022_10_06 | Ambos | N/A | N/A
|  | 12867 | 4634167 | 53040795 | MATRIZ P/ ALICATE COMP MEC MD6 MODEL 162 | MATRIZ P/ALICATE DE COMPRESSAO MECANICA; TIPO MD6; MATERIAL ACO SAE 4340, SAE 6150 OU ACO FERRAMENTA; DUREZA 35 A 45 RC; TRATAMENTO SUPERFICIAL DO TIPO OXIDACAO NEGRA; MODELO 162; PADRAO CEF.001 NEOENERGIA ET 03.13.04 ITEM 4; EM EMBALAGEM APROVADA PELA NE | DIS-CEF-001 | HIDRAMAC/C162 | N/A | Ferramentas e EPCs | HIDRAMAC INDUTRIA E COMERCIO LTDA | 55.243.455/0001-20 | 2022-10-06 | 2026-10-06 | HI_2022_10_06 | Ambos | N/A | N/A
|  | 12868 | 4634168 | 53040796 | MATRIZ P/ ALICATE COMP MEC MD6 MODEL 163 | MATRIZ P/ALICATE DE COMPRESSAO MECANICA; TIPO MD6; MATERIAL ACO SAE 4340, SAE 6150 OU ACO FERRAMENTA; DUREZA 35 A 45 RC; TRATAMENTO SUPERFICIAL DO TIPO OXIDACAO NEGRA; MODELO 163; PADRAO CEF.001 NEOENERGIA ET 03.13.04 ITEM 5; EM EMBALAGEM APROVADA PELA NE | DIS-CEF-001 | HIDRAMAC/C163 | N/A | Ferramentas e EPCs | HIDRAMAC INDUTRIA E COMERCIO LTDA | 55.243.455/0001-20 | 2022-10-06 | 2026-10-06 | HI_2022_10_06 | Ambos | N/A | N/A
|  | 12869 | 4634169 | 53040797 | MATRIZ P/ ALICATE COMP MEC MD6 MODEL 167 | MATRIZ P/ALICATE DE COMPRESSAO MECANICA; TIPO MD6; MATERIAL ACO SAE 4340, SAE 6150 OU ACO FERRAMENTA; DUREZA 35 A 45 RC; TRATAMENTO SUPERFICIAL DO TIPO OXIDACAO NEGRA; MODELO 167; PADRAO CEF.001 NEOENERGIA ET 03.13.04 ITEM 6; EM EMBALAGEM APROVADA PELA NE | DIS-CEF-001 | HIDRAMAC/C167 | N/A | Ferramentas e EPCs | HIDRAMAC INDUTRIA E COMERCIO LTDA | 55.243.455/0001-20 | 2022-10-06 | 2026-10-06 | HI_2022_10_06 | Ambos | N/A | N/A
|  | 12870 | 4634172 | 53040800 | MATRIZ P/ ALICATE COMP MEC MD6 MODEL 238 | MATRIZ P/ALICATE DE COMPRESSAO MECANICA; TIPO MD6; MATERIAL ACO SAE 4340, SAE 6150 OU ACO FERRAMENTA; DUREZA 35 A 45 RC; TRATAMENTO SUPERFICIAL DO TIPO OXIDACAO NEGRA; MODELO 238; PADRAO CEF.001 NEOENERGIA ET 03.13.04 ITEM 9; EM EMBALAGEM APROVADA PELA NE | DIS-CEF-001 | HIDRAMAC/C238 | N/A | Ferramentas e EPCs | HIDRAMAC INDUTRIA E COMERCIO LTDA | 55.243.455/0001-20 | 2022-10-06 | 2026-10-06 | HI_2022_10_06 | Ambos | N/A | N/A
|  | 12871 | 4634173 | 53040801 | MATRIZ P/ ALICATE COMP MEC MD6 MODEL 239 | MATRIZ P/ALICATE DE COMPRESSAO MECANICA; TIPO MD6; MATERIAL ACO SAE 4340, SAE 6150 OU ACO FERRAMENTA; DUREZA 35 A 45 RC; TRATAMENTO SUPERFICIAL DO TIPO OXIDACAO NEGRA; MODELO 239; PADRAO CEF.001 NEOENERGIA ET 03.13.04 ITEM 10; EM EMBALAGEM APROVADA PELA N | DIS-CEF-001 | HIDRAMAC/C239 | N/A | Ferramentas e EPCs | HIDRAMAC INDUTRIA E COMERCIO LTDA | 55.243.455/0001-20 | 2022-10-06 | 2026-10-06 | HI_2022_10_06 | Ambos | N/A | N/A
|  | 12872 | 4634176 | 53040804 | MATRIZ P/ ALICATE COMP MEC MD6 MODEL 245 | MATRIZ P/ALICATE DE COMPRESSAO MECANICA; TIPO MD6; MATERIAL ACO SAE 4340, SAE 6150 OU ACO FERRAMENTA; DUREZA 35 A 45 RC; TRATAMENTO SUPERFICIAL DO TIPO OXIDACAO NEGRA; MODELO 245; PADRAO CEF.001 NEOENERGIA ET 03.13.04 ITEM 13; EM EMBALAGEM APROVADA PELA N | DIS-CEF-001 | HIDRAMAC/C245 | N/A | Ferramentas e EPCs | HIDRAMAC INDUTRIA E COMERCIO LTDA | 55.243.455/0001-20 | 2022-10-06 | 2026-10-06 | HI_2022_10_06 | Ambos | N/A | N/A
|  | 12874 | 4634179 | 53040807 | MATRIZ P/ ALICATE COMP MEC MD6 MODELO C | MATRIZ P/ALICATE DE COMPRESSAO MECANICA; TIPO MD6; MATERIAL ACO SAE 4340, SAE 6150 OU ACO FERRAMENTA; DUREZA 35 A 45 RC; TRATAMENTO SUPERFICIAL DO TIPO OXIDACAO NEGRA; MODELO C; PADRAO CEF.001 NEOENERGIA ET 03.13.04 ITEM 1; EM EMBALAGEM APROVADA PELA NEOE | DIS-CEF-001 | HIDRAMAC/CC | N/A | Ferramentas e EPCs | HIDRAMAC INDUTRIA E COMERCIO LTDA | 55.243.455/0001-20 | 2022-10-06 | 2026-10-06 | HI_2022_10_06 | Ambos | N/A | N/A
|  | 12875 | 4634180 | 53040808 | MATRIZ P/ ALICATE COMP MEC MD6 MODELO L | MATRIZ P/ALICATE DE COMPRESSAO MECANICA; TIPO MD6; MATERIAL ACO SAE 4340, SAE 6150 OU ACO FERRAMENTA; DUREZA 35 A 45 RC; TRATAMENTO SUPERFICIAL DO TIPO OXIDACAO NEGRA; MODELO L; PADRAO CEF.001 NEOENERGIA ET 03.13.04 ITEM 2; EM EMBALAGEM APROVADA PELA NEOE | DIS-CEF-001 | HIDRAMAC/CL | N/A | Ferramentas e EPCs | HIDRAMAC INDUTRIA E COMERCIO LTDA | 55.243.455/0001-20 | 2022-10-06 | 2026-10-06 | HI_2022_10_06 | Ambos | N/A | N/A
|  | 12876 | 4634181 | 53040809 | MATRIZ P/ ALICATE COMP MEC MD6 MODELO O | MATRIZ P/ALICATE DE COMPRESSAO MECANICA; TIPO MD6; MATERIAL ACO SAE 4340, SAE 6150 OU ACO FERRAMENTA; DUREZA 35 A 45 RC; TRATAMENTO SUPERFICIAL DO TIPO OXIDACAO NEGRA; MODELO O; PADRAO CEF.001 NEOENERGIA ET 03.13.04 ITEM 3; EM EMBALAGEM APROVADA PELA NEOE | DIS-CEF-001 | HIDRAMAC/CO | N/A | Ferramentas e EPCs | HIDRAMAC INDUTRIA E COMERCIO LTDA | 55.243.455/0001-20 | 2022-10-06 | 2026-10-06 | HI_2022_10_06 | Ambos | N/A | N/A
|  | 13660 | 4634188 | 530401278 | MATRIZ P/ ALICATE COMP HIDR Y35 MODE 468 | MATRIZ P/ALICATE DE COMPRESSAO HIDRAULICA; TIPO Y35; MATERIAL ACO SAE 4340, SAE 6150 OU ACO FERRAMENTA; DUREZA 35 A 45 RC; TRATAMENTO SUPERFICIAL DO TIPO OXIDACAO NEGRA; MODELO 468; PADRAO CEF.001 NEOENERGIA ET 03.13.03 ITEM 30; EM EMBALAGEM APROVADA PELA | DIS-CEF-001 | HIDRAMAC/M468 | N/A | Ferramentas e EPCs | HIDRAMAC INDUTRIA E COMERCIO LTDA | 55.243.455/0001-20 | 2022-10-06 | 2026-10-06 | HI_2022_10_06 | Ambos | N/A | N/A
|  | 15231 | 4634194 | 530401277 | MATRIZ BG P/ ALICATE COMP 6000 DAN | MATRIZ P/ALICATE DE COMPRESSAO; TIPO MD 6000 DAN; MATERIAL ACO SAE 4340, SAE 6150 OU ACO FERRAMENTA; INOXIDAVEL; DUREZA 35 A 45 RC; TRATAMENTO SUPERFICIAL; MODELO BG; CONFORME DIS-CEF-001 EFES 03.13.04 ITEM 16; EM EMBALAGEM APROVADA PELA NEOENERGIA. | DIS-CEF-001 | HIDRAMAC/CBG | N/A | Ferramentas e EPCs | HIDRAMAC INDUTRIA E COMERCIO LTDA | 55.243.455/0001-20 | 2022-10-06 | 2026-10-06 | HI_2022_10_06 | Ambos | N/A | N/A
|  | 35138 | 4642001 | 53040637 | MEDIDOR PRESSAO P/ALICATE COMPR Y35 13T | MEDIDOR DE PRESSAO PARA ALICATE DE COMPRESSAO HIDRAULICA; MANOMETRO EM ACO INOXIDAVEL; PREENCHIDO COM GLICERINA LIQUIDA; UTILIZADA COMO AMORTECEDOR DO PONTEIRO; ACOMPANHADO POR 1 JOGO DE MATRIZ EM ACO TIPO SAE 4340, SAE 6150; CAPACIDADE DE ATE 13 TONELADA | DIS-CEF-001 | HIDRAMAC/T12HC PRESSOTEST | N/A | Ferramentas e EPCs | HIDRAMAC INDUTRIA E COMERCIO LTDA | 55.243.455/0001-20 | 2022-10-06 | 2026-10-06 | HI_2022_10_06 | Ambos | N/A | N/A
|  | 50022 | 4634175 | 53040803 | MATRIZ P/ ALICATE COMP MEC MD6 MODEL 243 | MATRIZ P/ALICATE DE COMPRESSAO MECANICA; TIPO MD6; MATERIAL ACO SAE 4340, SAE 6150 OU ACO FERRAMENTA; DUREZA 35 A 45 RC; TRATAMENTO SUPERFICIAL DO TIPO OXIDACAO NEGRA; MODELO 243; PADRAO CEF.001 NEOENERGIA ET 03.13.04 ITEM 12; EM EMBALAGEM APROVADA PELA N | DIS-CEF-001 | HIDRAMAC/C243 | N/A | Ferramentas e EPCs | HIDRAMAC INDUTRIA E COMERCIO LTDA | 55.243.455/0001-20 | 2022-10-06 | 2026-10-06 | HI_2022_10_06 | Ambos | N/A | N/A
|  | 50024 | 4634177 | 53040805 | MATRIZ P/ ALICATE COMP MEC MD6 MODEL 248 | MATRIZ P/ALICATE DE COMPRESSAO MECANICA; TIPO MD6; MATERIAL ACO SAE 4340, SAE 6150 OU ACO FERRAMENTA; DUREZA 35 A 45 RC; TRATAMENTO SUPERFICIAL DO TIPO OXIDACAO NEGRA; MODELO 248; PADRAO CEF.001 NEOENERGIA ET 03.13.04 ITEM 14; EM EMBALAGEM APROVADA PELA N | DIS-CEF-001 | HIDRAMAC/C248 | N/A | Ferramentas e EPCs | HIDRAMAC INDUTRIA E COMERCIO LTDA | 55.243.455/0001-20 | 2022-10-06 | 2026-10-06 | HI_2022_10_06 | Ambos | N/A | N/A
|  | 50026 | 4634158 | 53040788 | MATRIZ P/ ALICATE COMP HIDR Y35 MODELO C | MATRIZ P/ALICATE DE COMPRESSAO HIDRAULICA; TIPO Y35; MATERIAL ACO SAE 4340, SAE 6150 OU ACO FERRAMENTA; DUREZA 35 A 45 RC; TRATAMENTO SUPERFICIAL DO TIPO OXIDACAO NEGRA; MODELO C; PADRAO CEF.001 NEOENERGIA ET 03.13.03 ITEM 2; EM EMBALAGEM APROVADA PELA NE | DIS-CEF-001 | HIDRAMAC/MC | N/A | Ferramentas e EPCs | HIDRAMAC INDUTRIA E COMERCIO LTDA | 55.243.455/0001-20 | 2022-10-06 | 2026-10-06 | HI_2022_10_06 | Ambos | N/A | N/A
|  | 50029 | 4634149 | 53040775 | MATRIZ P/ ALICATE COMP HIDR Y35 MODE 239 | MATRIZ P/ALICATE DE COMPRESSAO HIDRAULICA; TIPO Y35; MATERIAL ACO SAE 4340, SAE 6150 OU ACO FERRAMENTA; DUREZA 35 A 45 RC; TRATAMENTO SUPERFICIAL DO TIPO OXIDACAO NEGRA; MODELO 239; PADRAO CEF.001 NEOENERGIA ET 03.13.03 ITEM 19; EM EMBALAGEM APROVADA PELA | DIS-CEF-001 | HIDRAMAC/M239 | N/A | Ferramentas e EPCs | HIDRAMAC INDUTRIA E COMERCIO LTDA | 55.243.455/0001-20 | 2022-10-06 | 2026-10-06 | HI_2022_10_06 | Ambos | N/A | N/A
|  | 50030 | 4634170 | 53040798 | MATRIZ P/ ALICATE COMP MEC MD6 MODEL 236 | MATRIZ P/ALICATE DE COMPRESSAO MECANICA; TIPO MD6; MATERIAL ACO SAE 4340, SAE 6150 OU ACO FERRAMENTA; DUREZA 35 A 45 RC; TRATAMENTO SUPERFICIAL DO TIPO OXIDACAO NEGRA; MODELO 236; PADRAO CEF.001 NEOENERGIA ET 03.13.04 ITEM 7; EM EMBALAGEM APROVADA PELA NE | DIS-CEF-001 | HIDRAMAC/C236 | N/A | Ferramentas e EPCs | HIDRAMAC INDUTRIA E COMERCIO LTDA | 55.243.455/0001-20 | 2022-10-06 | 2026-10-06 | HI_2022_10_06 | Ambos | N/A | N/A
|  | 50031 | 4634146 | 53040768 | MATRIZ P/ ALICATE COMP HIDR Y35 MODE 163 | MATRIZ P/ALICATE DE COMPRESSAO HIDRAULICA; TIPO Y35; MATERIAL ACO SAE 4340, SAE 6150 OU ACO FERRAMENTA; DUREZA 35 A 45 RC; TRATAMENTO SUPERFICIAL DO TIPO OXIDACAO NEGRA; MODELO 163; PADRAO CEF.001 NEOENERGIA ET 03.13.03 ITEM 12; EM EMBALAGEM APROVADA PELA | DIS-CEF-001 | HIDRAMAC/M163 | N/A | Ferramentas e EPCs | HIDRAMAC INDUTRIA E COMERCIO LTDA | 55.243.455/0001-20 | 2022-10-06 | 2026-10-06 | HI_2022_10_06 | Ambos | N/A | N/A
|  | 50032 | 4634171 | 53040799 | MATRIZ P/ ALICATE COMP MEC MD6 MODEL 237 | MATRIZ P/ALICATE DE COMPRESSAO MECANICA; TIPO MD6; MATERIAL ACO SAE 4340, SAE 6150 OU ACO FERRAMENTA; DUREZA 35 A 45 RC; TRATAMENTO SUPERFICIAL DO TIPO OXIDACAO NEGRA; MODELO 237; PADRAO CEF.001 NEOENERGIA ET 03.13.04 ITEM 8; EM EMBALAGEM APROVADA PELA NE | DIS-CEF-001 | HIDRAMAC/C237 | N/A | Ferramentas e EPCs | HIDRAMAC INDUTRIA E COMERCIO LTDA | 55.243.455/0001-20 | 2022-10-06 | 2026-10-06 | HI_2022_10_06 | Ambos | N/A | N/A
|  | 52598 | 4634183 | 53040771 | MATRIZ P/ ALICATE COMP HIDR Y35 MODE 168 | MATRIZ P/ALICATE DE COMPRESSAO HIDRAULICA; TIPO Y35; MATERIAL ACO SAE 4340, SAE 6150 OU ACO FERRAMENTA; DUREZA 35 A 45 RC; TRATAMENTO SUPERFICIAL DO TIPO OXIDACAO NEGRA; MODELO 168; PADRAO CEF.001 NEOENERGIA ET 03.13.03 ITEM 15; EM EMBALAGEM APROVADA PELA | DIS-CEF-001 | HIDRAMAC/M168 | N/A | Ferramentas e EPCs | HIDRAMAC INDUTRIA E COMERCIO LTDA | 55.243.455/0001-20 | 2022-10-06 | 2026-10-06 | HI_2022_10_06 | Ambos | N/A | N/A
|  | 11508 | 4634186 | 53040776 | MATRIZ P/ ALICATE COMP HIDR Y35 MODE 242 | MATRIZ P/ALICATE DE COMPRESSAO HIDRAULICA; TIPO Y35; MATERIAL ACO SAE 4340, SAE 6150 OU ACO FERRAMENTA; DUREZA 35 A 45 RC; TRATAMENTO SUPERFICIAL DO TIPO OXIDACAO NEGRA; MODELO 242; PADRAO CEF.001 NEOENERGIA ET 03.13.03 ITEM 20; EM EMBALAGEM APROVADA PELA | DIS-CEF-001 | U242 | N/A | Ferramentas e EPCs | HUBBELL DO BRASIL IND.COM.IMP.EQUIP | 43.488.105/0005-78 | 2022-10-06 | 2026-10-06 | HI_2022_10_06 | Ambos | N/A | N/A
|  | 11509 | 4634190 | 53040777 | MATRIZ P/ ALICATE COMP HIDR Y35 MODE 243 | MATRIZ P/ALICATE DE COMPRESSAO HIDRAULICA; TIPO Y35; MATERIAL ACO SAE 4340, SAE 6150 OU ACO FERRAMENTA; DUREZA 35 A 45 RC; TRATAMENTO SUPERFICIAL DO TIPO OXIDACAO NEGRA; MODELO 243; PADRAO CEF.001 NEOENERGIA ET 03.13.03 ITEM 21; EM EMBALAGEM APROVADA PELA | DIS-CEF-001 | U243 | N/A | Ferramentas e EPCs | HUBBELL DO BRASIL IND.COM.IMP.EQUIP | 43.488.105/0005-78 | 2022-10-06 | 2026-10-06 | HI_2022_10_06 | Ambos | N/A | N/A
|  | 11510 | 4634150 | 53040778 | MATRIZ P/ ALICATE COMP HIDR Y35 MODE 245 | MATRIZ P/ALICATE DE COMPRESSAO HIDRAULICA; TIPO Y35; MATERIAL ACO SAE 4340, SAE 6150 OU ACO FERRAMENTA; DUREZA 35 A 45 RC; TRATAMENTO SUPERFICIAL DO TIPO OXIDACAO NEGRA; MODELO 245; PADRAO CEF.001 NEOENERGIA ET 03.13.03 ITEM 22; EM EMBALAGEM APROVADA PELA | DIS-CEF-001 | U245 | N/A | Ferramentas e EPCs | HUBBELL DO BRASIL IND.COM.IMP.EQUIP | 43.488.105/0005-78 | 2022-10-06 | 2026-10-06 | HI_2022_10_06 | Ambos | N/A | N/A
|  | 11511 | 4634151 | 53040779 | MATRIZ P/ ALICATE COMP HIDR Y35 MODE 248 | MATRIZ P/ALICATE DE COMPRESSAO HIDRAULICA; TIPO Y35; MATERIAL ACO SAE 4340, SAE 6150 OU ACO FERRAMENTA; DUREZA 35 A 45 RC; TRATAMENTO SUPERFICIAL DO TIPO OXIDACAO NEGRA; MODELO 248; PADRAO CEF.001 NEOENERGIA ET 03.13.03 ITEM 23; EM EMBALAGEM APROVADA PELA | DIS-CEF-001 | U248 | N/A | Ferramentas e EPCs | HUBBELL DO BRASIL IND.COM.IMP.EQUIP | 43.488.105/0005-78 | 2022-10-06 | 2026-10-06 | HI_2022_10_06 | Ambos | N/A | N/A
|  | 11512 | 4634152 | 53040780 | MATRIZ P/ ALICATE COMP HIDR Y35 MODE 249 | MATRIZ P/ALICATE DE COMPRESSAO HIDRAULICA; TIPO Y35; MATERIAL ACO SAE 4340, SAE 6150 OU ACO FERRAMENTA; DUREZA 35 A 45 RC; TRATAMENTO SUPERFICIAL DO TIPO OXIDACAO NEGRA; MODELO 249; PADRAO CEF.001 NEOENERGIA ET 03.13.03 ITEM 24; EM EMBALAGEM APROVADA PELA | DIS-CEF-001 | U249 | N/A | Ferramentas e EPCs | HUBBELL DO BRASIL IND.COM.IMP.EQUIP | 43.488.105/0005-78 | 2022-10-06 | 2026-10-06 | HI_2022_10_06 | Ambos | N/A | N/A
|  | 11513 | 4634153 | 53040781 | MATRIZ P/ ALICATE COMP HIDR Y35 MODE 261 | MATRIZ P/ALICATE DE COMPRESSAO HIDRAULICA; TIPO Y35; MATERIAL ACO SAE 4340, SAE 6150 OU ACO FERRAMENTA; DUREZA 35 A 45 RC; TRATAMENTO SUPERFICIAL DO TIPO OXIDACAO NEGRA; MODELO 261; PADRAO CEF.001 NEOENERGIA ET 03.13.03 ITEM 25; EM EMBALAGEM APROVADA PELA | DIS-CEF-001 | U261 | N/A | Ferramentas e EPCs | HUBBELL DO BRASIL IND.COM.IMP.EQUIP | 43.488.105/0005-78 | 2022-10-06 | 2026-10-06 | HI_2022_10_06 | Ambos | N/A | N/A
|  | 11514 | 4634154 | 53040782 | MATRIZ P/ ALICATE COMP HIDR Y35 MODE 316 | MATRIZ P/ALICATE DE COMPRESSAO HIDRAULICA; TIPO Y35; MATERIAL ACO SAE 4340, SAE 6150 OU ACO FERRAMENTA; DUREZA 35 A 45 RC; TRATAMENTO SUPERFICIAL DO TIPO OXIDACAO NEGRA; MODELO 316; PADRAO CEF.001 NEOENERGIA ET 03.13.03 ITEM 26; EM EMBALAGEM APROVADA PELA | DIS-CEF-001 | U316 | N/A | Ferramentas e EPCs | HUBBELL DO BRASIL IND.COM.IMP.EQUIP | 43.488.105/0005-78 | 2022-10-06 | 2026-10-06 | HI_2022_10_06 | Ambos | N/A | N/A
|  | 11515 | 4634155 | 53040783 | MATRIZ P/ ALICATE COMP HIDR Y35 MODE 317 | MATRIZ P/ALICATE DE COMPRESSAO HIDRAULICA; TIPO Y35; MATERIAL ACO SAE 4340, SAE 6150 OU ACO FERRAMENTA; DUREZA 35 A 45 RC; TRATAMENTO SUPERFICIAL DO TIPO OXIDACAO NEGRA; MODELO 317; PADRAO CEF.001 NEOENERGIA ET 03.13.03 ITEM 27; EM EMBALAGEM APROVADA PELA | DIS-CEF-001 | U317 | N/A | Ferramentas e EPCs | HUBBELL DO BRASIL IND.COM.IMP.EQUIP | 43.488.105/0005-78 | 2022-10-06 | 2026-10-06 | HI_2022_10_06 | Ambos | N/A | N/A
|  | 11516 | 4634156 | 53040784 | MATRIZ P/ ALICATE COMP HIDR Y35 MODE 321 | MATRIZ P/ALICATE DE COMPRESSAO HIDRAULICA; TIPO Y35; MATERIAL ACO SAE 4340, SAE 6150 OU ACO FERRAMENTA; DUREZA 35 A 45 RC; TRATAMENTO SUPERFICIAL DO TIPO OXIDACAO NEGRA; MODELO 321; PADRAO CEF.001 NEOENERGIA ET 03.13.03 ITEM 28; EM EMBALAGEM APROVADA PELA | DIS-CEF-001 | U321 | N/A | Ferramentas e EPCs | HUBBELL DO BRASIL IND.COM.IMP.EQUIP | 43.488.105/0005-78 | 2022-10-06 | 2026-10-06 | HI_2022_10_06 | Ambos | N/A | N/A
|  | 11517 | 4634187 | 53040785 | MATRIZ P/ ALICATE COMP HIDR Y35 MODE 350 | MATRIZ P/ALICATE DE COMPRESSAO HIDRAULICA; TIPO Y35; MATERIAL ACO SAE 4340, SAE 6150 OU ACO FERRAMENTA; DUREZA 35 A 45 RC; TRATAMENTO SUPERFICIAL DO TIPO OXIDACAO NEGRA; MODELO 350; PADRAO CEF.001 NEOENERGIA ET 03.13.03 ITEM 29; EM EMBALAGEM APROVADA PELA | DIS-CEF-001 | U350 | N/A | Ferramentas e EPCs | HUBBELL DO BRASIL IND.COM.IMP.EQUIP | 43.488.105/0005-78 | 2022-10-06 | 2026-10-06 | HI_2022_10_06 | Ambos | N/A | N/A
|  | 11518 | 4634189 | 53040786 | MATRIZ P/ ALICATE COMP HIDR Y35 MODE 490 | MATRIZ P/ALICATE DE COMPRESSAO HIDRAULICA; TIPO Y35; MATERIAL ACO SAE 4340, SAE 6150 OU ACO FERRAMENTA; DUREZA 35 A 45 RC; TRATAMENTO SUPERFICIAL DO TIPO OXIDACAO NEGRA; MODELO 490; PADRAO CEF.001 NEOENERGIA ET 03.13.03 ITEM 31; EM EMBALAGEM APROVADA PELA | DIS-CEF-001 | U490 | N/A | Ferramentas e EPCs | HUBBELL DO BRASIL IND.COM.IMP.EQUIP | 43.488.105/0005-78 | 2022-10-06 | 2026-10-06 | HI_2022_10_06 | Ambos | N/A | N/A
|  | 11520 | 4634174 | 53040802 | MATRIZ P/ ALICATE COMP MEC MD6 MODEL 242 | MATRIZ P/ALICATE DE COMPRESSAO MECANICA; TIPO MD6; MATERIAL ACO SAE 4340, SAE 6150 OU ACO FERRAMENTA; DUREZA 35 A 45 RC; TRATAMENTO SUPERFICIAL DO TIPO OXIDACAO NEGRA; MODELO 242; PADRAO CEF.001 NEOENERGIA ET 03.13.04 ITEM 11; EM EMBALAGEM APROVADA PELA N | DIS-CEF-001 | W242 | N/A | Ferramentas e EPCs | HUBBELL DO BRASIL IND.COM.IMP.EQUIP | 43.488.105/0005-78 | 2022-10-06 | 2026-10-06 | HI_2022_10_06 | Ambos | N/A | N/A
|  | 11521 | 4634178 | 53040806 | MATRIZ P/ ALICATE COMP MEC MD6 MODEL 249 | MATRIZ P/ALICATE DE COMPRESSAO MECANICA; TIPO MD6; MATERIAL ACO SAE 4340, SAE 6150 OU ACO FERRAMENTA; DUREZA 35 A 45 RC; TRATAMENTO SUPERFICIAL DO TIPO OXIDACAO NEGRA; MODELO 249; PADRAO CEF.001 NEOENERGIA ET 03.13.04 ITEM 15; EM EMBALAGEM APROVADA PELA N | DIS-CEF-001 | W249 | N/A | Ferramentas e EPCs | HUBBELL DO BRASIL IND.COM.IMP.EQUIP | 43.488.105/0005-78 | 2022-10-06 | 2026-10-06 | HI_2022_10_06 | Ambos | N/A | N/A
|  | 12837 | 4634185 | 53040774 | MATRIZ P/ ALICATE COMP HIDR Y35 MODE 238 | MATRIZ P/ALICATE DE COMPRESSAO HIDRAULICA; TIPO Y35; MATERIAL ACO SAE 4340, SAE 6150 OU ACO FERRAMENTA; DUREZA 35 A 45 RC; TRATAMENTO SUPERFICIAL DO TIPO OXIDACAO NEGRA; MODELO 238; PADRAO CEF.001 NEOENERGIA ET 03.13.03 ITEM 18; EM EMBALAGEM APROVADA PELA | DIS-CEF-001 | U238 | N/A | Ferramentas e EPCs | HUBBELL DO BRASIL IND.COM.IMP.EQUIP | 43.488.105/0005-78 | 2022-10-06 | 2026-10-06 | HI_2022_10_06 | Ambos | N/A | N/A
|  | 12838 | 4634157 | 53040766 | MATRIZ P/ ALICATE COMP HIDR Y35 MOD B/BG | MATRIZ P/ALICATE DE COMPRESSAO HIDRAULICA; TIPO Y35; MATERIAL ACO SAE 4340, SAE 6150 OU ACO FERRAMENTA; DUREZA 35 A 45 RC; TRATAMENTO SUPERFICIAL DO TIPO OXIDACAO NEGRA; MODELO B/BG; PADRAO CEF.001 NEOENERGIA ET 03.13.03 ITEM 1; EM EMBALAGEM APROVADA PELA | DIS-CEF-001 | UBG | N/A | Ferramentas e EPCs | HUBBELL DO BRASIL IND.COM.IMP.EQUIP | 43.488.105/0005-78 | 2022-10-06 | 2026-10-06 | HI_2022_10_06 | Ambos | N/A | N/A
|  | 12839 | 4634159 | 53040789 | MATRIZ P/ ALICATE COMP HIDR Y35 MODELO D | MATRIZ P/ALICATE DE COMPRESSAO HIDRAULICA; TIPO Y35; MATERIAL ACO SAE 4340, SAE 6150 OU ACO FERRAMENTA; DUREZA 35 A 45 RC; TRATAMENTO SUPERFICIAL DO TIPO OXIDACAO NEGRA; MODELO D; PADRAO CEF.001 NEOENERGIA ET 03.13.03 ITEM 3; EM EMBALAGEM APROVADA PELA NE | DIS-CEF-001 | UD | N/A | Ferramentas e EPCs | HUBBELL DO BRASIL IND.COM.IMP.EQUIP | 43.488.105/0005-78 | 2022-10-06 | 2026-10-06 | HI_2022_10_06 | Ambos | N/A | N/A
|  | 12851 | 4634145 | 53040767 | MATRIZ P/ ALICATE COMP HIDR Y35 MODE 162 | MATRIZ P/ALICATE DE COMPRESSAO HIDRAULICA; TIPO Y35; MATERIAL ACO SAE 4340, SAE 6150 OU ACO FERRAMENTA; DUREZA 35 A 45 RC; TRATAMENTO SUPERFICIAL DO TIPO OXIDACAO NEGRA; MODELO 162; PADRAO CEF.001 NEOENERGIA ET 03.13.03 ITEM 11; EM EMBALAGEM APROVADA PELA | DIS-CEF-001 | U162 | N/A | Ferramentas e EPCs | HUBBELL DO BRASIL IND.COM.IMP.EQUIP | 43.488.105/0005-78 | 2022-10-06 | 2026-10-06 | HI_2022_10_06 | Ambos | N/A | N/A
|  | 12852 | 4634147 | 53040769 | MATRIZ P/ ALICATE COMP HIDR Y35 MODE 166 | MATRIZ P/ALICATE DE COMPRESSAO HIDRAULICA; TIPO Y35; MATERIAL ACO SAE 4340, SAE 6150 OU ACO FERRAMENTA; DUREZA 35 A 45 RC; TRATAMENTO SUPERFICIAL DO TIPO OXIDACAO NEGRA; MODELO 166; PADRAO CEF.001 NEOENERGIA ET 03.13.03 ITEM 13; EM EMBALAGEM APROVADA PELA | DIS-CEF-001 | U166 | N/A | Ferramentas e EPCs | HUBBELL DO BRASIL IND.COM.IMP.EQUIP | 43.488.105/0005-78 | 2022-10-06 | 2026-10-06 | HI_2022_10_06 | Ambos | N/A | N/A
|  | 12853 | 4634182 | 53040770 | MATRIZ P/ ALICATE COMP HIDR Y35 MODE 167 | MATRIZ P/ALICATE DE COMPRESSAO HIDRAULICA; TIPO Y35; MATERIAL ACO SAE 4340, SAE 6150 OU ACO FERRAMENTA; DUREZA 35 A 45 RC; TRATAMENTO SUPERFICIAL DO TIPO OXIDACAO NEGRA; MODELO 167; PADRAO CEF.001 NEOENERGIA ET 03.13.03 ITEM 14; EM EMBALAGEM APROVADA PELA | DIS-CEF-001 | U167 | N/A | Ferramentas e EPCs | HUBBELL DO BRASIL IND.COM.IMP.EQUIP | 43.488.105/0005-78 | 2022-10-06 | 2026-10-06 | HI_2022_10_06 | Ambos | N/A | N/A
|  | 12855 | 4634184 | 53040772 | MATRIZ P/ ALICATE COMP HIDR Y35 MODE 236 | MATRIZ P/ALICATE DE COMPRESSAO HIDRAULICA; TIPO Y35; MATERIAL ACO SAE 4340, SAE 6150 OU ACO FERRAMENTA; DUREZA 35 A 45 RC; TRATAMENTO SUPERFICIAL DO TIPO OXIDACAO NEGRA; MODELO 236; PADRAO CEF.001 NEOENERGIA ET 03.13.03 ITEM 16; EM EMBALAGEM APROVADA PELA | DIS-CEF-001 | U236 | N/A | Ferramentas e EPCs | HUBBELL DO BRASIL IND.COM.IMP.EQUIP | 43.488.105/0005-78 | 2022-10-06 | 2026-10-06 | HI_2022_10_06 | Ambos | N/A | N/A
|  | 12856 | 4634148 | 53040773 | MATRIZ P/ ALICATE COMP HIDR Y35 MODE 237 | MATRIZ P/ALICATE DE COMPRESSAO HIDRAULICA; TIPO Y35; MATERIAL ACO SAE 4340, SAE 6150 OU ACO FERRAMENTA; DUREZA 35 A 45 RC; TRATAMENTO SUPERFICIAL DO TIPO OXIDACAO NEGRA; MODELO 237; PADRAO CEF.001 NEOENERGIA ET 03.13.03 ITEM 17; EM EMBALAGEM APROVADA PELA | DIS-CEF-001 | U237 | N/A | Ferramentas e EPCs | HUBBELL DO BRASIL IND.COM.IMP.EQUIP | 43.488.105/0005-78 | 2022-10-06 | 2026-10-06 | HI_2022_10_06 | Ambos | N/A | N/A
|  | 12860 | 4634160 | 53040787 | MATRIZ P/ ALICATE COMP HIDR Y35 MODEL D3 | MATRIZ P/ALICATE DE COMPRESSAO HIDRAULICA; TIPO Y35; MATERIAL ACO SAE 4340, SAE 6150 OU ACO FERRAMENTA; DUREZA 35 A 45 RC; TRATAMENTO SUPERFICIAL DO TIPO OXIDACAO NEGRA; MODELO D3; PADRAO CEF.001 NEOENERGIA ET 03.13.03 ITEM 9; EM EMBALAGEM APROVADA PELA N | DIS-CEF-001 | UD3 | N/A | Ferramentas e EPCs | HUBBELL DO BRASIL IND.COM.IMP.EQUIP | 43.488.105/0005-78 | 2022-10-06 | 2026-10-06 | HI_2022_10_06 | Ambos | N/A | N/A
|  | 12861 | 4634161 | 530401279 | MATRIZ P/ALICATE COMPR HIDR MODELO H | MATRIZ P/ALICATE; COMPRESSAO HIDRAULICA; MATERIAL ACO SAE 4340, SAE 6150 OU ACO FERRAMENTA; DUREZA 35 A 45 RC; TRATAMENTO SUPERFICIAL DO TIPO OXIDACAO NEGRA; MODELO H; CONFORME CEF-001 EFES 03.13.03 ITEM 4; EM EMBALAGEM APROVADA PELA NEOENERGIA. | DIS-CEF-001 | UH | N/A | Ferramentas e EPCs | HUBBELL DO BRASIL IND.COM.IMP.EQUIP | 43.488.105/0005-78 | 2022-10-06 | 2026-10-06 | HI_2022_10_06 | Ambos | N/A | N/A
|  | 12862 | 4634162 | 53040790 | MATRIZ P/ ALICATE COMP HIDR Y35 MODELO L | MATRIZ P/ALICATE DE COMPRESSAO HIDRAULICA; TIPO Y35; MATERIAL ACO SAE 4340, SAE 6150 OU ACO FERRAMENTA; DUREZA 35 A 45 RC; TRATAMENTO SUPERFICIAL DO TIPO OXIDACAO NEGRA; MODELO L; PADRAO CEF.001 NEOENERGIA ET 03.13.03 ITEM 5; EM EMBALAGEM APROVADA PELA NE | DIS-CEF-001 | UL | N/A | Ferramentas e EPCs | HUBBELL DO BRASIL IND.COM.IMP.EQUIP | 43.488.105/0005-78 | 2022-10-06 | 2026-10-06 | HI_2022_10_06 | Ambos | N/A | N/A
|  | 12863 | 4634163 | 53040791 | MATRIZ P/ ALICATE COMP HIDR Y35 MODELO M | MATRIZ P/ALICATE DE COMPRESSAO HIDRAULICA; TIPO Y35; MATERIAL ACO SAE 4340, SAE 6150 OU ACO FERRAMENTA; DUREZA 35 A 45 RC; TRATAMENTO SUPERFICIAL DO TIPO OXIDACAO NEGRA; MODELO M; PADRAO CEF.001 NEOENERGIA ET 03.13.03 ITEM 6; EM EMBALAGEM APROVADA PELA NE | DIS-CEF-001 | UM | N/A | Ferramentas e EPCs | HUBBELL DO BRASIL IND.COM.IMP.EQUIP | 43.488.105/0005-78 | 2022-10-06 | 2026-10-06 | HI_2022_10_06 | Ambos | N/A | N/A
|  | 12864 | 4634164 | 53040792 | MATRIZ P/ ALICATE COMP HIDR Y35 MODELO N | MATRIZ P/ALICATE DE COMPRESSAO HIDRAULICA; TIPO Y35; MATERIAL ACO SAE 4340, SAE 6150 OU ACO FERRAMENTA; DUREZA 35 A 45 RC; TRATAMENTO SUPERFICIAL DO TIPO OXIDACAO NEGRA; MODELO N; PADRAO CEF.001 NEOENERGIA ET 03.13.03 ITEM 7; EM EMBALAGEM APROVADA PELA NE | DIS-CEF-001 | UN | N/A | Ferramentas e EPCs | HUBBELL DO BRASIL IND.COM.IMP.EQUIP | 43.488.105/0005-78 | 2022-10-06 | 2026-10-06 | HI_2022_10_06 | Ambos | N/A | N/A
|  | 12865 | 4634165 | 53040793 | MATRIZ P/ ALICATE COMP HIDR Y35 MODELO O | MATRIZ P/ALICATE DE COMPRESSAO HIDRAULICA; TIPO Y35; MATERIAL ACO SAE 4340, SAE 6150 OU ACO FERRAMENTA; DUREZA 35 A 45 RC; TRATAMENTO SUPERFICIAL DO TIPO OXIDACAO NEGRA; MODELO O; PADRAO CEF.001 NEOENERGIA ET 03.13.03 ITEM 8; EM EMBALAGEM APROVADA PELA NE | DIS-CEF-001 | UO | N/A | Ferramentas e EPCs | HUBBELL DO BRASIL IND.COM.IMP.EQUIP | 43.488.105/0005-78 | 2022-10-06 | 2026-10-06 | HI_2022_10_06 | Ambos | N/A | N/A
|  | 12866 | 4634166 | 53040794 | MATRIZ P/ ALICATE COMP HIDR Y35 MODELO R | MATRIZ P/ALICATE DE COMPRESSAO HIDRAULICA; TIPO Y35; MATERIAL ACO SAE 4340, SAE 6150 OU ACO FERRAMENTA; DUREZA 35 A 45 RC; TRATAMENTO SUPERFICIAL DO TIPO OXIDACAO NEGRA; MODELO R; PADRAO CEF.001 NEOENERGIA ET 03.13.03 ITEM 10; EM EMBALAGEM APROVADA PELA N | DIS-CEF-001 | UR | N/A | Ferramentas e EPCs | HUBBELL DO BRASIL IND.COM.IMP.EQUIP | 43.488.105/0005-78 | 2022-10-06 | 2026-10-06 | HI_2022_10_06 | Ambos | N/A | N/A
|  | 12867 | 4634167 | 53040795 | MATRIZ P/ ALICATE COMP MEC MD6 MODEL 162 | MATRIZ P/ALICATE DE COMPRESSAO MECANICA; TIPO MD6; MATERIAL ACO SAE 4340, SAE 6150 OU ACO FERRAMENTA; DUREZA 35 A 45 RC; TRATAMENTO SUPERFICIAL DO TIPO OXIDACAO NEGRA; MODELO 162; PADRAO CEF.001 NEOENERGIA ET 03.13.04 ITEM 4; EM EMBALAGEM APROVADA PELA NE | DIS-CEF-001 | W162 | N/A | Ferramentas e EPCs | HUBBELL DO BRASIL IND.COM.IMP.EQUIP | 43.488.105/0005-78 | 2022-10-06 | 2026-10-06 | HI_2022_10_06 | Ambos | N/A | N/A
|  | 12868 | 4634168 | 53040796 | MATRIZ P/ ALICATE COMP MEC MD6 MODEL 163 | MATRIZ P/ALICATE DE COMPRESSAO MECANICA; TIPO MD6; MATERIAL ACO SAE 4340, SAE 6150 OU ACO FERRAMENTA; DUREZA 35 A 45 RC; TRATAMENTO SUPERFICIAL DO TIPO OXIDACAO NEGRA; MODELO 163; PADRAO CEF.001 NEOENERGIA ET 03.13.04 ITEM 5; EM EMBALAGEM APROVADA PELA NE | DIS-CEF-001 | W163 | N/A | Ferramentas e EPCs | HUBBELL DO BRASIL IND.COM.IMP.EQUIP | 43.488.105/0005-78 | 2022-10-06 | 2026-10-06 | HI_2022_10_06 | Ambos | N/A | N/A
|  | 12869 | 4634169 | 53040797 | MATRIZ P/ ALICATE COMP MEC MD6 MODEL 167 | MATRIZ P/ALICATE DE COMPRESSAO MECANICA; TIPO MD6; MATERIAL ACO SAE 4340, SAE 6150 OU ACO FERRAMENTA; DUREZA 35 A 45 RC; TRATAMENTO SUPERFICIAL DO TIPO OXIDACAO NEGRA; MODELO 167; PADRAO CEF.001 NEOENERGIA ET 03.13.04 ITEM 6; EM EMBALAGEM APROVADA PELA NE | DIS-CEF-001 | W167 | N/A | Ferramentas e EPCs | HUBBELL DO BRASIL IND.COM.IMP.EQUIP | 43.488.105/0005-78 | 2022-10-06 | 2026-10-06 | HI_2022_10_06 | Ambos | N/A | N/A
|  | 12870 | 4634172 | 53040800 | MATRIZ P/ ALICATE COMP MEC MD6 MODEL 238 | MATRIZ P/ALICATE DE COMPRESSAO MECANICA; TIPO MD6; MATERIAL ACO SAE 4340, SAE 6150 OU ACO FERRAMENTA; DUREZA 35 A 45 RC; TRATAMENTO SUPERFICIAL DO TIPO OXIDACAO NEGRA; MODELO 238; PADRAO CEF.001 NEOENERGIA ET 03.13.04 ITEM 9; EM EMBALAGEM APROVADA PELA NE | DIS-CEF-001 | W238 | N/A | Ferramentas e EPCs | HUBBELL DO BRASIL IND.COM.IMP.EQUIP | 43.488.105/0005-78 | 2022-10-06 | 2026-10-06 | HI_2022_10_06 | Ambos | N/A | N/A
|  | 12871 | 4634173 | 53040801 | MATRIZ P/ ALICATE COMP MEC MD6 MODEL 239 | MATRIZ P/ALICATE DE COMPRESSAO MECANICA; TIPO MD6; MATERIAL ACO SAE 4340, SAE 6150 OU ACO FERRAMENTA; DUREZA 35 A 45 RC; TRATAMENTO SUPERFICIAL DO TIPO OXIDACAO NEGRA; MODELO 239; PADRAO CEF.001 NEOENERGIA ET 03.13.04 ITEM 10; EM EMBALAGEM APROVADA PELA N | DIS-CEF-001 | W239 | N/A | Ferramentas e EPCs | HUBBELL DO BRASIL IND.COM.IMP.EQUIP | 43.488.105/0005-78 | 2022-10-06 | 2026-10-06 | HI_2022_10_06 | Ambos | N/A | N/A
|  | 12872 | 4634176 | 53040804 | MATRIZ P/ ALICATE COMP MEC MD6 MODEL 245 | MATRIZ P/ALICATE DE COMPRESSAO MECANICA; TIPO MD6; MATERIAL ACO SAE 4340, SAE 6150 OU ACO FERRAMENTA; DUREZA 35 A 45 RC; TRATAMENTO SUPERFICIAL DO TIPO OXIDACAO NEGRA; MODELO 245; PADRAO CEF.001 NEOENERGIA ET 03.13.04 ITEM 13; EM EMBALAGEM APROVADA PELA N | DIS-CEF-001 | W245 | N/A | Ferramentas e EPCs | HUBBELL DO BRASIL IND.COM.IMP.EQUIP | 43.488.105/0005-78 | 2022-10-06 | 2026-10-06 | HI_2022_10_06 | Ambos | N/A | N/A
|  | 12874 | 4634179 | 53040807 | MATRIZ P/ ALICATE COMP MEC MD6 MODELO C | MATRIZ P/ALICATE DE COMPRESSAO MECANICA; TIPO MD6; MATERIAL ACO SAE 4340, SAE 6150 OU ACO FERRAMENTA; DUREZA 35 A 45 RC; TRATAMENTO SUPERFICIAL DO TIPO OXIDACAO NEGRA; MODELO C; PADRAO CEF.001 NEOENERGIA ET 03.13.04 ITEM 1; EM EMBALAGEM APROVADA PELA NEOE | DIS-CEF-001 | WC | N/A | Ferramentas e EPCs | HUBBELL DO BRASIL IND.COM.IMP.EQUIP | 43.488.105/0005-78 | 2022-10-06 | 2026-10-06 | HI_2022_10_06 | Ambos | N/A | N/A
|  | 12875 | 4634180 | 53040808 | MATRIZ P/ ALICATE COMP MEC MD6 MODELO L | MATRIZ P/ALICATE DE COMPRESSAO MECANICA; TIPO MD6; MATERIAL ACO SAE 4340, SAE 6150 OU ACO FERRAMENTA; DUREZA 35 A 45 RC; TRATAMENTO SUPERFICIAL DO TIPO OXIDACAO NEGRA; MODELO L; PADRAO CEF.001 NEOENERGIA ET 03.13.04 ITEM 2; EM EMBALAGEM APROVADA PELA NEOE | DIS-CEF-001 | WL | N/A | Ferramentas e EPCs | HUBBELL DO BRASIL IND.COM.IMP.EQUIP | 43.488.105/0005-78 | 2022-10-06 | 2026-10-06 | HI_2022_10_06 | Ambos | N/A | N/A
|  | 12876 | 4634181 | 53040809 | MATRIZ P/ ALICATE COMP MEC MD6 MODELO O | MATRIZ P/ALICATE DE COMPRESSAO MECANICA; TIPO MD6; MATERIAL ACO SAE 4340, SAE 6150 OU ACO FERRAMENTA; DUREZA 35 A 45 RC; TRATAMENTO SUPERFICIAL DO TIPO OXIDACAO NEGRA; MODELO O; PADRAO CEF.001 NEOENERGIA ET 03.13.04 ITEM 3; EM EMBALAGEM APROVADA PELA NEOE | DIS-CEF-001 | WO | N/A | Ferramentas e EPCs | HUBBELL DO BRASIL IND.COM.IMP.EQUIP | 43.488.105/0005-78 | 2022-10-06 | 2026-10-06 | HI_2022_10_06 | Ambos | N/A | N/A
|  | 13660 | 4634188 | 530401278 | MATRIZ P/ ALICATE COMP HIDR Y35 MODE 468 | MATRIZ P/ALICATE DE COMPRESSAO HIDRAULICA; TIPO Y35; MATERIAL ACO SAE 4340, SAE 6150 OU ACO FERRAMENTA; DUREZA 35 A 45 RC; TRATAMENTO SUPERFICIAL DO TIPO OXIDACAO NEGRA; MODELO 468; PADRAO CEF.001 NEOENERGIA ET 03.13.03 ITEM 30; EM EMBALAGEM APROVADA PELA | DIS-CEF-001 | U468 | N/A | Ferramentas e EPCs | HUBBELL DO BRASIL IND.COM.IMP.EQUIP | 43.488.105/0005-78 | 2022-10-06 | 2026-10-06 | HI_2022_10_06 | Ambos | N/A | N/A
|  | 15231 | 4634194 | 530401277 | MATRIZ BG P/ ALICATE COMP 6000 DAN | MATRIZ P/ALICATE DE COMPRESSAO; TIPO MD 6000 DAN; MATERIAL ACO SAE 4340, SAE 6150 OU ACO FERRAMENTA; INOXIDAVEL; DUREZA 35 A 45 RC; TRATAMENTO SUPERFICIAL; MODELO BG; CONFORME DIS-CEF-001 EFES 03.13.04 ITEM 16; EM EMBALAGEM APROVADA PELA NEOENERGIA. | DIS-CEF-001 | WBG | N/A | Ferramentas e EPCs | HUBBELL DO BRASIL IND.COM.IMP.EQUIP | 43.488.105/0005-78 | 2022-10-06 | 2026-10-06 | HI_2022_10_06 | Ambos | N/A | N/A
|  | 36832 | 4632009 | 53040943 | ALICATE COMP BATERIA 6000 DAN C MATRIZ | ALICATE DE COMPRESSAO HIDRAULICA ACIONADO POR BATERIA COM CONJUNTO DE MATRIZES; CABECOTE EM ACO FORJADO SAE 4150 SAE 5150 OU ACO FERRAMENTA FORJADO; CORPO E GATILHO EM PLASTICO RIGIDO; COM UM PAR DE CADA MATRIZ DEFINIDA NA SECAO 3.4. DA EFES 03.09.22 COMO | DIS-CEF-001 | PATMD6LWLI | N/A | Ferramentas e EPCs | HUBBELL DO BRASIL IND.COM.IMP.EQUIP | 43.488.105/0005-78 | 2022-10-06 | 2026-10-06 | HI_2022_10_06 | Ambos | N/A | N/A
|  | 36835 | 4632010 | 53040944 | ALICATE COMP BATERIA 12000 DAN C MATRIZ | ALICATE DE COMPRESSAO HIDRAULICA ACIONADO POR BATERIA COM CONJUNTO DE MATRIZES; CABECOTE EM ACO FORJADO SAE 4150 SAE 5150 OU ACO FERRAMENTA FORJADO; CORPO E GATILHO EM PLASTICO RIGIDO; COM UM PAR DE CADA MATRIZ DEFINIDA NA SECAO 3.4. DA EFES 03.09.11 COMO | DIS-CEF-001 | PAT750LI | N/A | Ferramentas e EPCs | HUBBELL DO BRASIL IND.COM.IMP.EQUIP | 43.488.105/0005-78 | 2022-10-06 | 2026-10-06 | HI_2022_10_06 | Ambos | N/A | N/A
|  | 50022 | 4634175 | 53040803 | MATRIZ P/ ALICATE COMP MEC MD6 MODEL 243 | MATRIZ P/ALICATE DE COMPRESSAO MECANICA; TIPO MD6; MATERIAL ACO SAE 4340, SAE 6150 OU ACO FERRAMENTA; DUREZA 35 A 45 RC; TRATAMENTO SUPERFICIAL DO TIPO OXIDACAO NEGRA; MODELO 243; PADRAO CEF.001 NEOENERGIA ET 03.13.04 ITEM 12; EM EMBALAGEM APROVADA PELA N | DIS-CEF-001 | W243 | N/A | Ferramentas e EPCs | HUBBELL DO BRASIL IND.COM.IMP.EQUIP | 43.488.105/0005-78 | 2022-10-06 | 2026-10-06 | HI_2022_10_06 | Ambos | N/A | N/A
|  | 50024 | 4634177 | 53040805 | MATRIZ P/ ALICATE COMP MEC MD6 MODEL 248 | MATRIZ P/ALICATE DE COMPRESSAO MECANICA; TIPO MD6; MATERIAL ACO SAE 4340, SAE 6150 OU ACO FERRAMENTA; DUREZA 35 A 45 RC; TRATAMENTO SUPERFICIAL DO TIPO OXIDACAO NEGRA; MODELO 248; PADRAO CEF.001 NEOENERGIA ET 03.13.04 ITEM 14; EM EMBALAGEM APROVADA PELA N | DIS-CEF-001 | W248 | N/A | Ferramentas e EPCs | HUBBELL DO BRASIL IND.COM.IMP.EQUIP | 43.488.105/0005-78 | 2022-10-06 | 2026-10-06 | HI_2022_10_06 | Ambos | N/A | N/A
|  | 50026 | 4634158 | 53040788 | MATRIZ P/ ALICATE COMP HIDR Y35 MODELO C | MATRIZ P/ALICATE DE COMPRESSAO HIDRAULICA; TIPO Y35; MATERIAL ACO SAE 4340, SAE 6150 OU ACO FERRAMENTA; DUREZA 35 A 45 RC; TRATAMENTO SUPERFICIAL DO TIPO OXIDACAO NEGRA; MODELO C; PADRAO CEF.001 NEOENERGIA ET 03.13.03 ITEM 2; EM EMBALAGEM APROVADA PELA NE | DIS-CEF-001 | UC | N/A | Ferramentas e EPCs | HUBBELL DO BRASIL IND.COM.IMP.EQUIP | 43.488.105/0005-78 | 2022-10-06 | 2026-10-06 | HI_2022_10_06 | Ambos | N/A | N/A
|  | 50029 | 4634149 | 53040775 | MATRIZ P/ ALICATE COMP HIDR Y35 MODE 239 | MATRIZ P/ALICATE DE COMPRESSAO HIDRAULICA; TIPO Y35; MATERIAL ACO SAE 4340, SAE 6150 OU ACO FERRAMENTA; DUREZA 35 A 45 RC; TRATAMENTO SUPERFICIAL DO TIPO OXIDACAO NEGRA; MODELO 239; PADRAO CEF.001 NEOENERGIA ET 03.13.03 ITEM 19; EM EMBALAGEM APROVADA PELA | DIS-CEF-001 | U239 | N/A | Ferramentas e EPCs | HUBBELL DO BRASIL IND.COM.IMP.EQUIP | 43.488.105/0005-78 | 2022-10-06 | 2026-10-06 | HI_2022_10_06 | Ambos | N/A | N/A
|  | 50030 | 4634170 | 53040798 | MATRIZ P/ ALICATE COMP MEC MD6 MODEL 236 | MATRIZ P/ALICATE DE COMPRESSAO MECANICA; TIPO MD6; MATERIAL ACO SAE 4340, SAE 6150 OU ACO FERRAMENTA; DUREZA 35 A 45 RC; TRATAMENTO SUPERFICIAL DO TIPO OXIDACAO NEGRA; MODELO 236; PADRAO CEF.001 NEOENERGIA ET 03.13.04 ITEM 7; EM EMBALAGEM APROVADA PELA NE | DIS-CEF-001 | W236 | N/A | Ferramentas e EPCs | HUBBELL DO BRASIL IND.COM.IMP.EQUIP | 43.488.105/0005-78 | 2022-10-06 | 2026-10-06 | HI_2022_10_06 | Ambos | N/A | N/A
|  | 50031 | 4634146 | 53040768 | MATRIZ P/ ALICATE COMP HIDR Y35 MODE 163 | MATRIZ P/ALICATE DE COMPRESSAO HIDRAULICA; TIPO Y35; MATERIAL ACO SAE 4340, SAE 6150 OU ACO FERRAMENTA; DUREZA 35 A 45 RC; TRATAMENTO SUPERFICIAL DO TIPO OXIDACAO NEGRA; MODELO 163; PADRAO CEF.001 NEOENERGIA ET 03.13.03 ITEM 12; EM EMBALAGEM APROVADA PELA | DIS-CEF-001 | U163 | N/A | Ferramentas e EPCs | HUBBELL DO BRASIL IND.COM.IMP.EQUIP | 43.488.105/0005-78 | 2022-10-06 | 2026-10-06 | HI_2022_10_06 | Ambos | N/A | N/A
|  | 50032 | 4634171 | 53040799 | MATRIZ P/ ALICATE COMP MEC MD6 MODEL 237 | MATRIZ P/ALICATE DE COMPRESSAO MECANICA; TIPO MD6; MATERIAL ACO SAE 4340, SAE 6150 OU ACO FERRAMENTA; DUREZA 35 A 45 RC; TRATAMENTO SUPERFICIAL DO TIPO OXIDACAO NEGRA; MODELO 237; PADRAO CEF.001 NEOENERGIA ET 03.13.04 ITEM 8; EM EMBALAGEM APROVADA PELA NE | DIS-CEF-001 | W237 | N/A | Ferramentas e EPCs | HUBBELL DO BRASIL IND.COM.IMP.EQUIP | 43.488.105/0005-78 | 2022-10-06 | 2026-10-06 | HI_2022_10_06 | Ambos | N/A | N/A
|  | 52598 | 4634183 | 53040771 | MATRIZ P/ ALICATE COMP HIDR Y35 MODE 168 | MATRIZ P/ALICATE DE COMPRESSAO HIDRAULICA; TIPO Y35; MATERIAL ACO SAE 4340, SAE 6150 OU ACO FERRAMENTA; DUREZA 35 A 45 RC; TRATAMENTO SUPERFICIAL DO TIPO OXIDACAO NEGRA; MODELO 168; PADRAO CEF.001 NEOENERGIA ET 03.13.03 ITEM 15; EM EMBALAGEM APROVADA PELA | DIS-CEF-001 | U168 | N/A | Ferramentas e EPCs | HUBBELL DO BRASIL IND.COM.IMP.EQUIP | 43.488.105/0005-78 | 2022-10-06 | 2026-10-06 | HI_2022_10_06 | Ambos | N/A | N/A
|  | 37637 | 5640104 | 35060053 | DISPOSITIVO P ATERRAMENTO EM CHAVE | SUPORTE COM GARRA ARTICULADA PARA ATERRAMENTO TEMPORARIO; KIT COMPOSTO POR 3 UNIDADES; CARACTERISTICAS DIMENSIONAIS, CONSTRUCAO, MATERIA PRIMA E LIMITES MECANICOS E ELETRICOS CONFORME DIS-CEF-001 EFES 11.02.12; EM EMBALAGEM APROVADA PELA NEOENERGIA. | DIS-CEF-001 | RICARDO FERREIRA USINAGEM REF.37637 | N/A | Ferramentas e EPCs | RICARDO FERREIRA USINAGEM EIRELI | 29.695.614/0001-17 | 2022-10-06 | 2026-10-06 | HI_2022_10_06 | Ambos | N/A | N/A
|  | 11536 | 5627001 | 530401298 | PONTEIRA ESPORA P/ POSTE DE MADEIRA | PONTEIRA P/ ESPORA (ESPORAO); CONFECCIONADA EM ACO SAE 8640; ACO C/ DUREZA DE 35 A 45 RC ATE UMA DISTANCIA DE 6 MM DE SUA EXTREMIDADE PONTIAGUDA; PONTA CHANFRADA; LIVRE DE REBARBAS; CONFORME PADRAO DIS-CEF-001 ET 09.34.00; EM EMBALAGEM APROVADA PELA NEOEN | DIS-CEF-001 | RICARDO FERREIRA USINAGEM REF.11536 | N/A | Ferramentas e EPCs | RICARDO FERREIRA USINAGEM EIRELI | 29.695.614/0001-17 | 2022-10-06 | 2026-10-06 | HI_2022_10_06 | Ambos | N/A | N/A
|  | 13810 | 4108051 | 53040955 | SUPORTE MOTOPODA SERRA HIDR CESTA AEREA | DOIS SUPORTES DE MOTOPODA E SERRA HIDRAULICA PARA CESTA AEREA; CONFECINADO EM ACO 1010/1020 E NYLON; DEMAIS CARACTERISTICAS CONFORME PADRAO DIS-CEF-001 ET 09.30.04; EM EMBALAGEM APROVADA PELA NEOENERGIA. | DIS-CEF-001 | RICARDO FERREIRA USINAGEM REF.13810 | N/A | Ferramentas e EPCs | RICARDO FERREIRA USINAGEM EIRELI | 29.695.614/0001-17 | 2022-10-06 | 2026-10-06 | HI_2022_10_06 | Ambos | N/A | N/A
|  | 14920 | 4108045 | 53040954 | SUPORTE PARA MOTOPODA ESCADA | SUPORTE PARA MOTOPODA EM ESCADA; HASTES DE FIXACAO CONFECCIONADOS EM ACO CARBONO 1020; BERCO PARA ACONDICIONAMENTO DA MOTOPODA CONFECCIONADO EM NYLON 18 MM + OU - 3 MM; FITA VELCRO DUPLA FACE DE 60 X 700 MM + OU - 10 MM; DEMAIS INFORMACOES E DIMENSOES CON | DIS-CEF-001 | RICARDO FERREIRA USINAGEM REF.14920 | N/A | Ferramentas e EPCs | RICARDO FERREIRA USINAGEM EIRELI | 29.695.614/0001-17 | 2022-10-06 | 2026-10-06 | HI_2022_10_06 | Ambos | N/A | N/A
|  | 15025 | 4601274 | 53040812 | PONTEIRA HASTE PROTEGIDA TIPO FENDA | PONTEIRA PARA PARAFUSADEIRA TIPO FENDA COM HASTE PROTEGIDA PARA USO EM PONTOS ENERGIZADOS; HASTE PROTEGIDA EM ACO CARBONO OU ACO CROMO; CABO PLASTICO EM PVC OU POLIPROPILENO PARA CLASSE 0 DE TENSAO; ENGATE CONFECCIONADO EM ACO CARBONO OU CROMO VANADIO COM | DIS-CEF-001 | PONTEIRA MARCA WURTH | N/A | Ferramentas e EPCs | RICARDO FERREIRA USINAGEM EIRELI | 29.695.614/0001-17 | 2022-10-06 | 2026-10-06 | HI_2022_10_06 | Ambos | N/A | N/A
|  | 15026 | 4601281 | 53040813 | PONTEIRA HASTE PROTEGIDA TIPO PHILIPS | PONTEIRA PARA PARAFUSADEIRA TIPO PHILIPS COM HASTE PROTEGIDA PARA USO EM PONTOS ENERGIZADOS; HASTE PROTEGIDA EM ACO CARBONO OU ACO CROMO; CABO PLASTICO EM PVC OU POLIPROPILENO PARA CLASSE 0 DE TENSAO; ENGATE CONFECCIONADO EM ACO CARBONO OU CROMO VANADIO C | DIS-CEF-001 | PONTEIRA MARCA WURTH | N/A | Ferramentas e EPCs | RICARDO FERREIRA USINAGEM EIRELI | 29.695.614/0001-17 | 2022-10-06 | 2026-10-06 | HI_2022_10_06 | Ambos | N/A | N/A
|  | 15103 | 4600214 | 53040530 | LIMA MOTOSSERRA | LIMA PARA AFIAÇÃO DE LAMINA DE MOTOSSERRA; HASTE CONFECCIONADA EM AÇO CARBONO, CABO EM MADEIRA OU PLASTICO; COMPRIMENTO APROXIMADO: 200 MM (8 POL); DIAMETRO: 5/32 POL (3,97 MM); CONFORME PADRAO DIS-CEF-001 ET 03.19.03; EM EMBALAGEM APROVADA PELA NEOENERGI | DIS-CEF-001 | VONDER | N/A | Ferramentas e EPCs | RICARDO FERREIRA USINAGEM EIRELI | 29.695.614/0001-17 | 2022-10-06 | 2026-10-06 | HI_2022_10_06 | Ambos | N/A | N/A
|  | 36685 | 4606025 | 13025322 | FURADEIRA/PARAFUSADEIRA STC REC ENERGIA | FURADEIRA/PARAFUSADEIRA ACIONADA POR BATERIA DE 18 A 22 V; COM 3 BATERIAS COMPATIVEIS, 1 CARREGADOR DE BATERIAIS BIVOLT (127V/220V), 1 ADAPTADOR PARA SOQUETE 1/2 POLEGADA, 1 PONTEIRA TIPO FENDA COM HASTE PROTEGIDA (ET 03.12.22 ITEM 1), 1 PONTEIRA | DIS-CEF-001 | DELWALT | N/A | Ferramentas e EPCs | RICARDO FERREIRA USINAGEM EIRELI | 29.695.614/0001-17 | 2022-10-06 | 2026-10-06 | HI_2022_10_06 | Ambos | N/A | N/A
|  | 36794 | 3419271 | 53040583 | SUPORTE ANCORAGEM ESCADA CORDOALHA | SUPORTE PARA ANCORAGEM DE ESCADA EM CORDOALHA; PARA USO DAS EQUIPES OPERACIONAIS PARA APOIO DE ESCADA EM CORDOALHA NA EXECUCAO DE ATIVIDADES EM MEIO DE VAO DE REDE SPACE; AS PECAS B E C (CONFORME ESPECIFICACAO) DEVEM SER CONFECCIONADAS EM ACO INOX; AS DEM | DIS-CEF-001 | RICARDO FERREIRA USINAGEM REF. 36794 | N/A | Ferramentas e EPCs | RICARDO FERREIRA USINAGEM EIRELI | 29.695.614/0001-17 | 2022-10-06 | 2026-10-06 | HI_2022_10_06 | Ambos | N/A | N/A
|  | 14210 | 5646132 | 92020471 | COBERTURA RIGID P/POSTE 34,5KV 9"1200MM | COBERTURA RIGIDA P/POSTE; MATERIAL POLIETILENO DE BAIXA DENSIDADE OU TERMOPLASTICO; ALCAS EM CORDA SINTETICA ISOLADA; COR LARANJA;TIPO I; CLASSE 4; CLASSE DE TENSAO: 34,5 KV; TENSAO DE TESTE 40 KV; DIAMETRO INTERNO: 9" (230,0 MM); COMPRIMENTO: | DIS-CEF-001 | VP-9-1200 | N/A | Ferramentas e EPCs | VACUUMPLAST SOL PLAST TERM EIRELI | 24.589.259/0001-88 | 2022-10-06 | 2026-10-06 | HI_2022_10_06 | Ambos | N/A | N/A
|  | 14211 | 5646088 | 92020470 | COBERTURA RIGI P/POSTE 34,5KV 12"1800MM | COBERTURA RIGIDA P/POSTE; MATERIAL POLIETILENO DE BAIXA DENSIDAD OU TERMOPLASTICO; ALCAS EM CORDA SINTETICA ISOLADA; COR LARANJA; I; CLASSE 4; CLASSE DE TENSAO: 34,5 KV; TENSAO DE TESTE 40 KV; DIAMETRO INTERNO: 12" (300,0 MM); COMPRIMENTO: 1800 MM; COM I | DIS-CEF-001 | VP-12-1800 | N/A | Ferramentas e EPCs | VACUUMPLAST SOL PLAST TERM EIRELI | 24.589.259/0001-88 | 2022-10-06 | 2026-10-06 | HI_2022_10_06 | Ambos | N/A | N/A
|  | 50420 | 5646129 | 92020472 | COBERTURA RIGIDA P/ POSTE 15KV 6" 300MM | COBERTURA RIGIDA P/POSTE; MATERIAL: POLIETILENO DE BAIXA DENSIDADE OU TERMOPLASTICO; ALCAS EM CORDA SINTETICA ISOLADA; COR LARANJA; TIPO I; CLASSE 2; CLASSE DE TENSAO: 15 KV; TENSAO DE TESTE: 20 KV; DIAMETRO INTERNO: 6" (150,0 MM); COMPRIMENTO: | DIS-CEF-001 | VP-6-300 | N/A | Ferramentas e EPCs | VACUUMPLAST SOL PLAST TERM EIRELI | 24.589.259/0001-88 | 2022-10-06 | 2026-10-06 | HI_2022_10_06 | Ambos | N/A | N/A
|  | 50495 | 5645022 | 53040450 | COBERTURA RIGIDA PARA CONDUTOR 34,5 KV | COBERTURA RIGIDA P/ CONDUTOR; CONFECCIONADA EM POLIETILENO; COR LARANJA; TIPO I; CLASSE 4; CLASSE DE TENSAO 34,5 KV; COMPRIMENTO 1524 MM; DEVE SER ISENTA DE OLHAL; EXTREMIDADES DOTADAS DE ENCAIXE MACHO/FEMEA QUE PERMITE A CONEXAO DE DUAS OU MAIS UNIDADES; | DIS-CEF-001 | VP-3631 | N/A | Ferramentas e EPCs | VACUUMPLAST SOL PLAST TERM EIRELI | 24.589.259/0001-88 | 2022-10-06 | 2026-10-06 | HI_2022_10_06 | Ambos | N/A | N/A
|  | 50496 | 5646078 | 92020478 | COBERTURA RIGIDA P/POSTE 34,5KV 9"600MM | COBERTURA RIGIDA P/POSTE; MATERIAL POLIETILENO DE BAIXA DENSIDADE OU TERMOPLASTICO; ALCAS EM CORDA SINTETICA ISOLADA; COR LARANJA; TIPO I; CLASSE 4; CLASSE DE TENSAO: 34,5 KV; TENSAO DE TESTE 40KV; DIAMETRO INTERNO: 9" (230,0 MM); COMPRIMENTO | DIS-CEF-001 | VP-9-600 | N/A | Ferramentas e EPCs | VACUUMPLAST SOL PLAST TERM EIRELI | 24.589.259/0001-88 | 2022-10-06 | 2026-10-06 | HI_2022_10_06 | Ambos | N/A | N/A
|  | 50497 | 5645007 | 92020475 | COBERTURA RIGIDA PARA CONDUTOR 15KV | COBERTURA RIGIDA P/ CONDUTOR; CONFECCIONADA EM POLIETILENO; COR LARANJA; TIPO I; CLASSE 2; CLASSE DE TENSAO 15,0 KV; COMPRIMENTO 1525 MM; DEVE SER ISENTA DE OLHAL; EXTREMIDADES DOTADAS DE ENCAIXE MACHO/FEMEA QUE PERMITE A CONEXAO DE DUAS OU MAIS UNIDADES; | DIS-CEF-001 | VP-4946SP | N/A | Ferramentas e EPCs | VACUUMPLAST SOL PLAST TERM EIRELI | 24.589.259/0001-88 | 2022-10-06 | 2026-10-06 | HI_2022_10_06 | Ambos | N/A | N/A
|  | 50498 | 5646058 | 92020477 | COBERTURA RIGIDA P/ POSTE 15KV 6" 600MM | COBERTURA RIGIDA P/POSTE; MATERIAL: POLIETILENO DE BAIXA DENSIDADE OU TERMOPLASTICO; ALCAS EM CORDA SINTETICA ISOLADA; COR LARANJA; TIPO I; CLASSE 2; CLASSE DE TENSAO: 15 KV; TENSAO DE TESTE: 20 KV; DIAMETRO INTERNO: 6" (150,0 MM); COMPRIMENTO: 600 MM; C | DIS-CEF-001 | VP-6-600 | N/A | Ferramentas e EPCs | VACUUMPLAST SOL PLAST TERM EIRELI | 24.589.259/0001-88 | 2022-10-06 | 2026-10-06 | HI_2022_10_06 | Ambos | N/A | N/A
|  | 54745 | 5646068 | 53040449 | COBERTURA RIGIDA P/POSTE 34,5KV 9"300MM | COBERTURA RIGIDA P/POSTE; MATERIAL: POLIETILENO DE BAIXA DENSIDADE OU TERMOPLASTICO; ALCAS EM CORDA SINTETICA ISOLADA; COR LARANJA; TIPO I; CLASSE 4; CLASSE DE TENSAO: 34,5 KV; TENSAO DE TESTE: 40 KV; DIAMETRO INTERNO 9" (230,0 MM); COMPRIMENTO: 300 MM; | DIS-CEF-001 | VP-9-300 | N/A | Ferramentas e EPCs | VACUUMPLAST SOL PLAST TERM EIRELI | 24.589.259/0001-88 | 2022-10-06 | 2026-10-06 | HI_2022_10_06 | Ambos | N/A | N/A
|  | 54746 | 5646131 | 53040448 | COBERTURA RIGIDA P/POSTE 34,5KV 6"600MM | COBERTURA RIGIDA P/POSTE; MATERIAL POLIETILENO DE BAIXA DENSIDADE OU TERMOPLASTICO; ALCAS EM CORDA SINTETICA ISOLADA; COR LARANJA; TIPO I; CLASSE 4; CLASSE DE TENSAO: 34,5 KV; TENSAO DE TESTE: 40 KV; DIAMETRO INTERNO: 6" (150,0 MM); COMPRIMENTO: 600 MM; | DIS-CEF-001 | VP-6-600-36 | N/A | Ferramentas e EPCs | VACUUMPLAST SOL PLAST TERM EIRELI | 24.589.259/0001-88 | 2022-10-06 | 2026-10-06 | HI_2022_10_06 | Ambos | N/A | N/A
|  | 11508 | 4634186 | 53040776 | MATRIZ P/ ALICATE COMP HIDR Y35 MODE 242 | MATRIZ P/ALICATE DE COMPRESSAO HIDRAULICA; TIPO Y35; MATERIAL ACO SAE 4340, SAE 6150 OU ACO FERRAMENTA; DUREZA 35 A 45 RC; TRATAMENTO SUPERFICIAL DO TIPO OXIDACAO NEGRA; MODELO 242; PADRAO CEF.001 NEOENERGIA ET 03.13.03 ITEM 20; EM EMBALAGEM APROVADA PELA | DIS-CEF-001 | NCR 12T D CU/AL 242 | N/A | Ferramentas e EPCs | HILTI DO BRASIL COMERCIAL LTDA | 65.000.655/0016-91 | 2022-10-06 | 2026-10-06 | HI_2022_10_06 | Ambos | N/A | N/A
|  | 11509 | 4634190 | 53040777 | MATRIZ P/ ALICATE COMP HIDR Y35 MODE 243 | MATRIZ P/ALICATE DE COMPRESSAO HIDRAULICA; TIPO Y35; MATERIAL ACO SAE 4340, SAE 6150 OU ACO FERRAMENTA; DUREZA 35 A 45 RC; TRATAMENTO SUPERFICIAL DO TIPO OXIDACAO NEGRA; MODELO 243; PADRAO CEF.001 NEOENERGIA ET 03.13.03 ITEM 21; EM EMBALAGEM APROVADA PELA | DIS-CEF-001 | NCR 12T D CU/AL 243 | N/A | Ferramentas e EPCs | HILTI DO BRASIL COMERCIAL LTDA | 65.000.655/0016-91 | 2022-10-06 | 2026-10-06 | HI_2022_10_06 | Ambos | N/A | N/A
|  | 11510 | 4634150 | 53040778 | MATRIZ P/ ALICATE COMP HIDR Y35 MODE 245 | MATRIZ P/ALICATE DE COMPRESSAO HIDRAULICA; TIPO Y35; MATERIAL ACO SAE 4340, SAE 6150 OU ACO FERRAMENTA; DUREZA 35 A 45 RC; TRATAMENTO SUPERFICIAL DO TIPO OXIDACAO NEGRA; MODELO 245; PADRAO CEF.001 NEOENERGIA ET 03.13.03 ITEM 22; EM EMBALAGEM APROVADA PELA | DIS-CEF-001 | NCR 12T D CU/AL 245 | N/A | Ferramentas e EPCs | HILTI DO BRASIL COMERCIAL LTDA | 65.000.655/0016-91 | 2022-10-06 | 2026-10-06 | HI_2022_10_06 | Ambos | N/A | N/A
|  | 11511 | 4634151 | 53040779 | MATRIZ P/ ALICATE COMP HIDR Y35 MODE 248 | MATRIZ P/ALICATE DE COMPRESSAO HIDRAULICA; TIPO Y35; MATERIAL ACO SAE 4340, SAE 6150 OU ACO FERRAMENTA; DUREZA 35 A 45 RC; TRATAMENTO SUPERFICIAL DO TIPO OXIDACAO NEGRA; MODELO 248; PADRAO CEF.001 NEOENERGIA ET 03.13.03 ITEM 23; EM EMBALAGEM APROVADA PELA | DIS-CEF-001 | NCR 12T D CU/AL 248 | N/A | Ferramentas e EPCs | HILTI DO BRASIL COMERCIAL LTDA | 65.000.655/0016-91 | 2022-10-06 | 2026-10-06 | HI_2022_10_06 | Ambos | N/A | N/A
|  | 11512 | 4634152 | 53040780 | MATRIZ P/ ALICATE COMP HIDR Y35 MODE 249 | MATRIZ P/ALICATE DE COMPRESSAO HIDRAULICA; TIPO Y35; MATERIAL ACO SAE 4340, SAE 6150 OU ACO FERRAMENTA; DUREZA 35 A 45 RC; TRATAMENTO SUPERFICIAL DO TIPO OXIDACAO NEGRA; MODELO 249; PADRAO CEF.001 NEOENERGIA ET 03.13.03 ITEM 24; EM EMBALAGEM APROVADA PELA | DIS-CEF-001 | NCR 12T D CU/AL 249 | N/A | Ferramentas e EPCs | HILTI DO BRASIL COMERCIAL LTDA | 65.000.655/0016-91 | 2022-10-06 | 2026-10-06 | HI_2022_10_06 | Ambos | N/A | N/A
|  | 11513 | 4634153 | 53040781 | MATRIZ P/ ALICATE COMP HIDR Y35 MODE 261 | MATRIZ P/ALICATE DE COMPRESSAO HIDRAULICA; TIPO Y35; MATERIAL ACO SAE 4340, SAE 6150 OU ACO FERRAMENTA; DUREZA 35 A 45 RC; TRATAMENTO SUPERFICIAL DO TIPO OXIDACAO NEGRA; MODELO 261; PADRAO CEF.001 NEOENERGIA ET 03.13.03 ITEM 25; EM EMBALAGEM APROVADA PELA | DIS-CEF-001 | NCR 12T D CU/AL 261 | N/A | Ferramentas e EPCs | HILTI DO BRASIL COMERCIAL LTDA | 65.000.655/0016-91 | 2022-10-06 | 2026-10-06 | HI_2022_10_06 | Ambos | N/A | N/A
|  | 11514 | 4634154 | 53040782 | MATRIZ P/ ALICATE COMP HIDR Y35 MODE 316 | MATRIZ P/ALICATE DE COMPRESSAO HIDRAULICA; TIPO Y35; MATERIAL ACO SAE 4340, SAE 6150 OU ACO FERRAMENTA; DUREZA 35 A 45 RC; TRATAMENTO SUPERFICIAL DO TIPO OXIDACAO NEGRA; MODELO 316; PADRAO CEF.001 NEOENERGIA ET 03.13.03 ITEM 26; EM EMBALAGEM APROVADA PELA | DIS-CEF-001 | NCR 12T D CU/AL 316 | N/A | Ferramentas e EPCs | HILTI DO BRASIL COMERCIAL LTDA | 65.000.655/0016-91 | 2022-10-06 | 2026-10-06 | HI_2022_10_06 | Ambos | N/A | N/A
|  | 11515 | 4634155 | 53040783 | MATRIZ P/ ALICATE COMP HIDR Y35 MODE 317 | MATRIZ P/ALICATE DE COMPRESSAO HIDRAULICA; TIPO Y35; MATERIAL ACO SAE 4340, SAE 6150 OU ACO FERRAMENTA; DUREZA 35 A 45 RC; TRATAMENTO SUPERFICIAL DO TIPO OXIDACAO NEGRA; MODELO 317; PADRAO CEF.001 NEOENERGIA ET 03.13.03 ITEM 27; EM EMBALAGEM APROVADA PELA | DIS-CEF-001 | NCR 12T D CU/AL 317 | N/A | Ferramentas e EPCs | HILTI DO BRASIL COMERCIAL LTDA | 65.000.655/0016-91 | 2022-10-06 | 2026-10-06 | HI_2022_10_06 | Ambos | N/A | N/A
|  | 11516 | 4634156 | 53040784 | MATRIZ P/ ALICATE COMP HIDR Y35 MODE 321 | MATRIZ P/ALICATE DE COMPRESSAO HIDRAULICA; TIPO Y35; MATERIAL ACO SAE 4340, SAE 6150 OU ACO FERRAMENTA; DUREZA 35 A 45 RC; TRATAMENTO SUPERFICIAL DO TIPO OXIDACAO NEGRA; MODELO 321; PADRAO CEF.001 NEOENERGIA ET 03.13.03 ITEM 28; EM EMBALAGEM APROVADA PELA | DIS-CEF-001 | NCR 12T D CU/AL 321 | N/A | Ferramentas e EPCs | HILTI DO BRASIL COMERCIAL LTDA | 65.000.655/0016-91 | 2022-10-06 | 2026-10-06 | HI_2022_10_06 | Ambos | N/A | N/A
|  | 11517 | 4634187 | 53040785 | MATRIZ P/ ALICATE COMP HIDR Y35 MODE 350 | MATRIZ P/ALICATE DE COMPRESSAO HIDRAULICA; TIPO Y35; MATERIAL ACO SAE 4340, SAE 6150 OU ACO FERRAMENTA; DUREZA 35 A 45 RC; TRATAMENTO SUPERFICIAL DO TIPO OXIDACAO NEGRA; MODELO 350; PADRAO CEF.001 NEOENERGIA ET 03.13.03 ITEM 29; EM EMBALAGEM APROVADA PELA | DIS-CEF-001 | NCR 12T D CU/AL 350 | N/A | Ferramentas e EPCs | HILTI DO BRASIL COMERCIAL LTDA | 65.000.655/0016-91 | 2022-10-06 | 2026-10-06 | HI_2022_10_06 | Ambos | N/A | N/A
|  | 11518 | 4634189 | 53040786 | MATRIZ P/ ALICATE COMP HIDR Y35 MODE 490 | MATRIZ P/ALICATE DE COMPRESSAO HIDRAULICA; TIPO Y35; MATERIAL ACO SAE 4340, SAE 6150 OU ACO FERRAMENTA; DUREZA 35 A 45 RC; TRATAMENTO SUPERFICIAL DO TIPO OXIDACAO NEGRA; MODELO 490; PADRAO CEF.001 NEOENERGIA ET 03.13.03 ITEM 31; EM EMBALAGEM APROVADA PELA | DIS-CEF-001 | NCR 12T D CU/AL 490 | N/A | Ferramentas e EPCs | HILTI DO BRASIL COMERCIAL LTDA | 65.000.655/0016-91 | 2022-10-06 | 2026-10-06 | HI_2022_10_06 | Ambos | N/A | N/A
|  | 11520 | 4634174 | 53040802 | MATRIZ P/ ALICATE COMP MEC MD6 MODEL 242 | MATRIZ P/ALICATE DE COMPRESSAO MECANICA; TIPO MD6; MATERIAL ACO SAE 4340, SAE 6150 OU ACO FERRAMENTA; DUREZA 35 A 45 RC; TRATAMENTO SUPERFICIAL DO TIPO OXIDACAO NEGRA; MODELO 242; PADRAO CEF.001 NEOENERGIA ET 03.13.04 ITEM 11; EM EMBALAGEM APROVADA PELA N | DIS-CEF-001 | NCR 6T D CU/AL 242 | N/A | Ferramentas e EPCs | HILTI DO BRASIL COMERCIAL LTDA | 65.000.655/0016-91 | 2022-10-06 | 2026-10-06 | HI_2022_10_06 | Ambos | N/A | N/A
|  | 11521 | 4634178 | 53040806 | MATRIZ P/ ALICATE COMP MEC MD6 MODEL 249 | MATRIZ P/ALICATE DE COMPRESSAO MECANICA; TIPO MD6; MATERIAL ACO SAE 4340, SAE 6150 OU ACO FERRAMENTA; DUREZA 35 A 45 RC; TRATAMENTO SUPERFICIAL DO TIPO OXIDACAO NEGRA; MODELO 249; PADRAO CEF.001 NEOENERGIA ET 03.13.04 ITEM 15; EM EMBALAGEM APROVADA PELA N | DIS-CEF-001 | NCR 6T D CU/AL 249 | N/A | Ferramentas e EPCs | HILTI DO BRASIL COMERCIAL LTDA | 65.000.655/0016-91 | 2022-10-06 | 2026-10-06 | HI_2022_10_06 | Ambos | N/A | N/A
|  | 12837 | 4634185 | 53040774 | MATRIZ P/ ALICATE COMP HIDR Y35 MODE 238 | MATRIZ P/ALICATE DE COMPRESSAO HIDRAULICA; TIPO Y35; MATERIAL ACO SAE 4340, SAE 6150 OU ACO FERRAMENTA; DUREZA 35 A 45 RC; TRATAMENTO SUPERFICIAL DO TIPO OXIDACAO NEGRA; MODELO 238; PADRAO CEF.001 NEOENERGIA ET 03.13.03 ITEM 18; EM EMBALAGEM APROVADA PELA | DIS-CEF-001 | NCR 12T D CU/AL 238 | N/A | Ferramentas e EPCs | HILTI DO BRASIL COMERCIAL LTDA | 65.000.655/0016-91 | 2022-10-06 | 2026-10-06 | HI_2022_10_06 | Ambos | N/A | N/A
|  | 12838 | 4634157 | 53040766 | MATRIZ P/ ALICATE COMP HIDR Y35 MOD B/BG | MATRIZ P/ALICATE DE COMPRESSAO HIDRAULICA; TIPO Y35; MATERIAL ACO SAE 4340, SAE 6150 OU ACO FERRAMENTA; DUREZA 35 A 45 RC; TRATAMENTO SUPERFICIAL DO TIPO OXIDACAO NEGRA; MODELO B/BG; PADRAO CEF.001 NEOENERGIA ET 03.13.03 ITEM 1; EM EMBALAGEM APROVADA PELA | DIS-CEF-001 | NCR 12T D CU/AL B/BG | N/A | Ferramentas e EPCs | HILTI DO BRASIL COMERCIAL LTDA | 65.000.655/0016-91 | 2022-10-06 | 2026-10-06 | HI_2022_10_06 | Ambos | N/A | N/A
|  | 12839 | 4634159 | 53040789 | MATRIZ P/ ALICATE COMP HIDR Y35 MODELO D | MATRIZ P/ALICATE DE COMPRESSAO HIDRAULICA; TIPO Y35; MATERIAL ACO SAE 4340, SAE 6150 OU ACO FERRAMENTA; DUREZA 35 A 45 RC; TRATAMENTO SUPERFICIAL DO TIPO OXIDACAO NEGRA; MODELO D; PADRAO CEF.001 NEOENERGIA ET 03.13.03 ITEM 3; EM EMBALAGEM APROVADA PELA NE | DIS-CEF-001 | NCR 12T D CU/AL MODE D | N/A | Ferramentas e EPCs | HILTI DO BRASIL COMERCIAL LTDA | 65.000.655/0016-91 | 2022-10-06 | 2026-10-06 | HI_2022_10_06 | Ambos | N/A | N/A
|  | 12851 | 4634145 | 53040767 | MATRIZ P/ ALICATE COMP HIDR Y35 MODE 162 | MATRIZ P/ALICATE DE COMPRESSAO HIDRAULICA; TIPO Y35; MATERIAL ACO SAE 4340, SAE 6150 OU ACO FERRAMENTA; DUREZA 35 A 45 RC; TRATAMENTO SUPERFICIAL DO TIPO OXIDACAO NEGRA; MODELO 162; PADRAO CEF.001 NEOENERGIA ET 03.13.03 ITEM 11; EM EMBALAGEM APROVADA PELA | DIS-CEF-001 | NCR 12T D CU/AL 162 | N/A | Ferramentas e EPCs | HILTI DO BRASIL COMERCIAL LTDA | 65.000.655/0016-91 | 2022-10-06 | 2026-10-06 | HI_2022_10_06 | Ambos | N/A | N/A
|  | 12852 | 4634147 | 53040769 | MATRIZ P/ ALICATE COMP HIDR Y35 MODE 166 | MATRIZ P/ALICATE DE COMPRESSAO HIDRAULICA; TIPO Y35; MATERIAL ACO SAE 4340, SAE 6150 OU ACO FERRAMENTA; DUREZA 35 A 45 RC; TRATAMENTO SUPERFICIAL DO TIPO OXIDACAO NEGRA; MODELO 166; PADRAO CEF.001 NEOENERGIA ET 03.13.03 ITEM 13; EM EMBALAGEM APROVADA PELA | DIS-CEF-001 | NCR 12T D CU/AL 166 | N/A | Ferramentas e EPCs | HILTI DO BRASIL COMERCIAL LTDA | 65.000.655/0016-91 | 2022-10-06 | 2026-10-06 | HI_2022_10_06 | Ambos | N/A | N/A
|  | 12853 | 4634182 | 53040770 | MATRIZ P/ ALICATE COMP HIDR Y35 MODE 167 | MATRIZ P/ALICATE DE COMPRESSAO HIDRAULICA; TIPO Y35; MATERIAL ACO SAE 4340, SAE 6150 OU ACO FERRAMENTA; DUREZA 35 A 45 RC; TRATAMENTO SUPERFICIAL DO TIPO OXIDACAO NEGRA; MODELO 167; PADRAO CEF.001 NEOENERGIA ET 03.13.03 ITEM 14; EM EMBALAGEM APROVADA PELA | DIS-CEF-001 | NCR 12T D CU/AL 167 | N/A | Ferramentas e EPCs | HILTI DO BRASIL COMERCIAL LTDA | 65.000.655/0016-91 | 2022-10-06 | 2026-10-06 | HI_2022_10_06 | Ambos | N/A | N/A
|  | 12855 | 4634184 | 53040772 | MATRIZ P/ ALICATE COMP HIDR Y35 MODE 236 | MATRIZ P/ALICATE DE COMPRESSAO HIDRAULICA; TIPO Y35; MATERIAL ACO SAE 4340, SAE 6150 OU ACO FERRAMENTA; DUREZA 35 A 45 RC; TRATAMENTO SUPERFICIAL DO TIPO OXIDACAO NEGRA; MODELO 236; PADRAO CEF.001 NEOENERGIA ET 03.13.03 ITEM 16; EM EMBALAGEM APROVADA PELA | DIS-CEF-001 | NCR 12T D CU/AL 236 | N/A | Ferramentas e EPCs | HILTI DO BRASIL COMERCIAL LTDA | 65.000.655/0016-91 | 2022-10-06 | 2026-10-06 | HI_2022_10_06 | Ambos | N/A | N/A
|  | 12856 | 4634148 | 53040773 | MATRIZ P/ ALICATE COMP HIDR Y35 MODE 237 | MATRIZ P/ALICATE DE COMPRESSAO HIDRAULICA; TIPO Y35; MATERIAL ACO SAE 4340, SAE 6150 OU ACO FERRAMENTA; DUREZA 35 A 45 RC; TRATAMENTO SUPERFICIAL DO TIPO OXIDACAO NEGRA; MODELO 237; PADRAO CEF.001 NEOENERGIA ET 03.13.03 ITEM 17; EM EMBALAGEM APROVADA PELA | DIS-CEF-001 | NCR 12T D CU/AL 237 | N/A | Ferramentas e EPCs | HILTI DO BRASIL COMERCIAL LTDA | 65.000.655/0016-91 | 2022-10-06 | 2026-10-06 | HI_2022_10_06 | Ambos | N/A | N/A
|  | 12860 | 4634160 | 53040787 | MATRIZ P/ ALICATE COMP HIDR Y35 MODEL D3 | MATRIZ P/ALICATE DE COMPRESSAO HIDRAULICA; TIPO Y35; MATERIAL ACO SAE 4340, SAE 6150 OU ACO FERRAMENTA; DUREZA 35 A 45 RC; TRATAMENTO SUPERFICIAL DO TIPO OXIDACAO NEGRA; MODELO D3; PADRAO CEF.001 NEOENERGIA ET 03.13.03 ITEM 9; EM EMBALAGEM APROVADA PELA N | DIS-CEF-001 | NCR 12T D CU/AL MODE D3 | N/A | Ferramentas e EPCs | HILTI DO BRASIL COMERCIAL LTDA | 65.000.655/0016-91 | 2022-10-06 | 2026-10-06 | HI_2022_10_06 | Ambos | N/A | N/A
|  | 12861 | 4634161 | 530401279 | MATRIZ P/ALICATE COMPR HIDR MODELO H | MATRIZ P/ALICATE; COMPRESSAO HIDRAULICA; MATERIAL ACO SAE 4340, SAE 6150 OU ACO FERRAMENTA; DUREZA 35 A 45 RC; TRATAMENTO SUPERFICIAL DO TIPO OXIDACAO NEGRA; MODELO H; CONFORME CEF-001 EFES 03.13.03 ITEM 4; EM EMBALAGEM APROVADA PELA NEOENERGIA. | DIS-CEF-001 | NCR 12T D CU/AL MODE H | N/A | Ferramentas e EPCs | HILTI DO BRASIL COMERCIAL LTDA | 65.000.655/0016-91 | 2022-10-06 | 2026-10-06 | HI_2022_10_06 | Ambos | N/A | N/A
|  | 12862 | 4634162 | 53040790 | MATRIZ P/ ALICATE COMP HIDR Y35 MODELO L | MATRIZ P/ALICATE DE COMPRESSAO HIDRAULICA; TIPO Y35; MATERIAL ACO SAE 4340, SAE 6150 OU ACO FERRAMENTA; DUREZA 35 A 45 RC; TRATAMENTO SUPERFICIAL DO TIPO OXIDACAO NEGRA; MODELO L; PADRAO CEF.001 NEOENERGIA ET 03.13.03 ITEM 5; EM EMBALAGEM APROVADA PELA NE | DIS-CEF-001 | NCR 12T D CU/AL MODE L | N/A | Ferramentas e EPCs | HILTI DO BRASIL COMERCIAL LTDA | 65.000.655/0016-91 | 2022-10-06 | 2026-10-06 | HI_2022_10_06 | Ambos | N/A | N/A
|  | 12863 | 4634163 | 53040791 | MATRIZ P/ ALICATE COMP HIDR Y35 MODELO M | MATRIZ P/ALICATE DE COMPRESSAO HIDRAULICA; TIPO Y35; MATERIAL ACO SAE 4340, SAE 6150 OU ACO FERRAMENTA; DUREZA 35 A 45 RC; TRATAMENTO SUPERFICIAL DO TIPO OXIDACAO NEGRA; MODELO M; PADRAO CEF.001 NEOENERGIA ET 03.13.03 ITEM 6; EM EMBALAGEM APROVADA PELA NE | DIS-CEF-001 | NCR 12T D CU/AL MODE M | N/A | Ferramentas e EPCs | HILTI DO BRASIL COMERCIAL LTDA | 65.000.655/0016-91 | 2022-10-06 | 2026-10-06 | HI_2022_10_06 | Ambos | N/A | N/A
|  | 12864 | 4634164 | 53040792 | MATRIZ P/ ALICATE COMP HIDR Y35 MODELO N | MATRIZ P/ALICATE DE COMPRESSAO HIDRAULICA; TIPO Y35; MATERIAL ACO SAE 4340, SAE 6150 OU ACO FERRAMENTA; DUREZA 35 A 45 RC; TRATAMENTO SUPERFICIAL DO TIPO OXIDACAO NEGRA; MODELO N; PADRAO CEF.001 NEOENERGIA ET 03.13.03 ITEM 7; EM EMBALAGEM APROVADA PELA NE | DIS-CEF-001 | NCR 12T D CU/AL MODE N | N/A | Ferramentas e EPCs | HILTI DO BRASIL COMERCIAL LTDA | 65.000.655/0016-91 | 2022-10-06 | 2026-10-06 | HI_2022_10_06 | Ambos | N/A | N/A
|  | 12865 | 4634165 | 53040793 | MATRIZ P/ ALICATE COMP HIDR Y35 MODELO O | MATRIZ P/ALICATE DE COMPRESSAO HIDRAULICA; TIPO Y35; MATERIAL ACO SAE 4340, SAE 6150 OU ACO FERRAMENTA; DUREZA 35 A 45 RC; TRATAMENTO SUPERFICIAL DO TIPO OXIDACAO NEGRA; MODELO O; PADRAO CEF.001 NEOENERGIA ET 03.13.03 ITEM 8; EM EMBALAGEM APROVADA PELA NE | DIS-CEF-001 | NCR 12T D CU/AL MODE O | N/A | Ferramentas e EPCs | HILTI DO BRASIL COMERCIAL LTDA | 65.000.655/0016-91 | 2022-10-06 | 2026-10-06 | HI_2022_10_06 | Ambos | N/A | N/A
|  | 12866 | 4634166 | 53040794 | MATRIZ P/ ALICATE COMP HIDR Y35 MODELO R | MATRIZ P/ALICATE DE COMPRESSAO HIDRAULICA; TIPO Y35; MATERIAL ACO SAE 4340, SAE 6150 OU ACO FERRAMENTA; DUREZA 35 A 45 RC; TRATAMENTO SUPERFICIAL DO TIPO OXIDACAO NEGRA; MODELO R; PADRAO CEF.001 NEOENERGIA ET 03.13.03 ITEM 10; EM EMBALAGEM APROVADA PELA N | DIS-CEF-001 | NCR 12T D CU/AL MODE R | N/A | Ferramentas e EPCs | HILTI DO BRASIL COMERCIAL LTDA | 65.000.655/0016-91 | 2022-10-06 | 2026-10-06 | HI_2022_10_06 | Ambos | N/A | N/A
|  | 12867 | 4634167 | 53040795 | MATRIZ P/ ALICATE COMP MEC MD6 MODEL 162 | MATRIZ P/ALICATE DE COMPRESSAO MECANICA; TIPO MD6; MATERIAL ACO SAE 4340, SAE 6150 OU ACO FERRAMENTA; DUREZA 35 A 45 RC; TRATAMENTO SUPERFICIAL DO TIPO OXIDACAO NEGRA; MODELO 162; PADRAO CEF.001 NEOENERGIA ET 03.13.04 ITEM 4; EM EMBALAGEM APROVADA PELA NE | DIS-CEF-001 | NCR 6T D CU/AL 162 | N/A | Ferramentas e EPCs | HILTI DO BRASIL COMERCIAL LTDA | 65.000.655/0016-91 | 2022-10-06 | 2026-10-06 | HI_2022_10_06 | Ambos | N/A | N/A
|  | 12868 | 4634168 | 53040796 | MATRIZ P/ ALICATE COMP MEC MD6 MODEL 163 | MATRIZ P/ALICATE DE COMPRESSAO MECANICA; TIPO MD6; MATERIAL ACO SAE 4340, SAE 6150 OU ACO FERRAMENTA; DUREZA 35 A 45 RC; TRATAMENTO SUPERFICIAL DO TIPO OXIDACAO NEGRA; MODELO 163; PADRAO CEF.001 NEOENERGIA ET 03.13.04 ITEM 5; EM EMBALAGEM APROVADA PELA NE | DIS-CEF-001 | NCR 6T D CU/AL 163 | N/A | Ferramentas e EPCs | HILTI DO BRASIL COMERCIAL LTDA | 65.000.655/0016-91 | 2022-10-06 | 2026-10-06 | HI_2022_10_06 | Ambos | N/A | N/A
|  | 12869 | 4634169 | 53040797 | MATRIZ P/ ALICATE COMP MEC MD6 MODEL 167 | MATRIZ P/ALICATE DE COMPRESSAO MECANICA; TIPO MD6; MATERIAL ACO SAE 4340, SAE 6150 OU ACO FERRAMENTA; DUREZA 35 A 45 RC; TRATAMENTO SUPERFICIAL DO TIPO OXIDACAO NEGRA; MODELO 167; PADRAO CEF.001 NEOENERGIA ET 03.13.04 ITEM 6; EM EMBALAGEM APROVADA PELA NE | DIS-CEF-001 | NCR 6T D CU/AL 167 | N/A | Ferramentas e EPCs | HILTI DO BRASIL COMERCIAL LTDA | 65.000.655/0016-91 | 2022-10-06 | 2026-10-06 | HI_2022_10_06 | Ambos | N/A | N/A
|  | 12870 | 4634172 | 53040800 | MATRIZ P/ ALICATE COMP MEC MD6 MODEL 238 | MATRIZ P/ALICATE DE COMPRESSAO MECANICA; TIPO MD6; MATERIAL ACO SAE 4340, SAE 6150 OU ACO FERRAMENTA; DUREZA 35 A 45 RC; TRATAMENTO SUPERFICIAL DO TIPO OXIDACAO NEGRA; MODELO 238; PADRAO CEF.001 NEOENERGIA ET 03.13.04 ITEM 9; EM EMBALAGEM APROVADA PELA NE | DIS-CEF-001 | NCR 6T D CU/AL 238 | N/A | Ferramentas e EPCs | HILTI DO BRASIL COMERCIAL LTDA | 65.000.655/0016-91 | 2022-10-06 | 2026-10-06 | HI_2022_10_06 | Ambos | N/A | N/A
|  | 12871 | 4634173 | 53040801 | MATRIZ P/ ALICATE COMP MEC MD6 MODEL 239 | MATRIZ P/ALICATE DE COMPRESSAO MECANICA; TIPO MD6; MATERIAL ACO SAE 4340, SAE 6150 OU ACO FERRAMENTA; DUREZA 35 A 45 RC; TRATAMENTO SUPERFICIAL DO TIPO OXIDACAO NEGRA; MODELO 239; PADRAO CEF.001 NEOENERGIA ET 03.13.04 ITEM 10; EM EMBALAGEM APROVADA PELA N | DIS-CEF-001 | NCR 6T D CU/AL 239 | N/A | Ferramentas e EPCs | HILTI DO BRASIL COMERCIAL LTDA | 65.000.655/0016-91 | 2022-10-06 | 2026-10-06 | HI_2022_10_06 | Ambos | N/A | N/A
|  | 12872 | 4634176 | 53040804 | MATRIZ P/ ALICATE COMP MEC MD6 MODEL 245 | MATRIZ P/ALICATE DE COMPRESSAO MECANICA; TIPO MD6; MATERIAL ACO SAE 4340, SAE 6150 OU ACO FERRAMENTA; DUREZA 35 A 45 RC; TRATAMENTO SUPERFICIAL DO TIPO OXIDACAO NEGRA; MODELO 245; PADRAO CEF.001 NEOENERGIA ET 03.13.04 ITEM 13; EM EMBALAGEM APROVADA PELA N | DIS-CEF-001 | NCR 6T D CU/AL 245 | N/A | Ferramentas e EPCs | HILTI DO BRASIL COMERCIAL LTDA | 65.000.655/0016-91 | 2022-10-06 | 2026-10-06 | HI_2022_10_06 | Ambos | N/A | N/A
|  | 12874 | 4634179 | 53040807 | MATRIZ P/ ALICATE COMP MEC MD6 MODELO C | MATRIZ P/ALICATE DE COMPRESSAO MECANICA; TIPO MD6; MATERIAL ACO SAE 4340, SAE 6150 OU ACO FERRAMENTA; DUREZA 35 A 45 RC; TRATAMENTO SUPERFICIAL DO TIPO OXIDACAO NEGRA; MODELO C; PADRAO CEF.001 NEOENERGIA ET 03.13.04 ITEM 1; EM EMBALAGEM APROVADA PELA NEOE | DIS-CEF-001 | NCR 6T D CU/AL MODE C | N/A | Ferramentas e EPCs | HILTI DO BRASIL COMERCIAL LTDA | 65.000.655/0016-91 | 2022-10-06 | 2026-10-06 | HI_2022_10_06 | Ambos | N/A | N/A
|  | 12875 | 4634180 | 53040808 | MATRIZ P/ ALICATE COMP MEC MD6 MODELO L | MATRIZ P/ALICATE DE COMPRESSAO MECANICA; TIPO MD6; MATERIAL ACO SAE 4340, SAE 6150 OU ACO FERRAMENTA; DUREZA 35 A 45 RC; TRATAMENTO SUPERFICIAL DO TIPO OXIDACAO NEGRA; MODELO L; PADRAO CEF.001 NEOENERGIA ET 03.13.04 ITEM 2; EM EMBALAGEM APROVADA PELA NEOE | DIS-CEF-001 | NCR 6T D CU/AL MODE L | N/A | Ferramentas e EPCs | HILTI DO BRASIL COMERCIAL LTDA | 65.000.655/0016-91 | 2022-10-06 | 2026-10-06 | HI_2022_10_06 | Ambos | N/A | N/A
|  | 12876 | 4634181 | 53040809 | MATRIZ P/ ALICATE COMP MEC MD6 MODELO O | MATRIZ P/ALICATE DE COMPRESSAO MECANICA; TIPO MD6; MATERIAL ACO SAE 4340, SAE 6150 OU ACO FERRAMENTA; DUREZA 35 A 45 RC; TRATAMENTO SUPERFICIAL DO TIPO OXIDACAO NEGRA; MODELO O; PADRAO CEF.001 NEOENERGIA ET 03.13.04 ITEM 3; EM EMBALAGEM APROVADA PELA NEOE | DIS-CEF-001 | NCR 6T D CU/AL MODE O | N/A | Ferramentas e EPCs | HILTI DO BRASIL COMERCIAL LTDA | 65.000.655/0016-91 | 2022-10-06 | 2026-10-06 | HI_2022_10_06 | Ambos | N/A | N/A
|  | 13660 | 4634188 | 530401278 | MATRIZ P/ ALICATE COMP HIDR Y35 MODE 468 | MATRIZ P/ALICATE DE COMPRESSAO HIDRAULICA; TIPO Y35; MATERIAL ACO SAE 4340, SAE 6150 OU ACO FERRAMENTA; DUREZA 35 A 45 RC; TRATAMENTO SUPERFICIAL DO TIPO OXIDACAO NEGRA; MODELO 468; PADRAO CEF.001 NEOENERGIA ET 03.13.03 ITEM 30; EM EMBALAGEM APROVADA PELA | DIS-CEF-001 | NCR 12T D CU/AL 468 | N/A | Ferramentas e EPCs | HILTI DO BRASIL COMERCIAL LTDA | 65.000.655/0016-91 | 2022-10-06 | 2026-10-06 | HI_2022_10_06 | Ambos | N/A | N/A
|  | 15231 | 4634194 | 530401277 | MATRIZ BG P/ ALICATE COMP 6000 DAN | MATRIZ P/ALICATE DE COMPRESSAO; TIPO MD 6000 DAN; MATERIAL ACO SAE 4340, SAE 6150 OU ACO FERRAMENTA; INOXIDAVEL; DUREZA 35 A 45 RC; TRATAMENTO SUPERFICIAL; MODELO BG; CONFORME DIS-CEF-001 EFES 03.13.04 ITEM 16; EM EMBALAGEM APROVADA PELA NEOENERGIA. | DIS-CEF-001 | NCR 6T D CU/AL MODE BG | N/A | Ferramentas e EPCs | HILTI DO BRASIL COMERCIAL LTDA | 65.000.655/0016-91 | 2022-10-06 | 2026-10-06 | HI_2022_10_06 | Ambos | N/A | N/A
|  | 36832 | 4632009 | 53040943 | ALICATE COMP BATERIA 6000 DAN C MATRIZ | ALICATE DE COMPRESSAO HIDRAULICA ACIONADO POR BATERIA COM CONJUNTO DE MATRIZES; CABECOTE EM ACO FORJADO SAE 4150 SAE 5150 OU ACO FERRAMENTA FORJADO; CORPO E GATILHO EM PLASTICO RIGIDO; COM UM PAR DE CADA MATRIZ DEFINIDA NA SECAO 3.4. DA EFES 03.09.22 COMO | DIS-CEF-001 | HILTI NUN 054 IE-A22 - #2335259 | N/A | Ferramentas e EPCs | HILTI DO BRASIL COMERCIAL LTDA | 65.000.655/0016-91 | 2022-10-06 | 2026-10-06 | HI_2022_10_06 | Ambos | N/A | N/A
|  | 36835 | 4632010 | 53040944 | ALICATE COMP BATERIA 12000 DAN C MATRIZ | ALICATE DE COMPRESSAO HIDRAULICA ACIONADO POR BATERIA COM CONJUNTO DE MATRIZES; CABECOTE EM ACO FORJADO SAE 4150 SAE 5150 OU ACO FERRAMENTA FORJADO; CORPO E GATILHO EM PLASTICO RIGIDO; COM UM PAR DE CADA MATRIZ DEFINIDA NA SECAO 3.4. DA EFES 03.09.11 COMO | DIS-CEF-001 | HILTI NCR 120 12T | N/A | Ferramentas e EPCs | HILTI DO BRASIL COMERCIAL LTDA | 65.000.655/0016-91 | 2022-10-06 | 2026-10-06 | HI_2022_10_06 | Ambos | N/A | N/A
|  | 50022 | 4634175 | 53040803 | MATRIZ P/ ALICATE COMP MEC MD6 MODEL 243 | MATRIZ P/ALICATE DE COMPRESSAO MECANICA; TIPO MD6; MATERIAL ACO SAE 4340, SAE 6150 OU ACO FERRAMENTA; DUREZA 35 A 45 RC; TRATAMENTO SUPERFICIAL DO TIPO OXIDACAO NEGRA; MODELO 243; PADRAO CEF.001 NEOENERGIA ET 03.13.04 ITEM 12; EM EMBALAGEM APROVADA PELA N | DIS-CEF-001 | NCR 6T D CU/AL 243 | N/A | Ferramentas e EPCs | HILTI DO BRASIL COMERCIAL LTDA | 65.000.655/0016-91 | 2022-10-06 | 2026-10-06 | HI_2022_10_06 | Ambos | N/A | N/A
|  | 50024 | 4634177 | 53040805 | MATRIZ P/ ALICATE COMP MEC MD6 MODEL 248 | MATRIZ P/ALICATE DE COMPRESSAO MECANICA; TIPO MD6; MATERIAL ACO SAE 4340, SAE 6150 OU ACO FERRAMENTA; DUREZA 35 A 45 RC; TRATAMENTO SUPERFICIAL DO TIPO OXIDACAO NEGRA; MODELO 248; PADRAO CEF.001 NEOENERGIA ET 03.13.04 ITEM 14; EM EMBALAGEM APROVADA PELA N | DIS-CEF-001 | NCR 6T D CU/AL 248 | N/A | Ferramentas e EPCs | HILTI DO BRASIL COMERCIAL LTDA | 65.000.655/0016-91 | 2022-10-06 | 2026-10-06 | HI_2022_10_06 | Ambos | N/A | N/A
|  | 50026 | 4634158 | 53040788 | MATRIZ P/ ALICATE COMP HIDR Y35 MODELO C | MATRIZ P/ALICATE DE COMPRESSAO HIDRAULICA; TIPO Y35; MATERIAL ACO SAE 4340, SAE 6150 OU ACO FERRAMENTA; DUREZA 35 A 45 RC; TRATAMENTO SUPERFICIAL DO TIPO OXIDACAO NEGRA; MODELO C; PADRAO CEF.001 NEOENERGIA ET 03.13.03 ITEM 2; EM EMBALAGEM APROVADA PELA NE | DIS-CEF-001 | NCR 12T D CU/AL MODE C | N/A | Ferramentas e EPCs | HILTI DO BRASIL COMERCIAL LTDA | 65.000.655/0016-91 | 2022-10-06 | 2026-10-06 | HI_2022_10_06 | Ambos | N/A | N/A
|  | 50029 | 4634149 | 53040775 | MATRIZ P/ ALICATE COMP HIDR Y35 MODE 239 | MATRIZ P/ALICATE DE COMPRESSAO HIDRAULICA; TIPO Y35; MATERIAL ACO SAE 4340, SAE 6150 OU ACO FERRAMENTA; DUREZA 35 A 45 RC; TRATAMENTO SUPERFICIAL DO TIPO OXIDACAO NEGRA; MODELO 239; PADRAO CEF.001 NEOENERGIA ET 03.13.03 ITEM 19; EM EMBALAGEM APROVADA PELA | DIS-CEF-001 | NCR 12T D CU/AL 239 | N/A | Ferramentas e EPCs | HILTI DO BRASIL COMERCIAL LTDA | 65.000.655/0016-91 | 2022-10-06 | 2026-10-06 | HI_2022_10_06 | Ambos | N/A | N/A
|  | 50030 | 4634170 | 53040798 | MATRIZ P/ ALICATE COMP MEC MD6 MODEL 236 | MATRIZ P/ALICATE DE COMPRESSAO MECANICA; TIPO MD6; MATERIAL ACO SAE 4340, SAE 6150 OU ACO FERRAMENTA; DUREZA 35 A 45 RC; TRATAMENTO SUPERFICIAL DO TIPO OXIDACAO NEGRA; MODELO 236; PADRAO CEF.001 NEOENERGIA ET 03.13.04 ITEM 7; EM EMBALAGEM APROVADA PELA NE | DIS-CEF-001 | NCR 6T D CU/AL 236 | N/A | Ferramentas e EPCs | HILTI DO BRASIL COMERCIAL LTDA | 65.000.655/0016-91 | 2022-10-06 | 2026-10-06 | HI_2022_10_06 | Ambos | N/A | N/A
|  | 50031 | 4634146 | 53040768 | MATRIZ P/ ALICATE COMP HIDR Y35 MODE 163 | MATRIZ P/ALICATE DE COMPRESSAO HIDRAULICA; TIPO Y35; MATERIAL ACO SAE 4340, SAE 6150 OU ACO FERRAMENTA; DUREZA 35 A 45 RC; TRATAMENTO SUPERFICIAL DO TIPO OXIDACAO NEGRA; MODELO 163; PADRAO CEF.001 NEOENERGIA ET 03.13.03 ITEM 12; EM EMBALAGEM APROVADA PELA | DIS-CEF-001 | NCR 12T D CU/AL 163 | N/A | Ferramentas e EPCs | HILTI DO BRASIL COMERCIAL LTDA | 65.000.655/0016-91 | 2022-10-06 | 2026-10-06 | HI_2022_10_06 | Ambos | N/A | N/A
|  | 50032 | 4634171 | 53040799 | MATRIZ P/ ALICATE COMP MEC MD6 MODEL 237 | MATRIZ P/ALICATE DE COMPRESSAO MECANICA; TIPO MD6; MATERIAL ACO SAE 4340, SAE 6150 OU ACO FERRAMENTA; DUREZA 35 A 45 RC; TRATAMENTO SUPERFICIAL DO TIPO OXIDACAO NEGRA; MODELO 237; PADRAO CEF.001 NEOENERGIA ET 03.13.04 ITEM 8; EM EMBALAGEM APROVADA PELA NE | DIS-CEF-001 | NCR 6T D CU/AL 237 | N/A | Ferramentas e EPCs | HILTI DO BRASIL COMERCIAL LTDA | 65.000.655/0016-91 | 2022-10-06 | 2026-10-06 | HI_2022_10_06 | Ambos | N/A | N/A
|  | 52598 | 4634183 | 53040771 | MATRIZ P/ ALICATE COMP HIDR Y35 MODE 168 | MATRIZ P/ALICATE DE COMPRESSAO HIDRAULICA; TIPO Y35; MATERIAL ACO SAE 4340, SAE 6150 OU ACO FERRAMENTA; DUREZA 35 A 45 RC; TRATAMENTO SUPERFICIAL DO TIPO OXIDACAO NEGRA; MODELO 168; PADRAO CEF.001 NEOENERGIA ET 03.13.03 ITEM 15; EM EMBALAGEM APROVADA PELA | DIS-CEF-001 | NCR 12T D CU/AL 168 | N/A | Ferramentas e EPCs | HILTI DO BRASIL COMERCIAL LTDA | 65.000.655/0016-91 | 2022-10-06 | 2026-10-06 | HI_2022_10_06 | Ambos | N/A | N/A
|  | 35018 | 4606015 | 53040980 | PARAFUSADEIRA DE IMPACTO 20 V 200 NM | ITEM 01 - CONJUNTO PARAFUSADEIRA DE IMPACTO 20V 200 NM; CONJUNTO PORTATIL; PARAFUSADEIRA; ROTACAO SEM CARGA 2300 RPM; TORQUE 200 ENCAIXE QUADRADO 1/2'' (13 MM) COM PINO RETENTOR; DUAS BATERIAS COM CAPACIDADE MINIMO DE 20 VCC LI 3.0 Ah; CAPACIDADE DE CARG | DIS-CEF-001 | HILTI SIW 6AT-A22 | N/A | Ferramentas e EPCs | HILTI DO BRASIL COMERCIAL LTDA | 65.000.655/0016-91 | 2022-10-06 | 2026-10-06 | HI_2022_10_06 | Ambos | N/A | N/A
|  | 35105 | 4606011 | 53040535 | MARTELO DEMOLIDOR | MARTELO DEMOLIDOR; POTENCIA DO MOTOR: 2000 W; NUMERO DE IMPACTOS MINUTO APROXIMADOS: 1000 IPM; ENERGIA DE IMPACTO APROXIMADA: 62 ENCAIXE SEXTAVADO DE 28 MM; SISTEMA ATIVO DE CONTROLE DE VIBRACA PUNHOS EMBORRACHADOS; RAMPA REFORCADA; PORTA PONTEIRAS; DEVER | DIS-CEF-001 | TE 3000-AVR | N/A | Ferramentas e EPCs | HILTI DO BRASIL COMERCIAL LTDA | 65.000.655/0016-91 | 2022-10-06 | 2026-10-06 | HI_2022_10_06 | Ambos | N/A | N/A
|  | 35140 | 4632008 | 53040358 | ALICATE COMPRESSAO BATERIA 12000 DAN | ALICATE DE COMPRESSAO HIDRAULICA ACIONADO POR BATERIA; CABECOTE EM ACO FORJADO SAE 4150 SAE 5150 OU ACO FERRAMENTA FORJADO; CORPO E GATILHO EM PLÁSTICO RIGIDO; COM CARACTERISTICAS CONTRUTIVAS, LIMITES E ESFORCOS MECANICOS, CARACTERISTICAS ELETRICAS, ACESS | DIS-CEF-001 | HILTI NUN 054 IE-A22 - #2335259 | N/A | Ferramentas e EPCs | HILTI DO BRASIL COMERCIAL LTDA | 65.000.655/0016-91 | 2022-10-06 | 2026-10-06 | HI_2022_10_06 | Ambos | N/A | N/A
|  | 35222 | 4632006 | 53040756 | ALICATE COMPRESSAO BATERIA MD6 6000 DAN | ALICATE DE COMPRESSAO HIDRAULICA ACIONADO POR BATERIA; CABECOTE EM ACO FORJADO SAE 4150 SAE 5150 OU ACO FERRAMENTA FORJADO; CORPO E GATILHO EM PLÁSTICO RIGIDO; COM CARACTERISTICAS CONTRUTIVAS, LIMITES E ESFORCOS MECANICOS, CARACTERISTICAS ELETRICAS, ACESS | DIS-CEF-001 | HILTI NUN 054 IE-A22 - #2335259 | N/A | Ferramentas e EPCs | HILTI DO BRASIL COMERCIAL LTDA | 65.000.655/0016-91 | 2022-10-06 | 2026-10-06 | HI_2022_10_06 | Ambos | N/A | N/A
|  | 36144 | 4606017 | 53040647 | ESMERILHADEIRA A BATERIA | ESMERILHADEIRA A BATERIA; COM BATERIA DE 18 A 60 V E DE 4 A 8 AH CARREGADOR DE BATERIAS; COM ROTACOES MINIMAS DE 8000 RPM; EMPUNH MANUAL E LATERAL; DIAMETRO DE DISCO DE 125 MM; DETALHES NA ESPECIFICAÇÃO; CONFORME DIS-CEF-001 EFES 03.18.08; EM EMBALAGEM PE | DIS-CEF-001 | AG 125-A22 | N/A | Ferramentas e EPCs | HILTI DO BRASIL COMERCIAL LTDA | 65.000.655/0016-91 | 2022-10-06 | 2026-10-06 | HI_2022_10_06 | Ambos | N/A | N/A
|  | 37142 | 750043 | 530401057 | BATERIA 22 V 2,6 AH ION LITIO HILTI | BATERIA PARA ALICATES ELETRICOS; DE IONS DE LITIO; TENSAO: 22 VCC; CORRENTE: 2,6 AH; MODELO REFERENCIA: HILTI #2136393; CONFORME DIS -CEF-001 EFES 05.17.01 ITEM 28; EM EMBALAGEM APROVADA PELA NEOENERGIA. | DIS-CEF-001 | B22 2.6 22V #2136393 | N/A | Ferramentas e EPCs | HILTI DO BRASIL COMERCIAL LTDA | 65.000.655/0016-91 | 2022-10-06 | 2026-10-06 | HI_2022_10_06 | Ambos | N/A | N/A
|  | 37143 | 750044 | 530401058 | BATERIA 22 V 5,2 AH ION LITIO HILTI | BATERIA PARA ALICATES ELETRICOS; DE IONS DE LITIO; TENSAO: 22 VCC; CORRENTE: 5,2 AH; MODELO REFERENCIA: HILTI #2136396; CONFORME DIS -CEF-001 EFES 05.17.01 ITEM 29; EM EMBALAGEM APROVADA PELA NEOENERGIA. | DIS-CEF-001 | B22 5.2 22V #2136396 | N/A | Ferramentas e EPCs | HILTI DO BRASIL COMERCIAL LTDA | 65.000.655/0016-91 | 2022-10-06 | 2026-10-06 | HI_2022_10_06 | Ambos | N/A | N/A
|  | 37146 | 750045 | 530401061 | BATERIA 36 V 3,0 AH ION LITIO HILTI | BATERIA PARA ALICATES ELETRICOS; DE IONS DE LITIO; TENSAO: 36 VCC; CORRENTE: 3,0 AH; MODELO REFERENCIA: HILTI #418009; CONFORME DIS-CEF-001 EFES 05.17.01 ITEM 30; EM EMBALAGEM APROVADA PELA NEOENERGIA. | DIS-CEF-001 | B36 3.0 36V #418009 | N/A | Ferramentas e EPCs | HILTI DO BRASIL COMERCIAL LTDA | 65.000.655/0016-91 | 2022-10-06 | 2026-10-06 | HI_2022_10_06 | Ambos | N/A | N/A
|  | 37148 | 750046 | 530401063 | BATERIA 36 V 5,2 AH ION LITIO HILTI | BATERIA PARA ALICATES ELETRICOS; DE IONS DE LITIO; TENSAO: 36 VCC; CORRENTE: 5,2 AH; MODELO REFERENCIA: HILTI #2098470; CONFORME DIS -CEF-001 EFES 05.17.01 ITEM 31; EM EMBALAGEM APROVADA PELA NEOENERGIA. | DIS-CEF-001 | B 36/5.2 #2098470 | N/A | Ferramentas e EPCs | HILTI DO BRASIL COMERCIAL LTDA | 65.000.655/0016-91 | 2022-10-06 | 2026-10-06 | HI_2022_10_06 | Ambos | N/A | N/A
|  | 37131 | 750047 | 530401107 | CARREGADOR QUADRUPLO 12-36 V HILTI | CARREGADOR DE BATERIA PARA ALICATES ELETRICOS; PARA BATERIAS DE IONS DE LITIO; CAPACIDADE DE CARREGAR QUATRO (04) BATERRIAS SIMULTANEAMENTE; PARA CARREGAR BATERIAS DE 12, 22 e 36 VCC; TENSAO DE ENTRADA: 127/220 VCA; MODELO REFERENCIA: HILTI #2109031; CONF | DIS-CEF-001 | C 4/36-MC4 #2109031 | N/A | Ferramentas e EPCs | HILTI DO BRASIL COMERCIAL LTDA | 65.000.655/0016-91 | 2022-10-06 | 2026-10-06 | HI_2022_10_06 | Ambos | N/A | N/A
|  | 37127 | 750048 | 530401097 | CARRE BAT LI-ION 12-36 V HILTI | CARREGADOR DE BATERIA PARA ALICATES ELETRICOS; ENCAIXE PARA UMA BATERIA; PARA BATERIAS DE IONS DE LITIO; PARA CARREGAR BATERIAS DE 12, 22 e 36 VCC; TENSAO DE ENTRADA: 127/220 VCA; MODELO REFERENCIA: HILTI #2031389; CONFORME DIS-CEF-001 EFES 05.17.01 ITEM | DIS-CEF-001 | C 4/36-90 #2031389 | N/A | Ferramentas e EPCs | HILTI DO BRASIL COMERCIAL LTDA | 65.000.655/0016-91 | 2022-10-06 | 2026-10-06 | HI_2022_10_06 | Ambos | N/A | N/A
|  | 10010 | 4601021 | 53040939 | ALICATE BICO CHATO E LONGO | ALICATE; BICO CHATO E LONGO; CONFECCIONADO EM ACO CARBONO (ACO FERRAMENTA) OU ACO CROMO VANADIO FORJADO; TEMPERADO; CROMADO E NIQUELADO OU OXIDADO A PRETO; COMPRIMENTO APROXIMADO: 160 MM; SUPERFICIE DO ALICATE LIVRE DE NODULOS E REBARBAS, INCRUSTACOES, EM | DIS-CEF-001 | GEDORE 8120-160JC | N/A | Ferramentas e EPCs | ANHANGUERA COMERCIO FERRAMENTAS ltd | 00.565.813/0002-00 | 2022-10-06 | 2026-10-06 | HI_2022_10_06 | Ambos | N/A | N/A
|  | 10232 | 4600009 | 53040764 | LAMINA SERRA 300 MM 18 DENTES POR POL | LAMINA DE SERRA MANUAL; CONFECCIONADA EM ACO RAPIDO; USO GERAL; COMPRIMENTO 300 MM; LARGURA APROXIMADA: 13 MM; ESPESSURA APROXIMADA: 0 ,65 MM; PASSO 18 DENTES POR POLEGADA; PADRAO CEF.001 NEOENERGIA ET 03.18.03 ITEM 1; EM EMBALAGEM APROVADA PELA NEOENERGI | DIS-CEF-001 | STARRETT BS1218 | N/A | Ferramentas e EPCs | ANHANGUERA COMERCIO FERRAMENTAS ltd | 00.565.813/0002-00 | 2022-10-06 | 2026-10-06 | HI_2022_10_06 | Ambos | N/A | N/A
|  | 11024 | 4601460 | 53040534 | MARRETA 500 G | MARRETA; CABECA SEXTAVADA; MARRETA EM ACO CARBONO; CABO DE MADEIRA; PESO 0,5 KG; 2 FACES; FACES DE TRABALHO C/ TRATAMENTO TERMICO; PINTADA EM PRETO; CABO MADEIRA; PADRAO CEF.001 NEOENERGIA ET 03.12.06 ITEM 1; EM EMBALAGEM APROVADA PELA NEOENERGIA. MARCAS/ | DIS-CEF-001 | TRAMONTINA 40500/001 | N/A | Ferramentas e EPCs | ANHANGUERA COMERCIO FERRAMENTAS ltd | 00.565.813/0002-00 | 2022-10-06 | 2026-10-06 | HI_2022_10_06 | Ambos | N/A | N/A
|  | 10025 | 4600012 | 53040904 | ALICATE DE CORTE DIAGONAL | ALICATE CORTE DIAGONAL; ACO FERRAMENTA OU ACO CROMO VANADIO; FORJADO E TEMPERADO; FOSFATIZADO; CABO CURVO PLASTIFICADO ANTIDESLIZANTE; ARTICULACAO SEM MOLA; COMPRIMENTO APROXIMADO; 152 MM; SUPERFICIES DEVEM SER LIVRES DE NODULOS E REBARBAS, | DIS-CEF-001 | TRAMONTINA 44002/106 | N/A | Ferramentas e EPCs | ANHANGUERA COMERCIO FERRAMENTAS ltd | 00.565.813/0002-00 | 2022-10-06 | 2026-10-06 | HI_2022_10_06 | Ambos | N/A | N/A
|  | 11383 | 4631002 | 32095075 | ALICATE DE PRESSAO 10 POL | ALICATE PRESSAO; BICO ARTICULADO; UNIVERSAL; CURVO; MATERIAL DO CORPO ACO CARBONO OU ACO CROMO VANADIO; CROMADO E NIQUELADO; MORDENTES PERFIL CURVO ACO FORJADO COM REGULAGEM STANDARD; DENTES BROCHADOS PARALELOS <(>,<)> DESBLOQUEIO ALAVANCA; COMPRIMENTO AP | DIS-CEF-001 | TRAMONTINA 44014/110 | N/A | Ferramentas e EPCs | ANHANGUERA COMERCIO FERRAMENTAS ltd | 00.565.813/0002-00 | 2022-10-06 | 2026-10-06 | HI_2022_10_06 | Ambos | N/A | N/A
|  | 11404 | 4607021 | 53040127 | CAIXA TIPO SANFONA PARA FERRAMENTAS | CAIXA P/FERRAMENTAS; TIPO SANFONA; CONFECCIONADA EM CHAPA DE ACO; 5 GAVETAS; LINGUETA PARA CADEADO; COMPRIMENTO 500 MM; LARGURA 200MM; ALTURA 210 MM; PINTADA NA COR AZUL; PADRAO CEF.002 NEOENERGIA ET 05.04.01; EM EMBALAGEM APROVADA PELA NEOENERGIA. | DIS-CEF-002 | FERCAR 07 | N/A | Ferramentas e EPCs | ANHANGUERA COMERCIO FERRAMENTAS ltd | 00.565.813/0002-00 | 2022-10-06 | 2026-10-06 | HI_2022_10_06 | Ambos | N/A | N/A
|  | 11407 | 4601064 | 53040289 | CHAVE HEXAGONAL (ALLEN) 6MM PERFIL L | CHAVE HEXAGONAL ALLEN 6 MM PERFIL L; ENCAIXE SEXTAVADO; ACO FERRAMENTA OU ACO CROMO VANADIO; ACABAMENTO FOSFATIZADO ESCURECIDO; DIAMETRO: 6,0 MM; COMPRIMENTO 80 A 110 MM; CONFORME PADRAO DIS-CEF-001 ET 03.21.04 ITEM 4; EM EMBALAGEM APROVADA PELA NEOENERGI | DIS-CEF-001 | GEDORE – MODELO 42-6 | N/A | Ferramentas e EPCs | ANHANGUERA COMERCIO FERRAMENTAS ltd | 00.565.813/0002-00 | 2022-10-06 | 2026-10-06 | HI_2022_10_06 | Ambos | N/A | N/A
|  | 11408 | 4601042 | 53040286 | CHAVE HEXAGONAL (ALLEN) 1/4 PERFIL L | CHAVE HEXAGONAL ALLEN 1/4 POL PERFIL L; ENCAIXE SEXTAVADO; ACO FERRAMENTA OU ACO CROMO VANADIO; ACABAMENTO FOSFATIZADO ESCURECIDO; DIAMETRO: 1/4 POL; COMPRIMENTO: 81 A 111 MM; CONFORME PADRAO DIS-CEF-001 ET 03.21.04 ITEM 24 EM EMBALAGEM APROVADA PELA NEOE | DIS-CEF-001 | GEDORE – MODELO 42-1/4 | N/A | Ferramentas e EPCs | ANHANGUERA COMERCIO FERRAMENTAS ltd | 00.565.813/0002-00 | 2022-10-06 | 2026-10-06 | HI_2022_10_06 | Ambos | N/A | N/A
|  | 11505 | 4601450 | 53040345 | MARRETA 5000 G | MARRETA; CABECA SEXTAVADA; MARRETA EM ACO CARBONO; CABO DE MADEIRA; PESO 5,0 KG; 2 FACES; FACES DE TRABALHO C/ TRATAMENTO TERMICO; PINTADA EM PRETO; CABO MADEIRA; PADRAO CEF.001 NEOENERGIA ET 03.12.06 ITEM 3; EM EMBALAGEM APROVADA PELA | DIS-CEF-001 | TRAMONTINA – MODELO 40500/001 | N/A | Ferramentas e EPCs | ANHANGUERA COMERCIO FERRAMENTAS ltd | 00.565.813/0002-00 | 2022-10-06 | 2026-10-06 | HI_2022_10_06 | Ambos | N/A | N/A
|  | 11534 | 4601026 | 53040547 | PA BICO ACO CARB 330X250MM | PA; TIPO BICO; LAMINA EM ACO CARBONO; COM CABO DE MADEIRA; LARGURA DA LAMINA 250 MM; ALTURA DA LAMINA 304 MM; COMPRIMENTO TOTAL APROXIMADO: 1570; A FERRAMENTA DEVE SER ESTAMPADA; MADEIRA LIVRE DE NOS, FENDAS, FARPAS E LIXADA; A LAMINA DEVE POSSUIR PINTURA | DIS-CEF-001 | TRAMONTINA – MODLEO 77460/534 | N/A | Ferramentas e EPCs | ANHANGUERA COMERCIO FERRAMENTAS ltd | 00.565.813/0002-00 | 2022-10-06 | 2026-10-06 | HI_2022_10_06 | Ambos | N/A | N/A
|  | 11594 | 1868003 | 53040053 | TRENA FITA FIBRA 50M ABERTA | TRENA; LEITURA FITA; TIPO: ABERTA; CORPO EM PLASTICO REFORCADO (ABS); MANIVELA CENTRAL EM PLASTICO REFORCADO; ALCA EM PLASTICO REFORCADO; FITA CONFECCIONADA EM FIBRA SINTETICA; OLHAL LIMITADOR EM ACO NIQUELADO; EMPUNHADURA EM BORRACHA; GRADUACAO METRICA E | DIS-CEF-002 | STARRETT – MODELO KTS537-50M-S | N/A | Ferramentas e EPCs | ANHANGUERA COMERCIO FERRAMENTAS ltd | 00.565.813/0002-00 | 2022-10-06 | 2026-10-06 | HI_2022_10_06 | Ambos | N/A | N/A
|  | 11680 | 4620004 | 53010015 | JOGO DE BROCA 1/16" A 1/2" | CONJUNTO DE BROCAS EM POLEGADAS COM ESTOJO MEDIDAS; 1/16" ; 1/16" ; 5/64" ; 3/32" ; 7/64" ; 1/8" ; 9/64" ; 5/32" ; 11/64" ; 3/16" ; 13/64" ; 7/32" ; 15/64" ; 1/4" ; 17/64" ; 9/32" ; 19/64" ; 5/16" ; 21/64" ; 11/32" ; 23/64" ; 3/8" ; 25/64" ; 13/32" ; 27/6 | DIS-CEF-001 | LENOX TWILL – MODELO TW105-29PÇS | N/A | Ferramentas e EPCs | ANHANGUERA COMERCIO FERRAMENTAS ltd | 00.565.813/0002-00 | 2022-10-06 | 2026-10-06 | HI_2022_10_06 | Ambos | N/A | N/A
|  | 11692 | 4601001 | 53040330 | JOGO CHAVE HEXAGONAL ALLEN T 3 A 14MM | JOGO DE CHAVE HEXAGONAL ALLEN PERFIL L; CHAVES CONFECCIONADAS EM ACO FERRAMENTA OU ACO CROMO VANADIO; FOSFATIZADO ESCURECIDO; COMPOSTO DE 10 CHAVES COM DIAMETROS DE 3MM A 14MM; PERFIL DO CORPO EM L; ENCAIXE SEXTAVADO; C/ ESTOJO P/ ARMAZENAGEM E TRANSPORTE | DIS-CEF-001 | GEDORE – MODLEO 42-10M | N/A | Ferramentas e EPCs | ANHANGUERA COMERCIO FERRAMENTAS ltd | 00.565.813/0002-00 | 2022-10-06 | 2026-10-06 | HI_2022_10_06 | Ambos | N/A | N/A
|  | 11694 | 4601013 | 53040518 | JOGO CHAVE SOQUETE SEXTAVADO 1/2POL | JOGO CHAVE SOQUETE SEXTAVADA, CONFORME DIS.CEF.002 EFES 03.21.18 ITEM 1; EM EMBALAGEM APROVADA PELA NEOENERGIA. MARCAS/MODELOS ACEITOS: TRAMONTINA_PRO/44832/423; GEDORE/015.502. | DIS-CEF-002 | GEDORE – MODELO 015.502 | N/A | Ferramentas e EPCs | ANHANGUERA COMERCIO FERRAMENTAS ltd | 00.565.813/0002-00 | 2022-10-06 | 2026-10-06 | HI_2022_10_06 | Ambos | N/A | N/A
|  | 12262 | 4601334 | 530401155 | CHAVE HEXAGONAL (ALLEN) 3MM PERFIL L | CHAVE HEXAGONAL ALLEN 3 MM PERFIL L; ENCAIXE SEXTAVADO; ACO FERRAMENTA OU ACO CROMO VANADIO; ACABAMENTO FOSFATIZADO ESCURECIDO; DIAM ETRO: 3,0 MM; COMPRIMENTO 60 A 80 MM; CONFORME PADRAO DIS-CEF-001 ET 03.21.04 ITEM 1; EM EMBALAGEM APROVADA PELA NEOENERGI | DIS-CEF-001 | GEDORE – MODELO 42-3,0 | N/A | Ferramentas e EPCs | ANHANGUERA COMERCIO FERRAMENTAS ltd | 00.565.813/0002-00 | 2022-10-06 | 2026-10-06 | HI_2022_10_06 | Ambos | N/A | N/A
|  | 12264 | 4601062 | 530401156 | CHAVE HEXAGONAL (ALLEN) 4MM PERFIL L | CHAVE HEXAGONAL ALLEN 4 MM PERFIL L; ENCAIXE SEXTAVADO; ACO FERRAMENTA OU ACO CROMO VANADIO; ACABAMENTO FOSFATIZADO ESCURECIDO; DIAM ETRO: 4,0 MM; COMPRIMENTO 70 A 90 MM; CONFORME PADRAO DIS-CEF-001 ET 03.21.04 ITEM 2; EM EMBALAGEM APROVADA PELA NEOENERGI | DIS-CEF-001 | GEDORE – MODELO 42-4,0 | N/A | Ferramentas e EPCs | ANHANGUERA COMERCIO FERRAMENTAS ltd | 00.565.813/0002-00 | 2022-10-06 | 2026-10-06 | HI_2022_10_06 | Ambos | N/A | N/A
|  | 12265 | 4601065 | 530401166 | CHAVE HEXAGONAL (ALLEN) 7MM PERFIL L | CHAVE HEXAGONAL ALLEN 7 MM PERFIL L; ENCAIXE SEXTAVADO; ACO FERRAMENTA OU ACO CROMO VANADIO; ACABAMENTO FOSFATIZADO ESCURECIDO; DIAM ETRO: 7,0 MM; COMPRIMENTO 75 A 115 MM; CONFORME PADRAO DIS-CEF-001 ET 03.21.04 ITEM 5; EM EMBALAGEM APROVADA PELA NEOENERG | DIS-CEF-001 | GEDORE – MODELO 42-7,0 | N/A | Ferramentas e EPCs | ANHANGUERA COMERCIO FERRAMENTAS ltd | 00.565.813/0002-00 | 2022-10-06 | 2026-10-06 | HI_2022_10_06 | Ambos | N/A | N/A
|  | 12266 | 4601066 | 530401167 | CHAVE HEXAGONAL (ALLEN) 8MM PERFIL L | CHAVE HEXAGONAL ALLEN 8 MM PERFIL L; ENCAIXE SEXTAVADO; ACO FERRAMENTA OU ACO CROMO VANADIO; ACABAMENTO FOSFATIZADO ESCURECIDO; DIAMETRO: 8,0 MM; COMPRIMENTO 80 A 120 MM; CONFORME PADRAO DIS-CEF-001 ET 03.21.04 ITEM 6; EM EMBALAGEM APROVADA PELA NEOENERGI | DIS-CEF-001 | GEDORE – MODELO 42-8,0 | N/A | Ferramentas e EPCs | ANHANGUERA COMERCIO FERRAMENTAS ltd | 00.565.813/0002-00 | 2022-10-06 | 2026-10-06 | HI_2022_10_06 | Ambos | N/A | N/A
|  | 12267 | 4601067 | 530401172 | CHAVE HEXAGONAL (ALLEN) 9MM PERFIL L | CHAVE HEXAGONAL ALLEN 9 MM PERFIL L; ENCAIXE SEXTAVADO; ACO FERRAMENTA OU ACO CROMO VANADIO; ACABAMENTO FOSFATIZADO ESCURECIDO; DIAMETRO: 9,0 MM; COMPRIMENTO 86 A 126 MM; CONFORME PADRAO DIS-CEF-001 ET 03.21.04 ITEM 7; EM EMBALAGEM APROVADA PELA NEOENERGI | DIS-CEF-001 | GEDORE – MODELO 42-9,0 | N/A | Ferramentas e EPCs | ANHANGUERA COMERCIO FERRAMENTAS ltd | 00.565.813/0002-00 | 2022-10-06 | 2026-10-06 | HI_2022_10_06 | Ambos | N/A | N/A
|  | 12268 | 4601068 | 530401140 | CHAVE HEXAGONAL (ALLEN) 10MM PERFIL L | CHAVE HEXAGONAL ALLEN 10 MM PERFIL L; ENCAIXE SEXTAVADO; ACO FERRAMENTA OU ACO CROMO VANADIO; ACABAMENTO FOSFATIZADO ESCURECIDO; DIAMETRO: 10,0 MM; COMPRIMENTO 92 A 132 MM; CONFORME PADRAO DIS-CEF-001 ET 03.21.04 ITEM 8; EM EMBALAGEM APROVADA PELA NEOENER | DIS-CEF-001 | GEDORE – MODELO 42-10,0 | N/A | Ferramentas e EPCs | ANHANGUERA COMERCIO FERRAMENTAS ltd | 00.565.813/0002-00 | 2022-10-06 | 2026-10-06 | HI_2022_10_06 | Ambos | N/A | N/A
|  | 12269 | 4601069 | 530401143 | CHAVE HEXAGONAL (ALLEN) 11MM PERFIL L | CHAVE HEXAGONAL ALLEN 11 MM PERFIL L; ENCAIXE SEXTAVADO; ACO FERRAMENTA OU ACO CROMO VANADIO; ACABAMENTO FOSFATIZADO ESCURECIDO; DIAMETRO: 11,0 MM; COMPRIMENTO 97 A 137 MM; CONFORME PADRAO DIS-CEF-001 ET 03.21.04 ITEM 9; EM EMBALAGEM APROVADA PELA NEOENER | DIS-CEF-001 | GEDORE – MODLEO 42-11,00 | N/A | Ferramentas e EPCs | ANHANGUERA COMERCIO FERRAMENTAS ltd | 00.565.813/0002-00 | 2022-10-06 | 2026-10-06 | HI_2022_10_06 | Ambos | N/A | N/A
|  | 12280 | 4601071 | 530401144 | CHAVE HEXAGONAL (ALLEN) 12MM PERFIL L | CHAVE HEXAGONAL ALLEN 12 MM PERFIL L; ENCAIXE SEXTAVADO; ACO FERRAMENTA OU ACO CROMO VANADIO; ACABAMENTO FOSFATIZADO ESCURECIDO; DIAMETRO: 12,0 MM; COMPRIMENTO 105 A 145 MM; CONFORME PADRAO DIS-CEF-001 ET 03.21.04 ITEM 10; EM EMBALAGEM APROVADA PELA NEOEN | DIS-CEF-001 | GEDORE – MODLEO 42-12,0 | N/A | Ferramentas e EPCs | ANHANGUERA COMERCIO FERRAMENTAS ltd | 00.565.813/0002-00 | 2022-10-06 | 2026-10-06 | HI_2022_10_06 | Ambos | N/A | N/A
|  | 12281 | 4601336 | 530401145 | CHAVE HEXAGONAL (ALLEN) 14MM PERFIL L | CHAVE HEXAGONAL ALLEN 14 MM PERFIL L; ENCAIXE SEXTAVADO; ACO FERRAMENTA OU ACO CROMO VANADIO; ACABAMENTO FOSFATIZADO ESCURECIDO; DIAMETRO: 14,0 MM; COMPRIMENTO 120 A 160 MM; CONFORME PADRAO DIS-CEF-001 ET 03.21.04 ITEM 11; EM EMBALAGEM APROVADA PELA NEOEN | DIS-CEF-001 | GEDORE – MODLEO 42-14,0 | N/A | Ferramentas e EPCs | ANHANGUERA COMERCIO FERRAMENTAS ltd | 00.565.813/0002-00 | 2022-10-06 | 2026-10-06 | HI_2022_10_06 | Ambos | N/A | N/A
|  | 12282 | 4601337 | 530401146 | CHAVE HEXAGONAL (ALLEN) 16MM PERFIL L | CHAVE HEXAGONAL ALLEN 16 MM PERFIL L; ENCAIXE SEXTAVADO; ACO FERRAMENTA OU ACO CROMO VANADIO; ACABAMENTO FOSFATIZADO ESCURECIDO; DIAMETRO: 16,0 MM; COMPRIMENTO 130 A 170 MM; CONFORME PADRAO DIS-CEF-001 ET 03.21.04 ITEM 12; EM EMBALAGEM APROVADA PELA NEOEN | DIS-CEF-001 | GEDORE – MODELO 42-16,0 | N/A | Ferramentas e EPCs | ANHANGUERA COMERCIO FERRAMENTAS ltd | 00.565.813/0002-00 | 2022-10-06 | 2026-10-06 | HI_2022_10_06 | Ambos | N/A | N/A
|  | 12283 | 4601338 | 530401147 | CHAVE HEXAGONAL (ALLEN) 17MM PERFIL L | CHAVE HEXAGONAL ALLEN 17 MM PERFIL L; ENCAIXE SEXTAVADO; ACO FERRAMENTA OU ACO CROMO VANADIO; ACABAMENTO FOSFATIZADO ESCURECIDO; DIAMETRO: 17,0 MM; COMPRIMENTO 140 A 180 MM; CONFORME PADRAO DIS-CEF-001 ET 03.21.04 ITEM 13; EM EMBALAGEM APROVADA PELA NEOEN | DIS-CEF-001 | GEDORE – MODELO 42-17,0 | N/A | Ferramentas e EPCs | ANHANGUERA COMERCIO FERRAMENTAS ltd | 00.565.813/0002-00 | 2022-10-06 | 2026-10-06 | HI_2022_10_06 | Ambos | N/A | N/A
|  | 12284 | 4601339 | 530401148 | CHAVE HEXAGONAL (ALLEN) 19MM PERFIL L | CHAVE HEXAGONAL ALLEN 19 MM PERFIL L; ENCAIXE SEXTAVADO; ACO FERRAMENTA OU ACO CROMO VANADIO; ACABAMENTO FOSFATIZADO ESCURECIDO; DIAMETRO: 19,0 MM; COMPRIMENTO 160 A 200 MM; CONFORME PADRAO DIS-CEF-001 ET 03.21.04 ITEM 14; EM EMBALAGEM APROVADA PELA NEOEN | DIS-CEF-001 | GEDORE – MODELO 42-19,0 | N/A | Ferramentas e EPCs | ANHANGUERA COMERCIO FERRAMENTAS ltd | 00.565.813/0002-00 | 2022-10-06 | 2026-10-06 | HI_2022_10_06 | Ambos | N/A | N/A
|  | 12285 | 4601340 | 530401149 | CHAVE HEXAGONAL (ALLEN) 22MM PERFIL L | CHAVE HEXAGONAL ALLEN 22 MM PERFIL L; ENCAIXE SEXTAVADO; ACO FERRAMENTA OU ACO CROMO VANADIO; ACABAMENTO FOSFATIZADO ESCURECIDO; DIAMETRO: 22,0 MM; COMPRIMENTO 180 A 220 MM; CONFORME PADRAO DIS-CEF-001 ET 03.21.04 ITEM 15; EM EMBALAGEM APROVADA PELA NEOEN | DIS-CEF-001 | GEDORE – MODELO 42-22,0 | N/A | Ferramentas e EPCs | ANHANGUERA COMERCIO FERRAMENTAS ltd | 00.565.813/0002-00 | 2022-10-06 | 2026-10-06 | HI_2022_10_06 | Ambos | N/A | N/A
|  | 12286 | 4601341 | 530401150 | CHAVE HEXAGONAL (ALLEN) 24MM PERFIL L | CHAVE HEXAGONAL ALLEN 24 MM PERFIL L; ENCAIXE SEXTAVADO; ACO FERRAMENTA OU ACO CROMO VANADIO; ACABAMENTO FOSFATIZADO ESCURECIDO; DIAMETRO: 24,0 MM; COMPRIMENTO 204 A 244 MM; CONFORME PADRAO DIS-CEF-001 ET 03.21.04 ITEM 16; EM EMBALAGEM APROVADA PELA NEOEN | DIS-CEF-001 | GEDORE – MODELO 42-24,00 | N/A | Ferramentas e EPCs | ANHANGUERA COMERCIO FERRAMENTAS ltd | 00.565.813/0002-00 | 2022-10-06 | 2026-10-06 | HI_2022_10_06 | Ambos | N/A | N/A
|  | 12287 | 4601037 | 530401138 | CHAVE HEXAGONAL (ALLEN) 1/8 PERFIL L | CHAVE HEXAGONAL ALLEN 1/8 POL PERFIL L; ENCAIXE SEXTAVADO; ACO FERRAMENTA OU ACO CROMO VANADIO; ACABAMENTO FOSFATIZADO ESCURECIDO; DIAMETRO: 1/8 POL; COMPRIMENTO: 39 A 79 MM; CONFORME PADRAO DIS-CEF-001 ET 03.21.04 ITEM 19; EM EMBALAGEM APROVADA PELA NEOE | DIS-CEF-001 | GEDORE – MODLEO 42-1/8 | N/A | Ferramentas e EPCs | ANHANGUERA COMERCIO FERRAMENTAS ltd | 00.565.813/0002-00 | 2022-10-06 | 2026-10-06 | HI_2022_10_06 | Ambos | N/A | N/A
|  | 12288 | 4601342 | 530401170 | CHAVE HEXAGONAL (ALLEN) 9/64 PERFIL L | CHAVE HEXAGONAL ALLEN 9/64 POL PERFIL L; ENCAIXE SEXTAVADO; ACO FERRAMENTA OU ACO CROMO VANADIO; ACABAMENTO FOSFATIZADO ESCURECIDO; DIAMETRO: 9/64 POL; COMPRIMENTO: 42 A 82 MM; CONFORME PADRAO DIS-CEF-001 ET 03.21.04 ITEM 20; EM EMBALAGEM APROVADA PELA NE | DIS-CEF-001 | GEDORE – MODLEO 42-9/64 | N/A | Ferramentas e EPCs | ANHANGUERA COMERCIO FERRAMENTAS ltd | 00.565.813/0002-00 | 2022-10-06 | 2026-10-06 | HI_2022_10_06 | Ambos | N/A | N/A
|  | 12289 | 4601038 | 530401159 | CHAVE HEXAGONAL (ALLEN) 5/32 PERFIL L | CHAVE HEXAGONAL ALLEN 5/32 POL PERFIL L; ENCAIXE SEXTAVADO; ACO FERRAMENTA OU ACO CROMO VANADIO; ACABAMENTO FOSFATIZADO ESCURECIDO; DIAMETRO: 5/32 POL; COMPRIMENTO: 45 A 85 MM; CONFORME PADRAO DIS-CEF-001 ET 03.21.04 ITEM 21; EM EMBALAGEM APROVADA PELA NE | DIS-CEF-001 | GEDORE – MODELO 42-5/32 | N/A | Ferramentas e EPCs | ANHANGUERA COMERCIO FERRAMENTAS ltd | 00.565.813/0002-00 | 2022-10-06 | 2026-10-06 | HI_2022_10_06 | Ambos | N/A | N/A
|  | 12290 | 4601041 | 530401163 | CHAVE HEXAGONAL (ALLEN) 7/32 PERFIL L | CHAVE HEXAGONAL ALLEN 7/32 POL PERFIL L; ENCAIXE SEXTAVADO; ACO FERRAMENTA OU ACO CROMO VANADIO; ACABAMENTO FOSFATIZADO ESCURECIDO; DIAMETRO: 7/32 POL; COMPRIMENTO: 58 A 98,0 MM; CONFORME PADRAO DIS-CEF-001 ET 03.21.04 ITEM 23; EM EMBALAGEM APROVADA PELA | DIS-CEF-001 | GEDORE – MODLEO 42-7/32 | N/A | Ferramentas e EPCs | ANHANGUERA COMERCIO FERRAMENTAS ltd | 00.565.813/0002-00 | 2022-10-06 | 2026-10-06 | HI_2022_10_06 | Ambos | N/A | N/A
|  | 12291 | 4601043 | 530401157 | CHAVE HEXAGONAL (ALLEN) 5/16 PERFIL L | CHAVE HEXAGONAL ALLEN 5/16 POL PERFIL L; ENCAIXE SEXTAVADO; ACO FERRAMENTA OU ACO CROMO VANADIO; ACABAMENTO FOSFATIZADO ESCURECIDO; DIAMETRO: 5/16 POL; COMPRIMENTO: 77 A 117 MM;CONFORME PADRAO DIS-CEF-001 ET 03.21.04 ITEM 25 EM EMBALAGEM APROVADA PELA NEO | DIS-CEF-001 | GEDORE – MODELO 42-5/16 | N/A | Ferramentas e EPCs | ANHANGUERA COMERCIO FERRAMENTAS ltd | 00.565.813/0002-00 | 2022-10-06 | 2026-10-06 | HI_2022_10_06 | Ambos | N/A | N/A
|  | 12292 | 4601044 | 530401153 | CHAVE HEXAGONAL (ALLEN) 3/8 PERFIL L | CHAVE HEXAGONAL ALLEN 3/8 POL PERFIL L; ENCAIXE SEXTAVADO; ACO FERRAMENTA OU ACO CROMO VANADIO; ACABAMENTO FOSFATIZADO ESCURECIDO; DIAMETRO: 3/8 POL; COMPRIMENTO: 90 A 130 MM; CONFORME PADRAO DIS-CEF-001 ET 03.21.04 ITEM 26 EM EMBALAGEM APROVADA PELA NEOE | DIS-CEF-001 | GEDORE – MODLEO 42-3/8 | N/A | Ferramentas e EPCs | ANHANGUERA COMERCIO FERRAMENTAS ltd | 00.565.813/0002-00 | 2022-10-06 | 2026-10-06 | HI_2022_10_06 | Ambos | N/A | N/A
|  | 12293 | 4601343 | 530401162 | CHAVE HEXAGONAL (ALLEN) 7/16 PERFIL L | CHAVE HEXAGONAL ALLEN 7/16 POL PERFIL L; ENCAIXE SEXTAVADO; ACO FERRAMENTA OU ACO CROMO VANADIO; ACABAMENTO FOSFATIZADO ESCURECIDO; DIAMETRO: 7/16 POL; COMPRIMENTO: 94 A 134 MM; CONFORME PADRAO DIS-CEF-001 ET 03.21.04 ITEM 27 EM EMBALAGEM APROVADA PELA NE | DIS-CEF-001 | GEDORE – MODLEO 42-7/16 | N/A | Ferramentas e EPCs | ANHANGUERA COMERCIO FERRAMENTAS ltd | 00.565.813/0002-00 | 2022-10-06 | 2026-10-06 | HI_2022_10_06 | Ambos | N/A | N/A
|  | 12294 | 4601045 | 530401136 | CHAVE HEXAGONAL (ALLEN) 1/2 PERFIL L | CHAVE HEXAGONAL ALLEN 1/2 POL PERFIL L; ENCAIXE SEXTAVADO; ACO FERRAMENTA OU ACO CROMO VANADIO; ACABAMENTO FOSFATIZADO ESCURECIDO; DIAMETRO: 1/2 POL; COMPRIMENTO: 102 A 142 MM; CONFORME PADRAO DIS-CEF-001 ET 03.21.04 ITEM 28 EM EMBALAGEM APROVADA PELA NEO | DIS-CEF-001 | GEDORE – MODELO 42-1/2 | N/A | Ferramentas e EPCs | ANHANGUERA COMERCIO FERRAMENTAS ltd | 00.565.813/0002-00 | 2022-10-06 | 2026-10-06 | HI_2022_10_06 | Ambos | N/A | N/A
|  | 12295 | 4601046 | 530401169 | CHAVE HEXAGONAL (ALLEN) 9/16 PERFIL L | CHAVE HEXAGONAL ALLEN 9/16 POL PERFIL L; ENCAIXE SEXTAVADO; ACO FERRAMENTA OU ACO CROMO VANADIO; ACABAMENTO FOSFATIZADO ESCURECIDO; DIAMETRO: 9/16 POL; COMPRIMENTO; 116 A 156 MM; CONFORME PADRAO DIS-CEF-001 ET 03.21.04 ITEM 29 EM EMBALAGEM APROVADA PELA N | DIS-CEF-001 | GEDORE – MODLEO 42-9/16 | N/A | Ferramentas e EPCs | ANHANGUERA COMERCIO FERRAMENTAS ltd | 00.565.813/0002-00 | 2022-10-06 | 2026-10-06 | HI_2022_10_06 | Ambos | N/A | N/A
|  | 12296 | 4601344 | 530401161 | CHAVE HEXAGONAL (ALLEN) 5/8 PERFIL L | CHAVE HEXAGONAL ALLEN 5/8 POL PERFIL L; ENCAIXE SEXTAVADO; ACO FERRAMENTA OU ACO CROMO VANADIO; ACABAMENTO FOSFATIZADO ESCURECIDO; DIAMETRO: 5/8 POL; COMPRIMENTO: 126 A 166 MM; CONFORME PADRAO DIS-CEF-001 ET 03.21.04 ITEM 30 EM EMBALAGEM APROVADA PELA NEO | DIS-CEF-001 | GEDORE – MODLEO 42-5/8 | N/A | Ferramentas e EPCs | ANHANGUERA COMERCIO FERRAMENTAS ltd | 00.565.813/0002-00 | 2022-10-06 | 2026-10-06 | HI_2022_10_06 | Ambos | N/A | N/A
|  | 12297 | 4601345 | 530401142 | CHAVE HEXAGONAL (ALLEN) 11/16 PERFIL L | CHAVE HEXAGONAL ALLEN 11/16 POL PERFIL L; ENCAIXE SEXTAVADO; ACO FERRAGEMENTA OU ACO CROMO VANADIO; ACABAMENTO FOSFATIZADO ESCURECIDO; DIAMETRO: 11/16 POL; COMPRIMENTO; 136 A 176 MM;CONFORME PADRAO DIS-CEF-001 ET 03.21.04 ITEM 31 EM EMBALAGEM APROVADA PEL | DIS-CEF-001 | GEDORE – MODELO 42-11/16 | N/A | Ferramentas e EPCs | ANHANGUERA COMERCIO FERRAMENTAS ltd | 00.565.813/0002-00 | 2022-10-06 | 2026-10-06 | HI_2022_10_06 | Ambos | N/A | N/A
|  | 12298 | 4601346 | 530401152 | CHAVE HEXAGONAL (ALLEN) 3/4 PERFIL L | CHAVE HEXAGONAL ALLEN 3/4 POL PERFIL L; ENCAIXE SEXTAVADO; ACO FERRAMENTA OU ACO CROMO VANADIO; ACABAMENTO FOSFATIZADO ESCURECIDO; DIAMETRO: 3/4 POL; COMPRIMENTO: 155 A 195 MM; CONFORME PADRAO DIS-CEF-001 ET 03.21.04 ITEM 32 EM EMBALAGEM APROVADA PELA NEO | DIS-CEF-001 | GEDORE – MODEL 42-3/4 | N/A | Ferramentas e EPCs | ANHANGUERA COMERCIO FERRAMENTAS ltd | 00.565.813/0002-00 | 2022-10-06 | 2026-10-06 | HI_2022_10_06 | Ambos | N/A | N/A
|  | 12299 | 4601351 | 530401165 | CHAVE HEXAGONAL (ALLEN) 7/8 PERFIL L | CHAVE HEXAGONAL ALLEN 7/8 POL PERFIL L; ENCAIXE SEXTAVADO; ACO FERRAMENTA OU ACO CROMO VANADIO; ACABAMENTO FOSFATIZADO ESCURECIDO; DIAMETRO: 7/8 POL; COMPRIMENTO: 175 A 215 MM; CONFORME PADRAO DIS-CEF-001 ET 03.21.04 ITEM 33 EM EMBALAGEM APROVADA PELA NEO | DIS-CEF-001 | GEDORE – MODELO 42-7/8 | N/A | Ferramentas e EPCs | ANHANGUERA COMERCIO FERRAMENTAS ltd | 00.565.813/0002-00 | 2022-10-06 | 2026-10-06 | HI_2022_10_06 | Ambos | N/A | N/A
|  | 12300 | 4601352 | 530401135 | CHAVE HEXAGONAL (ALLEN) 1 POL PERFIL L | CHAVE HEXAGONAL ALLEN 1 POL PERFIL L; ENCAIXE SEXTAVADO; ACO FERRAMENTA OU ACO CROMO VANADIO; ACABAMENTO FOSFATIZADO ESCURECIDO; DIAMETRO; 1 POL; COMPRIMENTO; 198 A 238 MM; CONFORME PADRAO DIS-CEF-001 ET 03.21.04 ITEM 34 EM EMBALAGEM APROVADA PELA NEOENER | DIS-CEF-001 | GEDORE – MODELO 42-1” | N/A | Ferramentas e EPCs | ANHANGUERA COMERCIO FERRAMENTAS ltd | 00.565.813/0002-00 | 2022-10-06 | 2026-10-06 | HI_2022_10_06 | Ambos | N/A | N/A
|  | 13465 | 4601328 | 530401151 | CHAVE HEXAGONAL (ALLEN) 3/16 PERFIL T | CHAVE HEXAGONAL ALLEN 3/16 POL PERFIL T; ENCAIXE SEXTAVADO; ACO FERRAMENTA OU ACO CROMO VANADIO; CABO PROTEGIDO; ACABAMENTO FOSFATIZADO, ESCURECIDO OU CROMADO; DIAMETRO: 3/16 POL; COMPRIMENTO: 180 A 220 MM; CONFORME PADRAO DIS-CEF-001 ET 03.21.04 ITEM 47; | DIS-CEF-001 | GEDORE – MODELO 42T-3/16 | N/A | Ferramentas e EPCs | ANHANGUERA COMERCIO FERRAMENTAS ltd | 00.565.813/0002-00 | 2022-10-06 | 2026-10-06 | HI_2022_10_06 | Ambos | N/A | N/A
|  | 12842 | 4601672 | 53040974 | CHAVE FENDA HASTE PROTEGIDA 1/4X6" | CHAVE DE FENDA SIMPLES COM HASTE PROTEGIDA COM COBERTURA POLIMERICA; MATERIAL DA HASTE: ACO CARBONO OU ACO CROMO VANADIO 50CRV4/73MOV52; NIQUELADA OU CROMADA; PONTA FOSFATIZADA; LAMINA REDONDA; C/ TRATAMENTO TERMICO DUREZA 50 HCR ± 3; DEVE SUPORTAR TEMPER | DIS-CEF-001 | GEDORE – MODELO 150NR-1/4X6 | N/A | Ferramentas e EPCs | ANHANGUERA COMERCIO FERRAMENTAS ltd | 00.565.813/0002-00 | 2022-10-06 | 2026-10-06 | HI_2022_10_06 | Ambos | N/A | N/A
|  | 12843 | 4601813 | 53040142 | CHAVE FENDA HASTE PROTEGIDA 1/8X6" | CHAVE DE FENDA SIMPLES COM HASTE PROTEGIDA COM COBERTURA POLIMERICA; MATERIAL DA HASTE: ACO CARBONO OU ACO CROMO VANADIO 50CRV4/73MO V52; NIQUELADA OU CROMADA; PONTA FOSFATIZADA; LAMINA REDONDA; C/ TRATAMENTO TERMICO DUREZA 50 HCR ± 3; DEVE SUPORTAR TEMPE | DIS-CEF-001 | GEDORE – MODELO 150NR-1/8X6 | N/A | Ferramentas e EPCs | ANHANGUERA COMERCIO FERRAMENTAS ltd | 00.565.813/0002-00 | 2022-10-06 | 2026-10-06 | HI_2022_10_06 | Ambos | N/A | N/A
|  | 12844 | 4601821 | 53040325 | CHAVE FENDA HASTE PROTEGIDA 3/16X6" | CHAVE DE FENDA SIMPLES COM HASTE PROTEGIDA COM COBERTURA POLIMERICA; MATERIAL DA HASTE: ACO CARBONO OU ACO CROMO VANADIO 50CRV4/73MOV52; NIQUELADA OU CROMADA; PONTA FOSFATIZADA; LAMINA REDONDA; C/ TRATAMENTO TERMICO DUREZA 50 HCR ± 3; DEVE SUPORTAR TEMPER | DIS-CEF-001 | GEDORE – MODELO 150NR-3/16X6 | N/A | Ferramentas e EPCs | ANHANGUERA COMERCIO FERRAMENTAS ltd | 00.565.813/0002-00 | 2022-10-06 | 2026-10-06 | HI_2022_10_06 | Ambos | N/A | N/A
|  | 12845 | 4601097 | 53040309 | CHAVE FENDA HASTE PROTEGIDA 5/16X8" | CHAVE DE FENDA SIMPLES COM HASTE PROTEGIDA COM COBERTURA POLIMERICA; MATERIAL DA HASTE: ACO CARBONO OU ACO CROMO VANADIO 50CRV4/73MOV52; NIQUELADA OU CROMADA; PONTA FOSFATIZADA; LAMINA REDONDA; C/ TRATAMENTO TERMICO DUREZA 50 HCR ± 3; DEVE SUPORTAR TEMPER | DIS-CEF-001 | GEDORE – MODELO 150NR-5/16X8 | N/A | Ferramentas e EPCs | ANHANGUERA COMERCIO FERRAMENTAS ltd | 00.565.813/0002-00 | 2022-10-06 | 2026-10-06 | HI_2022_10_06 | Ambos | N/A | N/A
|  | 13018 | 4013123 | 53040122 | TALHA CORRENTE 1000KG 3M | TALHA DE CORRENTE; CORRENTE DE ALTA RESISTENCIA; ESTRUTURA ESTAMPADA EM CHAPA DE ACO; ENGRENAGENS FORJADAS EM ACO LIGADO E TRATADAS TERMICAMENTE; GANCHOS FORJADOS COM TRAVA DE SEGURANCA; EIXO CENTRAL MONTADO SOBRE ROLAMENTOS DE AGULHAS; CAPACIDADE DE | DIS-CEF-001 | BERG-STEEL – MODELO COMPACTA NT | N/A | Ferramentas e EPCs | ANHANGUERA COMERCIO FERRAMENTAS ltd | 00.565.813/0002-00 | 2022-10-06 | 2026-10-06 | HI_2022_10_06 | Ambos | N/A | N/A
|  | 13475 | 4601317 | 53040439 | CHAVE HEXAGONAL (ALLEN) 5MM PERFIL T | CHAVE HEXAGONAL ALLEN 5 MM PERFIL T; ENCAIXE SEXTAVADO; ACO FERRAMENTA OU ACO CROMO VANADIO; CABO PROTEGIDO; ACABAMENTO FOSFATIZADO, ESCURECIDO OU CROMADO; DIAMETRO: 5 MM; COMPRIMENTO: 160 A 200 MM; CONFORME PADRAO DIS-CEF-001 ET 03.21.04 ITEM 39; EM EMBA | DIS-CEF-001 | GEDORE – MODLEO 42T-5,0 | N/A | Ferramentas e EPCs | ANHANGUERA COMERCIO FERRAMENTAS ltd | 00.565.813/0002-00 | 2022-10-06 | 2026-10-06 | HI_2022_10_06 | Ambos | N/A | N/A
|  | 10011 | 4600065 | 53040006 | ALICATE UNIVERSAL 200 MM | ALICATE UNIVERSAL; ACO FERRAMENTA OU ACO CROMO-VANADIO; POLIDO; FORJADO <(>,<)> TEMPERADO E REVINIDO; CONFORME DUREZA VICKERS ABNT-MB 359; CABO PLASTIFICADO ANTIDESLIZANTE; CORTE LATERAL ANGULO BORDA 57 GRAUS CORTE ADICIONAL COM OLHAL ABERTURA PARALELA 0, | DIS-CEF-001 | GEDORE – MODELO 8280-200IOX | N/A | Ferramentas e EPCs | ANHANGUERA COMERCIO FERRAMENTAS ltd | 00.565.813/0002-00 | 2022-10-06 | 2026-10-06 | HI_2022_10_06 | Ambos | N/A | N/A
|  | 11021 | 1362737 | 53040759 | CHAVE FENDA SIMPLES 1/8X3" 3X75MM | CHAVE DE FENDA SIMPLES; MATERIAL DA HASTE: ACO CARBONO OU ACO CROMO VANADIO 50CRV4/73MOV52; NIQUELADA OU CROMADA; PONTA FOSFATIZADA; LAMINA REDONDA; C/ TRATAMENTO TERMICO DUREZA 50 HCR ± 3; DEVE SUPORTAR TEMPERATURAS ENTRE -10C° E +500°C; TRATAMENTO ANTIC | DIS-CEF-001 | GEDORE – MODELO 036.010 | N/A | Ferramentas e EPCs | ANHANGUERA COMERCIO FERRAMENTAS ltd | 00.565.813/0002-00 | 2022-10-06 | 2026-10-06 | HI_2022_10_06 | Ambos | N/A | N/A
|  | 11030 | 4601063 | 53040288 | CHAVE HEXAGONAL (ALLEN) 5MM PERFIL L | CHAVE HEXAGONAL ALLEN 5 MM PERFIL L; ENCAIXE SEXTAVADO; ACO FERRAMENTA OU ACO CROMO VANADIO; ACABAMENTO FOSFATIZADO ESCURECIDO; DIAMETRO: 5,0 MM; COMPRIMENTO 75 A 100 MM; CONFORME PADRAO DIS-CEF-001 ET 03.21.04 ITEM 3; EM EMBALAGEM APROVADA PELA NEOENERGI | DIS-CEF-001 | GEDORE – MODELO 42-5,0 | N/A | Ferramentas e EPCs | ANHANGUERA COMERCIO FERRAMENTAS ltd | 00.565.813/0002-00 | 2022-10-06 | 2026-10-06 | HI_2022_10_06 | Ambos | N/A | N/A
|  | 11409 | 4601039 | 53040287 | CHAVE HEXAGONAL (ALLEN) 3/16 PERFIL L | CHAVE HEXAGONAL ALLEN 3/16 POL PERFIL L; ENCAIXE SEXTAVADO; ACO FERRAMENTA OU ACO CROMO VANADIO; ACABAMENTO FOSFATIZADO ESCURECIDO; DIAMETRO: 3/16 POL; COMPRIMENTO: 60 A 90 MM; CONFORME PADRAO DIS-CEF-001 ET 03.21.04 ITEM 22; EM EMBALAGEM APROVADA PELA NE | DIS-CEF-001 | GEDORE – MODELO 42-3/16 | N/A | Ferramentas e EPCs | ANHANGUERA COMERCIO FERRAMENTAS ltd | 00.565.813/0002-00 | 2022-10-06 | 2026-10-06 | HI_2022_10_06 | Ambos | N/A | N/A
|  | 11384 | 4600008 | 53040996 | ARCO DE SERRA MAN AJUSTAVEL ATE 12 POL | ARCO DE SERRA MANUAL PARA PODA; TIPO AJUSTAVEL; GALVANIZADO; CABO FECHADO EM PLASTICO OU ALUMINIO ANATOMICO; TENSAO NA SERRA; PORCA BORBOLETA; REGULAVEL PARA LAMINAS ATE 300 MM (12"); PROFUNDIDADE DE CORTE DE 90 MM; ACABAMENTO UNIFORME ISENTO REBARBAS; CO | DIS-CEF-001 | STARRETT – MODELO 152 | N/A | Ferramentas e EPCs | ANHANGUERA COMERCIO FERRAMENTAS ltd | 00.565.813/0002-00 | 2022-10-06 | 2026-10-06 | HI_2022_10_06 | Ambos | N/A | N/A
|  | 12858 | 4631007 | 53040192 | ALICATE PRENSA TERMINAL TUBULAR 250 MM | ALICATE PRENSA TERMINAL TUBULAR; COMPRIMENTO APROXIMADO DE 250MM; FAIXA DE APLICACAO PARA CABOS DE 0,5 A 6MM2; CONFECCIONADO EM ACO CARBONO, FOSFATIZADO E CABOS PROTEGIDOS; CONFORME DIS-CEF-002 EFES 03.09.16; EM EBALAGEM APROVADA PELA NEOENERGIA. | DIS-CEF-002 | TRAMONTINA – 44055/101 | N/A | Ferramentas e EPCs | ANHANGUERA COMERCIO FERRAMENTAS ltd | 00.565.813/0002-00 | 2022-10-06 | 2026-10-06 | HI_2022_10_06 | Ambos | N/A | N/A
|  | 13032 | 4606014 | 530401242 | FURADEIRA / PARAFUSADEIRA BATERIA 18V | FURADEIRA/PARAFUSADEIRA ACIONADA POR BATERIA DE 18 A 22 V ; 1,3-3AH LI-ION; COM DUAS VELOCIDADES; AJUSTES DE TORQUE E PERFURACAO; CARCACA REFORCADA DE POLIAMIDA; MANDRIL DE APERTO RAPIDO DE 13MM; COMUTADOR ELETRONICO PARA SENTIDO DE GIRO;BOTAO | DIS-CEF-001 | DEWALT – MODELO DCD7781D2-BR | N/A | Ferramentas e EPCs | ANHANGUERA COMERCIO FERRAMENTAS ltd | 00.565.813/0002-00 | 2022-10-06 | 2026-10-06 | HI_2022_10_06 | Ambos | N/A | N/A
|  | 15187 | 4601082 | 53040214 | CH CANHAO 10 MM HASTE PROTEGIDA 1KV | CHAVE CANHAO COM HASTE PROTEGIDA; ENCAIXE: SEXTAVADO; PONTA: FIXA; MATERIAL: ACOCROMO VANADIO. CABO: RETO; REVESTIMENTO DO CABO: POLIMERO; PROTECAO 1000V; TAMANHO: 10 MM; COMPRIMENTO DA HASTE: 125MM; CONFORME DIS-CEF-002 EFES 03.21.24 ITEM 2; EM EMBALAGE | DIS-CEF-002 | GEDORE – MODLEO 091.788 | N/A | Ferramentas e EPCs | ANHANGUERA COMERCIO FERRAMENTAS ltd | 00.565.813/0002-00 | 2022-10-06 | 2026-10-06 | HI_2022_10_06 | Ambos | N/A | N/A
|  | 15188 | 4601083 | 53040215 | CH CANHAO 11 MM HASTE PROTEGIDA 1KV | CHAVE CANHAO COM HASTE PROTEGIDA; ENCAIXE: SEXTAVADO; PONTA: FIXA; MATERIAL: ACOCROMO VANADIO. CABO: RETO; REVESTIMENTO DO CABO: POLIMERO; PROTECAO 1000V; TAMANHO: 11 MM; COMPRIMENTO DA HASTE: 125MM; CONFORME DIS-CEF-002 EFES 03.21.24 ITEM 3; EM EMBALAGE | DIS-CEF-002 | GEDORE – MODELO 091.789 | N/A | Ferramentas e EPCs | ANHANGUERA COMERCIO FERRAMENTAS ltd | 00.565.813/0002-00 | 2022-10-06 | 2026-10-06 | HI_2022_10_06 | Ambos | N/A | N/A
|  | 15189 | 4601084 | 53040174 | CH CANHAO 12 MM HASTE PROTEGIDA 1KV | CHAVE CANHAO COM HASTE PROTEGIDA; ENCAIXE: SEXTAVADO; PONTA: FIXA; MATERIAL: ACOCROMO VANADIO. CABO: RETO; REVESTIMENTO DO CABO: POLIMERO; PROTECAO 1000V; TAMANHO: 12 MM; COMPRIMENTO DA HASTE: 125MM; CONFORME DIS-CEF-002 EFES 03.21.24 ITEM 4; EM EMBALAGE | DIS-CEF-002 | GEDORE – MODLEO 091.790 | N/A | Ferramentas e EPCs | ANHANGUERA COMERCIO FERRAMENTAS ltd | 00.565.813/0002-00 | 2022-10-06 | 2026-10-06 | HI_2022_10_06 | Ambos | N/A | N/A
|  | 15177 | 4601086 | 53040175 | CH CANHAO 13 MM HASTE PROTEGIDA 1KV | CHAVE CANHAO COM HASTE PROTEGIDA; ENCAIXE: SEXTAVADO; PONTA: FIXA; MATERIAL: ACOCROMO VANADIO. CABO: RETO; REVESTIMENTO DO CABO: POLIMERO; PROTECAO 1000V; TAMANHO: 13 MM; COMPRIMENTO DA HASTE: 125MM; CONFORME DIS-CEF-002 EFES 03.21.24 ITEM 5; EM EMBALAGE | DIS-CEF-002 | GEDORE - MODELO 091.791 | N/A | Ferramentas e EPCs | ANHANGUERA COMERCIO FERRAMENTAS ltd | 00.565.813/0002-00 | 2022-10-06 | 2026-10-06 | HI_2022_10_06 | Ambos | N/A | N/A
|  | 15178 | 4601087 | 53040422 | CH CANHAO 14 MM HASTE PROTEGIDA 1KV | CHAVE CANHAO COM HASTE PROTEGIDA; ENCAIXE: SEXTAVADO; PONTA: FIXA; MATERIAL: ACOCROMO VANADIO. CABO: RETO; REVESTIMENTO DO CABO: POLIMERO; PROTECAO 1000V; TAMANHO: 14 MM; COMPRIMENTO DA HASTE: 125MM; CONFORME DIS-CEF-002 EFES 03.21.24 ITEM 6; EM EMBALAGE | DIS-CEF-002 | GEDORE – MODELO 091.792 | N/A | Ferramentas e EPCs | ANHANGUERA COMERCIO FERRAMENTAS ltd | 00.565.813/0002-00 | 2022-10-06 | 2026-10-06 | HI_2022_10_06 | Ambos | N/A | N/A
|  | 15179 | 4601088 | 530401112 | CH CANHAO 17 MM HASTE PROTEGIDA 1KV | CHAVE CANHAO COM HASTE PROTEGIDA; ENCAIXE: SEXTAVADO; PONTA: FIXA; MATERIAL: ACOCROMO VANADIO. CABO: RETO; REVESTIMENTO DO CABO: POLIMERO; PROTECAO 1000V; TAMANHO: 17 MM; COMPRIMENTO DA HASTE: 125MM; CONFORME DIS-CEF-002 EFES 03.21.24 ITEM 7; EM EMBALAGE | DIS-CEF-002 | GEDORE – MODELO 091.793 | N/A | Ferramentas e EPCs | ANHANGUERA COMERCIO FERRAMENTAS ltd | 00.565.813/0002-00 | 2022-10-06 | 2026-10-06 | HI_2022_10_06 | Ambos | N/A | N/A
|  | 15186 | 4601081 | 53040945 | CH CANHAO 9 MM HASTE PROTEGIDA 1KV | CHAVE CANHAO COM HASTE PROTEGIDA; ENCAIXE: SEXTAVADO; PONTA: FIXA; MATERIAL: ACOCROMO VANADIO. CABO: RETO; REVESTIMENTO DO CABO: POLIMERO; PROTECAO 1000V; TAMANHO: 9 MM; COMPRIMENTO DA HASTE: 125MM; CONFORME DIS-CEF-002 EFES 03.21.24 ITEM 1; EM EMBALAGEM | DIS-CEF-002 | GEDORE – MODLEO 091.787 | N/A | Ferramentas e EPCs | ANHANGUERA COMERCIO FERRAMENTAS ltd | 00.565.813/0002-00 | 2022-10-06 | 2026-10-06 | HI_2022_10_06 | Ambos | N/A | N/A
|  | 37699 | 4601253 | 53040649 | MARTELETE ROMPEDOR A BATERIA | MARTELETE ROMPEDOR ACIONADO POR BATERIA; EMPUNHADURA LATERAL E FIXA EMBORRACHADA; INTERRUPTOR COM CONTROLE DE VELOCIDADE VARIAVEL COM TRAVA DE SEGURANÇA; EMBREAGEM MECANICA; ENERGIA DE IMPACTO DE APROXIMADAMENTE 2,6 (MAIS OU MENOS 15 POR CENTO) | DIS-CEF-001 | DCH133M2-BR DEWALT | N/A | Ferramentas e EPCs | ANHANGUERA COMERCIO FERRAMENTAS ltd | 00.565.813/0002-00 | 2022-10-06 | 2026-10-06 | HI_2022_10_06 | Ambos | N/A | N/A
|  | 13007 | 4601557 | 530401004 | ALAVANCA SEXTAVADA 1POL 1800 MM | ALAVANCA SEXTAVADA DE 1 POLEGADA; ACO SAE 1045; COM PONTA EM UMA EXTREMIDADE E CORTE NA OUTRA EXTREMIDADE; PESO APROXIMADO DE 7,8 KG ; COMPRIMENTO DE 1800 MM; CONFORME PADRAO DIS-CEF-001 ET 03.12.18; EM EMBALAGEM APROVADA PELA NEOENERGIA. MARCAS/MODELOS A | DIS-CEF-001 | VONDER 3599015000 | N/A | Ferramentas e EPCs | ANHANGUERA COMERCIO FERRAMENTAS ltd | 00.565.813/0002-00 | 2022-10-06 | 2026-10-06 | HI_2022_10_06 | Ambos | N/A | N/A
|  | 15166 | 4601020 | 53040995 | ALICATE ANEL INTERNO RETA 19-60 MM | ALICATE PARA ANEIS DE SEGURANCA INTERNOS; FAIXA: 19 A 60 MM; CORPO EM ACO CARBONO, ACO FERRAMENTA OU ACO CROMO-VANADIO, FORJADO E TEMPERADO; MORDENTES LISOS; PONTAS RETAS; COMPRIMENTO 180MM; BRACOS ONDULADOS COM COBERTURA POLIMERICA; CONFORME DIS-CEF-002 | DIS-CEF-002 | TRAMONTINA PRO 44008/107 | N/A | Ferramentas e EPCs | ANHANGUERA COMERCIO FERRAMENTAS ltd | 00.565.813/0002-00 | 2022-10-06 | 2026-10-06 | HI_2022_10_06 | Ambos | N/A | N/A
|  | 11377 | 4601284 | 53040989 | ALICATE ANEL SEG EXTERNO BICO CURVO 5" | ALICATE ANEL RETENCAO; EXTERNO; PONTA FIXA; BICO CURVO; ACO FERRAMENTA OU ACO CROMO VANADIO; CROMADO/NIQUELADO OU OXIDADO PRETO; CABOS CURVOS PLASTIFICADOS COM ISOLACAO CLASSE 0 (1KV); ARTICULACAO COM MOLA; CAPACIDADE 10 A 25,0 MM; COMPRIMENTO APROXIMADO: | DIS-CEF-002 | TRAMONTINA PRO 44011/105 | N/A | Ferramentas e EPCs | ANHANGUERA COMERCIO FERRAMENTAS ltd | 00.565.813/0002-00 | 2022-10-06 | 2026-10-06 | HI_2022_10_06 | Ambos | N/A | N/A
|  | 11378 | 4601005 | 53040990 | ALICATE ANEL SEG EXTERNO BICO CURVO 7" | ALICATE ANEL RETENCAO; EXTERNO; PONTA FIXA; BICO CURVO; ACO FERRAMENTA OU ACO CROMO VANADIO; CROMADO/NIQUELADO OU OXIDADO PRETO; CABOS CURVOS PLASTIFICADOS COM ISOLACAO CLASSE 0 (1KV); ARTICULACAO COM MOLA; CAPACIDADE 19 A 60 MM; COMPRIMENTO APROXIMADO: 7 | DIS-CEF-002 | TRAMONTINA PRO 44011/107 | N/A | Ferramentas e EPCs | ANHANGUERA COMERCIO FERRAMENTAS ltd | 00.565.813/0002-00 | 2022-10-06 | 2026-10-06 | HI_2022_10_06 | Ambos | N/A | N/A
|  | 11379 | 4601286 | 53040992 | ALICATE ANEL SEG INTERNO BICO CURVO 5" | ALICATE ANEL RETENCAO; INTERNO; PONTA FIXA; BICO CURVO; ACO FERRAMENTA OU ACO CROMO VANADIO; CROMADO/NIQUELADO OU OXIDADO PRETO; CABOS CURVOS PLASTIFICADOS COM ISOLACAO CLASSE 0 (1KV) ANTIDESLIZANTE; ARTICULACAO COM MOLA; CAPACIDADE 12 A 25 MM; COMPRIMENT | DIS-CEF-002 | TRAMONTINA PRO 44009/105 | N/A | Ferramentas e EPCs | ANHANGUERA COMERCIO FERRAMENTAS ltd | 00.565.813/0002-00 | 2022-10-06 | 2026-10-06 | HI_2022_10_06 | Ambos | N/A | N/A
|  | 11380 | 4601015 | 53040994 | ALICATE ANEL SEG INTERNO BICO CURVO 7" | ALICATE ANEL RETENCAO; INTERNO; PONTA FIXA; BICO CURVO; ACO FERRAMENTA OU ACO CROMO VANADIO; CROMADO/NIQUELADO OU OXIDADO PRETO; CABOS CURVOS PLASTIFICADOS COM ISOLACAO CLASSE 0 (1KV) ANTIDESLIZANTE; ARTICULACAO; CAPACIDADE 19 A 60 MM; COMPRIMENTO APROXIM | DIS-CEF-002 | TRAMONTINA PRO 44009/107 | N/A | Ferramentas e EPCs | ANHANGUERA COMERCIO FERRAMENTAS ltd | 00.565.813/0002-00 | 2022-10-06 | 2026-10-06 | HI_2022_10_06 | Ambos | N/A | N/A
|  | 15086 | 4601019 | 53040918 | ALICATE BICO CURVO 200 MM | ALICATE DE BICO CURVO MORDENTE CHATO MATERIAL: ACO CROMO VANADIO; HASTES ANATOMICAS; PROTECAO DO CABO: REVESTIMENTO PARA 1000 V EM MATERIAL POLIMERICO COM LIMITADOR E FRISOS; SUPERFICIE PRENDEDORA SERRILHADA; CORTE LATERAL; CABECA CURVA POLIDA; COMPRIMENT | DIS-CEF-001 | TRAMONTINA PRO 44303/018 | N/A | Ferramentas e EPCs | ANHANGUERA COMERCIO FERRAMENTAS ltd | 00.565.813/0002-00 | 2022-10-06 | 2026-10-06 | HI_2022_10_06 | Ambos | N/A | N/A
|  | 15087 | 4601035 | 53040940 | ALICATE BICO RETO 200 MM | ALICATE DE BICO RETO; MATERIAL: ACO CROMO VANADIO; HASTES ANATOMICAS; PROTECAO DO CABO: REVESTIMENTO PARA 1000 V EM MATERIAL POLIMERICO COM LIMITADOR E FRISOS; SUPERFICIE PRENDEDORA SERRILHADA; CORTE LATERAL; CABECA DE BICO RETO POLIDA; COMPRIMENTO APROXI | DIS-CEF-001 | TRAMONTINA PRO 44004/183 | N/A | Ferramentas e EPCs | ANHANGUERA COMERCIO FERRAMENTAS ltd | 00.565.813/0002-00 | 2022-10-06 | 2026-10-06 | HI_2022_10_06 | Ambos | N/A | N/A
|  | 12317 | 4631024 | 530401007 | ALICATE DESENCAPADOR DE FIOS P/ TERMINAL | ALICATE DESENCAPADOR DE FIOS PARA TERMINAIS; CONFECCIONADO EM ACO VANADIO; ISOLAMENTO VDE; DEVE SER AJUSTAVEL C/ CAPACIDADE P/ CORTAR E DESENCAPAR FIOS DE 0,5 A 5,0 MM2; POLIDO E CROMADO; COMPRIMENTO APROXIMADO: 160 MM (6 1/2"); PESO APROXIMADO: 185 G; PA | DIS-CEF-001 | GEDORE VDE 8099-160 H | N/A | Ferramentas e EPCs | ANHANGUERA COMERCIO FERRAMENTAS ltd | 00.565.813/0002-00 | 2022-10-06 | 2026-10-06 | HI_2022_10_06 | Ambos | N/A | N/A
|  | 11372 | 4631005 | 53040161 | ALICATE PRENSA TERMINAL 0,5 A 6,0 MM2 | ALICATE PRENSA TERMINAL; ACO CARBONO; FOSFATIZADO; CABO PLASTIFICADO ISOLADO; ARTICULACAO COM MOLA; MORDENTE FIXO; ACIONAMENTO ATRAVES DE CATRACA COM MOLA; APLICACAO USO GERAL; CAPACIDADE COMPRESSAO 0,25 A 6,00 MM2; COMPRIMENTO APROXIMADO: 250 MM; PADRAO | DIS-CEF-002 | TRAMONTINA PRO 44055/101 | N/A | Ferramentas e EPCs | ANHANGUERA COMERCIO FERRAMENTAS ltd | 00.565.813/0002-00 | 2022-10-06 | 2026-10-06 | HI_2022_10_06 | Ambos | N/A | N/A
|  | 14593 | 704068 | 530401043 | BATERIA 14VDC PARA ALICATE HIDRAULICO | BATERIA PARA ALICATES ELETRICOS; DE IONS DE LITIO; TENSAO: 14,4 V; CORRENTE: 3,0 AH; MODELO REFERENCIA: MAKITA BL1430; CONFORME DIS-CEF-001 EFES 05.17.01 ITEM 3; EM EMBALAGEM APROVADA PELA NEOENERGIA. | DIS-CEF-001 | MAKITA BL1430B | N/A | Ferramentas e EPCs | ANHANGUERA COMERCIO FERRAMENTAS ltd | 00.565.813/0002-00 | 2022-10-06 | 2026-10-06 | HI_2022_10_06 | Ambos | N/A | N/A
|  | 15029 | 704070 | 530401050 | BATERIA 18VDC 2AH P/ ALICATE HIDR LI-ION | BATERIA PARA ALICATES ELETRICOS; DE IONS DE LITIO; TENSAO: 18 V; CORRENTE: 2,0 AH; MODELO REFERENCIA: MAKITA BL1820; CONFORME DIS-CEF-001 EFES 05.17.01 ITEM 5; EM EMBALAGEM APROVADA PELA NEOENERGIA. | DIS-CEF-001 | MAKITA BL1820B | N/A | Ferramentas e EPCs | ANHANGUERA COMERCIO FERRAMENTAS ltd | 00.565.813/0002-00 | 2022-10-06 | 2026-10-06 | HI_2022_10_06 | Ambos | N/A | N/A
|  | 37132 | 750028 | 530401044 | BATERIA 18 V 2,0 AH ION LITIO BOSCH | BATERIA PARA ALICATES ELETRICOS; DE IONS DE LITIO; TENSAO: 18 VCC; CORRENTE: 2,0 AH; MODELO REFERENCIA: BOSCH 1 600 Z00 036; CONFORME DIS-CEF-001 EFES 05.17.01 ITEM 13; EM EMBALAGEM APROVADA PELA NEOENERGIA. | DIS-CEF-001 | BOSCH 1600Z00036 | N/A | Ferramentas e EPCs | ANHANGUERA COMERCIO FERRAMENTAS ltd | 00.565.813/0002-00 | 2022-10-06 | 2026-10-06 | HI_2022_10_06 | Ambos | N/A | N/A
|  | 14850 | 704069 | 530401049 | BATERIA 18 VDC 3.0AH P/ALICATE HID | BATERIA PARA ALICATES ELETRICOS; DE IONS DE LITIO; TENSAO: 18 V; CORRENTE: 3,0 AH; MODELO REFERENCIA: MAKITA BL1830; CONFORME DIS-CEF-001 EFES 05.17.01 ITEM 4; EM EMBALAGEM APROVADA PELA NEOENERGIA. | DIS-CEF-001 | MAKITA BL1830B | N/A | Ferramentas e EPCs | ANHANGUERA COMERCIO FERRAMENTAS ltd | 00.565.813/0002-00 | 2022-10-06 | 2026-10-06 | HI_2022_10_06 | Ambos | N/A | N/A
|  | 37133 | 750029 | 530401046 | BATERIA 18 V 4,0 AH ION LITIO BOSCH | BATERIA PARA ALICATES ELETRICOS; DE IONS DE LITIO; TENSAO: 18 VCC; CORRENTE: 4,0 AH; MODELO REFERENCIA: BOSCH 1 600 Z00 038; CONFORME DIS-CEF-001 EFES 05.17.01 ITEM 14; EM EMBALAGEM APROVADA PELA NEOENERGIA. | DIS-CEF-001 | BOSCH 1600Z00038 | N/A | Ferramentas e EPCs | ANHANGUERA COMERCIO FERRAMENTAS ltd | 00.565.813/0002-00 | 2022-10-06 | 2026-10-06 | HI_2022_10_06 | Ambos | N/A | N/A
|  | 37135 | 700014 | 530401047 | BATERIA 18 V 5,0 AH ION LITIO | BATERIA PARA ALICATES ELETRICOS; DE IONS DE LITIO; TENSAO: 18 VCC; CORRENTE: 5,0 AH; MODELO REFERENCIA: MAKITA BL1850B; CONFORME DIS -CEF-001 EFES 05.17.01 ITEM 12; EM EMBALAGEM APROVADA PELA NEOENERGIA. | DIS-CEF-001 | MAKITA BL1850B | N/A | Ferramentas e EPCs | ANHANGUERA COMERCIO FERRAMENTAS ltd | 00.565.813/0002-00 | 2022-10-06 | 2026-10-06 | HI_2022_10_06 | Ambos | N/A | N/A
|  | 37136 | 750030 | 530401048 | BATERIA 18 V 8,0 AH ION LITIO BOSCH | BATERIA PARA ALICATES ELETRICOS; DE IONS DE LITIO; TENSAO: 18 VCC; CORRENTE: 8,0 AH; MODELO REFERENCIA: BOSCH 1 600 A01 6GK; CONFORME DIS-CEF-001 EFES 05.17.01 ITEM 15; EM EMBALAGEM APROVADA PELA NEOENERGIA. | DIS-CEF-001 | BOSCH 1600A016GK | N/A | Ferramentas e EPCs | ANHANGUERA COMERCIO FERRAMENTAS ltd | 00.565.813/0002-00 | 2022-10-06 | 2026-10-06 | HI_2022_10_06 | Ambos | N/A | N/A
|  | 37137 | 750035 | 530401052 | BATERIA 20 V 2,0 AH ION LITIO DEWALT | BATERIA PARA ALICATES ELETRICOS; DE IONS DE LITIO; TENSAO: 20 VCC; CORRENTE: 2,0 AH; MODELO REFERENCIA: DEWALT DCB203; CONFORME DIS-CEF-001 EFES 05.17.01 ITEM 20; EM EMBALAGEM APROVADA PELA NEOENERGIA. | DIS-CEF-001 | DEWALT DCB203-B3 | N/A | Ferramentas e EPCs | ANHANGUERA COMERCIO FERRAMENTAS ltd | 00.565.813/0002-00 | 2022-10-06 | 2026-10-06 | HI_2022_10_06 | Ambos | N/A | N/A
|  | 15903 | 750036 |  | BATERIA 20 V 3,0 AH ION LITIO DEWALT | BATERIA PARA ALICATES ELETRICOS; DE IONS DE LITIO; TENSAO: 20 VCC; CORRENTE: 3,0 AH; MODELO REFERENCIA: DEWALT DCB200; CONFORME DIS-CEF-001 EFES 05.17.01 ITEM 21; EM EMBALAGEM APROVADA PELA NEOENERGIA. | DIS-CEF-001 | DEWALT DCB200-B3 | N/A | Ferramentas e EPCs | ANHANGUERA COMERCIO FERRAMENTAS ltd | 00.565.813/0002-00 | 2022-10-06 | 2026-10-06 | HI_2022_10_06 | Ambos | N/A | N/A
|  | 37139 | 750037 | 530401054 | BATERIA 20 V 4,0 AH ION LITIO DEWALT | BATERIA PARA ALICATES ELETRICOS; DE IONS DE LITIO; TENSAO: 20 VCC; CORRENTE: 4,0 AH; MODELO REFERENCIA: DEWALT DCB204; CONFORME DIS-CEF-001 EFES 05.17.01 ITEM 22; EM EMBALAGEM APROVADA PELA NEOENERGIA. | DIS-CEF-001 | DEWALT DCB204-B3 | N/A | Ferramentas e EPCs | ANHANGUERA COMERCIO FERRAMENTAS ltd | 00.565.813/0002-00 | 2022-10-06 | 2026-10-06 | HI_2022_10_06 | Ambos | N/A | N/A
|  | 37140 | 750038 | 530401055 | BATERIA 20 V 5,0 AH ION LITIO DEWALT | BATERIA PARA ALICATES ELETRICOS; DE IONS DE LITIO; TENSAO: 20 VCC; CORRENTE: 5,0 AH; MODELO REFERENCIA: DEWALT DCB205; CONFORME DIS-CEF-001 EFES 05.17.01 ITEM 23; EM EMBALAGEM APROVADA PELA NEOENERGIA. | DIS-CEF-001 | DEWALT DCB205-B3 | N/A | Ferramentas e EPCs | ANHANGUERA COMERCIO FERRAMENTAS ltd | 00.565.813/0002-00 | 2022-10-06 | 2026-10-06 | HI_2022_10_06 | Ambos | N/A | N/A
|  | 37141 | 750039 | 530401056 | BATERIA 20/60V 6 AH ION LITIO DEWALT | BATERIA PARA ALICATES ELETRICOS; DE IONS DE LITIO; TENSAO: 20 VCC / 60 VCC; CORRENTE: 6,0 AH; MODELO REFERENCIA: DEWALT DCB606; CONFORME DIS-CEF-001 EFES 05.17.01 ITEM 24; EM EMBALAGEM APROVADA PELA NEOENERGIA. | DIS-CEF-001 | DEWALT DCB606-B3 FLEXVOLT | N/A | Ferramentas e EPCs | ANHANGUERA COMERCIO FERRAMENTAS ltd | 00.565.813/0002-00 | 2022-10-06 | 2026-10-06 | HI_2022_10_06 | Ambos | N/A | N/A
|  | 37144 | 750031 | 530401060 | BATERIA 36 V 2,0 AH ION LITIO BOSCH | BATERIA PARA ALICATES ELETRICOS; DE IONS DE LITIO; TENSAO: 36 VCC; CORRENTE: 2,0 AH; MODELO REFERENCIA: BOSCH 1 600 Z00 03B; CONFORME DIS-CEF-001 EFES 05.17.01 ITEM 16; EM EMBALAGEM APROVADA PELA NEOENERGIA. | DIS-CEF-001 | BOSCH 1600Z0003B | N/A | Ferramentas e EPCs | ANHANGUERA COMERCIO FERRAMENTAS ltd | 00.565.813/0002-00 | 2022-10-06 | 2026-10-06 | HI_2022_10_06 | Ambos | N/A | N/A
|  | 37147 | 750032 | 530401062 | BATERIA 36 V 4,0 AH ION LITIO BOSCH | BATERIA PARA ALICATES ELETRICOS; DE IONS DE LITIO; TENSAO: 36 VCC; CORRENTE: 4,0 AH; MODELO REFERENCIA: BOSCH 1 600 Z00 03C; CONFORME DIS-CEF-001 EFES 05.17.01 ITEM 17; EM EMBALAGEM APROVADA PELA NEOENERGIA. | DIS-CEF-001 | BOSCH 1600Z0003C | N/A | Ferramentas e EPCs | ANHANGUERA COMERCIO FERRAMENTAS ltd | 00.565.813/0002-00 | 2022-10-06 | 2026-10-06 | HI_2022_10_06 | Ambos | N/A | N/A
|  | 37134 | 1368316 | 530401045 | BATERIA 18 V 4,0 AH ION LITIO | BATERIA PARA ALICATES ELETRICOS; DE IONS DE LITIO; TENSAO: 18 VCC; CORRENTE: 4,0 AH; MODELO REFERENCIA: MAKITA BL1840B; CONFORME DIS -CEF-001 EFES 05.17.01 ITEM 11; EM EMBALAGEM APROVADA PELA NEOENERGIA. | DIS-CEF-001 | MAKITA BL1840B | N/A | Ferramentas e EPCs | ANHANGUERA COMERCIO FERRAMENTAS ltd | 00.565.813/0002-00 | 2022-10-06 | 2026-10-06 | HI_2022_10_06 | Ambos | N/A | N/A
|  | 12918 | 4620104 | 530401071 | BROCA CHATA MADEIRA 12 X 152 MM | BROCA CHATA PARA MADEIRA; CONFECCIONADA EM ACO RAPIDO; PONTA DE CENTRAR COM SISTEMA ANTI-PERFURANTE; LATERAIS PONTIAGUDAS; DIAMETRO 12 MM (1/2 POLEGADAS); COMPRIMENTO 152 MM; CONFORME PADRAO DIS-CEF-001 ET 03.22.02 ITEM 1; EM EMBALAGEM APROVADA PELA NEOE | DIS-CEF-001 | IRWIN IW14001 | N/A | Ferramentas e EPCs | ANHANGUERA COMERCIO FERRAMENTAS ltd | 00.565.813/0002-00 | 2022-10-06 | 2026-10-06 | HI_2022_10_06 | Ambos | N/A | N/A
|  | 12919 | 4620105 | 530401072 | BROCA CHATA MADEIRA 16 X 152 MM | BROCA CHATA PARA MADEIRA; CONFECCIONADA EM ACO RAPIDO; PONTA DE CENTRAR COM SISTEMA ANTI-PERFURANTE; LATERAIS PONTIAGUDAS; DIAMETRO 16 MM (5/8 POLEGADAS); COMPRIMENTO 152 MM; CONFORME PADRAO DIS-CEF-001 ET 03.22.02 ITEM 2; EM EMBALAGEM APROVADA PELA NEOE | DIS-CEF-001 | IRWIN IW14003 | N/A | Ferramentas e EPCs | ANHANGUERA COMERCIO FERRAMENTAS ltd | 00.565.813/0002-00 | 2022-10-06 | 2026-10-06 | HI_2022_10_06 | Ambos | N/A | N/A
|  | 12930 | 4620106 | 530401073 | BROCA CHATA MADEIRA 16 X 400 MM | BROCA CHATA PARA MADEIRA; CONFECCIONADA EM ACO RAPIDO; PONTA DE CENTRAR COM SISTEMA ANTI-PERFURANTE; LATERAIS PONTIAGUDAS; DIAMETRO 16 MM (5/8 POLEGADAS); COMPRIMENTO 400 MM; CONFORME PADRAO DIS-CEF-001 ET 03.22.02 ITEM 3; EM EMBALAGEM APROVADA PELA NEOE | DIS-CEF-001 | IRWIN IW14016 | N/A | Ferramentas e EPCs | ANHANGUERA COMERCIO FERRAMENTAS ltd | 00.565.813/0002-00 | 2022-10-06 | 2026-10-06 | HI_2022_10_06 | Ambos | N/A | N/A
|  | 12931 | 4620107 | 53040398 | BROCA CHATA MADEIRA 18 X 400 MM | BROCA CHATA PARA MADEIRA; CONFECCIONADA EM ACO RAPIDO; PONTA DE CENTRAR COM SISTEMA ANTI-PERFURANTE; LATERAIS PONTIAGUDAS; DIAMETRO 18 MM (3/4 POLEGADAS); COMPRIMENTO 400 MM; CONFORME PADRAO DIS-CEF-001 ET 03.22.02 ITEM 4; EM EMBALAGEM APROVADA PELA NEOE | DIS-CEF-001 | IRWIN IW14017 | N/A | Ferramentas e EPCs | ANHANGUERA COMERCIO FERRAMENTAS ltd | 00.565.813/0002-00 | 2022-10-06 | 2026-10-06 | HI_2022_10_06 | Ambos | N/A | N/A
|  | 37149 | 750027 | 530401101 | CARREGADOR BAT ION LITIO 14,4 E 18 V | CARREGADOR DE BATERIA PARA ALICATES ELETRICOS; ENCAIXE PARA UMA BATERIA; PARA BATERIAS DE IONS DE LITIO; PARA CARREGAR BATERIAS DE 14,4 VCC E 18 VCC; TENSAO DE ENTRADA: 127/220 VCA; MODELO REFERENCIA: MAKITA DC18RC; CONFORME DIS-CEF-001 EFES 05.17.01 ITEM | DIS-CEF-001 | MAKITA DC18RC | N/A | Ferramentas e EPCs | ANHANGUERA COMERCIO FERRAMENTAS ltd | 00.565.813/0002-00 | 2022-10-06 | 2026-10-06 | HI_2022_10_06 | Ambos | N/A | N/A
|  | 37104 | 6640138 | 530401108 | CARREGADOR VEIC BAT LI-ION 14,4-18 V | CARREGADOR VEICULAR DE BATERIA PARA ALICATES ELETRICOS; PARA BATERIAS DE IONS DE LITIO; COM PLUG PARA TOMADA DE 12 V VEICULAR; PARA CARREGAR BATERIAS DE 14,4 V e 18 V; MODELO REFERENCIA: MAKITA DC18SE; CONFORME DIS-CEF-001 EFES 05.17.01 ITEM 9; EM EMBALAG | DIS-CEF-001 | MAKITA DC18SE | N/A | Ferramentas e EPCs | ANHANGUERA COMERCIO FERRAMENTAS ltd | 00.565.813/0002-00 | 2022-10-06 | 2026-10-06 | HI_2022_10_06 | Ambos | N/A | N/A
|  | 11406 | 4600254 | 68510012 | CAVADEIRA ARTICULADA COM CABO 1800MM | CAVADEIRA ARTICULADA; MATERIAL LAMINA ACO CARBONO ESTAMPADO; MATERIAL DO PINO ACO SAE 1045 TEMPERADO; COMPRIMENTO APROXIMADO DAS LAMINAS: 289 MM; PINTURA ELETROSTATICA A PO; COR VERMELHA OU PRETA; LARGURA APROXIMADA DA CAVADEIRA: 125 MM; CABOS EM MADEIRA | DIS-CEF-001 | VONDER *3114177500 | N/A | Ferramentas e EPCs | ANHANGUERA COMERCIO FERRAMENTAS ltd | 00.565.813/0002-00 | 2022-10-06 | 2026-10-06 | HI_2022_10_06 | Ambos | N/A | N/A
|  | 10015 | 4601070 | 530401119 | CHAVE AJUSTAVEL BOCA 19MM 6" | CHAVE BOCA AJUSTAVEL; MATERIAL: ACO CROMO VANADIUM OU ACO FERRAMENTA; SISTEMA REGULAGEM POR ROSCA SEM FIM; CABECA POLIDA; CABO RETO; ACABAMENTO NIQUELADO E CROMADO FOSCO OU OXIDADO PRETO; COMPRIMENTO APROXIMADO: 150 MM (6"); PADRAO CEF.001 NEOENERGIA ET 0 | DIS-CEF-001 | TRAMONTINA PRO 44022/106 | N/A | Ferramentas e EPCs | ANHANGUERA COMERCIO FERRAMENTAS ltd | 00.565.813/0002-00 | 2022-10-06 | 2026-10-06 | HI_2022_10_06 | Ambos | N/A | N/A
|  | 10016 | 4601075 | 53040135 | CHAVE AJUSTAVEL BOCA 25MM 8" | CHAVE BOCA AJUSTAVEL; MATERIAL: ACO CROMO VANADIUM OU ACO FERRAMENTA; SISTEMA REGULAGEM POR ROSCA SEM FIM; CABECA POLIDA; CABO RETO; ACABAMENTO NIQUELADO E CROMADO FOSCO OU OXIDADO PRETO; COMPRIMENTO APROXIMADO: 200 MM (8"); PADRAO CEF.001 NEOENERGIA ET 0 | DIS-CEF-001 | TRAMONTINA PRO 44022/108 | N/A | Ferramentas e EPCs | ANHANGUERA COMERCIO FERRAMENTAS ltd | 00.565.813/0002-00 | 2022-10-06 | 2026-10-06 | HI_2022_10_06 | Ambos | N/A | N/A
|  | 10017 | 4601080 | 53040119 | CHAVE AJUSTAVEL BOCA 30MM 10" | CHAVE BOCA AJUSTAVEL; MATERIAL: ACO CROMO VANADIUM OU ACO FERRAMENTA; SISTEMA REGULAGEM POR ROSCA SEM FIM; CABECA POLIDA; CABO RETO; ACABAMENTO NIQUELADO E CROMADO FOSCO OU OXIDADO PRETO; COMPRIMENTO APROXIMADO: 250 MM (10"); PADRAO CEF.001 NEOENERGIA ET | DIS-CEF-001 | TRAMONTINA PRO 44022/110 | N/A | Ferramentas e EPCs | ANHANGUERA COMERCIO FERRAMENTAS ltd | 00.565.813/0002-00 | 2022-10-06 | 2026-10-06 | HI_2022_10_06 | Ambos | N/A | N/A
|  | 10018 | 4601085 | 53040163 | CHAVE AJUSTAVEL BOCA 35MM 12" | CHAVE BOCA AJUSTAVEL; MATERIAL: ACO CROMO VANADIUM OU ACO FERRAMENTA; SISTEMA REGULAGEM POR ROSCA SEM FIM; CABECA POLIDA; CABO RETO; ACABAMENTO NIQUELADO E CROMADO FOSCO OU OXIDADO PRETO; COMPRIMENTO APROXIMADO: 300 MM (12"); PADRAO CEF.001 NEOENERGIA ET | DIS-CEF-001 | TRAMONTINA PRO 44022/112 | N/A | Ferramentas e EPCs | ANHANGUERA COMERCIO FERRAMENTAS ltd | 00.565.813/0002-00 | 2022-10-06 | 2026-10-06 | HI_2022_10_06 | Ambos | N/A | N/A
|  | 11422 | 4601257 | 53040421 | CHAVE AJUSTAVEL BOCA 55MM 18" | CHAVE BOCA AJUSTAVEL; MATERIAL: ACO CROMO VANADIUM OU ACO FERRAMENTA; SISTEMA REGULAGEM POR ROSCA SEM FIM; CABECA POLIDA; CABO RETO; ACABAMENTO NIQUELADO E CROMADO FOSCO OU OXIDADO PRETO; COMPRIMENTO APROXIMADO: 450 MM (18"); PADRAO CEF.001 NEOENERGIA ET | DIS-CEF-001 | TRAMONTINA PRO 44022/118 | N/A | Ferramentas e EPCs | ANHANGUERA COMERCIO FERRAMENTAS ltd | 00.565.813/0002-00 | 2022-10-06 | 2026-10-06 | HI_2022_10_06 | Ambos | N/A | N/A
|  | 15053 | 4601123 | 530401111 | CH AJUSTAVEL PROTEGIDA BOCA 24 MM 8 POL | CHAVE BOCA AJUSTAVEL COM HASTE PROTEGIDA COM COBERTURA DE MATERIAL POLIMERICO; MATERIAL: ACO CROMO VANADIUM OU ACO FERRAMENTA; SISTEMA REGULAGEM POR ROSCA SEM FIM; CABECA POLIDA; CABO RETO; ACABAMENTO NIQUELADO E CROMADO FOSCO OU OXIDADO PRETO; COMPRIMENT | DIS-CEF-001 | TRAMONTINA PRO 44310/008 | N/A | Ferramentas e EPCs | ANHANGUERA COMERCIO FERRAMENTAS ltd | 00.565.813/0002-00 | 2022-10-06 | 2026-10-06 | HI_2022_10_06 | Ambos | N/A | N/A
|  | 15054 | 4601125 | 53040947 | CH AJUSTAVEL PROTEGIDA BOCA 28MM 10POL | CHAVE BOCA AJUSTAVEL COM HASTE PROTEGIDA COM COBERTURA DE MATERIAL POLIMERICO; MATERIAL: ACO CROMO VANADIUM OU ACO FERRAMENTA; SISTEMA REGULAGEM POR ROSCA SEM FIM; CABECA POLIDA; CABO RETO; ACABAMENTO NIQUELADO E CROMADO FOSCO OU OXIDADO PRETO; COMPRIMENT | DIS-CEF-001 | TRAMONTINA PRO 44310/010 | N/A | Ferramentas e EPCs | ANHANGUERA COMERCIO FERRAMENTAS ltd | 00.565.813/0002-00 | 2022-10-06 | 2026-10-06 | HI_2022_10_06 | Ambos | N/A | N/A
|  | 15055 | 4601050 | 53040259 | CH AJUSTAVEL PROTEGIDA BOCA 34MM 12POL | CHAVE BOCA AJUSTAVEL COM HASTE PROTEGIDA COM COBERTURA DE MATERIAL POLIMERICO; MATERIAL: ACO CROMO VANADIUM OU ACO FERRAMENTA; SISTEMA REGULAGEM POR ROSCA SEM FIM; CABECA POLIDA; CABO RETO; ACABAMENTO NIQUELADO E CROMADO FOSCO OU OXIDADO PRETO; COMPRIMENT | DIS-CEF-001 | TRAMONTINA PRO 44310/012 | N/A | Ferramentas e EPCs | ANHANGUERA COMERCIO FERRAMENTAS ltd | 00.565.813/0002-00 | 2022-10-06 | 2026-10-06 | HI_2022_10_06 | Ambos | N/A | N/A
|  | 13643 | 4601381 | 53040423 | CHAVE CATRACA C/ ENCAIXE QUADRADO 24X27 | CHAVE CATRACA COMBINADA REVERSIVEL; ENCAIXE QUADRADO 2 BOCAS; SOQUETE FORJADO E TEMPERADO EM ACO CROMO MOLIBDENIO; CORPO FORJADO E TEMPERADO EM ACO CROMO VANADIO; ACABAMENTO FOSFATIZADO; CONFORME PADRAO DIS-CEF-001 ET 03.21.21; EM EMBALAGEM APROVADA PELA | DIS-CEF-001 | TRAMONTINA PRO 44639/010 | N/A | Ferramentas e EPCs | ANHANGUERA COMERCIO FERRAMENTAS ltd | 00.565.813/0002-00 | 2022-10-06 | 2026-10-06 | HI_2022_10_06 | Ambos | N/A | N/A
|  | 13641 | 4601354 | 53040949 | CHAVE CATRACA COMB. 4 BOCAS 12X13X14X15 | CHAVE CATRACA COMBINADA FORJADA EM ACO CROMO VANADIO E TEMPERADA; ACABAMENTO CROMADO; COM 4 BOCAS COM CATRACA; CATRACA FOSFATIZADA R EVERSIVEL COM 72 DENTES; MEDIDA DAS BOCAS 12X13X14X15 MM. CONFORME PADRAO DIS-CEF-001 ET 03.21.20 ITEM 2; EM EMBALAGEM APR | DIS-CEF-001 | TRAMONTINA PRO 44637/103 | N/A | Ferramentas e EPCs | ANHANGUERA COMERCIO FERRAMENTAS ltd | 00.565.813/0002-00 | 2022-10-06 | 2026-10-06 | HI_2022_10_06 | Ambos | N/A | N/A
|  | 13640 | 4601356 | 53040950 | CHAVE CATRACA COMB. 4 BOCAS 16X17X18X19 | CHAVE CATRACA COMBINADA FORJADA EM ACO CROMO VANADIO E TEMPERADA; ACABAMENTO CROMADO; COM 4 BOCAS COM CATRACA; CATRACA FOSFATIZADA R EVERSIVEL COM 72 DENTES; MEDIDA DAS BOCAS 16X17X18X19 MM. CONFORME PADRAO DIS-CEF-001 ET 03.21.20 ITEM 3; EM EMBALAGEM APR | DIS-CEF-001 | TRAMONTINA PRO 44637/105 | N/A | Ferramentas e EPCs | ANHANGUERA COMERCIO FERRAMENTAS ltd | 00.565.813/0002-00 | 2022-10-06 | 2026-10-06 | HI_2022_10_06 | Ambos | N/A | N/A
|  | 13642 | 4601353 | 53040948 | CHAVE CATRACA COMB. 4 BOCAS 8X9X10X11 | CHAVE CATRACA COMBINADA FORJADA EM ACO CROMO VANADIO E TEMPERADA; ACABAMENTO CROMADO; COM 4 BOCAS COM CATRACA; CATRACA FOSFATIZADA R EVERSIVEL COM 72 DENTES; MEDIDA DAS BOCAS 8X9X10X11 MM. CONFORME PADRAO DIS-CEF-001 ET 03.21.20 ITEM 1; EM EMBALAGEM APROV | DIS-CEF-001 | TRAMONTINA PRO 44637/101 | N/A | Ferramentas e EPCs | ANHANGUERA COMERCIO FERRAMENTAS ltd | 00.565.813/0002-00 | 2022-10-06 | 2026-10-06 | HI_2022_10_06 | Ambos | N/A | N/A
|  | 11413 | 1369595 | 530401120 | CHAVE CATRACA ENCAIXE MACHO QUADRADO 1/2 | CHAVE CATRACA; ACO FERRAMENTA; NIQUELADO E CROMADO; COMPRIMENTO APROXIMADO: 200 A 260 MM; ENCAIXE QUADRADO DE 1/2", C/ COMANDO REVERSIVEL E SISTEMA DE TRAVA; CABO EMBORRACHADO; PADRAO CEF.001 NEOENERGIA ET 03.21.02; EM EMBALAGE APROVADA PELA NEOENERGIA. M | DIS-CEF-001 | TRAMONTINA PRO 44841/101 | N/A | Ferramentas e EPCs | ANHANGUERA COMERCIO FERRAMENTAS ltd | 00.565.813/0002-00 | 2022-10-06 | 2026-10-06 | HI_2022_10_06 | Ambos | N/A | N/A
|  | 11414 | 4601915 | 53040318 | CHAVE CORRENTE 102 X 280MM 11POL | CHAVE CORRENTE 11 POL; TIPO LEVE; ACO CARBONO OU ACO VANADIO; OXIDADO FOSCO; COMPRIMENTO 280 MM; CAPACIDADE DE ABERTURA 102 MM; COMP RIMENTO DA CORRENTE 360MM; CABO PLASTIFICADO; CONFORME DIS-CEF-002 EFES 03.21.03; EM EMBALAGEM APROVADA PELA NEOENERGIA. M | DIS-CEF-002 | GEDORE 211 | N/A | Ferramentas e EPCs | ANHANGUERA COMERCIO FERRAMENTAS ltd | 00.565.813/0002-00 | 2022-10-06 | 2026-10-06 | HI_2022_10_06 | Ambos | N/A | N/A
|  | 11427 | 9166101 | 53040321 | CHAVE FENDA SIMPLES 1/4X6" 6X150MM | CHAVE DE FENDA SIMPLES; MATERIAL DA HASTE: ACO CARBONO OU ACO CROMO VANADIO 50CRV4/73MOV52; NIQUELADA OU CROMADA; PONTA FOSFATIZADA; LAMINA REDONDA; C/ TRATAMENTO TERMICO DUREZA 50 HCR ± 3; DEVE SUPORTAR TEMPERATURAS ENTRE -10C° E +500°C; TRATAMENTO ANTIC | DIS-CEF-001 | GEDORE 150-1/4 X 6" 150-11 | N/A | Ferramentas e EPCs | ANHANGUERA COMERCIO FERRAMENTAS ltd | 00.565.813/0002-00 | 2022-10-06 | 2026-10-06 | HI_2022_10_06 | Ambos | N/A | N/A
|  | 10013 | 9166106 | 53040999 | CHAVE FENDA SIMPLES 5/16X10" 8X250MM | CHAVE DE FENDA SIMPLES; MATERIAL DA HASTE: ACO CARBONO OU ACO CROMO VANADIO 50CRV4/73MOV52; NIQUELADA OU CROMADA; PONTA FOSFATIZADA; LAMINA REDONDA; C/ TRATAMENTO TERMICO DUREZA 50 HCR ± 3; DEVE SUPORTAR TEMPERATURAS ENTRE -10C° E +500°C; TRATAMENTO ANTIC | DIS-CEF-001 | GEDORE 150-5/16 X 10"150-21 | N/A | Ferramentas e EPCs | ANHANGUERA COMERCIO FERRAMENTAS ltd | 00.565.813/0002-00 | 2022-10-06 | 2026-10-06 | HI_2022_10_06 | Ambos | N/A | N/A
|  | 15056 | 4601052 | 53040431 | CHAVE FENDA HASTE PROTEGIDA 1/4X4POL | CHAVE DE FENDA SIMPLES COM HASTE PROTEGIDA COM COBERTURA POLIMERICA; MATERIAL DA HASTE: ACO CARBONO OU ACO CROMO VANADIO 50CRV4/73MOV52; NIQUELADA OU CROMADA; PONTA FOSFATIZADA; LAMINA REDONDA; C/ TRATAMENTO TERMICO DUREZA 50 HCR 3; DEVE SUPORTAR TEMPERAT | DIS-CEF-001 | GEDORE 150NR-1/4 X 4" | N/A | Ferramentas e EPCs | ANHANGUERA COMERCIO FERRAMENTAS ltd | 00.565.813/0002-00 | 2022-10-06 | 2026-10-06 | HI_2022_10_06 | Ambos | N/A | N/A
|  | 15057 | 4601091 | 53040324 | CHAVE FENDA HASTE PROTEGIDA 1/8X4" | CHAVE DE FENDA SIMPLES COM HASTE PROTEGIDA COM COBERTURA POLIMERICA; MATERIAL DA HASTE: ACO CARBONO OU ACO CROMO VANADIO 50CRV4/73MOV52; NIQUELADA OU CROMADA; PONTA FOSFATIZADA; LAMINA REDONDA; C/ TRATAMENTO TERMICO DUREZA 50 HCR ± 3; DEVE SUPORTAR TEMPER | DIS-CEF-001 | GEDORE 150NR-1/8 X 4" | N/A | Ferramentas e EPCs | ANHANGUERA COMERCIO FERRAMENTAS ltd | 00.565.813/0002-00 | 2022-10-06 | 2026-10-06 | HI_2022_10_06 | Ambos | N/A | N/A
|  | 15059 | 4601380 | 53040433 | CHAVE FENDA HASTE PROTEGIDA 3/16X4" | CHAVE DE FENDA SIMPLES COM HASTE PROTEGIDA COM COBERTURA POLIMERICA; MATERIAL DA HASTE: ACO CARBONO OU ACO CROMO VANADIO 50CRV4/73MOV52; NIQUELADA OU CROMADA; PONTA FOSFATIZADA; LAMINA REDONDA; C/ TRATAMENTO TERMICO DUREZA 50 HCR 3; DEVE SUPORTAR TEMPERA | DIS-CEF-001 | GEDORE 150NR-3/16 X 4" | N/A | Ferramentas e EPCs | ANHANGUERA COMERCIO FERRAMENTAS ltd | 00.565.813/0002-00 | 2022-10-06 | 2026-10-06 | HI_2022_10_06 | Ambos | N/A | N/A
|  | 15058 | 4601098 | 53040434 | CHAVE FENDA HASTE PROTEGIDA 3/8X8" | CHAVE DE FENDA SIMPLES COM HASTE PROTEGIDA COM COBERTURA POLIMERICA; MATERIAL DA HASTE: ACO CARBONO OU ACO CROMO VANADIO 50CRV4/73MOV52; NIQUELADA OU CROMADA; PONTA FOSFATIZADA; LAMINA REDONDA; C/ TRATAMENTO TERMICO DUREZA 50 HCR 3; DEVE SUPORTAR TEMPERA | DIS-CEF-001 | GEDORE 150NR-3/8X8 | N/A | Ferramentas e EPCs | ANHANGUERA COMERCIO FERRAMENTAS ltd | 00.565.813/0002-00 | 2022-10-06 | 2026-10-06 | HI_2022_10_06 | Ambos | N/A | N/A
|  | 15060 | 4601365 | 53040435 | CHAVE FENDA HASTE PROTEGIDA 5/16X6 | CHAVE DE FENDA SIMPLES COM HASTE PROTEGIDA COM COBERTURA POLIMERICA; MATERIAL DA HASTE: ACO CARBONO OU ACO CROMO VANADIO 50CRV4/73MOV52; NIQUELADA OU CROMADA; PONTA FOSFATIZADA; LAMINA REDONDA; C/ TRATAMENTO TERMICO DUREZA 50 HCR 3; DEVE SUPORTAR TEMPERA | DIS-CEF-001 | GEDORE 150NR-5/16X7 | N/A | Ferramentas e EPCs | ANHANGUERA COMERCIO FERRAMENTAS ltd | 00.565.813/0002-00 | 2022-10-06 | 2026-10-06 | HI_2022_10_06 | Ambos | N/A | N/A
|  | 11428 | 4601366 | 53040998 | CHAVE FENDA SIMPLES 1/4X10" 6X250MM | CHAVE DE FENDA SIMPLES; MATERIAL DA HASTE: ACO CARBONO OU ACO CROMO VANADIO 50CRV4/73MOV52; NIQUELADA OU CROMADA; PONTA FOSFATIZADA; LAMINA REDONDA; C/ TRATAMENTO TERMICO DUREZA 50 HCR ± 3; DEVE SUPORTAR TEMPERATURAS ENTRE -10C° E +500°C; TRATAMENTO ANTIC | DIS-CEF-001 | GEDORE 150-1/4 X 10" 150-13 | N/A | Ferramentas e EPCs | ANHANGUERA COMERCIO FERRAMENTAS ltd | 00.565.813/0002-00 | 2022-10-06 | 2026-10-06 | HI_2022_10_06 | Ambos | N/A | N/A
|  | 11426 | 4601209 | 530401122 | CHAVE FENDA SIMPLES 1/4X4" 6X100MM | CHAVE DE FENDA SIMPLES; MATERIAL DA HASTE: ACO CARBONO OU ACO CROMO VANADIO 50CRV4/73MOV52; NIQUELADA OU CROMADA; PONTA FOSFATIZADA; LAMINA REDONDA; C/ TRATAMENTO TERMICO DUREZA 50 HCR ± 3; DEVE SUPORTAR TEMPERATURAS ENTRE -10C° E +500°C; TRATAMENTO ANTIC | DIS-CEF-001 | GEDORE 150-1/4 X 4" 150-9 | N/A | Ferramentas e EPCs | ANHANGUERA COMERCIO FERRAMENTAS ltd | 00.565.813/0002-00 | 2022-10-06 | 2026-10-06 | HI_2022_10_06 | Ambos | N/A | N/A
|  | 10020 | 4601994 | 530401123 | CHAVE FENDA SIMPLES 1/4X8" 6X200MM | CHAVE DE FENDA SIMPLES; MATERIAL DA HASTE: ACO CARBONO OU ACO CROMO VANADIO 50CRV4/73MOV52; NIQUELADA OU CROMADA; PONTA FOSFATIZADA; LAMINA REDONDA; C/ TRATAMENTO TERMICO DUREZA 50 HCR ± 3; DEVE SUPORTAR TEMPERATURAS ENTRE -10C° E +500°C; TRATAMENTO ANTIC | DIS-CEF-001 | GEDORE 150-1/4 X 8" 150-12 | N/A | Ferramentas e EPCs | ANHANGUERA COMERCIO FERRAMENTAS ltd | 00.565.813/0002-00 | 2022-10-06 | 2026-10-06 | HI_2022_10_06 | Ambos | N/A | N/A
|  | 11429 | 4601267 | 53040319 | CHAVE FENDA SIMPLES 1/8X6" 3X150MM | CHAVE DE FENDA SIMPLES; MATERIAL DA HASTE: ACO CARBONO OU ACO CROMO VANADIO 50CRV4/73MOV52; NIQUELADA OU CROMADA; PONTA FOSFATIZADA; LAMINA REDONDA; C/ TRATAMENTO TERMICO DUREZA 50 HCR ± 3; DEVE SUPORTAR TEMPERATURAS ENTRE -10C° E +500°C; TRATAMENTO ANTIC | DIS-CEF-001 | GEDORE 150-1/8 X 6" 150-4 | N/A | Ferramentas e EPCs | ANHANGUERA COMERCIO FERRAMENTAS ltd | 00.565.813/0002-00 | 2022-10-06 | 2026-10-06 | HI_2022_10_06 | Ambos | N/A | N/A
|  | 10021 | 4601296 | 530401124 | CHAVE FENDA SIMPLES 1/8X8" 3X200MM | CHAVE DE FENDA SIMPLES; MATERIAL DA HASTE: ACO CARBONO OU ACO CROMO VANADIO 50CRV4/73MOV52; NIQUELADA OU CROMADA; PONTA FOSFATIZADA; LAMINA REDONDA; C/ TRATAMENTO TERMICO DUREZA 50 HCR ± 3; DEVE SUPORTAR TEMPERATURAS ENTRE -10C° E +500°C; TRATAMENTO ANTIC | DIS-CEF-001 | TRAMONTINA PRO 44110/014 | N/A | Ferramentas e EPCs | ANHANGUERA COMERCIO FERRAMENTAS ltd | 00.565.813/0002-00 | 2022-10-06 | 2026-10-06 | HI_2022_10_06 | Ambos | N/A | N/A
|  | 11020 | 4601299 | 530401125 | CHAVE FENDA SIMPLES 3/16X12" 4,7X300MM | CHAVE DE FENDA SIMPLES; MATERIAL DA HASTE: ACO CARBONO OU ACO CROMO VANADIO 50CRV4/73MOV52; NIQUELADA OU CROMADA; PONTA FOSFATIZADA; LAMINA REDONDA; C/ TRATAMENTO TERMICO DUREZA 50 HCR ± 3; DEVE SUPORTAR TEMPERATURAS ENTRE -10C° E +500°C; TRATAMENTO ANTIC | DIS-CEF-001 | TRAMONTINA PRO 44110/026 | N/A | Ferramentas e EPCs | ANHANGUERA COMERCIO FERRAMENTAS ltd | 00.565.813/0002-00 | 2022-10-06 | 2026-10-06 | HI_2022_10_06 | Ambos | N/A | N/A
|  | 11430 | 4601367 | 530401126 | CHAVE FENDA SIMPLES 3/16X3" 4,7X75MM | CHAVE DE FENDA SIMPLES; MATERIAL DA HASTE: ACO CARBONO OU ACO CROMO VANADIO 50CRV4/73MOV52; NIQUELADA OU CROMADA; PONTA FOSFATIZADA; LAMINA REDONDA; C/ TRATAMENTO TERMICO DUREZA 50 HCR ± 3; DEVE SUPORTAR TEMPERATURAS ENTRE -10C° E +500°C; TRATAMENTO ANTIC | DIS-CEF-001 | GEDORE 150-3/16 X 3" 150-5 | N/A | Ferramentas e EPCs | ANHANGUERA COMERCIO FERRAMENTAS ltd | 00.565.813/0002-00 | 2022-10-06 | 2026-10-06 | HI_2022_10_06 | Ambos | N/A | N/A
|  | 11431 | 4601093 | 530401127 | CHAVE FENDA SIMPLES 3/16X4" 4,7X100MM | CHAVE DE FENDA SIMPLES; MATERIAL DA HASTE: ACO CARBONO OU ACO CROMO VANADIO 50CRV4/73MOV52; NIQUELADA OU CROMADA; PONTA FOSFATIZADA; LAMINA REDONDA; C/ TRATAMENTO TERMICO DUREZA 50 HCR ± 3; DEVE SUPORTAR TEMPERATURAS ENTRE -10C° E +500°C; TRATAMENTO ANTIC | DIS-CEF-001 | GEDORE 150-3/16 X 4" 150-6 | N/A | Ferramentas e EPCs | ANHANGUERA COMERCIO FERRAMENTAS ltd | 00.565.813/0002-00 | 2022-10-06 | 2026-10-06 | HI_2022_10_06 | Ambos | N/A | N/A
|  | 10023 | 4601297 | 530401128 | CHAVE FENDA SIMPLES 3/16X5" 4,7X125MM | CHAVE DE FENDA SIMPLES; MATERIAL DA HASTE: ACO CARBONO OU ACO CROMO VANADIO 50CRV4/73MOV52; NIQUELADA OU CROMADA; PONTA FOSFATIZADA; LAMINA REDONDA; C/ TRATAMENTO TERMICO DUREZA 50 HCR ± 3; DEVE SUPORTAR TEMPERATURAS ENTRE -10C° E +500°C; TRATAMENTO ANTIC | DIS-CEF-001 | GEDORE 150-3/16 X 5" 150-7 | N/A | Ferramentas e EPCs | ANHANGUERA COMERCIO FERRAMENTAS ltd | 00.565.813/0002-00 | 2022-10-06 | 2026-10-06 | HI_2022_10_06 | Ambos | N/A | N/A
|  | 10024 | 4601853 | 530401129 | CHAVE FENDA SIMPLES 3/16X6" 4,7X150MM | CHAVE DE FENDA SIMPLES; MATERIAL DA HASTE: ACO CARBONO OU ACO CROMO VANADIO 50CRV4/73MOV52; NIQUELADA OU CROMADA; PONTA FOSFATIZADA; LAMINA REDONDA; C/ TRATAMENTO TERMICO DUREZA 50 HCR ± 3; DEVE SUPORTAR TEMPERATURAS ENTRE -10C° E +500°C; TRATAMENTO ANTIC | DIS-CEF-001 | GEDORE 150-3/16 X 6" 150-8 | N/A | Ferramentas e EPCs | ANHANGUERA COMERCIO FERRAMENTAS ltd | 00.565.813/0002-00 | 2022-10-06 | 2026-10-06 | HI_2022_10_06 | Ambos | N/A | N/A
|  | 10022 | 4601298 | 53040320 | CHAVE FENDA SIMPLES 3/16X8" 4,7X200MM | CHAVE DE FENDA SIMPLES; MATERIAL DA HASTE: ACO CARBONO OU ACO CROMO VANADIO 50CRV4/73MOV52; NIQUELADA OU CROMADA; PONTA FOSFATIZADA; LAMINA REDONDA; C/ TRATAMENTO TERMICO DUREZA 50 HCR ± 3; DEVE SUPORTAR TEMPERATURAS ENTRE -10C° E +500°C; TRATAMENTO ANTIC | DIS-CEF-001 | GEDORE 150-3/16 X 8" 150-30 | N/A | Ferramentas e EPCs | ANHANGUERA COMERCIO FERRAMENTAS ltd | 00.565.813/0002-00 | 2022-10-06 | 2026-10-06 | HI_2022_10_06 | Ambos | N/A | N/A
|  | 10019 | 4601410 | 53040997 | CHAVE FENDA SIMPLES 3/8X12" 9,5X300MM | CHAVE DE FENDA SIMPLES; MATERIAL DA HASTE: ACO CARBONO OU ACO CROMO VANADIO 50CRV4/73MOV52; NIQUELADA OU CROMADA; PONTA FOSFATIZADA; LAMINA REDONDA; C/ TRATAMENTO TERMICO DUREZA 50 HCR ± 3; DEVE SUPORTAR TEMPERATURAS ENTRE -10C° E +500°C; TRATAMENTO ANTIC | DIS-CEF-001 | GEDORE 150-3/8 X 12" 150-36 | N/A | Ferramentas e EPCs | ANHANGUERA COMERCIO FERRAMENTAS ltd | 00.565.813/0002-00 | 2022-10-06 | 2026-10-06 | HI_2022_10_06 | Ambos | N/A | N/A
|  | 10014 | 4601420 | 53040314 | CHAVE FENDA SIMPLES 3/8X8" 9,5X200MM | CHAVE DE FENDA SIMPLES; MATERIAL DA HASTE: ACO CARBONO OU ACO CROMO VANADIO 50CRV4/73MOV52; NIQUELADA OU CROMADA; PONTA FOSFATIZADA; LAMINA REDONDA; C/ TRATAMENTO TERMICO DUREZA 50 HCR ± 3; DEVE SUPORTAR TEMPERATURAS ENTRE -10C° E +500°C; TRATAMENTO ANTIC | DIS-CEF-001 | GEDORE 150-3/8 X 8" 150-23 | N/A | Ferramentas e EPCs | ANHANGUERA COMERCIO FERRAMENTAS ltd | 00.565.813/0002-00 | 2022-10-06 | 2026-10-06 | HI_2022_10_06 | Ambos | N/A | N/A
|  | 10012 | 4601718 | 530401130 | CHAVE FENDA SIMPLES 5/16X6" 8X150MM | CHAVE DE FENDA SIMPLES; MATERIAL DA HASTE: ACO CARBONO OU ACO CROMO VANADIO 50CRV4/73MOV52; NIQUELADA OU CROMADA; PONTA FOSFATIZADA; LAMINA REDONDA; C/ TRATAMENTO TERMICO DUREZA 50 HCR ± 3; DEVE SUPORTAR TEMPERATURAS ENTRE -10C° E +500°C; TRATAMENTO ANTIC | DIS-CEF-001 | GEDORE 150-5/16 X 6" 150-19 | N/A | Ferramentas e EPCs | ANHANGUERA COMERCIO FERRAMENTAS ltd | 00.565.813/0002-00 | 2022-10-06 | 2026-10-06 | HI_2022_10_06 | Ambos | N/A | N/A
|  | 11434 | 4601369 | 530401131 | CHAVE FIXA 1/2 X 9/16" X 190MM | CHAVE FIXA; INCLINACAO DAS BOCAS 15 GRAUS; ACO FERRAMENTA OU ACO VANADIO 31 CRV3; NIQUELADO E CROMADO; CABECAS ESTREITAS E COM MEDIDAS DIFERENTES EM CADA EXTREMIDADE; DIMENSOES DAS BOCAS: 1/2 X 9/16"; COMPRIMENTO APROXIMADO: 190 MM; ESPESSURA APROXIMADA: | DIS-CEF-001 | TRAMONTINA PRO 44620/102 | N/A | Ferramentas e EPCs | ANHANGUERA COMERCIO FERRAMENTAS ltd | 00.565.813/0002-00 | 2022-10-06 | 2026-10-06 | HI_2022_10_06 | Ambos | N/A | N/A
|  | 11436 | 4601368 | 530401132 | CHAVE FIXA 3/4 X 7/8" X 240MM | CHAVE FIXA; INCLINACAO DAS BOCAS 15 GRAUS; ACO FERRAMENTA OU ACO VANADIO 31 CRV3; NIQUELADO E CROMADO; CABECAS ESTREITAS E COM MEDIDAS DIFERENTES EM CADA EXTREMIDADE; DIMENSOES DAS BOCAS: 3/4 X 7/8"; COMPRIMENTO APROXIMADO: 240 MM; ESPESSURA APROXIMADA: 7 | DIS-CEF-001 | TRAMONTINA PRO 44620/105 | N/A | Ferramentas e EPCs | ANHANGUERA COMERCIO FERRAMENTAS ltd | 00.565.813/0002-00 | 2022-10-06 | 2026-10-06 | HI_2022_10_06 | Ambos | N/A | N/A
|  | 11433 | 4601032 | 530401133 | CHAVE FIXA 3/8 X 7/16" X 157MM | CHAVE FIXA; INCLINACAO DAS BOCAS 15 GRAUS; ACO FERRAMENTA OU ACO VANADIO 31 CRV3; NIQUELADO E CROMADO; CABECAS ESTREITAS E COM MEDIDAS DIFERENTES EM CADA EXTREMIDADE; DIMENSOES DAS BOCAS: 3/8 X 7/16"; COMPRIMENTO APROXIMADO: 157 MM; ESPESSURA APROXIMADA: | DIS-CEF-001 | TRAMONTINA PRO 44620/101 | N/A | Ferramentas e EPCs | ANHANGUERA COMERCIO FERRAMENTAS ltd | 00.565.813/0002-00 | 2022-10-06 | 2026-10-06 | HI_2022_10_06 | Ambos | N/A | N/A
|  | 11435 | 4601033 | 530401134 | CHAVE FIXA 5/8 X 11/16" X 206MM | CHAVE FIXA; INCLINACAO DAS BOCAS 15 GRAUS; ACO FERRAMENTA OU ACO VANADIO 31 CRV3; NIQUELADO E CROMADO; CABECAS ESTREITAS E COM MEDIDAS DIFERENTES EM CADA EXTREMIDADE; DIMENSOES DAS BOCAS: 5/8 X 11/16"; COMPRIMENTO APROXIMADO: 206 MM; ESPESSURA APROXIMADA: | DIS-CEF-001 | TRAMONTINA PRO 44620/103 | N/A | Ferramentas e EPCs | ANHANGUERA COMERCIO FERRAMENTAS ltd | 00.565.813/0002-00 | 2022-10-06 | 2026-10-06 | HI_2022_10_06 | Ambos | N/A | N/A
|  | 11590 | 4108006 | 53040052 | TORQUIMETRO 1/2 POLEGADA 1- 10 KGF.M | TORQUIMETRO; CONFECCIONADO EM ACO FERRAMENTA NIQUELADO E CROMADO; DEVE EMITIR UM CLICK SONORO AO ALCANCAR O TORQUE AJUSTADO; DEVE SER COM CATRACA DE APERTO; ENCAIXE DE 1/2 POLEGADA COM CAPACIDADE DE 10 A 100 N.M; DEVE POSSUIR SENTIDO DE TORQUE HORARIO E A | DIS-CEF-002 | TRAMONTINA PRO 44509/300 | N/A | Ferramentas e EPCs | ANHANGUERA COMERCIO FERRAMENTAS ltd | 00.565.813/0002-00 | 2022-10-06 | 2026-10-06 | HI_2022_10_06 | Ambos | N/A | N/A
|  | 14586 | 4601530 | 53040606 | TRADO PERFURADOR MANUAL PARA SOLO | TRADO PERFURADOR MANUAL; COM CABO PARA SOLO; 200 MM LAMINA ACO SAE 1070; CABO EM T COM EXTENSORES ACO CARBONO 3/4 POL BSP COM ROSCAS E LUVAS NAS EXTREMIDADES; DIAMETRO TRADO 200MM CABO LARGURA 510MM E COMPRIMENTO 1000MM; 2 EXTENSORES TRADO DE 1000MM CADA | DIS-CEF-001 | VONDER 3349020000 | N/A | Ferramentas e EPCs | ANHANGUERA COMERCIO FERRAMENTAS ltd | 00.565.813/0002-00 | 2022-10-06 | 2026-10-06 | HI_2022_10_06 | Ambos | N/A | N/A
|  | 11596 | 1369640 | 530401353 | TRENA FITA ACO CARB 5 M | TRENA; LEITURA FITA; TRENA C/ CORPO EM PLASTICO REFORCADO (ABS); FITA CONFECCIONADA EM ACO CARBONO TEMPERADO; COMPRIMENTO 5000 MM; E SPESSURA DA FITA 0,05 MM; LARGURA DA FITA 12 MM; COM GRADUACAO METRICA EM MILIMETROS E POLEGADAS; C/ TRAVA P/ FIXAR A FITA | DIS-CEF-001 | STARRETT KTS34-5ME-S | N/A | Ferramentas e EPCs | ANHANGUERA COMERCIO FERRAMENTAS ltd | 00.565.813/0002-00 | 2022-10-06 | 2026-10-06 | HI_2022_10_06 | Ambos | N/A | N/A
|  | 11684 | 4600243 | 53040342 | VAZADOR MANUAL RED 22 - 50MM | VAZADOR MANUAL; JOGO; VAZADORES CONFECCIONADOS EM ACO CARBONO; ADAPTADORES P/ GOLPES CONFECCIONADOS EM ACO CARBONO; FOSFATIZADOS A PRETO; DIAMETROS DOS VAZADORES: 25, 28, 30, 32, 34, 38, 42, 46 E 50 MM; COM TRATAMENTO TERMICO PARA GOLPES; CONFORME DIS-CEF | DIS-CEF-002 | GEDORE 57010M | N/A | Ferramentas e EPCs | ANHANGUERA COMERCIO FERRAMENTAS ltd | 00.565.813/0002-00 | 2022-10-06 | 2026-10-06 | HI_2022_10_06 | Ambos | N/A | N/A
|  | 11683 | 4600242 | 53040343 | VAZADOR MANUAL RED 3 - 22MM | VAZADOR MANUAL; JOGO; VAZADORES CONFECCIONADOS EM ACO CARBONO; ADAPTADORES P/ GOLPES CONFECCIONADOS EM ACO CARBONO; FOSFATIZADOS A PRETO; DIAMETROS DOS VAZADORES: 3, 4, 6, 8, 10, 12, 14, 16, 18, 20 E 22 MM; COM TRATAMENTO TERMICO PARA GOLPES; CONFORME DIS | DIS-CEF-002 | GEDORE 57012M | N/A | Ferramentas e EPCs | ANHANGUERA COMERCIO FERRAMENTAS ltd | 00.565.813/0002-00 | 2022-10-06 | 2026-10-06 | HI_2022_10_06 | Ambos | N/A | N/A
|  | 15680 | 4601592 | 53040428 | CHAVE CORRENTE LEVE REF. 211 - 5” | CHAVE CORRENTE LEVE REF. 211 - 5" COM CORPO; CORRENTE EM ACO ESPECIAL; EMPUNHADURA PLASTICA; ACABAMENTO ESCURECIDO; INDICADA PARA UTILIZACAO EM TUBULACOES E FILTRO DE OLEO; COMPRIMENTO DA CORRENTE 450MM; COMPRIMENTO DO CABO 280MM ;CONFORME DIS-ETE-167; EM | DIS-ETE-167 | 211-5 gedore | N/A | Ferramentas e EPCs | ANHANGUERA COMERCIO FERRAMENTAS ltd | 00.565.813/0002-00 | 2022-10-06 | 2026-10-06 | HI_2022_10_06 | Ambos | N/A | N/A
|  | 37705 | 4601593 | 53040429 | CHAVE CORRENTE PESADA REF. 210 - 8” | CHAVE CORRENTE PESADA REF. 210 - 8”; MINIMO E MAXIMO DO TUBO Ø = 45 - 220 MM; CORPO E CORRENTE EM ACO ESPECIAL; MORDENTES FORJADOS EM ACO CROMO VANADIO; COM TEMPERA TOTAL NO CORPO E POR INDUCAO NOS DENTES; CORPO E MORDENTES COM PINTURA ELETROSTATICA; CONF | DIS-ETE-167 | 210-8 gedore | N/A | Ferramentas e EPCs | ANHANGUERA COMERCIO FERRAMENTAS ltd | 00.565.813/0002-00 | 2022-10-06 | 2026-10-06 | HI_2022_10_06 | Ambos | N/A | N/A
|  | 15681 | 4606032 | 53040576 | SOPRADOR TERMICO 2000W 2 ESTAGIOS | SOPRADOR TERMICO 2000W COM 2 ESTAGIOS; BOCAL DE 22MM; INTERRUPTOR COM CONTROLE DE TEMPERATURA; DESLIGAMENTO AUTOMATICO DO APARELHO EM ALTAS TEMPERATURAS PARA EVITAR QUEIMA; SUPORTE QUE PERMITA UTILIZAR O EQUIPAMENTO APOIADO; POTENCIA: 2000 W; VOLTAGEM: 22 | DIS-ETE-167 | D26411B2 DEWALT | N/A | Ferramentas e EPCs | ANHANGUERA COMERCIO FERRAMENTAS ltd | 00.565.813/0002-00 | 2022-10-06 | 2026-10-06 | HI_2022_10_06 | Ambos | N/A | N/A
|  | 37700 | 4015016 | 53040537 | MESA HIDRAULICA PANTOGRAFICA 800KG | MESA HIDRAULICA PANTOGRAFICA COM REGULAGEM DE ALTURA PARA TRABALHAR COM PECAS PESADAS EM BANCADAS E CAPACIDADE DE 800 KG. ALTURA MINIMA: 450MM; ALTURA MAXIMA: 1500MM; PESO MAXIMO SEM CARGA: 180KG; COMPRIMENTO MINIMO: 1200MM; LARGURA MINIMA: 480MM. CONFOR | DIS-ETE-167 | MEE800 BOVENAU | N/A | Ferramentas e EPCs | ANHANGUERA COMERCIO FERRAMENTAS ltd | 00.565.813/0002-00 | 2022-10-06 | 2026-10-06 | HI_2022_10_06 | Ambos | N/A | N/A
|  | 37712 | 1804037 | 53040360 | AMP DIG AC/DC TELA REM GAR FL 2.5KA | ALICATE AMPERIMETRO DIGITAL CA/CC TRUE RMS 1000A CAT III VISOR REMOTO IEC/EN 61010-1:2001, 1000V CAT III, 600V CAT IV - MEDICAO VISIVEL NO DISPLAY DIGITAL REMOVIVEL C/ ATE 10 METROS DE DIST; GARRA DE CORRENTE FLEXIVEL INCLUSA; 18 POL. DE CIRCUNFERENCIA; M | DIS-ETE-167 | FLUKE 381 | N/A | Ferramentas e EPCs | ANHANGUERA COMERCIO FERRAMENTAS ltd | 00.565.813/0002-00 | 2022-10-06 | 2026-10-06 | HI_2022_10_06 | Ambos | N/A | N/A
|  | 37136 | 750030 | 530401048 | BATERIA 18 V 8,0 AH ION LITIO BOSCH | BATERIA PARA ALICATES ELETRICOS; DE IONS DE LITIO; TENSAO: 18 VCC; CORRENTE: 8,0 AH; MODELO REFERENCIA: BOSCH 1 600 A01 6GK; CONFORME DIS-CEF-001 EFES 05.17.01 ITEM 15; EM EMBALAGEM APROVADA PELA NEOENERGIA. | DIS-CEF-001 | Bosch | N/A | Ferramentas e EPCs | GIGTECH FERRAMENTARIA E USINAGEM LT | 15.253.631/0001-90 | 2022-10-06 | 2026-10-06 | HI_2022_10_06 | Ambos | N/A | N/A
|  | 11660 | 704066 | 530401051 | BATERIA 18VDC P ALICATE HIDRAULICO | BATERIA NIQUEL-CADMIUM, 18 VDC, PARA ALICATE HIDRAULICO ACIONADO POR BATERIA; PADRAO CEF.001 - 03.09.11 ELEKTRO; EMBALAGEM ELEKTRO NE01/01. MODELO REF NIMH 1834 | DIS-CEF-001 | Makita | N/A | Ferramentas e EPCs | GIGTECH FERRAMENTARIA E USINAGEM LT | 15.253.631/0001-90 | 2022-10-06 | 2026-10-06 | HI_2022_10_06 | Ambos | N/A | N/A
|  | 37137 | 750035 | 530401052 | BATERIA 20 V 2,0 AH ION LITIO DEWALT | BATERIA PARA ALICATES ELETRICOS; DE IONS DE LITIO; TENSAO: 20 VCC; CORRENTE: 2,0 AH; MODELO REFERENCIA: DEWALT DCB203; CONFORME DIS-CEF-001 EFES 05.17.01 ITEM 20; EM EMBALAGEM APROVADA PELA NEOENERGIA. | DIS-CEF-001 | Dewalt | N/A | Ferramentas e EPCs | GIGTECH FERRAMENTARIA E USINAGEM LT | 15.253.631/0001-90 | 2022-10-06 | 2026-10-06 | HI_2022_10_06 | Ambos | N/A | N/A
|  | 15903 | 750036 |  | BATERIA 20 V 3,0 AH ION LITIO DEWALT | BATERIA PARA ALICATES ELETRICOS; DE IONS DE LITIO; TENSAO: 20 VCC; CORRENTE: 3,0 AH; MODELO REFERENCIA: DEWALT DCB200; CONFORME DIS-CEF-001 EFES 05.17.01 ITEM 21; EM EMBALAGEM APROVADA PELA NEOENERGIA. | DIS-CEF-001 | Dewalt | N/A | Ferramentas e EPCs | GIGTECH FERRAMENTARIA E USINAGEM LT | 15.253.631/0001-90 | 2022-10-06 | 2026-10-06 | HI_2022_10_06 | Ambos | N/A | N/A
|  | 37139 | 750037 | 530401054 | BATERIA 20 V 4,0 AH ION LITIO DEWALT | BATERIA PARA ALICATES ELETRICOS; DE IONS DE LITIO; TENSAO: 20 VCC; CORRENTE: 4,0 AH; MODELO REFERENCIA: DEWALT DCB204; CONFORME DIS-CEF-001 EFES 05.17.01 ITEM 22; EM EMBALAGEM APROVADA PELA NEOENERGIA. | DIS-CEF-001 | Dewalt | N/A | Ferramentas e EPCs | GIGTECH FERRAMENTARIA E USINAGEM LT | 15.253.631/0001-90 | 2022-10-06 | 2026-10-06 | HI_2022_10_06 | Ambos | N/A | N/A
|  | 37140 | 750038 | 530401055 | BATERIA 20 V 5,0 AH ION LITIO DEWALT | BATERIA PARA ALICATES ELETRICOS; DE IONS DE LITIO; TENSAO: 20 VCC; CORRENTE: 5,0 AH; MODELO REFERENCIA: DEWALT DCB205; CONFORME DIS-CEF-001 EFES 05.17.01 ITEM 23; EM EMBALAGEM APROVADA PELA NEOENERGIA. | DIS-CEF-001 | Dewalt | N/A | Ferramentas e EPCs | GIGTECH FERRAMENTARIA E USINAGEM LT | 15.253.631/0001-90 | 2022-10-06 | 2026-10-06 | HI_2022_10_06 | Ambos | N/A | N/A
|  | 37141 | 750039 | 530401056 | BATERIA 20/60V 6 AH ION LITIO DEWALT | BATERIA PARA ALICATES ELETRICOS; DE IONS DE LITIO; TENSAO: 20 VCC / 60 VCC; CORRENTE: 6,0 AH; MODELO REFERENCIA: DEWALT DCB606; CONFORME DIS-CEF-001 EFES 05.17.01 ITEM 24; EM EMBALAGEM APROVADA PELA NEOENERGIA. | DIS-CEF-001 | Dewalt | N/A | Ferramentas e EPCs | GIGTECH FERRAMENTARIA E USINAGEM LT | 15.253.631/0001-90 | 2022-10-06 | 2026-10-06 | HI_2022_10_06 | Ambos | N/A | N/A
|  | 37142 | 750043 | 530401057 | BATERIA 22 V 2,6 AH ION LITIO HILTI | BATERIA PARA ALICATES ELETRICOS; DE IONS DE LITIO; TENSAO: 22 VCC; CORRENTE: 2,6 AH; MODELO REFERENCIA: HILTI #2136393; CONFORME DIS -CEF-001 EFES 05.17.01 ITEM 28; EM EMBALAGEM APROVADA PELA NEOENERGIA. | DIS-CEF-001 | Hilti | N/A | Ferramentas e EPCs | GIGTECH FERRAMENTARIA E USINAGEM LT | 15.253.631/0001-90 | 2022-10-06 | 2026-10-06 | HI_2022_10_06 | Ambos | N/A | N/A
|  | 37143 | 750044 | 530401058 | BATERIA 22 V 5,2 AH ION LITIO HILTI | BATERIA PARA ALICATES ELETRICOS; DE IONS DE LITIO; TENSAO: 22 VCC; CORRENTE: 5,2 AH; MODELO REFERENCIA: HILTI #2136396; CONFORME DIS -CEF-001 EFES 05.17.01 ITEM 29; EM EMBALAGEM APROVADA PELA NEOENERGIA. | DIS-CEF-001 | Hilti | N/A | Ferramentas e EPCs | GIGTECH FERRAMENTARIA E USINAGEM LT | 15.253.631/0001-90 | 2022-10-06 | 2026-10-06 | HI_2022_10_06 | Ambos | N/A | N/A
|  | 37144 | 750031 | 530401060 | BATERIA 36 V 2,0 AH ION LITIO BOSCH | BATERIA PARA ALICATES ELETRICOS; DE IONS DE LITIO; TENSAO: 36 VCC; CORRENTE: 2,0 AH; MODELO REFERENCIA: BOSCH 1 600 Z00 03B; CONFORME DIS-CEF-001 EFES 05.17.01 ITEM 16; EM EMBALAGEM APROVADA PELA NEOENERGIA. | DIS-CEF-001 | Bosch | N/A | Ferramentas e EPCs | GIGTECH FERRAMENTARIA E USINAGEM LT | 15.253.631/0001-90 | 2022-10-06 | 2026-10-06 | HI_2022_10_06 | Ambos | N/A | N/A
|  | 12832 | 1804031 | 13025214 | ALICATE AMPERIMETRO DIGITAL 0,003A - 60A | ALICATE AMPERIMETRO DIGITAL; CORRENTE ALTERNADA RMS DE 0,003A A 60A; CLASSE DE EXATIDAO 5%; FUNCAO DATA HOLD PARA RETENCAO DA LEITURA NO DISPLAY; FUNCAO PEAK HOLD PARA RETENCAO DA LEITURA MAXIMA INSTANTANEA DA GRANDEZA MEDIDA NO DISPLAY;FUNCAO AUTO | DIS-CEF-001 | Fluke | N/A | Ferramentas e EPCs | GIGTECH FERRAMENTARIA E USINAGEM LT | 15.253.631/0001-90 | 2022-10-06 | 2026-10-06 | HI_2022_10_06 | Ambos | N/A | N/A
|  | 13047 | 1804032 | 13025213 | ALICATE VOLT-AMP FORK DIGITAL 0-200A | ALICATE VOLT - AMPERIMETRO FORK MULTIMETER DIGITAL; CORRENTE ALTERNADA RMS(CLASSE DE EXATIDAO 3.0%) DE 0 A 200 A - RESOLUCAO 0,01 DIGITOS E PROTECAO CONTRA OVERLOAD DE 400A; TENSAO ALTERNADA DC ( CLASSE DE EXATIDAO 1,0% ) DE A 200V - RESOLUCAO | DIS-CEF-001 | Megger | N/A | Ferramentas e EPCs | GIGTECH FERRAMENTARIA E USINAGEM LT | 15.253.631/0001-90 | 2022-10-06 | 2026-10-06 | HI_2022_10_06 | Ambos | N/A | N/A
|  | 13077 | 1801081 | 13025222 | MEDIDOR DE CORRENTE PARA AT 0 A 2000A | MEDIDOR DE CORRENTE EM REDES ENERGIZADAS (AMPERIMETRO DE ALTA MOSTRADOR PARA INDICACAO DE GRANDEZA (CORRENTE) EM AMPERE (A CLASSE DE EXATIDAO + OU - 1%;FAIXA DE OPERACAO TENSAO TRUE RMS D 230 KV (OU VALOR SUPERIOR); DAIXA DE OPERAÇÃO DE CORRENTE DE | DIS-CEF-001 | Sensor Link / 8-024 Plus | N/A | Ferramentas e EPCs | GIGTECH FERRAMENTARIA E USINAGEM LT | 15.253.631/0001-90 | 2022-10-06 | 2026-10-06 | HI_2022_10_06 | Ambos | N/A | N/A
|  | 37114 | 1801084 | 530401280 | MEDIDOR DE CORRENTE PARA AT 0 A 5000A | MEDIDOR DE CORRENTE EM REDES ENERGIZADAS (AMPERIMETRO DE ALTA MOSTRADOR PARA INDICACAO DE GRANDEZA (CORRENTE) EM AMPERE (A CLASSE DE EXATIDAO + OU - 1%;FAIXA DE OPERACAO TENSAO TRUE RMS D 230 KV (OU VALOR SUPERIOR); DAIXA DE OPERAÇÃO DE CORRENTE DE | DIS-CEF-001 | Sensor Link / 8-020XT Plus | N/A | Ferramentas e EPCs | GIGTECH FERRAMENTARIA E USINAGEM LT | 15.253.631/0001-90 | 2022-10-06 | 2026-10-06 | HI_2022_10_06 | Ambos | N/A | N/A
|  | 36813 | 1802053 | 53040349 | MULTIMETRO DIGITAL DE PRECISAO | MULTIMETRO DIGITAL DE PRECISAO PARA USO GERAL DAS EQUIPES OPERACIONAIS; DUAS PONTAS DE PROVA TIPO AGULHA COM ADAPTACAO PARA GARRA TIPO JACARE; PRECISAO MAXIMA DE MEDICAO: 0,020% RDG + 2 DGT (TENSAO CC); MEDICAO TRUE RMS; DISPLAY DUPLO; 50000 | DIS-CEF-001 | Minipa/Fluke | N/A | Ferramentas e EPCs | GIGTECH FERRAMENTARIA E USINAGEM LT | 15.253.631/0001-90 | 2022-10-06 | 2026-10-06 | HI_2022_10_06 | Ambos | N/A | N/A
|  | 36872 | 1800035 | 530401355 | VOLTIMETRO DIGITAL AT COM GANCHO | VOLTIMETRO DIGITAL DE ALTA TENSAO COM GANCHO; PARA USO DAS OPERACIONAIS NAS ATIVIDADES DE MEDICAO DE TENSAO EM REDES DE DISTRIBUICAO; DIMENSOES CONFORME EFES; ALIMENTADO A BATERIA DE ALCALINA DE 9 V SUBSTITUIVEL EM CAMPO; VIDA UTIL DA BATERIA: | DIS-CEF-002 | HD Electric DVI-100T/K02 | N/A | Ferramentas e EPCs | GIGTECH FERRAMENTARIA E USINAGEM LT | 15.253.631/0001-90 | 2022-10-06 | 2026-10-06 | HI_2022_10_06 | Ambos | N/A | N/A
|  | 36965 | 1868185 | 530401351 | TRENA A LASER COM INCLIN 120 M COM TRIPE | TRENA A LASER PARA USO GERAL; ALCANCE DE MEDICAO: 120 METROS; CO RESISTENTE A IMPACTOS; DISPLAY DIGITAL IPS DE ALTO CONSTRASTE, C ALIMENTACAO POR PILHAS OU BATERIA RECARREGAVEL; PROTECAO IP 54 O SUPERIOR; ROSCA PARA TRIPE DE 1/4 POL; CAPACIDADE DE MEDIR: | DIS-CEF-001 | Bosch | N/A | Ferramentas e EPCs | GIGTECH FERRAMENTARIA E USINAGEM LT | 15.253.631/0001-90 | 2022-10-06 | 2026-10-06 | HI_2022_10_06 | Ambos | N/A | N/A
|  | 36966 | 1868184 | 530401352 | TRENA A LASER COM INCLINOMETRO 120 M | TRENA A LASER PARA USO GERAL; ALCANCE DE MEDICAO: 120 METROS; CO RESISTENTE A IMPACTOS DE BAIXAS INTENSIDADES; DISPLAY DIGITAL IP ALTO CONSTRASTE, COLORIDO; MEDICAO DE INCLINACAO DE 0 # 360º; ME ALTURA E COMPRIMENTO EM M/PES/POLEGADA; ALIMENTACAO POR PILH | DIS-CEF-001 | Bosch | N/A | Ferramentas e EPCs | GIGTECH FERRAMENTARIA E USINAGEM LT | 15.253.631/0001-90 | 2022-10-06 | 2026-10-06 | HI_2022_10_06 | Ambos | N/A | N/A
|  | 15257 | 1862014 | 530401354 | TRIPE PARA TRENA A LASER | TRIPE. FEITO DE ALUMINIO LEVE E RESISTENTE; PERNAS TELESCOPICAS COM 2 EXTENSOES E TRAVAS RAPIDAS DE POSICAO;ALTURA DE TRABALHO: 55 A 155 CM; MANIVELA PARA REGULACAO DE ALTURA DE TRABALHO; ROSCA PARA FIXACAO DE EQUIPAMENTOS DE 1,4 POL; HASTE PARA | DIS-CEF-001 | Bosch | N/A | Ferramentas e EPCs | GIGTECH FERRAMENTARIA E USINAGEM LT | 15.253.631/0001-90 | 2022-10-06 | 2026-10-06 | HI_2022_10_06 | Ambos | N/A | N/A
|  | 14841 | 4600126 | 53040961 | FACA CURVA DESEMCAPADORA COM CAPA | FACA CURVA DESENCAPADORA; FACA COM LAMINA DE ACO CARBONO; CABO PROTEGIDO COM PVC; DEVENDO VIR ACOMPANHANHADA BAINHA DE COURO; CONFORME PADRAO DIS-CEF-001 ET 07.02.19 EM EMBALAGEM APROVADA PELA NEOENERGIA. | DIS-CEF-001 | GEDORE | N/A | Ferramentas e EPCs | GIGTECH FERRAMENTARIA E USINAGEM LT | 15.253.631/0001-90 | 2022-10-06 | 2026-10-06 | HI_2022_10_06 | Ambos | N/A | N/A
|  | 13705 | 4600125 | 53040960 | FACAO 20" | FACAO PARA MATO; LAMINA CONFECCIONADA EM ACO CARBONO COM FIO LISO; COMPRIMENTO LAMINA: 20"; COMPRIMENTO TOTAL 630 MM (+ ou -10 POR CENTO); LARGURA 49 MM (+ ou -10 CENTO); ESPESSURA 3 MM (+ ou - 10 POR CENTO); CABO CONFECCIONADO EM POLIPROPILENO OU | DIS-CEF-001 | VONDER / COD 31.40.020.000 - TRAMONTINA / 26601 020 | N/A | Ferramentas e EPCs | GIGTECH FERRAMENTARIA E USINAGEM LT | 15.253.631/0001-90 | 2022-10-06 | 2026-10-06 | HI_2022_10_06 | Ambos | N/A | N/A
|  | 12920 | 4100017 | 53040763 | FURADEIRA / PARAFUSADEIRA BATERIA 14,4V | FURADEIRA/PARAFUSADEIRA ACIONADA POR BATERIA DE 14,4V; NUMERO APROXIMADO DE ROTACOES SEM CARGA DE 0 A 380 / 0 A 1700 RPM; MAXIMA CAPACIDADE APROXIMADA DE PERFURACAO EM ACO DE 13MM, EM MADEIRA DE 45MM; MAXIMO DIAMETRO APROXIMADO DE PARAFUSOS DE 10MM; MAXIM | DIS-CEF-001 | MAKITA | N/A | Ferramentas e EPCs | GIGTECH FERRAMENTARIA E USINAGEM LT | 15.253.631/0001-90 | 2022-10-06 | 2026-10-06 | HI_2022_10_06 | Ambos | N/A | N/A
|  | 11481 | 4610225 | 53040503 | GANCHO P/CORDA ACO FORJ 150MM | GANCHO PARA CORDA; MATERIAL ACO CARBONO 1040 FORJADO E ZINCADO; COMPRIMENTO 150MM; CAPACIDADE NOMINAL DE TRABALHO 227 DAN; FORMATO EM U; DEVE POSSUIR DOIS OLHAIS PARA CORDA; ACABAMENTO UNIFORME E ISENTO DE REBARBAS; CONFORME DIS-CEF-002 EFES 13.01.00; EM | DIS-CEF-002 | GIGTECH | N/A | Ferramentas e EPCs | GIGTECH FERRAMENTARIA E USINAGEM LT | 15.253.631/0001-90 | 2022-10-06 | 2026-10-06 | HI_2022_10_06 | Ambos | N/A | N/A
|  | 11483 | 7011217 | 92020226 | GARRAFAO TERMICO 5L | GARRAFAO TERMICO; CONFECCIONADO EM PLASTICO REFORCADO; COM TAMPA ROSCAVEL; COM ALCA; CAPACIDADE: 5,0L; PADRAO CEF.001 NEOENERGIA ET 12.02.00 NEOENERGIA. EM EMBALAGEM APROVADA PELA NEOENERGIA. MARCAS/MODELOS ACEITOS: INVICTA; TERMOLAR; SOPRANO; ALADDIN. | DIS-CEF-001 | TERMOLAR / REF 109EAZ | N/A | Ferramentas e EPCs | GIGTECH FERRAMENTARIA E USINAGEM LT | 15.253.631/0001-90 | 2022-10-06 | 2026-10-06 | HI_2022_10_06 | Ambos | N/A | N/A
|  | 11486 | 1909027 | 92020485 | INFLADOR LUVA VALV AR COMPRIMIDO 30LB | INFLADOR LUVA; COMPLETO, C/ CABECOTE ALUMINIO; BOMBA ACIONAMENTO MANUAL; COM MAGUEIRA PARA ALTA PRESSAO; VALVULA AR COMPRIMIDO CAPACIDADE 30 LIBRAS; BASE MADEIRA; PADRAO CEF.001 NEOENERGIA ET 03.07.00; EM EMBALAGEM APROVADA PELA NEOENERGIA. | DIS-CEF-001 | ILM/VL-DC | N/A | Ferramentas e EPCs | GIGTECH FERRAMENTARIA E USINAGEM LT | 15.253.631/0001-90 | 2022-10-06 | 2026-10-06 | HI_2022_10_06 | Ambos | N/A | N/A
|  | 11694 | 4601013 | 53040518 | JOGO CHAVE SOQUETE SEXTAVADO 1/2POL | JOGO CHAVE SOQUETE SEXTAVADA, CONFORME DIS.CEF.002 EFES 03.21.18 ITEM 1; EM EMBALAGEM APROVADA PELA NEOENERGIA. MARCAS/MODELOS ACEITOS: TRAMONTINA_PRO/44832/423; GEDORE/015.502. | DIS-CEF-002 | TRAMONTINA_PRO/44832/423; GEDORE/015.502. | N/A | Ferramentas e EPCs | GIGTECH FERRAMENTARIA E USINAGEM LT | 15.253.631/0001-90 | 2022-10-06 | 2026-10-06 | HI_2022_10_06 | Ambos | N/A | N/A
|  | 11680 | 4620004 | 53010015 | JOGO DE BROCA 1/16" A 1/2" | CONJUNTO DE BROCAS EM POLEGADAS COM ESTOJO MEDIDAS; 1/16" ; 1/16" ; 5/64" ; 3/32" ; 7/64" ; 1/8" ; 9/64" ; 5/32" ; 11/64" ; 3/16" ; 13/64" ; 7/32" ; 15/64" ; 1/4" ; 17/64" ; 9/32" ; 19/64" ; 5/16" ; 21/64" ; 11/32" ; 23/64" ; 3/8" ; 25/64" ; 13/32" ; 27/6 | DIS-CEF-001 | VONDER / DORMER | N/A | Ferramentas e EPCs | GIGTECH FERRAMENTARIA E USINAGEM LT | 15.253.631/0001-90 | 2022-10-06 | 2026-10-06 | HI_2022_10_06 | Ambos | N/A | N/A
|  | 15658 | 4615017 | 53040622 | JOGO MACHO HSS M10X1,5-DIN352 - 3 UN | JOGO MACHO PARA CONFECCIONAR ROSCAS EM INTERNAS EM METAIS DIVERSOS HSS M10X1,5; DIN352; 3 UNIDADES; CONFORME DIS-CEF-002 EFES 03.23.01 ITEM 6; EM EMBALAGEM APROVADA PELA NEOENERGIA. | DIS-CEF-002 | HTOM / REF 37013 | N/A | Ferramentas e EPCs | GIGTECH FERRAMENTARIA E USINAGEM LT | 15.253.631/0001-90 | 2022-10-06 | 2026-10-06 | HI_2022_10_06 | Ambos | N/A | N/A
|  | 15659 | 4615018 | 53040623 | JOGO MACHO HSS M12X1,75-DIN352- 3 UN | JOGO MACHO PARA CONFECCIONAR ROSCAS EM INTERNAS EM METAIS DIVERSOS HSS M12X1,75; DIN352; 3 UNIDADES; CONFORME DIS-CEF-002 EFES 03.23.01 ITEM 7; EM EMBALAGEM APROVADA PELA NEOENERGIA. | DIS-CEF-002 | HTOM / REF 37014 | N/A | Ferramentas e EPCs | GIGTECH FERRAMENTARIA E USINAGEM LT | 15.253.631/0001-90 | 2022-10-06 | 2026-10-06 | HI_2022_10_06 | Ambos | N/A | N/A
|  | 15660 | 4615019 | 53040747 | JOGO MACHO HSS M16X2-DIN352 - 3 UN | JOGO MACHO PARA CONFECCIONAR ROSCAS EM INTERNAS EM METAIS DIVERSOS HSS M16X2; DIN352; 3 UNIDADES; CONFORME DIS-CEF-002 EFES 03.23.01 ITEM 8; EM EMBALAGEM APROVADA PELA NEOENERGIA. | DIS-CEF-002 | HTOM / REF 37016 | N/A | Ferramentas e EPCs | GIGTECH FERRAMENTARIA E USINAGEM LT | 15.253.631/0001-90 | 2022-10-06 | 2026-10-06 | HI_2022_10_06 | Ambos | N/A | N/A
|  | 15662 | 4615021 | 53040749 | VIRA-MACHO/DES TIPO RETO N3 P M6-M16 | MACHO/DESANDADOR TIPO RETO N3 PARA MACHOS DE M6 A M16; CONFORME DIS-CEF-002 EFES 03.23.01 ITEM 10; EM EMBALAGEM APROVADA PELA NEOENE RGIA. | DIS-CEF-002 | HTOM / REF 31303 | N/A | Ferramentas e EPCs | GIGTECH FERRAMENTARIA E USINAGEM LT | 15.253.631/0001-90 | 2022-10-06 | 2026-10-06 | HI_2022_10_06 | Ambos | N/A | N/A
|  | 15663 | 4615023 | 53040737 | MANDRIL 13MM C ADAPTADOR SDS E CHAVE | MANDRIL 13MM COM ADAPTADOR SDS E CHAVE; CONFORME DIS.CEF.001 EFES 03.30.02 ITEM 4; EM EMBALAGEM APROVADA PELA NEOENERGIA. | DIS-CEF-001 | VONDER / REF 66.70.113.120(MANDRIL) E 53.72.005.000 (ADAPTADOR SDS) | N/A | Ferramentas e EPCs | GIGTECH FERRAMENTARIA E USINAGEM LT | 15.253.631/0001-90 | 2022-10-06 | 2026-10-06 | HI_2022_10_06 | Ambos | N/A | N/A
|  | 15664 | 1868256 | 53040062 | PAQUIMETRO DE PROFUNDIDADE | PAQUIMETRO PARA MEDICOES DE PROFUNDIDADE ANALOGICO; FABRICADO EM ACO INOXIDAVEL; COMPRIMENTO: 200MM; SUPERFICIE PLANA E POLIDA; GRADUACAO: 0,05 MM; EXATIDAO: MAIS OU MENOS 0,5MM; COM PARAFUSO DE FIXACAO; COM CURSOR MONOBLOCO; COM ESTOJO PARA ARMAZENAM | DIS-CEF-002 | ZAAS / REF 10011 | N/A | Ferramentas e EPCs | GIGTECH FERRAMENTARIA E USINAGEM LT | 15.253.631/0001-90 | 2022-10-06 | 2026-10-06 | HI_2022_10_06 | Ambos | N/A | N/A
|  | 15665 | 4144007 | 53040055 | FERRO DE SOLDA 32W 220V | FERRO DE SOLDA; 32W; 220V; COM CABO EM PLASTICO, ABS OU MADEIRA; RESISTENCIA ELETRICA DE AQUECIMENTO EM MICA; CORPO METALICO EM ACO TRATADO; PONTA DE LONGA DURABILIDADE EM FERRO E ALUMINIO; CABO DE ALIMENTACAO COM PLUG PADRAO NACIONAL 2P+T; COM SUPORTE CO | DIS-CEF-002 | WESTERN / G12-220 | N/A | Ferramentas e EPCs | GIGTECH FERRAMENTARIA E USINAGEM LT | 15.253.631/0001-90 | 2022-10-06 | 2026-10-06 | HI_2022_10_06 | Ambos | N/A | N/A
|  | 15666 | 4144004 | 53040066 | FERRO DE SOLDA 320W 220V MACHADINHA | FERRO DE SOLDA TIPO MACHADINHA; 320W; 220V; COM CABO EM PLASTICO, ABS OU MADEIRA; RESISTENCIA ELETRICA DE AQUECIMENTO EM MICA; CORPO METALICO EM ACO TRATADO; PONTA DE LONGA DURABILIDADE EM FERRO E ALUMINIO; CABO DE ALIMENTACAO COM PLUG PADRAO NACIONAL 2P+ | DIS-CEF-002 | WORKER / REF 485489 | N/A | Ferramentas e EPCs | GIGTECH FERRAMENTARIA E USINAGEM LT | 15.253.631/0001-90 | 2022-10-06 | 2026-10-06 | HI_2022_10_06 | Ambos | N/A | N/A
|  | 15667 | 7713011 | 53040750 | CONEXAO SF6 ESPIGA QC4 1/4" MACHO | ESPIGA (MACHO) – ROSCA MACHO QC4-D-4PM¼; CONEXOES EM ACO INOXIDAVEL 316 OU LATAO COM DUPLA RETENCAO (RETENCAO DOS DOIS LADOS QUANDO DESACOPLADA), O-RINGS DE FLUORCARBONO, CONFORME LINHA QC4 ¼" NPT DO FABRICANTE SWAGELOK, NAS SEGUINTES CARACTERISTICAS: FAI | DIS-CEF-002 | GIGTECH / CMG | N/A | Ferramentas e EPCs | GIGTECH FERRAMENTARIA E USINAGEM LT | 15.253.631/0001-90 | 2022-10-06 | 2026-10-06 | HI_2022_10_06 | Ambos | N/A | N/A
|  | 37782 | 1804038 | 53040357 | ALICATE AMP DIGITAL AC/DC 400A | ALICATE AMPERIMETRO DIGITAL AC/DC 400A; CAT II 600V / CAT IV 300V; ABERTURA DA PINCA PARA CONDUTORES ATÉ 30MM DE DIAMETRO; RETENCAO DE MEDICAO MIN/MAX; ILUMINACAO DE TELA; DISPLAY 5 DIGITOS; RESPOSTA CA TRUE-RMS; FUNCOES DE MEDICAO - TENSAO 600VDC / 600VC | DIS-ETE-167 | Fluke 325 | N/A | Ferramentas e EPCs | FLUKE DO BRASIL LTDA | 02.370.758/0001-47 | 2022-10-06 | 2026-10-06 | HI_2022_10_06 | Ambos | N/A | N/A
|  | 12747 | 1804024 | 13025225 | ALICATE VOLTAMPERIMETRO DIGITAL | VOLT-AMPERIMETRO DE ALICATE DIGITAL AC/DC; PONTA DE PROVA: TIPO AGULHA COM ADAPTADOR PARA GARRA JACARE; MEDICAO AC TRUE RMS; ESCALA AUTORANGE OU INDICADAS NA ESPECIFICACAO TECNICA; AUTODESLIGAMENTO; CAT IV; FUNCOES DATA HOLD; PEAK HOLD; TESTE DE CONTI | DIS-CEF-001 | MINIPA - ET 3711 | N/A | Ferramentas e EPCs | MINIPA DO BRASIL LTDA | 10.719.113/0001-03 | 2022-10-06 | 2026-10-06 | HI_2022_10_06 | Ambos | N/A | N/A
|  | 38050 | 802268 | 13025344 | MEDIDOR CORRENTE FORK CLASSE 69KV | MEDIDOR DE CORRENTE TIPO FORK; COM RECEPTOR; FAIXA DE TRANSMISSÃO EMISSOR RECEPTOR ATE 30 METROS; CLASSE DE EXATIDAO ±1%; FAIXA DE OPERACAO DE TENSAO: TRUE RMS CLASSE DE TENSAO DE 0 A 69KV; FAIXA DE OPERACAO DE CORRENTE DE 0 A 2000A; FREQUENCIA 60HZ; FAIX | DIS-CEF-001 | MINIPA - HDC 2650 TR | N/A | Ferramentas e EPCs | MINIPA DO BRASIL LTDA | 10.719.113/0001-03 | 2022-10-06 | 2026-10-06 | HI_2022_10_06 | Ambos | N/A | N/A
|  | 36813 | 1802053 | 53040349 | MULTIMETRO DIGITAL DE PRECISAO | MULTIMETRO DIGITAL DE PRECISAO PARA USO GERAL DAS EQUIPES OPERACIONAIS; DUAS PONTAS DE PROVA TIPO AGULHA COM ADAPTACAO PARA GARRA TIPO JACARE; PRECISAO MAXIMA DE MEDICAO: 0,020% RDG + 2 DGT (TENSAO CC); MEDICAO TRUE RMS; DISPLAY DUPLO; 50000 | DIS-CEF-001 | MINIPA - EZ GRAPH | N/A | Ferramentas e EPCs | MINIPA DO BRASIL LTDA | 10.719.113/0001-03 | 2022-10-06 | 2026-10-06 | HI_2022_10_06 | Ambos | N/A | N/A
|  | 37635 | 1840003 | 92095042 | SEQUENCIMETRO DE BAIXA TENSAO | INDICADOR DE SENTIDO DE ROTACAO DE FASES. METODO DE IDENTIFICACAO DIGITAL. CAT IV 600 V. TENSAO DE OPERACAO 90 A 600 V. IP 40. TEMPERATURA DE OPERACAO 0 °C A +50 °C. CONFORME DIS CEF-001 EFES 04.08.08. EM EMBALAGEM APROVADA PELA NEOENERGIA. CODIGO BLOQUEA | DIS-CEF-001 | MINIPA - MFA 845 | N/A | Ferramentas e EPCs | MINIPA DO BRASIL LTDA | 10.719.113/0001-03 | 2022-10-06 | 2026-10-06 | HI_2022_10_06 | Ambos | N/A | N/A
|  | 15570 | 4601027 | 53040988 | ALICATE BOMBA D AGUA 10 POL | ALICATE BOMBA DAGUA EM ACO CROMO VANADIO,NIQUELADO, FOSFATIZADO OU CROMADO; COMPRIMENTO APROXIMADO: 10 POL; PROTECAO DO CABO: REVE STIMENTO PARA 1000 V EM MATERIAL POLIMERICO; REGULAGEM POR 4 OU MAIS CANALETAS; CONFORME PADRAO DIS-CEF-001 EFES 03.09 | DIS-CEF-001 | TRAMONTINA | N/A | Ferramentas e EPCs | INDUSTRIA E COMERCIO LEAL LTDA | 61.353.199/0012-89 | 2022-10-06 | 2026-10-06 | HI_2022_10_06 | Ambos | N/A | N/A
|  | 15571 | 4630007 | 53040109 | ALICATE BOMBA DAGUA 12 POL | ALICATE BOMBA DAGUA; MATERIAL: ACO CROMO VANADIO; ACABAMENTO: NIQUELADO,FOSFATIZADO OU CROMADO;PROTECAO DO CABO: REVESTIMENTO PARA 1000 V EM MATERIAL POLIMERICO; COMPRIMENTO: 12 POL; REGULAGEM POR 5 OU MAIS CANALETAS;CONFORME PADRAO DIS-CEF-001 | DIS-CEF-001 | TRAMONTINA | N/A | Ferramentas e EPCs | INDUSTRIA E COMERCIO LEAL LTDA | 61.353.199/0012-89 | 2022-10-06 | 2026-10-06 | HI_2022_10_06 | Ambos | N/A | N/A
|  | 15572 | 4600000 | 53040312 | ALICATE CORTAD CATRACA CREMAL 10 POL | ALICATE CORTE; TIPO CORTA CABO COM MECANISMO DO TIPO CATRACA CREMALHEIRA; COMPRIMENTO: 10 POLEGADAS; MATERIAL: ACO CROMO-VANADIO; CA BO: COM EMPUNHADURA ERGONOMICA, COM COBERTURA POLIMERICA, ANTIDESLIZANTE E ABAS PROTETORAS; COM SISTEMA DE CORTE COM CONTR | DIS-CEF-001 | LEAL | N/A | Ferramentas e EPCs | INDUSTRIA E COMERCIO LEAL LTDA | 61.353.199/0012-89 | 2022-10-06 | 2026-10-06 | HI_2022_10_06 | Ambos | N/A | N/A
|  | 15573 | 4600198 | 92020302 | ALICATE CORTAD CATRAC CREMALH 11 POL | ALICATE CORTE; TIPO CORTA CABO COM MECANISMO DO TIPO CATRACA CREMALHEIRA; COMPRIMENTO: 11 POLEGADAS; MATERIAL: ACO CROMO-VANADIO; CA BO: COM EMPUNHADURA ERGONOMICA, COM COBERTURA POLIMERICA, ANTIDESLIZANTE E ABAS PROTETORAS; COM SISTEMA DE CORTE COM CONTR | DIS-CEF-001 | TRAMONTINA | N/A | Ferramentas e EPCs | INDUSTRIA E COMERCIO LEAL LTDA | 61.353.199/0012-89 | 2022-10-06 | 2026-10-06 | HI_2022_10_06 | Ambos | N/A | N/A
|  | 13878 | 2223412 | 53040735 | CABO CU ISOL PVC TR P/ ATERR 25 MM2 4 M | CABO DE COBRE ELETROLITICO; PARA ATERRAMENTO; TEMPERA MOLE ULTRA- FLEXIVEL; ISOLAMENTO TRANSLUCIDO DE COMPOSTO DE POLIVINILA (PVC), CRISTAL TRANSPARENTE; COMPRIMENTO 4 M; ISOLACAO 600 VOLTS; SECAO NOMINAL 25 MM²; DIAMETRO EXTERIOR 11,52 MM; PONTAS ESTANH | DIS-CEF-001 | CABOFLEX25-4E | N/A | Ferramentas e EPCs | INDUSTRIA E COMERCIO LEAL LTDA | 61.353.199/0012-89 | 2022-10-06 | 2026-10-06 | HI_2022_10_06 | Ambos | N/A | N/A
|  | 51686 | 5640085 | 530401208 | CONJUNTO ATERR TEMPOR SECUNDARIO | CONJUNTO ATERRAMENTO TEMPORARIO SECUNDARIO; COMPOSTO POR 1 BASTAO EM FIBRA DE VIDRO IMPREGNADO COM RESINA EPOXI; COM 5 ENGATES RAPIDOS EM LIGA DE ALUMINIO INTERLIGADOS POR UMA BARRA EM LIGA DE ALUMINIO; DIAMETRO 25,4 MM; COMPRIMENTO 1400 MM; PUNHO ANTIDER | DIS-CEF-001 | LL-AT422B | N/A | Ferramentas e EPCs | INDUSTRIA E COMERCIO LEAL LTDA | 61.353.199/0012-89 | 2022-10-06 | 2026-10-06 | HI_2022_10_06 | Ambos | N/A | N/A
|  | 10275 | 4610566 | 92020494 | PRESILHA DE SUSPENSAO | PRESILHA DE SUSPENSAO; S/ ISOLADOR; CONFECCIONADA EM LIGA DE ALUMINIO; COM TRAVA DE SEGURANÇA, COLAR ARTICULADO C/ PARAFUSO E PORCA TIPO OLHAL <(>,<)> JUNCAO DA PRESILHA / COLAR GIRATORIO; DIAMETRO DO COLAR 64 MM (2 1/2POL); CAPACIDADE NOMINAL DE TRABALHO | DIS-CEF-001 | LE258 | N/A | Ferramentas e EPCs | INDUSTRIA E COMERCIO LEAL LTDA | 61.353.199/0012-89 | 2022-10-06 | 2026-10-06 | HI_2022_10_06 | Ambos | N/A | N/A
|  | 10294 | 1905033 | 53040602 | TESTADOR DE BASTOES 220V | TESTADOR DE BASTOES; TESTE EM BASTAO DE FIBRA DE VIDRO IMPREGNADO COM RESINA EPOXI; PORTATIL; ELETRICO; TENSAO DE ALIMENTACAO: 220 V; PARA VARAS DE MANOBRA, BASTOES ISOLANTES E ANDAIMES MODULARES; FUNCIONAMENTO POR CONTATO DIRETO NA SUPERFICIE DO BASTAO S | DIS-CEF-002 | LE-MIB-220 ou TTR2LW | N/A | Ferramentas e EPCs | INDUSTRIA E COMERCIO LEAL LTDA | 61.353.199/0012-89 | 2022-10-06 | 2026-10-06 | HI_2022_10_06 | Ambos | N/A | N/A
|  | 37060 | 5641024 | 53040603 | TESTADOR DE FASE 80 KV | TESTADOR DE FASE; APLICACAO: LINHAS DE TRANSMISSAO 69 KV AEREA; TENSAO MAXIMA: 80 KV; COMPOSICAO DO CONJUNTO: UM (1) BASTAO RESISTOR DE ALTA IMPEDANCIA COM ENCAIXE UNIVERSAL, GANCHO DE CONTATO E GALVANOMETRO OU TESTADOR DIGITAL; UM (1) BASTAO REISTOR DE A | DIS-CEF-002 | 6702K1 ou LE-MFA-80 | N/A | Ferramentas e EPCs | INDUSTRIA E COMERCIO LEAL LTDA | 61.353.199/0012-89 | 2022-10-06 | 2026-10-06 | HI_2022_10_06 | Ambos | N/A | N/A
|  | 10304 | 5641023 | 92020501 | TESTADOR FASES VOLTIMETRO ESCALA 0-16KV | TESTADOR DE FASES; CONSTITUIDO DE 2 BASTOES CONTENDO RESISTORES DE ALTA IMPEDANCIA (6500 OHMS); UM BASTAO C/ TERMINAL DE PROVA EM ESPIRAL<(>,<)> TERMINAL P/ ATERRAMENTO, TERMINAL UNIVERSAL P/ ACOPLAMENTO, VOLTIMETRO ANALOGICO C/ ESCALA P/ LEITURA DE 1 A 1 | DIS-CEF-001 | LE-MFA-16 | N/A | Ferramentas e EPCs | INDUSTRIA E COMERCIO LEAL LTDA | 61.353.199/0012-89 | 2022-10-06 | 2026-10-06 | HI_2022_10_06 | Ambos | N/A | N/A
|  | 14222 | 2223414 | 530401092 | CABO DE COBRE 95 MM ATERRAMENTO SE | CABO DE COBRE NU DE 95 MM2 COM CAPA DE PROTECAO TRANSPARENTE COMPOSTO DE POLIVINILA (PVC); TEMPERA MOLE ULTRAFLEXIVEL; COMPRIMENTO: 5000 MM; PARA UTILIZACAO EM ATERRAMENTOS TEMPORARIOS DE SUBESTACOES; PADRAO CEF.002 NEOENERGIA ET 11.02.06; EM EMBALAGEM AP | DIS-CEF-002 | CABOFLEX95-5E | N/A | Ferramentas e EPCs | INDUSTRIA E COMERCIO LEAL LTDA | 61.353.199/0012-89 | 2022-10-06 | 2026-10-06 | HI_2022_10_06 | Ambos | N/A | N/A
|  | 50500 | 5645079 | 53040446 | COBERTURA FLEX CONDUTOR CL 2 - 15KV | COBERTURA FLEXIVEL P/ CONDUTOR; TIPO II; MATERIAL BORRACHA NATURAL OU SINTETICA; CLASSE DE TENSAO 2; TENSAO DE USO 15 KV; COMPRIMENTO 1820 MM; DIAMETRO 25,0 MM; FRISO CONECTOR PARA ENCAIXE ENTRE COBERTURAS;PROTEGIDAS CONTRA OZONIO E RAIOS ULTRA | DIS-CEF-001 | salisbury | N/A | Ferramentas e EPCs | INDUSTRIA E COMERCIO LEAL LTDA | 61.353.199/0012-89 | 2022-10-06 | 2026-10-06 | HI_2022_10_06 | Ambos | N/A | N/A
|  | 10778 | 7611039 | 530401266 | COBERTURA FLEX LENÇOL CL 4 - 36KV | PADRAO CEF.001 NEOENERGIA ET 09.26.01 ITEM 1; EM EMBALAGEM APROVADA PELA NEOENERGIA. | DIS-CEF-001 | 1301 | N/A | Ferramentas e EPCs | INDUSTRIA E COMERCIO LEAL LTDA | 61.353.199/0012-89 | 2022-10-06 | 2026-10-06 | HI_2022_10_06 | Ambos | N/A | N/A
|  | 54744 | 5643058 | 53040447 | COBERTURA FLEX CONDUTOR CL 4 - 36KV | COBERTURA FLEXIVEL P/ CONDUTOR; TIPO II; MATERIAL BORRACHA NATURAL OU SINTETICA; CLASSE DE TENSAO 4; TENSAO DE USO 34,5KV ; COMPRIMENTO 1372 MM; DIAMETRO 37,5 MM; C/ CONECTOR DE 38 MM DE DIAMETRO EM UMA DAS EXTREMIDADES; FRISO PARA ENCAIXE ENTRE | DIS-CEF-001 | salisbury | N/A | Ferramentas e EPCs | INDUSTRIA E COMERCIO LEAL LTDA | 61.353.199/0012-89 | 2022-10-06 | 2026-10-06 | HI_2022_10_06 | Ambos | N/A | N/A
|  | 15061 | 4601102 | 530401173 | CHAVE PHILLIPS HASTE PROTEGIDA 1/4X4 | CHAVE DE FENDA CRUZADA (TIPO PHILLIPS) COM HASTE PROTEGIDA COM COBERTURA POLIMERICA; MATERIAL DA HASTE: ACO CARBONO OU ACO CROMO VANADIO 50CRV4/73MOV52; NIQUELADA OU CROMADA; PONTA FOSFATIZADA; LAMINA REDONDA; C/ TRATAMENTO TERMICO DUREZA 50 HCR 3; DEVE S | DIS-CEF-001 | TRAMONTINA PRO 44116/030 | N/A | Ferramentas e EPCs | ANHANGUERA COMERCIO FERRAMENTAS ltd | 00.565.813/0002-00 | 2022-10-06 | 2026-10-06 | HI_2022_10_06 | Ambos | N/A | N/A
|  | 15062 | 4601100 | 53040985 | CHAVE PHILLIPS HASTE PROTEGIDA 1/8X2.3/8 | CHAVE DE FENDA CRUZADA (TIPO PHILLIPS) COM HASTE PROTEGIDA COM COBERTURA POLIMERICA; MATERIAL DA HASTE: ACO CARBONO OU ACO CROMO VANADIO 50CRV4/73MOV52; NIQUELADA OU CROMADA; PONTA FOSFATIZADA; LAMINA REDONDA; C/ TRATAMENTO TERMICO DUREZA 50 HCR 3; DEVE | DIS-CEF-001 | GEDORE 160NR-1/8 X 2.3/8" | N/A | Ferramentas e EPCs | ANHANGUERA COMERCIO FERRAMENTAS ltd | 00.565.813/0002-00 | 2022-10-06 | 2026-10-06 | HI_2022_10_06 | Ambos | N/A | N/A
|  | 15063 | 4601101 | 53040338 | CHAVE PHILLIPS HASTE PROTEGIDA 3/16X3" | CHAVE DE FENDA CRUZADA (TIPO PHILLIPS) COM HASTE PROTEGIDA COM COBERTURA POLIMERICA; MATERIAL DA HASTE: ACO CARBONO OU ACO CROMO VANADIO 50CRV4/73MOV52; NIQUELADA OU CROMADA; PONTA FOSFATIZADA; LAMINA REDONDA; C/ TRATAMENTO TERMICO DUREZA 50 HCR ± 3; DEVE | DIS-CEF-001 | TRAMONTINA PRO 44116/021 | N/A | Ferramentas e EPCs | ANHANGUERA COMERCIO FERRAMENTAS ltd | 00.565.813/0002-00 | 2022-10-06 | 2026-10-06 | HI_2022_10_06 | Ambos | N/A | N/A
|  | 15064 | 4601103 | 53040183 | CHAVE PHILLIPS HASTE PROTEGIDA 5/16X6" | CHAVE DE FENDA CRUZADA (TIPO PHILLIPS) COM HASTE PROTEGIDA COM COBERTURA POLIMERICA; MATERIAL DA HASTE: ACO CARBONO OU ACO CROMO VANADIO 50CRV4/73MOV52; NIQUELADA OU CROMADA; PONTA FOSFATIZADA; LAMINA REDONDA; C/ TRATAMENTO TERMICO DUREZA 50 HCR ± 3; DEVE | DIS-CEF-001 | TRAMONTINA PRO 44116/042 | N/A | Ferramentas e EPCs | ANHANGUERA COMERCIO FERRAMENTAS ltd | 00.565.813/0002-00 | 2022-10-06 | 2026-10-06 | HI_2022_10_06 | Ambos | N/A | N/A
|  | 11425 | 4601828 | 53040184 | CHAVE PHILLIPS TOCO 1/4" X 1.1/2" | CHAVE DE FENDA CRUZADA (PHILLIPS); TIPO TOCO; MATERIAL DA HASTE ACO CARBONO OU ACO VANADIO 50CRV4/73MOV52; NIQUELADO; CABO ANATOMICO; PVC OU POLIPROPILENO; PONTA FOSFATIZADA; HASTE REDONDA; DIAMETRO DA PONTA: 1/4 POL (6 MM); COMPRIMENTO APROXIMADO: 1.1/2 | DIS-CEF-001 | GEDORE 161-1/4X1.1/2" 161-2 | N/A | Ferramentas e EPCs | ANHANGUERA COMERCIO FERRAMENTAS ltd | 00.565.813/0002-00 | 2022-10-06 | 2026-10-06 | HI_2022_10_06 | Ambos | N/A | N/A
|  | 11423 | 4601689 | 530401174 | CHAVE PHILLIPS TOCO 1/8" X 1.1/2" | CHAVE DE FENDA CRUZADA (PHILLIPS); TIPO TOCO; MATERIAL DA HASTE ACO CARBONO OU ACO VANADIO 50CRV4/73MOV52; NIQUELADO; CABO ANATOMICO; PVC OU POLIPROPILENO; PONTA FOSFATIZADA; HASTE REDONDA; DIAMETRO DA PONTA: 1/8 POL (3 MM); COMPRIMENTO APROXIMADO: 1.1/2 | DIS-CEF-001 | GEDORE 161-1/8X1.1/2" 161-0 | N/A | Ferramentas e EPCs | ANHANGUERA COMERCIO FERRAMENTAS ltd | 00.565.813/0002-00 | 2022-10-06 | 2026-10-06 | HI_2022_10_06 | Ambos | N/A | N/A
|  | 11424 | 4601823 | 530401175 | CHAVE PHILLIPS TOCO 3/16" X 1.1/2" | CHAVE DE FENDA CRUZADA (PHILLIPS); TIPO TOCO; MATERIAL DA HASTE ACO CARBONO OU ACO VANADIO 50CRV4/73MOV52; NIQUELADO; CABO ANATOMICO; PVC OU POLIPROPILENO; PONTA FOSFATIZADA; HASTE REDONDA; DIAMETRO DA PONTA: 3/16 POL (4,7 MM); COMPRIMENTO APROXIMADO: 1.1 | DIS-CEF-001 | GEDORE 161-3/16X1.1/2"161-1 | N/A | Ferramentas e EPCs | ANHANGUERA COMERCIO FERRAMENTAS ltd | 00.565.813/0002-00 | 2022-10-06 | 2026-10-06 | HI_2022_10_06 | Ambos | N/A | N/A
|  | 15182 | 4601145 | 53040173 | CHAVE SOQUETE CANHAO 10 MM | CHAVE SOQUETE TIPO CANHAO; C/ CABO; HASTE CONFECCIONADA EM ACO FERRAMENTA OU ACO CROMO VANADIO NIQUELADO E CROMADO; COM SOQUETE SEXTAVADO INTERNO; CABO EM POLIPROPILENO; ENCAIXE DE 10 MM; C/ ESTOJO EM LONA OU COURO P/ ARMAZENAMENTO E TRANSPORTE; CONFORME | DIS-CEF-002 | GEDORE 33-10 | N/A | Ferramentas e EPCs | ANHANGUERA COMERCIO FERRAMENTAS ltd | 00.565.813/0002-00 | 2022-10-06 | 2026-10-06 | HI_2022_10_06 | Ambos | N/A | N/A
|  | 15183 | 4601150 | 53040946 | CHAVE SOQUETE CANHAO 11 MM | CHAVE SOQUETE TIPO CANHAO; C/ CABO; HASTE CONFECCIONADA EM ACO FERRAMENTA OU ACO CROMO VANADIO NIQUELADO E CROMADO; COM SOQUETE SEXTAVADO INTERNO; CABO EM POLIPROPILENO; ENCAIXE DE 11 MM; C/ ESTOJO EM LONA OU COURO P/ ARMAZENAMENTO E TRANSPORTE; CONFORME | DIS-CEF-002 | GEDORE 33-11 | N/A | Ferramentas e EPCs | ANHANGUERA COMERCIO FERRAMENTAS ltd | 00.565.813/0002-00 | 2022-10-06 | 2026-10-06 | HI_2022_10_06 | Ambos | N/A | N/A
|  | 15184 | 4601153 | 530401176 | CHAVE SOQUETE CANHAO 12 MM | CHAVE SOQUETE TIPO CANHAO; C/ CABO; HASTE CONFECCIONADA EM ACO FERRAMENTA OU ACO CROMO VANADIO NIQUELADO E CROMADO; COM SOQUETE SEXTAVADO INTERNO; CABO EM POLIPROPILENO; ENCAIXE DE 12 MM; C/ ESTOJO EM LONA OU COURO P/ ARMAZENAMENTO E TRANSPORTE; CONFORME | DIS-CEF-002 | GEDORE 33-12 | N/A | Ferramentas e EPCs | ANHANGUERA COMERCIO FERRAMENTAS ltd | 00.565.813/0002-00 | 2022-10-06 | 2026-10-06 | HI_2022_10_06 | Ambos | N/A | N/A
|  | 15185 | 4601155 | 530401177 | CHAVE SOQUETE CANHAO 13 MM | CHAVE SOQUETE TIPO CANHAO; C/ CABO; HASTE CONFECCIONADA EM ACO FERRAMENTA OU ACO CROMO VANADIO NIQUELADO E CROMADO; COM SOQUETE SEXTAVADO INTERNO; CABO EM POLIPROPILENO; ENCAIXE DE 13 MM; C/ ESTOJO EM LONA OU COURO P/ ARMAZENAMENTO E TRANSPORTE; CONFORME | DIS-CEF-002 | GEDORE 33-13 | N/A | Ferramentas e EPCs | ANHANGUERA COMERCIO FERRAMENTAS ltd | 00.565.813/0002-00 | 2022-10-06 | 2026-10-06 | HI_2022_10_06 | Ambos | N/A | N/A
|  | 15180 | 4601140 | 53040178 | CHAVE SOQUETE CANHAO 8 MM | CHAVE SOQUETE TIPO CANHAO; C/ CABO; HASTE CONFECCIONADA EM ACO FERRAMENTA OU ACO CROMO VANADIO NIQUELADO E CROMADO; COM SOQUETE SEXTAVADO INTERNO; CABO EM POLIPROPILENO; ENCAIXE DE 8 MM; C/ ESTOJO EM LONA OU COURO P/ ARMAZENAMENTO E TRANSPORTE; CONFORME D | DIS-CEF-002 | GEDORE 33-8 | N/A | Ferramentas e EPCs | ANHANGUERA COMERCIO FERRAMENTAS ltd | 00.565.813/0002-00 | 2022-10-06 | 2026-10-06 | HI_2022_10_06 | Ambos | N/A | N/A
|  | 15181 | 4601143 | 530401178 | CHAVE SOQUETE CANHAO 9 MM | CHAVE SOQUETE TIPO CANHAO; C/ CABO; HASTE CONFECCIONADA EM ACO FERRAMENTA OU ACO CROMO VANADIO NIQUELADO E CROMADO; COM SOQUETE SEXTAVADO INTERNO; CABO EM POLIPROPILENO; ENCAIXE DE 9 MM; C/ ESTOJO EM LONA OU COURO P/ ARMAZENAMENTO E TRANSPORTE; CONFORME D | DIS-CEF-002 | GEDORE 33-9 | N/A | Ferramentas e EPCs | ANHANGUERA COMERCIO FERRAMENTAS ltd | 00.565.813/0002-00 | 2022-10-06 | 2026-10-06 | HI_2022_10_06 | Ambos | N/A | N/A
|  | 15350 | 1946112 | 530401179 | CHAVE SOQUETE HEXAG LONGA 10 MM | SOQUETE DE ACO CROMO VANADIO, NIQUELADO E CROMADO COM PONTA HEXAGONAL LONGA FOSFATIZADA. COM ENCAIXE QUADRADO DE 1/2#POL; DIMENSAO: 10 MM; CONFORME PADRAO DIS-CEF-001 EFES 09.60.04 ITEM 6; EM EMBALAGEM APROVADA PELA NEOENERGIA. MARCAS/MODELOS ACEITOS: GED | DIS-CEF-001 | GEDORE IN19L-10.0 | N/A | Ferramentas e EPCs | ANHANGUERA COMERCIO FERRAMENTAS ltd | 00.565.813/0002-00 | 2022-10-06 | 2026-10-06 | HI_2022_10_06 | Ambos | N/A | N/A
|  | 15351 | 1946113 | 530401180 | CHAVE SOQUETE HEXAG LONGA 12 MM | SOQUETE DE ACO CROMO VANADIO, NIQUELADO E CROMADO COM PONTA HEXAGONAL LONGA FOSFATIZADA. COM ENCAIXE QUADRADO DE 1/2#POL; DIMENSAO: 12 MM; CONFORME PADRAO DIS-CEF-001 EFES 09.60.04 ITEM 7; EM EMBALAGEM APROVADA PELA NEOENERGIA. MARCAS/MODELOS ACEITOS: GED | DIS-CEF-001 | GEDORE IN19L-12.0 | N/A | Ferramentas e EPCs | ANHANGUERA COMERCIO FERRAMENTAS ltd | 00.565.813/0002-00 | 2022-10-06 | 2026-10-06 | HI_2022_10_06 | Ambos | N/A | N/A
|  | 15352 | 1946114 | 530401181 | CHAVE SOQUETE HEXAG LONGA 14 MM | SOQUETE DE ACO CROMO VANADIO, NIQUELADO E CROMADO COM PONTA HEXAGONAL LONGA FOSFATIZADA. COM ENCAIXE QUADRADO DE 1/2#POL; DIMENSAO: 14 MM; CONFORME PADRAO DIS-CEF-001 EFES 09.60.04 ITEM 8; EM EMBALAGEM APROVADA PELA NEOENERGIA. MARCAS/MODELOS ACEITOS: GED | DIS-CEF-001 | GEDORE IN19L-14.0 | N/A | Ferramentas e EPCs | ANHANGUERA COMERCIO FERRAMENTAS ltd | 00.565.813/0002-00 | 2022-10-06 | 2026-10-06 | HI_2022_10_06 | Ambos | N/A | N/A
|  | 15353 | 1946115 | 530401182 | CHAVE SOQUETE HEXAG LONGA 17 MM | SOQUETE DE ACO CROMO VANADIO, NIQUELADO E CROMADO COM PONTA HEXAGONAL LONGA FOSFATIZADA. COM ENCAIXE QUADRADO DE 1/2#POL; DIMENSAO: 17 MM; CONFORME PADRAO DIS-CEF-001 EFES 09.60.04 ITEM 9; EM EMBALAGEM APROVADA PELA NEOENERGIA. MARCAS/MODELOS ACEITOS: GED | DIS-CEF-001 | GEDORE IN19L-17.0 | N/A | Ferramentas e EPCs | ANHANGUERA COMERCIO FERRAMENTAS ltd | 00.565.813/0002-00 | 2022-10-06 | 2026-10-06 | HI_2022_10_06 | Ambos | N/A | N/A
|  | 15336 | 1946108 | 530401183 | CHAVE SOQUETE HEXAG LONGA 4 MM | SOQUETE DE ACO CROMO VANADIO, NIQUELADO E CROMADO COM PONTA HEXAGONAL LONGA FOSFATIZADA. COM ENCAIXE QUADRADO DE 1/2#POL; DIMENSAO: 4 MM; CONFORME PADRAO DIS-CEF-001 EFES 09.60.04 ITEM 2; EM EMBALAGEM APROVADA PELA NEOENERGIA. MARCAS/MODELOS ACEITOS: GEDO | DIS-CEF-001 | GEDORE IN19L-4.0 | N/A | Ferramentas e EPCs | ANHANGUERA COMERCIO FERRAMENTAS ltd | 00.565.813/0002-00 | 2022-10-06 | 2026-10-06 | HI_2022_10_06 | Ambos | N/A | N/A
|  | 15337 | 1946109 | 530401184 | CHAVE SOQUETE HEXAG LONGA 5 MM | SOQUETE DE ACO CROMO VANADIO, NIQUELADO E CROMADO COM PONTA HEXAGONAL LONGA FOSFATIZADA. COM ENCAIXE QUADRADO DE 1/2#POL; DIMENSAO: 5 MM; CONFORME PADRAO DIS-CEF-001 EFES 09.60.04 ITEM 3; EM EMBALAGEM APROVADA PELA NEOENERGIA. MARCAS/MODELOS ACEITOS: GEDO | DIS-CEF-001 | GEDORE IN19L-5.0 | N/A | Ferramentas e EPCs | ANHANGUERA COMERCIO FERRAMENTAS ltd | 00.565.813/0002-00 | 2022-10-06 | 2026-10-06 | HI_2022_10_06 | Ambos | N/A | N/A
|  | 15338 | 1946110 | 530401185 | CHAVE SOQUETE HEXAG LONGA 6 MM | SOQUETE DE ACO CROMO VANADIO, NIQUELADO E CROMADO COM PONTA HEXAGONAL LONGA FOSFATIZADA. COM ENCAIXE QUADRADO DE 1/2#POL; DIMENSAO: 6 MM; CONFORME PADRAO DIS-CEF-001 EFES 09.60.04 ITEM 4; EM EMBALAGEM APROVADA PELA NEOENERGIA. MARCAS/MODELOS ACEITOS: GEDO | DIS-CEF-001 | GEDORE IN19L-6.0 | N/A | Ferramentas e EPCs | ANHANGUERA COMERCIO FERRAMENTAS ltd | 00.565.813/0002-00 | 2022-10-06 | 2026-10-06 | HI_2022_10_06 | Ambos | N/A | N/A
|  | 15339 | 1946111 | 530401186 | CHAVE SOQUETE HEXAG LONGA 8 MM | SOQUETE DE ACO CROMO VANADIO, NIQUELADO E CROMADO COM PONTA HEXAGONAL LONGA FOSFATIZADA. COM ENCAIXE QUADRADO DE 1/2 POL; DIMENSAO: 8 MM; CONFORME PADRAO DIS-CEF-001 EFES 09.60.04 ITEM 5; EM EMBALAGEM APROVADA PELA NEOENERGIA. MARCAS/MODELOS ACEITOS: GEDO | DIS-CEF-001 | GEDORE IN19L-8.0 | N/A | Ferramentas e EPCs | ANHANGUERA COMERCIO FERRAMENTAS ltd | 00.565.813/0002-00 | 2022-10-06 | 2026-10-06 | HI_2022_10_06 | Ambos | N/A | N/A
|  | 11410 | 4601398 | 530401188 | CHAVE TUBO GRIFO 10 POL | CHAVE TUBO; TIPO GRIFO; ACO CARBONO; OXIDADO FOSCO; CABO PINTADO OU PROTECAO DE BORRACHA OU PLASTICO; LATERAIS C/ CABECA POLIDA; MAN DIBULAS TEMPERADAS NAS FACES DE TRABALHO; TAMBOR ROSQUEADO ACOPLADO A MANDIBULA MOVEL; COMPRIMENTO 250 MM OU 10 POL; DEVE | DIS-CEF-002 | TRAMONTINA PRO 44021/010 | N/A | Ferramentas e EPCs | ANHANGUERA COMERCIO FERRAMENTAS ltd | 00.565.813/0002-00 | 2022-10-06 | 2026-10-06 | HI_2022_10_06 | Ambos | N/A | N/A
|  | 11411 | 4601793 | 53040326 | CHAVE TUBO GRIFO 14 POL | CHAVE TUBO; TIPO GRIFO; ACO CARBONO; OXIDADO FOSCO; CABO PINTADO OU PROTECAO DE BORRACHA OU PLASTICO; LATERAIS C/ CABECA POLIDA; MAN DIBULAS TEMPERADAS NAS FACES DE TRABALHO; TAMBOR ROSQUEADO ACOPLADO A MANDIBULA MOVEL; COMPRIMENTO 360 MM OU 14 POL; DEVE | DIS-CEF-002 | TRAMONTINA PRO 44021/014 | N/A | Ferramentas e EPCs | ANHANGUERA COMERCIO FERRAMENTAS ltd | 00.565.813/0002-00 | 2022-10-06 | 2026-10-06 | HI_2022_10_06 | Ambos | N/A | N/A
|  | 11412 | 4601794 | 53040626 | CHAVE TUBO GRIFO 18 POL | CHAVE TUBO; TIPO GRIFO; ACO CARBONO; OXIDADO FOSCO; CABO PINTADO OU PROTECAO DE BORRACHA OU PLASTICO; LATERAIS C/ CABECA POLIDA; MAN DIBULAS TEMPERADAS NAS FACES DE TRABALHO; TAMBOR ROSQUEADO ACOPLADO A MANDIBULA MOVEL; COMPRIMENTO 450 MM OU 18 POL; DEVE | DIS-CEF-002 | TRAMONTINA PRO 44021/018 | N/A | Ferramentas e EPCs | ANHANGUERA COMERCIO FERRAMENTAS ltd | 00.565.813/0002-00 | 2022-10-06 | 2026-10-06 | HI_2022_10_06 | Ambos | N/A | N/A
|  | 11458 | 4600212 | 68510013 | ENXADA | ENXADA; ACO CARBONO TEMPERADO E FORJADO; CABO MADEIRA; DIAMETRO DO OLHO 38MM; PESO 2,5 LIBRAS; MADEIRA LIVRE DE NOS, FENDAS, FARPAS E LIXADA; PINTURA ELETROSTATICA A PO NA COR PRETA; CAPA DE PROTECAO P/ A LAMINA; PADRAO CEF.001 NEOENERGIA ET 03.12.02; EM | DIS-CEF-001 | TRAMONTINA 77215/754 | N/A | Ferramentas e EPCs | ANHANGUERA COMERCIO FERRAMENTAS ltd | 00.565.813/0002-00 | 2022-10-06 | 2026-10-06 | HI_2022_10_06 | Ambos | N/A | N/A
|  | 14170 | 4601611 | 53020010 | ESTILETE RETRATIL | DESIGN EXCLUSIVO PARA ENCAIXE DO POLEGAR; CONTORNOS PARA OS DEDOS E O POLEGAR MAXIMIZAM A ACAO DO CORTE; CABO INJETADO EM ALUMINIO, MAIS LEVE E RESISTENTE; BOTAO COM MOLA PARA O POLEGAR, PROPORCIONA AJUSTE SUAVE DA LAMINA; TRES POSICOES DE CORTE; LAMINAS | DIS-CEF-002 | IRWIN 1774106 | N/A | Ferramentas e EPCs | ANHANGUERA COMERCIO FERRAMENTAS ltd | 00.565.813/0002-00 | 2022-10-06 | 2026-10-06 | HI_2022_10_06 | Ambos | N/A | N/A
|  | 11474 | 4600004 | 68510020 | FOICE COM CABO 450 MM | FOICE; CONFECCIONADA EM ACO CARBONO TEMPERADO E FORJADO; COM CABO EM MADEIRA; COMPRIMENTO TOTAL FOICE 450 MM; DIAMETRO DO OLHO DA FOICE 35MM; CABO DE MADEIRA LIVRE DE NOS, FENDAS, FARPAS; PINTURA ELETROSTATICA A PO NA COR PRETA; CAPA DE PROTECAO P/ A LAM | DIS-CEF-001 | TRAMONTINA 77619/635 | N/A | Ferramentas e EPCs | ANHANGUERA COMERCIO FERRAMENTAS ltd | 00.565.813/0002-00 | 2022-10-06 | 2026-10-06 | HI_2022_10_06 | Ambos | N/A | N/A
|  | 11696 | 4601456 | 53040340 | JOGO CHAVE SOQ TP CANHAO 3/16 X 9/16 | JOGO DE CHAVE SOQUETE TIPO CANHAO; C/ CABO; HASTE CONFECCIONADA EM ACO FERRAMENTA OU ACO CROMO VANADIO NIQUELADO E CROMADO; COM SOQU ETE SEXTAVADO INTERNO; CABO EM POLIPROPILENO; COM 10 CHAVES COM ENCAIXES DE 3/16 POL A 9/16 POL; C/ ESTOJO EM LONA OU COUR | DIS-CEF-002 | GEDORE 33-9P | N/A | Ferramentas e EPCs | ANHANGUERA COMERCIO FERRAMENTAS ltd | 00.565.813/0002-00 | 2022-10-06 | 2026-10-06 | HI_2022_10_06 | Ambos | N/A | N/A
|  | 11697 | 4601457 | 53040332 | JOGO CHAVE SOQ TP CANHAO 4 A 15 MM | JOGO DE CHAVE SOQUETE TIPO CANHAO; C/ CABO; HASTE CONFECCIONADA EM ACO FERRAMENTA OU ACO CROMO VANADIO NIQUELADO E CROMADO; COM SOQU ETE SEXTAVADO INTERNO; CABO EM POLIPROPILENO; COM 13 CHAVES COM ENCAIXES DE 4MM A 14MM; C/ ESTOJO EM LONA OU COURO P/ ARMA | DIS-CEF-002 | GEDORE 33-12M | N/A | Ferramentas e EPCs | ANHANGUERA COMERCIO FERRAMENTAS ltd | 00.565.813/0002-00 | 2022-10-06 | 2026-10-06 | HI_2022_10_06 | Ambos | N/A | N/A
|  | 11695 | 4601458 | 530401255 | JOGO CHAVE SOQUETE SEXTAVADO 3/4POL | JOGO CHAVE SOQUETE SEXTAVADA, CONFORME DIS.CEF.002 EFES 03.21.18 ITEM 2; EM EMBALAGEM APROVADA PELA NEOENERGIA. MARCAS/MODELOS ACEITOS: TRAMONTINA_PRO/44854/414; GEDORE/017.504. | DIS-CEF-002 | GEDORE 32EPZ | N/A | Ferramentas e EPCs | ANHANGUERA COMERCIO FERRAMENTAS ltd | 00.565.813/0002-00 | 2022-10-06 | 2026-10-06 | HI_2022_10_06 | Ambos | N/A | N/A
|  | 11686 | 4601482 | 53040117 | JOGO DE CHAVE ESTRELA 1/4 A 1 1/8 POL | JOGO DE CHAVE ESTRELA; CONFECCIONADO EM ACO FERRAMENTA OU ACO VANADIO 31CRV3 NIQUELADO E CROMADO; PESCOCO LONGO; CABECAS INCLINADAS; PAREDE FINA; BITOLAS DIFERENTES EM CADA EXTREMIDADE; DIMENSOES ENTRE 1/4 POL A 1 1/8 POL; CONFORME DIS-CEF-002 EFES 03.21. | DIS-CEF-002 | TRAMONTINA PRO 44640/208 | N/A | Ferramentas e EPCs | ANHANGUERA COMERCIO FERRAMENTAS ltd | 00.565.813/0002-00 | 2022-10-06 | 2026-10-06 | HI_2022_10_06 | Ambos | N/A | N/A
|  | 11687 | 4601258 | 530401256 | JOGO DE CHAVE FIXA 3/8" X 1.1/8" | JOGO DE CHAVE FIXA; CONFECCIONADO EM AÇO FERRAMENTA, NIQUELADO E CROMADO; CABECAS ESTREITAS E COM BITOLAS DIFERENTES EM CADA BOCA; I NCLINACAO EM RELACAO AO CORPO DE 15 GRAUS; 1/4" A 1.1/4"; CONFORME PADRAO DIS-CEF-001 ET 03.21.14 ITEM 1; EM EMBALAGEM APR | DIS-CEF-001 | TRAMONTINA PRO 44620/208 | N/A | Ferramentas e EPCs | ANHANGUERA COMERCIO FERRAMENTAS ltd | 00.565.813/0002-00 | 2022-10-06 | 2026-10-06 | HI_2022_10_06 | Ambos | N/A | N/A
|  | 11688 | 4601259 | 530401257 | JOGO DE CHAVE FIXA 6 A 32 MM | JOGO DE CHAVE FIXA; CONFECCIONADO EM AÇO FERRAMENTA, NIQUELADO E CROMADO; CABECAS ESTREITAS E COM BITOLAS DIFERENTES EM CADA BOCA; I NCLINACAO EM RELACAO AO CORPO DE 15 GRAUS; 6MM A 32MM; CONFORME PADRAO DIS-CEF-001 ET 03.21.14 ITEM 2; EM EMBALAGEM APROVA | DIS-CEF-001 | TRAMONTINA PRO 44610/212 | N/A | Ferramentas e EPCs | ANHANGUERA COMERCIO FERRAMENTAS ltd | 00.565.813/0002-00 | 2022-10-06 | 2026-10-06 | HI_2022_10_06 | Ambos | N/A | N/A
|  | 11689 | 4601303 | 53040339 | JOGO DE CHAVE TIPO RELOJOARIA | JOGO DE CHAVE TIPO RELOJOARIA; CONFECCIONADAS EM ACO FERRAMENTA; NIQUELADAS E CROMADAS; COM 6 CHAVES; ESTOJO PLASTICO C/ DIVISOES TIPO ENCARTE P/ ACONDICIONAMENTO E TRANSPORTE; CONFORME DIS-CEF-002 EFES 03.21.15; EM EMBALAGEM APROVADA PELA NEOENERGIA. MAR | DIS-CEF-002 | TRAMONTINA PRO 44052/206 | N/A | Ferramentas e EPCs | ANHANGUERA COMERCIO FERRAMENTAS ltd | 00.565.813/0002-00 | 2022-10-06 | 2026-10-06 | HI_2022_10_06 | Ambos | N/A | N/A
|  | 10208 | 4600244 | 530401264 | LAMINA DE SERRA TICO-TICO | LAMINA DE SERRA TICO-TICO; P/ MAQUINA TIPO TICO-TICO PROFISSIONAL OU INDUSTRIAL; CONFECCIONADA EM ACO RAPIDO; COMPRIMENTO 76 MM; LARGURA 7 ,5 MM; ESPESSURA 1 MM; 24 DENTES POR POLEGADA; DIS-CEF-002 EFES 03.18.05; EM EMBALAGEM APROVADA PELA NEOENERGIA. MAR | DIS-CEF-002 | BOSCH 2608668575 | N/A | Ferramentas e EPCs | ANHANGUERA COMERCIO FERRAMENTAS ltd | 00.565.813/0002-00 | 2022-10-06 | 2026-10-06 | HI_2022_10_06 | Ambos | N/A | N/A
|  | 11492 | 4640023 | 53020001 | LAMINA SERRA 300 MM 24 DENTES POR POL | LAMINA DE SERRA MANUAL; CONFECCIONADA EM ACO RAPIDO; USO GERAL; COMPRIMENTO 300 MM; LARGURA APROXIMADA: 13 MM; ESPESSURA APROXIMADA: 0 ,65 MM; PASSO 24 DENTES POR POLEGADA; PADRAO CEF.001 NEOENERGIA ET 03.18.03 ITEM 2; EM EMBALAGEM APROVADA PELA NEOENERGI | DIS-CEF-001 | STARRETT BS1224 | N/A | Ferramentas e EPCs | ANHANGUERA COMERCIO FERRAMENTAS ltd | 00.565.813/0002-00 | 2022-10-06 | 2026-10-06 | HI_2022_10_06 | Ambos | N/A | N/A
|  | 10231 | 1369554 | 53040195 | LIMA CHATA MURCA 8" | LIMA CHATA MEIA MURÇA; CONFECCIONADA EM AÇO CARBONO; CABO EM PLASTICO RIGIDO; COMPRIMENTO 200 MM (8"); PADRAO CEF.001 NEOENERGIA ET 03.19.02; EM EMBALAGEM APROVADA PELA NEOENERGIA. MARCAS/MODELOS ACEITOS: STARRETT/KL101-308; VONDER/43 10 110 802. | DIS-CEF-001 | STARRETT KL101-308 | N/A | Ferramentas e EPCs | ANHANGUERA COMERCIO FERRAMENTAS ltd | 00.565.813/0002-00 | 2022-10-06 | 2026-10-06 | HI_2022_10_06 | Ambos | N/A | N/A
|  | 11494 | 1369558 | 53040344 | LIMA MEIA CANA BASTARDA 8" OU 10" | LIMA; MEIA CANA; BASTARDA; CONFECCIONADA EM ACO CARBONO; CABO EM PLASTICO RIGIDO; COMPRIMENTO: 200 A 250MM (8" A 10"); PADRAO CEF.001 NEOENERGIA ET 03.19.01; EM EMBALAGEM APROVADA PELA NEOENERGIA. MARCAS/MODELOS ACEITOS: STARRETT/KL102-108; VONDER/43 10 4 | DIS-CEF-001 | STARRETT KL102-108 | N/A | Ferramentas e EPCs | ANHANGUERA COMERCIO FERRAMENTAS ltd | 00.565.813/0002-00 | 2022-10-06 | 2026-10-06 | HI_2022_10_06 | Ambos | N/A | N/A
|  | 15103 | 4600214 | 53040530 | LIMA MOTOSSERRA | LIMA PARA AFIAÇÃO DE LAMINA DE MOTOSSERRA; HASTE CONFECCIONADA EM AÇO CARBONO, CABO EM MADEIRA OU PLASTICO; COMPRIMENTO APROXIMADO: 200 MM (8 POL); DIAMETRO: 5/32 POL (3,97 MM); CONFORME PADRAO DIS-CEF-001 ET 03.19.03; EM EMBALAGEM APROVADA PELA NEOENERGI | DIS-CEF-001 | VONDER 4310318532 | N/A | Ferramentas e EPCs | ANHANGUERA COMERCIO FERRAMENTAS ltd | 00.565.813/0002-00 | 2022-10-06 | 2026-10-06 | HI_2022_10_06 | Ambos | N/A | N/A
|  | 10236 | 4601151 | 53040346 | MARTELO BOLA 500G | MARTELO; BOLA; CABECA REDONDA/BOLA; CONFECCIONADO EM ACO CARBONO; CABO DE MADEIRA; PESO DO MARTELO SEM CONSIDERAR O CABO 500 G; CABO DEVE SER FIXADO C/ EPOXI; ACABAMENTO DO MARTELO JATEADO E ENVERNIZADO; CONFORME DIS-CEF-002 EFES 03.12.07; EM EMBALAGEM AP | DIS-CEF-002 | TRAMONTINA MASTER 40410/020 | N/A | Ferramentas e EPCs | ANHANGUERA COMERCIO FERRAMENTAS ltd | 00.565.813/0002-00 | 2022-10-06 | 2026-10-06 | HI_2022_10_06 | Ambos | N/A | N/A
|  | 11506 | 9166321 | 530401275 | MARTELO MONTADOR 300G | MARTELO; MONTADOR; CABECA TIPO PENA; CABECA EM ACO CARBONO; CABO DE MADEIRA; COMPRIMENTO APROXIMADO 300 MM; PESO 300 G; ACABAMENTO C/ PINTURA ELETROSTATICA A PO NA COR PRETA; CONFORME PADRAO DIS-CEF-001 ET 03.12.09; EM EMBALAGEM APROVAAD PELA NEOENERGIA. | DIS-CEF-001 | GEDORE 600E-300 | N/A | Ferramentas e EPCs | ANHANGUERA COMERCIO FERRAMENTAS ltd | 00.565.813/0002-00 | 2022-10-06 | 2026-10-06 | HI_2022_10_06 | Ambos | N/A | N/A
|  | 11507 | 4601402 | 53040347 | MARTELO UNHA 200 G | MARTELO; UNHA; MARTELO EM ACO CARBONO FORJADO; CABO DE MADEIRA; PESO DO MARTELO, SEM CONSIDERAR O CABO: 200 G; ACABAMENTO POLIDO; CABO DE MADEIRA; PADRAO CEF.001 NEOENERGIA ET 03.12.08; EM EMBALAGEM APROVADA PELA NEOENERGIA. MARCAS/MODELOS ACEITOS: TRAMON | DIS-CEF-001 | TRAMONTINA MASTER 40200/025 | N/A | Ferramentas e EPCs | ANHANGUERA COMERCIO FERRAMENTAS ltd | 00.565.813/0002-00 | 2022-10-06 | 2026-10-06 | HI_2022_10_06 | Ambos | N/A | N/A
|  | 11530 | 1868186 | 68095002 | NIVEL MADEIRA/ALUM HORIZONTAL 300MM | NIVEL DE BOLHA; BASE CONFECCIONADA EM MADEIRA; CILINDRO PARA BOLHAS EM ACRILICO TRANSPARENTE; CILINDRO PARA BOLHAS C/ MARCACAO CENTRAL DO PRUMO/NIVEL; COMPRIMENTO 300 MM; ALTURA 50 MM; ESPESSURA 20 MM; MADEIRA LIVRE DE NOS, FENDAS OU FARPAS, LIXADA E ENVE | DIS-CEF-001 | VONDER 3335016000 | N/A | Ferramentas e EPCs | ANHANGUERA COMERCIO FERRAMENTAS ltd | 00.565.813/0002-00 | 2022-10-06 | 2026-10-06 | HI_2022_10_06 | Ambos | N/A | N/A
|  | 11531 | 1868255 | 13025908 | PAQUIMETRO ANALOGICO UNIVERSAL 200MM | PAQUIMETRO UNIVERSAL ANALOGICO; FABRICADO EM ACO INOXIDAVEL; COMPRIMENTO: 200MM; SUPERFICIE PLANA E POLIDA; DIVISOES EM POLEGADAS DE 1/128 E DIVISOES EM MILIMETROS DE 0,05; COM PARAFUSO DE FIXACAO E MEDIDOR DE PROFUNDIDADE; ESCALA PRINCIPAL E NONIO COM AC | DIS-CEF-002 | TRAMONTINA PRO 44540/002 | N/A | Ferramentas e EPCs | ANHANGUERA COMERCIO FERRAMENTAS ltd | 00.565.813/0002-00 | 2022-10-06 | 2026-10-06 | HI_2022_10_06 | Ambos | N/A | N/A
|  | 11532 | 4601312 | 53040552 | PICARETA PONTA/PA ACO CARB 518 X 47 MM | PICARETA; PONTA E PA ESTREITA; COMUM COM CABO; CONFECCIONADA EM ACO CARBONO TEMPERADO E FORJADO; COM CABO EM MADEIRA; DIMENSOES APRO XIMADAS: 518 X 47 MM; MADEIRA LIVRE DE NOS, FENDAS, FARPAS E LIXADA; A PICARETA DEVE POSSUIR PINTURA ELETROSTATICA A PO NA | DIS-CEF-001 | TRAMONTINA 77300/553 | N/A | Ferramentas e EPCs | ANHANGUERA COMERCIO FERRAMENTAS ltd | 00.565.813/0002-00 | 2022-10-06 | 2026-10-06 | HI_2022_10_06 | Ambos | N/A | N/A
|  | 12722 | 7719554 | 53040556 | PRUMO DE CENTRO METALICO | PRUMO DE CENTRO PARA DETERMINAR A VERTICALIDADE DE POSTES; CONFECCIONADO EM ACO CARBONO; CORDAO DE ALGODAO OU NYLON COM 500 MM DE COMPRIMENTO; PESO DO PRUMO: 300 A 400 GRAMAS; PADRAO CEF.001 NEOENERGIA ET 03.12.16; EM EMBALAGEM APROVADA PELA NEOENERGIA. M | DIS-CEF-001 | VONDER 3321200400 | N/A | Ferramentas e EPCs | ANHANGUERA COMERCIO FERRAMENTAS ltd | 00.565.813/0002-00 | 2022-10-06 | 2026-10-06 | HI_2022_10_06 | Ambos | N/A | N/A
|  | 10277 | 9143042 | 53040044 | PUNCAO DE CENTRO 1/2" X 4" | PUNCAO DE CENTRO; CONEFCCIONADA EM ACO FERRAMENTA; FOSFATIZADA A PRETO; PERFIL SEXTAVADO; COMPRIMENTO 4POL; LARGURA 1/2POL; COM TRATAMENTO TERMICO PARA GOLPES, CONFORME NORMA DIN 7255; CONFORME PADRAO DIS-CEF-001 ET 07.06.01; EM EMBALAGEM APROVADA PELA NE | DIS-CEF-001 | GEDORE 350-5 | N/A | Ferramentas e EPCs | ANHANGUERA COMERCIO FERRAMENTAS ltd | 00.565.813/0002-00 | 2022-10-06 | 2026-10-06 | HI_2022_10_06 | Ambos | N/A | N/A
|  | 11543 | 4610365 | 53040045 | SACA PINO PARALELO 3,0 X 125MM | SACA PINO; PARALELO; CONFECCIONADO EM ACO FERRAMENTA OU ACO CROMO VANADIO; NIQUELADO OU FOSFATIZADO A PRETO; PERFIL SEXTAVADO OU OIT AVADO; C/ TRATAMENTO TERMICO P/ GOLPES CONFORME DIN 7255; COMPRIMENTO: 125 A 150 MM; COMPRIMENTO DA HASTE 30 A 40 MM; DIAM | DIS-CEF-002 | TRAMONTINA PRO 44471/103 | N/A | Ferramentas e EPCs | ANHANGUERA COMERCIO FERRAMENTAS ltd | 00.565.813/0002-00 | 2022-10-06 | 2026-10-06 | HI_2022_10_06 | Ambos | N/A | N/A
|  | 11544 | 4610375 | 53040046 | SACA PINO PARALELO 4,0 X 150MM | SACA PINO; PARALELO; CONFECCIONADO EM ACO FERRAMENTA OU ACO CROMO VANADIO; NIQUELADO OU FOSFATIZADO A PRETO; PERFIL SEXTAVADO OU OIT AVADO; C/ TRATAMENTO TERMICO P/ GOLPES CONFORME DIN 7255; COMPRIMENTO: 150 MM; COMPRIMENTO DA HASTE 35 A 50 MM; DIAMETRO D | DIS-CEF-002 | TRAMONTINA PRO 44471/104 | N/A | Ferramentas e EPCs | ANHANGUERA COMERCIO FERRAMENTAS ltd | 00.565.813/0002-00 | 2022-10-06 | 2026-10-06 | HI_2022_10_06 | Ambos | N/A | N/A
|  | 11545 | 4610642 | 53040047 | SACA PINO PARALELO 5,0 X 150MM | SACA PINO; PARALELO; CONFECCIONADO EM ACO FERRAMENTA OU ACO CROMO VANADIO; NIQUELADO OU FOSFATIZADO A PRETO; PERFIL SEXTAVADO OU OIT AVADO; C/ TRATAMENTO TERMICO P/ GOLPES CONFORME DIN 7255; COMPRIMENTO: 150 MM; COMPRIMENTO DA HASTE 35 A 50 MM; DIAMETRO D | DIS-CEF-002 | TRAMONTINA PRO 44471/105 | N/A | Ferramentas e EPCs | ANHANGUERA COMERCIO FERRAMENTAS ltd | 00.565.813/0002-00 | 2022-10-06 | 2026-10-06 | HI_2022_10_06 | Ambos | N/A | N/A
|  | 11546 | 4610385 | 53040048 | SACA PINO PARALELO 6,0 X 150MM | SACA PINO; PARALELO; CONFECCIONADO EM ACO FERRAMENTA OU ACO CROMO VANADIO; NIQUELADO OU FOSFATIZADO A PRETO; PERFIL SEXTAVADO OU OIT AVADO; C/ TRATAMENTO TERMICO P/ GOLPES CONFORME DIN 7255; COMPRIMENTO: 150 MM; COMPRIMENTO DA HASTE 38 A 50 MM; DIAMETRO D | DIS-CEF-002 | TRAMONTINA PRO 44471/106 | N/A | Ferramentas e EPCs | ANHANGUERA COMERCIO FERRAMENTAS ltd | 00.565.813/0002-00 | 2022-10-06 | 2026-10-06 | HI_2022_10_06 | Ambos | N/A | N/A
|  | 11547 | 4610395 | 530401309 | SACA PINO PARALELO 8,0 X 150MM | SACA PINO; PARALELO; CONFECCIONADO EM ACO FERRAMENTA OU ACO CROMO VANADIO; NIQUELADO OU FOSFATIZADO A PRETO; PERFIL SEXTAVADO OU OIT AVADO; C/ TRATAMENTO TERMICO P/ GOLPES CONFORME DIN 7255; COMPRIMENTO: 150 MM; COMPRIMENTO DA HASTE 42 A 50 MM; DIAMETRO D | DIS-CEF-002 | TRAMONTINA PRO 44471/108 | N/A | Ferramentas e EPCs | ANHANGUERA COMERCIO FERRAMENTAS ltd | 00.565.813/0002-00 | 2022-10-06 | 2026-10-06 | HI_2022_10_06 | Ambos | N/A | N/A
|  | 11570 | 4600208 | 92020901 | SERROTE STD FIXA 560MM 7DENTES/POL | SERROTE; P/ CORTE DE MADEIRA EM GERAL; CABO FECHADO; LAMINA CONFECCIONADA EM ACO ALTO CARBONO SAE 1070 (ACO FERRAMENTA); TEMPERADO; LIXADO E POLIDO; COMPRIMENTO 560 MM (22 POL); PASSO 7 DENTES POR POLEGADA; CONFORME DIS-CEF-002 EFES 07.02.07 ITEM 2; EM EM | DIS-CEF-002 | STANLEY 15-560 | N/A | Ferramentas e EPCs | ANHANGUERA COMERCIO FERRAMENTAS ltd | 00.565.813/0002-00 | 2022-10-06 | 2026-10-06 | HI_2022_10_06 | Ambos | N/A | N/A
|  | 11537 | 4600076 | 530401325 | SERROTE STD FIXA 760MM 7DENTES/POL | SERROTE; P/ CORTE DE MADEIRA EM GERAL; CABO FECHADO; LAMINA CONFECCIONADA EM ACO ALTO CARBONO SAE 1070 (ACO FERRAMENTA); TEMPERADO; LIXADO E POLIDO; COMPRIMENTO 760 MM (30 POL); PASSO 7 DENTES POR POLEGADA; CONFORME DIS-CEF-002 07.02.07/1 ITEM 1; EM EMBAL | DIS-CEF-002 | TRAMONTINA MASTER 43240/026 | N/A | Ferramentas e EPCs | ANHANGUERA COMERCIO FERRAMENTAS ltd | 00.565.813/0002-00 | 2022-10-06 | 2026-10-06 | HI_2022_10_06 | Ambos | N/A | N/A
|  | 11577 | 4601302 | 53040577 | SOQUETE ESTRIADO LONGO 1/2 X 13/16 POL | SOQUETE; ESTRIADO; LONGO; CONFECCIONADO EM ACO FERRAMENTA OU ACO CROMO VANADIO 31CRV3; NIQUELADO E CROMADO; DEVE POSSUIR ENCAIXE QUADRADO DE 1/2 POL; DIMENSAO 13/16 POL; COMPRIMENTO 82 MM; PESO 210 G; CONFORME DIS-CEF-002 EFES 09.27.00 ITEM 6; EM EMBALAGE | DIS-CEF-002 | GEDORE D19L-13/16 | N/A | Ferramentas e EPCs | ANHANGUERA COMERCIO FERRAMENTAS ltd | 00.565.813/0002-00 | 2022-10-06 | 2026-10-06 | HI_2022_10_06 | Ambos | N/A | N/A
|  | 11572 | 4601377 | 53040578 | SOQUETE ESTRIADO LONGO 1/2 X 1/2 POL | SOQUETE; ESTRIADO; LONGO; CONFECCIONADO EM ACO FERRAMENTA OU ACO CROMO VANADIO 31CRV3; NIQUELADO E CROMADO; DEVE POSSUIR ENCAIXE QUADRADO DE 1/2 POL; DIMENSAO 1/2 POL; COMPRIMENTO 82 MM; PESO 110 G; CONFORME DIS-CEF-002 EFES 09.27.00 ITEM 1; EM EMBALAGEM | DIS-CEF-002 | GEDORE D19L-1/2" | N/A | Ferramentas e EPCs | ANHANGUERA COMERCIO FERRAMENTAS ltd | 00.565.813/0002-00 | 2022-10-06 | 2026-10-06 | HI_2022_10_06 | Ambos | N/A | N/A
|  | 11574 | 4601379 | 530401326 | SOQUETE ESTRIADO LONGO 1/2 X 11/16 POL | SOQUETE; ESTRIADO; LONGO; CONFECCIONADO EM ACO FERRAMENTA OU ACO CROMO VANADIO 31CRV3; NIQUELADO E CROMADO; DEVE POSSUIR ENCAIXE QUADRADO DE 1/2 POL; DIMENSAO 11/16 POL; COMPRIMENTO 82 MM; PESO 170 G; CONFORME DIS-CEF-002 EFES 09.27.00 ITEM 3; EM EMBALAGE | DIS-CEF-002 | TRAMONTINA PRO 44830/106 | N/A | Ferramentas e EPCs | ANHANGUERA COMERCIO FERRAMENTAS ltd | 00.565.813/0002-00 | 2022-10-06 | 2026-10-06 | HI_2022_10_06 | Ambos | N/A | N/A
|  | 11576 | 4601301 | 53040579 | SOQUETE ESTRIADO LONGO 1/2 X 3/4 POL | SOQUETE; ESTRIADO; LONGO; CONFECCIONADO EM ACO FERRAMENTA OU ACO CROMO VANADIO 31CRV3; NIQUELADO E CROMADO; DEVE POSSUIR ENCAIXE QUADRADO DE 1/2 POL; DIMENSAO 3/4 POL; COMPRIMENTO 82 MM; PESO 210 G; CONFORME DIS-CEF-002 EFES 09.27.00 ITEM 5; EM EMBALAGEM | DIS-CEF-002 | TRAMONTINA PRO 44830/107 | N/A | Ferramentas e EPCs | ANHANGUERA COMERCIO FERRAMENTAS ltd | 00.565.813/0002-00 | 2022-10-06 | 2026-10-06 | HI_2022_10_06 | Ambos | N/A | N/A
|  | 11575 | 4601726 | 530401327 | SOQUETE ESTRIADO LONGO 1/2 X 5/8 POL | SOQUETE; ESTRIADO; LONGO; CONFECCIONADO EM ACO FERRAMENTA OU ACO CROMO VANADIO 31CRV3; NIQUELADO E CROMADO; DEVE POSSUIR ENCAIXE QUADRADO DE 1/2 POL; DIMENSAO 5/8 POL; COMPRIMENTO 82 MM; PESO 130 G; CONFORME DIS-CEF-002 EFES 09.27.00 ITEM 4; EM EMBALAGEM | DIS-CEF-002 | TRAMONTINA PRO 44830/105 | N/A | Ferramentas e EPCs | ANHANGUERA COMERCIO FERRAMENTAS ltd | 00.565.813/0002-00 | 2022-10-06 | 2026-10-06 | HI_2022_10_06 | Ambos | N/A | N/A
|  | 11573 | 4601378 | 53040580 | SOQUETE ESTRIADO LONGO 1/2 X 9/16 POL | SOQUETE; ESTRIADO; LONGO; CONFECCIONADO EM ACO FERRAMENTA OU ACO CROMO VANADIO 31CRV3; NIQUELADO E CROMADO; DEVE POSSUIR ENCAIXE QUADRADO DE 1/2 POL; DIMENSAO 9/16 POL; COMPRIMENTO 82 MM; PESO 130 G; CONFORME DIS-CEF-002 EFES 09.27.00 ITEM 2; EM EMBALAGEM | DIS-CEF-002 | TRAMONTINA PRO 44830/104 | N/A | Ferramentas e EPCs | ANHANGUERA COMERCIO FERRAMENTAS ltd | 00.565.813/0002-00 | 2022-10-06 | 2026-10-06 | HI_2022_10_06 | Ambos | N/A | N/A
|  | 11571 | 9166319 | 51095038 | SUGADOR SOLDA MANUAL STD 210MM | SUGADOR SOLDA; FERRAMENTA CONFECCIONADA EM ALUMINIO; PONTEIRA DE NAILON; MOLA EM ACO; ACIONAMENTO PNEUMATICO MANUAL COM IMPULSO POR MOLA; USO DAS EQUIPES DE MANUTENCAO DE SUBESTACOES; COMPRIMENTO 210 MM; CONFORME DIS-CEF-002 EFES 03.25.00; EM EMBALAGEM AP | DIS-CEF-002 | VONDER 3599190000 | N/A | Ferramentas e EPCs | ANHANGUERA COMERCIO FERRAMENTAS ltd | 00.565.813/0002-00 | 2022-10-06 | 2026-10-06 | HI_2022_10_06 | Ambos | N/A | N/A
|  | 11584 | 4600238 | 530401340 | TALHADEIRA CHATA 16,0 X 150MM | TALHADEIRA; TIPO CHATA; CONFECCIONADA EM ACO FERRAMENTA OU ACO CROMO VANADIO NIQUELADO; COM OU SEM EMPUNHADURA; ARESTA DE CORTE 16,0 MM; COMPRIMENTO 150 MM; ACO TRATADO TERMICAMENTE CONFORME NORMA DIN7255; CONFORME PADRAO DIS-CEF-001 ET 07.07.02 ITEM 1; E | DIS-CEF-001 | BELZER 207103BR | N/A | Ferramentas e EPCs | ANHANGUERA COMERCIO FERRAMENTAS ltd | 00.565.813/0002-00 | 2022-10-06 | 2026-10-06 | HI_2022_10_06 | Ambos | N/A | N/A
|  | 11585 | 9160017 | 530401341 | TALHADEIRA CHATA 19,0 X 175MM | TALHADEIRA; TIPO CHATA; CONFECCIONADA EM ACO FERRAMENTA OU ACO CROMO VANADIO NIQUELADO; COM EMPUNHADURA; ARESTA DE CORTE 19,0 MM; CO MPRIMENTO 175 MM; ACO TRATADO TERMICAMENTE CONFORME NORMA DIN7255; CONFORME PADRAO DIS-CEF-001 ET 07.07.02 ITEM 2; EM EMBA | DIS-CEF-001 | BELZER 207104BR | N/A | Ferramentas e EPCs | ANHANGUERA COMERCIO FERRAMENTAS ltd | 00.565.813/0002-00 | 2022-10-06 | 2026-10-06 | HI_2022_10_06 | Ambos | N/A | N/A
|  | 15073 | 4600155 | 53040051 | TALHADEIRA CHATA 19,0 X 200MM | TALHADEIRA; TIPO CHATA; CONFECCIONADA EM ACO FERRAMENTA OU ACO CROMO VANADIO NIQUELADO; COM OU SEM EMPUNHADURA; ARESTA DE CORTE 19,0 MM; COMPRIMENTO 200 MM; ACO TRATADO TERMICAMENTE CONFORME NORMA DIN7255; CONFORME PADRAO DIS-CEF-001 ET 07.07.02 ITEM 3; E | DIS-CEF-001 | BELZER 207105BR | N/A | Ferramentas e EPCs | ANHANGUERA COMERCIO FERRAMENTAS ltd | 00.565.813/0002-00 | 2022-10-06 | 2026-10-06 | HI_2022_10_06 | Ambos | N/A | N/A
|  | 10233 | 4600233 | 68510024 | TESOURAO VERGALHAO RETO 18POL | TESOURAO; TIPO VERGALHAO; CORPO, CABECOTE E LAMINA EM ACO SAE 1040 E 1060; BRACOS EM ACO REVESTIDOS POR MATERIAL POLIMERICO; PARAFUSOS E PORCAS EM ACO; PUNHO EM MATERIAL PLASTICO, BORRACHA NATURAL OU SINTETICA; A FERRAMENTA NAO DEVE SER ISOLADA; ACO DOS P | DIS-CEF-001 | TRAMONTINA PRO 44034/018 | N/A | Ferramentas e EPCs | ANHANGUERA COMERCIO FERRAMENTAS ltd | 00.565.813/0002-00 | 2022-10-06 | 2026-10-06 | HI_2022_10_06 | Ambos | N/A | N/A
|  | 11586 | 4600234 | 53040601 | TESOURAO VERGALHAO RETO 30POL | TESOURAO; TIPO VERGALHAO; CORPO, CABECOTE E LAMINA EM ACO SAE 1040 E 1060; BRACOS EM ACO REVESTIDOS POR MATERIAL POLIMERICO; PARAFUSOS E PORCAS EM ACO; PUNHO EM MATERIAL PLASTICO, BORRACHA NATURAL OU SINTETICA; A FERRAMENTA NAO DEVE SER ISOLADA; ACO DOS P | DIS-CEF-001 | TRAMONTINA PRO 44034/030 | N/A | Ferramentas e EPCs | ANHANGUERA COMERCIO FERRAMENTAS ltd | 00.565.813/0002-00 | 2022-10-06 | 2026-10-06 | HI_2022_10_06 | Ambos | N/A | N/A
|  | 15676 | 4601590 | 53040176 | CHAVE CANHAO 6MM ISOLADA 1000V | CHAVE CANHAO 6MM COM HASTE FABRICADA EM ACO CROMO COM CABO EMBORRACHADO; ENCAIXE DE 6 MM; CONSTRUCAO COM TRATAMENTO TERMICO ESPECIAL. CONFORME DIS-ETE-167; EM EMBALAGEM APROVADA PELA NEOENERGIA. | DIS-ETE-167 | VDE 2133 6 GEDORE | N/A | Ferramentas e EPCs | ANHANGUERA COMERCIO FERRAMENTAS ltd | 00.565.813/0002-00 | 2022-10-06 | 2026-10-06 | HI_2022_10_06 | Ambos | N/A | N/A
|  | 15693 | 4011024 | 68010003 | CARRINHO DE MAO 60 LITROS | CARRINHO DE MAO 60 LITROS EXTRAFORTE FABRICADO CONFORME ABNT NBR 16269; PNEU 3,25 X 8"; CAPACIDADE DA CACAMBA 60 LITROS; CHAPA DA CACAMBA 0,9MM; BRACOS METALICOS TUBULARES DE1,5MM DE ESPESSURA. CONFORME DIS-ETE-167; EM EMBALAGEM APROVADA PELA NEOENERGIA. | DIS-ETE-167 | 77714435 TRAMONTINA | N/A | Ferramentas e EPCs | ANHANGUERA COMERCIO FERRAMENTAS ltd | 00.565.813/0002-00 | 2022-10-06 | 2026-10-06 | HI_2022_10_06 | Ambos | N/A | N/A
|  | 37713 | 4141012 | 51010003 | MAQ. INVERSORA SOLDA TIG 200A | MAQUINA DE SOLDA INVERSORA TIG 200A; MONOFASICA 220V 60HZ; PROCESSO DE SOLDAGEM COM ELETRODO REVESTIDO / TIG; CORRENTE DE SAIDA: 10 - 200 A; CICLO DE TRABALHO: 200A-40% 126A-100% POTENCIA DE ENTRADA: 6,6KVA GRAU DE PROTECAO IP21.CONFORME DIS-ETE-167; | DIS-ETE-167 | LHN242I ESAB | N/A | Ferramentas e EPCs | ANHANGUERA COMERCIO FERRAMENTAS ltd | 00.565.813/0002-00 | 2022-10-06 | 2026-10-06 | HI_2022_10_06 | Ambos | N/A | N/A
|  | 15695 | 4620129 | 53010007 | BROCA CONCRETO SDS PLUS 13X160 MM | BROCA PARA CONCRETO Ø13MM X 160MM ENCAIXE SDS PLUS; USO: CONCRETO, ALVENARIA, MARMORE CORPO EM ACO ESPECIAL. PONTA EM CARBONETO DE TUNGSTENIO (METAL DURO); TEMPERA TOTAL NO CORPO.CONFORME DIS-ETE-167; EM EMBALAGEM APROVADA PELA NEOENERGIA. | DIS-ETE-167 | 2608833813 BOSCH | N/A | Ferramentas e EPCs | ANHANGUERA COMERCIO FERRAMENTAS ltd | 00.565.813/0002-00 | 2022-10-06 | 2026-10-06 | HI_2022_10_06 | Ambos | N/A | N/A
|  | 15690 | 4620128 | 53010011 | BROCA CONCRETO SDS PLUS 14X160 MM | BROCA PARA CONCRETO SDS PLUS; MEDIDA: 14 MM; USO: CONCRETO, ALVENARIA, MARMORE CORPO EM ACO ESPECIAL; PONTA EM CARBONETO DE TUNGSTENIO (METAL DURO); TEMPERA TOTAL NO CORPO; ENCAIXE SDS PLUS; COMPRIMENTO: 160MM; DIAMETRO: 14MM; CONFORME DIS-ETE-167; EM EMB | DIS-ETE-167 | 2608833816 BOSCH | N/A | Ferramentas e EPCs | ANHANGUERA COMERCIO FERRAMENTAS ltd | 00.565.813/0002-00 | 2022-10-06 | 2026-10-06 | HI_2022_10_06 | Ambos | N/A | N/A
|  | 15683 | 4620127 | 53010010 | BROCA CONCRETO SDS PLUS 16X400 MM | BROCA SDS PLUS 16X400 MM; BROCA PARA CONCRETO SDS PLUS; DIAMETRO CORTE 16,00MM; TIPO CANAL: HELICOIDAL; COMPRIMENTO TOTAL: 450MM; COMPRIMENTO CORTE: 400MM; USO: CONCRETO E ALVENARIA; CORPO EM ACO ESPECIAL; PONTA EM CARBONETO DE TUNGSTENIO (METAL DURO); TE | DIS-ETE-167 | 2608833829 BOSCH | N/A | Ferramentas e EPCs | ANHANGUERA COMERCIO FERRAMENTAS ltd | 00.565.813/0002-00 | 2022-10-06 | 2026-10-06 | HI_2022_10_06 | Ambos | N/A | N/A
|  | 37782 | 1804038 | 53040357 | ALICATE AMP DIGITAL AC/DC 400A | ALICATE AMPERIMETRO DIGITAL AC/DC 400A; CAT II 600V / CAT IV 300V; ABERTURA DA PINCA PARA CONDUTORES ATÉ 30MM DE DIAMETRO; RETENCAO DE MEDICAO MIN/MAX; ILUMINACAO DE TELA; DISPLAY 5 DIGITOS; RESPOSTA CA TRUE-RMS; FUNCOES DE MEDICAO - TENSAO 600VDC / 600VC | DIS-ETE-167 | FLUKE 325 | N/A | Ferramentas e EPCs | ANHANGUERA COMERCIO FERRAMENTAS ltd | 00.565.813/0002-00 | 2022-10-06 | 2026-10-06 | HI_2022_10_06 | Ambos | N/A | N/A
|  | 15530 | 4601393 | 53040322 | CHAVE PHILLIPS HASTE PROTEG 4,7 X 150 MM | CHAVE DE FENDA CRUZADA (TIPO PHILLIPS) COM HASTE PROTEG COM COBERTURA POLIMERI; HESTE EM ACO CARBONO OU ACO CROMO VANADIO 50CRV4/73MOV52; NIQUELADA OU CROMADA; PONTA FOSFATIZADA; LAMINA REDONDA; C/ TRATAMEN TERMICO DUREZA 50 HCR ± 3; DEVE SUPORTAR TEMPER | DIS-CEF-001 | GEDORE/BELZER/TRAMONTINA PRO | N/A | Ferramentas e EPCs | ANHANGUERA COMERCIO FERRAMENTAS ltd | 00.565.813/0002-00 | 2022-10-06 | 2026-10-06 | HI_2022_10_06 | Ambos | N/A | N/A
|  | 15529 | 4601394 | 53040323 | CHAVE PHILLIPS HASTE PROTEG 6 X 150 MM | CHAVE DE FENDA CRUZADA (TIPO PHILLIPS) COM HASTE PROTEG COM COBERTURA POLIMERI; HESTE EM ACO CARBONO OU ACO CROMO VANADIO 50CRV4/73MOV52; NIQUELADA OU CROMADA; PONTA FOSFATIZADA; LAMINA REDONDA; C/ TRATAMEN TERMICO DUREZA 50 HCR ± 3; DEVE SUPORTAR TEMPER | DIS-CEF-001 | GEDORE/BELZER/TRAMONTINA PRO | N/A | Ferramentas e EPCs | ANHANGUERA COMERCIO FERRAMENTAS ltd | 00.565.813/0002-00 | 2022-10-06 | 2026-10-06 | HI_2022_10_06 | Ambos | N/A | N/A
|  | 10275 | 4610566 | 92020494 | PRESILHA DE SUSPENSAO | PRESILHA DE SUSPENSAO; S/ ISOLADOR; CONFECCIONADA EM LIGA DE ALUMINIO; COM TRAVA DE SEGURANÇA, COLAR ARTICULADO C/ PARAFUSO E PORCA TIPO OLHAL <(>,<)> JUNCAO DA PRESILHA / COLAR GIRATORIO; DIAMETRO DO COLAR 64 MM (2 1/2POL); CAPACIDADE NOMINAL DE TRABALHO | DIS-CEF-001 | C-258 | N/A | Ferramentas e EPCs | COOFESTE COOP. FABR. EQUIP. SEG.TEL | 05.256.861/0001-59 | 2022-10-06 | 2026-10-06 | HI_2022_10_06 | Ambos | N/A | N/A
|  | 54505 | 3419266 | 92020499 | SUPORTE ISOL P/BAIPASSE 25 X 315MM | SUPORTE ISOLADO P/ BAIPASSE; BASTAO ISOLADO P/ BAIPASSE EM FIBRA DE VIDRO IMPREGNADO COM RESINA EPOXI; O SUPORTE DEVE POSSUIR HASTE LATERAL EM UMA EXTREMIDADE E GRAMPO DE TORCAO C/ PARAFUSO OLHAL EM OUTRA<(>,<)> COLADOS E CONTRAPINADOS; DIAMETRO DO BASTAO | DIS-CEF-001 | C-633 | N/A | Ferramentas e EPCs | COOFESTE COOP. FABR. EQUIP. SEG.TEL | 05.256.861/0001-59 | 2022-10-06 | 2026-10-06 | HI_2022_10_06 | Ambos | N/A | N/A
|  | 14222 | 2223414 | 530401092 | CABO DE COBRE 95 MM ATERRAMENTO SE | CABO DE COBRE NU DE 95 MM2 COM CAPA DE PROTECAO TRANSPARENTE COMPOSTO DE POLIVINILA (PVC); TEMPERA MOLE ULTRAFLEXIVEL; COMPRIMENTO: 5000 MM; PARA UTILIZACAO EM ATERRAMENTOS TEMPORARIOS DE SUBESTACOES; PADRAO CEF.002 NEOENERGIA ET 11.02.06; EM EMBALAGEM AP | DIS-CEF-002 | C-756/95 | N/A | Ferramentas e EPCs | COOFESTE COOP. FABR. EQUIP. SEG.TEL | 05.256.861/0001-59 | 2022-10-06 | 2026-10-06 | HI_2022_10_06 | Ambos | N/A | N/A
|  | 11402 | 2223451 | 530401085 | CABO COBRE P ATERR 35 MM2 600V POR METRO | CABO DE COBRE ELETROLITICO; PARA ATERRAMENTO; TEMPERA MOLE ULTRA-FLEXIVEL; ISOLAMENTO TRANSLUCIDO DE COMPOSTO DE POLIVINILA (PVC), CRISTAL TRANSPARENTE; ISOLACAO 600 VOLTS; SECAO NOMINAL 35 MM2; DIAMETRO EXTERIOR 12,90 MM; CONFORME DIS-CEF-001 EFES 09.04. | DIS-CEF-001 | C-756/35 | N/A | Ferramentas e EPCs | COOFESTE COOP. FABR. EQUIP. SEG.TEL | 05.256.861/0001-59 | 2022-10-06 | 2026-10-06 | HI_2022_10_06 | Ambos | N/A | N/A
|  | 10233 | 4600233 | 68510024 | TESOURAO VERGALHAO RETO 18POL | TESOURAO; TIPO VERGALHAO; CORPO, CABECOTE E LAMINA EM ACO SAE 1040 E 1060; BRACOS EM ACO REVESTIDOS POR MATERIAL POLIMERICO; PARAFUSOS E PORCAS EM ACO; PUNHO EM MATERIAL PLASTICO, BORRACHA NATURAL OU SINTETICA; A FERRAMENTA NAO DEVE SER ISOLADA; ACO DOS P | DIS-CEF-001 | C-1206FV | N/A | Ferramentas e EPCs | COOFESTE COOP. FABR. EQUIP. SEG.TEL | 05.256.861/0001-59 | 2022-10-06 | 2026-10-06 | HI_2022_10_06 | Ambos | N/A | N/A
|  | 10303 | 4611016 | 53040385 | BASTAO PODADOR 32 POL CABECOTE UNIVERS | BASTAO PODADOR; FIBRA DE VIDRO; IMPREGNADO RESINA EPOXI; CLASSE DE TENSAO 15 KV; COM ADAPTADOR UNIVERSAL PARA ENCAIXE; COMPRIMENTO DE TRABALHO APROXIMADO: 650 MM; DIAMETRO DO BASTAO ISOLANTE: 32 MM; LAMINA CORTANTE ACO CARBONO FORJADO; CORDA ISOLANTE DE 1 | DIS-CEF-001 | C-717 | N/A | Ferramentas e EPCs | COOFESTE COOP. FABR. EQUIP. SEG.TEL | 05.256.861/0001-59 | 2022-10-06 | 2026-10-06 | HI_2022_10_06 | Ambos | N/A | N/A
|  | 10900 | 3453030 | 53040956 | ESTICADOR BRONZE 5,8 A 10,16MM 800KGF | ESTICADOR DE CONDUTOR; CORPO EM ACO E MORDENTES EM BRONZE LISO; PROTECAO SUPERFICIAL: ZINCADO POR IMERSAO A QUENTE; MORDENTES COM PERFIL CIRCULAR; ACABAMENTO UNIFORME E ISENTO DE REBARBAS; APLICACAO: CONDUTORES DE ALUMINIO E COBRE; DIAMETRO DO CABO 5,8 A | DIS-CEF-001 | C-501B | N/A | Ferramentas e EPCs | COOFESTE COOP. FABR. EQUIP. SEG.TEL | 05.256.861/0001-59 | 2022-10-06 | 2026-10-06 | HI_2022_10_06 | Ambos | N/A | N/A
|  | 11082 | 4641005 | 53040757 | ARCO DE SERRA PARA PODA A DISTÂNCIA 21" | ARCO DE SERRA PARA PODA A DISTANCIA; TIPO FIXO; MATERIAL ACO CARBONO TUBULAR SAE 1010 A 1020; ADAPTADOR UNIVERSAL PARA BASTAO EM LIGA DE ALUMINIO OU BRONZE; TENSAO NA SERRA; PORCA BORBOLETA; CAPACIDADE PARA LAMINA DE SERRA TIPO JACK 21"; PARA PODA A DISTA | DIS-CEF-001 | C-634 | N/A | Ferramentas e EPCs | COOFESTE COOP. FABR. EQUIP. SEG.TEL | 05.256.861/0001-59 | 2022-10-06 | 2026-10-06 | HI_2022_10_06 | Ambos | N/A | N/A
|  | 11403 | 4610007 | 53040411 | CARRETILHA GANCHO E TRAVA 5/8" 450 DAN | CARRETILHA; COM GANCHO E TRAVA; CORPO, ALCA E ROLDANA EM LIGA DE ALUMINIO; GANCHO COM TRAVA EM ACO TREFILADO; OLHAL EM ACO FORJADO S AE 1015 A SAE 1030; PINOS E CONTRAPINOS EM ACO SAE 1040 A SAE 1060; ROLDANA COM CANAL P/ CORDA DE 16 MM (5/8"); TRATAMENTO | DIS-CEF-001 | C-232RF | N/A | Ferramentas e EPCs | COOFESTE COOP. FABR. EQUIP. SEG.TEL | 05.256.861/0001-59 | 2022-10-06 | 2026-10-06 | HI_2022_10_06 | Ambos | N/A | N/A
|  | 11406 | 4600254 | 68510012 | CAVADEIRA ARTICULADA COM CABO 1800MM | CAVADEIRA ARTICULADA; MATERIAL LAMINA ACO CARBONO ESTAMPADO; MATERIAL DO PINO ACO SAE 1045 TEMPERADO; COMPRIMENTO APROXIMADO DAS LAMINAS: 289 MM; PINTURA ELETROSTATICA A PO; COR VERMELHA OU PRETA; LARGURA APROXIMADA DA CAVADEIRA: 125 MM; CABOS EM MADEIRA | DIS-CEF-001 | C-1052 ELSP | N/A | Ferramentas e EPCs | COOFESTE COOP. FABR. EQUIP. SEG.TEL | 05.256.861/0001-59 | 2022-10-06 | 2026-10-06 | HI_2022_10_06 | Ambos | N/A | N/A
|  | 11669 | 4641002 | 530401231 | ESCOVA DE ACO EM V PARA CONDUTORES | ESCOVA MANUAL; FORMATO V; CERDAS EM ACO CARBONO; ADAPTADOR UNIVERSAL P/ BASTAO EM LIGA DE ALUMINIO, ACO CARBONO OU BRONZE; PARA CONDUTORES DE ALUMINIO E COBRE; ACABAMENTO UNIFORME E ISENTO DE REBARBAS; PADRAO CEF.002 NEOENERGIA ET 12.01.02; EM EMBALAGEM A | DIS-CEF-002 | C-211 | N/A | Ferramentas e EPCs | COOFESTE COOP. FABR. EQUIP. SEG.TEL | 05.256.861/0001-59 | 2022-10-06 | 2026-10-06 | HI_2022_10_06 | Ambos | N/A | N/A
|  | 12844 | 4601821 | 53040325 | CHAVE FENDA HASTE PROTEGIDA 3/16X6" | CHAVE DE FENDA SIMPLES COM HASTE PROTEGIDA COM COBERTURA POLIMERICA; MATERIAL DA HASTE: ACO CARBONO OU ACO CROMO VANADIO 50CRV4/73MOV52; NIQUELADA OU CROMADA; PONTA FOSFATIZADA; LAMINA REDONDA; C/ TRATAMENTO TERMICO DUREZA 50 HCR ± 3; DEVE SUPORTAR TEMPER | DIS-CEF-001 | C-113 | N/A | Ferramentas e EPCs | COOFESTE COOP. FABR. EQUIP. SEG.TEL | 05.256.861/0001-59 | 2022-10-06 | 2026-10-06 | HI_2022_10_06 | Ambos | N/A | N/A
|  | 12900 | 3453060 | 53040957 | ESTICADOR BRONZE 13,46 A 18,80MM 1700KGF | ESTICADOR DE CONDUTOR; CORPO EM ACO E MORDENTES EM BRONZE LISO; PROTECAO SUPERFICIAL: ZINCADO POR IMERSAO A QUENTE; MORDENTES COM PERFIL CIRCULAR; ACABAMENTO UNIFORME E ISENTO DE REBARBAS; APLICACAO: CONDUTORES DE ALUMINIO E COBRE; DIAMETRO DO CABO: | DIS-CEF-001 | C-503B | N/A | Ferramentas e EPCs | COOFESTE COOP. FABR. EQUIP. SEG.TEL | 05.256.861/0001-59 | 2022-10-06 | 2026-10-06 | HI_2022_10_06 | Ambos | N/A | N/A
|  | 12902 | 3453070 | 53040958 | ESTICADOR BRONZE 7,87 A 13,46MM 800KGF | ESTICADOR DE CONDUTOR; CORPO EM ACO E MORDENTES EM BRONZE LISO; PROTECAO SUPERFICIAL: ZINCADO POR IMERSAO A QUENTE; MORDENTES COM PERFIL CIRCULAR; ACABAMENTO UNIFORME E ISENTO DE REBARBAS; APLICACAO: CONDUTORES DE ALUMINIO E COBRE; DIAMETRO DO CABO: 7,87 | DIS-CEF-001 | C-502B | N/A | Ferramentas e EPCs | COOFESTE COOP. FABR. EQUIP. SEG.TEL | 05.256.861/0001-59 | 2022-10-06 | 2026-10-06 | HI_2022_10_06 | Ambos | N/A | N/A
|  | 12903 | 3453040 | 53040475 | ESTICADOR COND LV 13,46 A 18,8MM 1700KGF | ESTICADOR PARA CONDUTOR ENERGIZADO; CORPO EM ACO E MORDENTES EM BRONZE LISO; MORDENTES COM PERFIL CIRCULAR; TRAVA DE SEGURANÇA COM MOLA; ACABAMENTO UNIFORME E ISENTO DE REBARBAS; APLICACAO: CONDUTORES DE ALUMINIO E COBRE; DIAMETRO DO CABO: 13,46 A 18,80 | DIS-CEF-001 | C-503BLV | N/A | Ferramentas e EPCs | COOFESTE COOP. FABR. EQUIP. SEG.TEL | 05.256.861/0001-59 | 2022-10-06 | 2026-10-06 | HI_2022_10_06 | Ambos | N/A | N/A
|  | 12904 | 3451000 | 53040292 | ESTICADOR COND LV 5,08 A 10,16MM 800KGF | ESTICADOR PARA CONDUTOR ENERGIZADO; CORPO EM ACO E MORDENTES EM BRONZE LISO; MORDENTES COM PERFIL CIRCULAR; TRAVA DE SEGURANÇA COM MOLA; ACABAMENTO UNIFORME E ISENTO DE REBARBAS; APLICACAO: CONDUTORES DE ALUMINIO E COBRE; DIAMETRO DO CABO: 5,08 A 10,16 | DIS-CEF-001 | C-501BLV | N/A | Ferramentas e EPCs | COOFESTE COOP. FABR. EQUIP. SEG.TEL | 05.256.861/0001-59 | 2022-10-06 | 2026-10-06 | HI_2022_10_06 | Ambos | N/A | N/A
|  | 12905 | 3451001 | 53040476 | ESTICADOR COND LV 7,87 A 13,46MM 800KGF | ESTICADOR PARA CONDUTOR ENERGIZADO; CORPO EM ACO E MORDENTES EM BRONZE LISO; MORDENTES COM PERFIL CIRCULAR; TRAVA DE SEGURANÇA COM MOLA; ACABAMENTO UNIFORME E ISENTO DE REBARBAS; APLICACAO: CONDUTORES DE ALUMINIO E COBRE; DIAMETRO DO CABO: 7,87 A 13,46 | DIS-CEF-001 | C-502BLV | N/A | Ferramentas e EPCs | COOFESTE COOP. FABR. EQUIP. SEG.TEL | 05.256.861/0001-59 | 2022-10-06 | 2026-10-06 | HI_2022_10_06 | Ambos | N/A | N/A
|  | 12910 | 3451039 | 53040477 | ESTICADOR CORDOALHA ACO 3-10MM | ESTICADOR DE CORDOALHA; ALAVANCA, CORPO E MANDIBULAS CONFECCIONADOS EM ACO SAE 1040 E 1060; REBITES EM ACO SAE 1045; MORDENTES EM ACO SERRILHADO; CORDOALHAS DE ACO DIAMETRO DE 3 A MM;ESPESSURA DA PELICULA SUPERFICIAL 10 MICRON; PESO MAXIMO 1, | DIS-CEF-001 | C-44 | N/A | Ferramentas e EPCs | COOFESTE COOP. FABR. EQUIP. SEG.TEL | 05.256.861/0001-59 | 2022-10-06 | 2026-10-06 | HI_2022_10_06 | Ambos | N/A | N/A
|  | 15030 | 3426172 | 12037050 | CABECOTE INSTAL ESPACADOR BT DO SOLO | CABEÇOTE PARA INSTALACAO DE ESPACADOR EM REDE DE BAIXA TENSAO NUA; ENCAIXE TIPO GARFO; PINO LATERAL; CONEXAO TIPO ADAPTADOR UNIVERSAL PARA VARA DE MANOBRA;CONFECCIONADO EM LIGA DE BRONZE; COBERTURA ISOLANTE EM PLASTISOL; COMPRIMENTO TOTAL: 160 MM; | DIS-CEF-001 | C-762NEO | N/A | Ferramentas e EPCs | COOFESTE COOP. FABR. EQUIP. SEG.TEL | 05.256.861/0001-59 | 2022-10-06 | 2026-10-06 | HI_2022_10_06 | Ambos | N/A | N/A
|  | 15500 | 4644022 | 53040727 | SUPORTE ACOPLAMENTO EM VARA DE MANOB | SUPORTE PARA ACOPLAMENTO DE LAMINA DE SERRA PARA PODA EM VARA DE MANOBRA. A FIXACAO DA LAMINA SERA ATRAVES DE MANIPULO. CONFECCIONADO EM ACO CARBONO 1020 GALVANIZADO A FOGO COM ENGATE CP-13 PADRÃO PARA VARA DE MANOBRA EM LATAO BRONZE. CONFORME DIS CEF-00 | DIS-CEF-001 | C-71805 | N/A | Ferramentas e EPCs | COOFESTE COOP. FABR. EQUIP. SEG.TEL | 05.256.861/0001-59 | 2022-10-06 | 2026-10-06 | HI_2022_10_06 | Ambos | N/A | N/A
|  | 15501 | 2552225 | 53040728 | EMPUNHADURA COM ENGATE CP-13 | EMPUNHADURA CONFECIONADA EM ACO CARBONO 1020 GALVANIZADO A FOGO COM ENGATE CP-13 EM LATAO BRONZE. EMPUNHADURA COBERTA COM BORRACHA A NTIDERRAPANTE. CONFORME DIS CEF-001 EFES 07.02.24. EM EMBALAGEM APROVADA PELA NEOENERGIA | DIS-CEF-001 | C-71806 | N/A | Ferramentas e EPCs | COOFESTE COOP. FABR. EQUIP. SEG.TEL | 05.256.861/0001-59 | 2022-10-06 | 2026-10-06 | HI_2022_10_06 | Ambos | N/A | N/A
|  | 15502 | 4600260 | 53040726 | LAMINA DE SERRA PARA PODA | SERRA P/ PODA; MANUAL; LAMINA CONFECCIONADA EM ACO CARBONO FLEXIVEL DE ALTA DURABILIDADE; OS DENTES DEVEM CORTAR NOS DOIS SENTIDOS DO MOVIMENTO; COMPRIMENTO MINIMO DA LAMINA 350 MM; A LAMINA DEVE TER DUREZA MEDIA DE 40 A 50 RC OU 392 A 513 VICKERS; | DIS-CEF-001 | C-71803 | N/A | Ferramentas e EPCs | COOFESTE COOP. FABR. EQUIP. SEG.TEL | 05.256.861/0001-59 | 2022-10-06 | 2026-10-06 | HI_2022_10_06 | Ambos | N/A | N/A
|  | 36948 | 3455203 | 53040542 | MOITAO DUPLO 1580 KGF | MOITAO DUPLO; CONFECCIONADO EM MADEIRA, FIBERGLASS OU PLASTICO PRENSADO, SEM CORDA; ROLDANAS EM TERMOFIXO OU LIGA DE ALUMINIO; UM PAR DE BLOCOS COM GANCHOS COM TRAVA DE SEGURANCA,OLHAIS PARA INSTALACAO A DISTANCIA E EIXO COM GIRO CONTINUO; UM DOS BLOCOS | DIS-CEF-001 | C-938 | N/A | Ferramentas e EPCs | COOFESTE COOP. FABR. EQUIP. SEG.TEL | 05.256.861/0001-59 | 2022-10-06 | 2026-10-06 | HI_2022_10_06 | Ambos | N/A | N/A
|  | 50971 | 3455200 | 53040543 | MOITAO TRIPLO MAD 680DAN | MOITAO; 3 GORNES; P/ CORDAS DE POLIPROPILENO DE DIAMETRO 13MM; CONFECCIONADO EM MADEIRA, FIBERGLASS OU PLASTICO PRENSADO; GANCHOS, TRAVAS DE SEGURANCA E OLHAIS EM ACO FORJADO;ROLDANA EM LIGA DE ALUMINIO;CAPACIDADE NOMINAL DE TRABALHO 680 DAN; C/GAN | DIS-CEF-001 | C-940 | N/A | Ferramentas e EPCs | COOFESTE COOP. FABR. EQUIP. SEG.TEL | 05.256.861/0001-59 | 2022-10-06 | 2026-10-06 | HI_2022_10_06 | Ambos | N/A | N/A
|  | 50979 | 4013122 | 92020484 | GUINCHO C/ TIRANTE NAILON | GUINCHO C/ TIRANTE DE NAILON; PORTATIL; GUINCHO CONFECCIONADO EM LIGA DE ALUMINIO; CABO (BASTAO) EM FIBRA DE VIDRO IMPREGNADO C/ RESINA EPOXI; TIRANTE DE NAILON DUPLO P/ 30 KV A CADA 300 MM C/ COSTURA REFORCADA; GANCHOS EM ACO FORJADO; TRAVA EM LIGA DE AL | DIS-CEF-001 | C-156NLV | N/A | Ferramentas e EPCs | COOFESTE COOP. FABR. EQUIP. SEG.TEL | 05.256.861/0001-59 | 2022-10-06 | 2026-10-06 | HI_2022_10_06 | Ambos | N/A | N/A
|  | 11466 | 5627000 | 53040762 | ESPORA PARA POSTE DUPLO T | ESPORA P/ POSTE DE CONCRETO DUPLO T; ESPORA CONFECCIONADA EM VERGALHAO SECCAO CIRCULAR EM ACO SAE 1045; ESTRIBO EM CHAPA DE ACO NUME RO 12 USSG SAE 1020; CORREIAS CONFECCIONADAS EM COURO; REBITE EM COBRE MACICO; FIVELA DE AJUSTE EM ACO SAE 1010; AS ESPORA | DIS-CEF-001 | C-42 | N/A | Ferramentas e EPCs | COOFESTE COOP. FABR. EQUIP. SEG.TEL | 05.256.861/0001-59 | 2022-10-06 | 2026-10-06 | HI_2022_10_06 | Ambos | N/A | N/A
|  | 15531 | 4600136 | 53040976 | CJ LAMINA DE SERRA P PODA DE VEGETA | CJ: LAMINA EM ACO CARBONO FLEXI DE ALTA DURABILID;COM CORTES NOS 2 SENTIDOS; COMPRIM MIN DE 350 MM; DUREZA MED DE 40 A 50 RC OU 392 A 513 VICKERS; ANTICORROS;CAPA DE PROTECAO EM COURO; CONFORME ITEM 01 DO CEF-001 EFES 07.02.24, MAIS EMPUNHADURA CONFECI | DIS-CEF-001 | C-718NEO | N/A | Ferramentas e EPCs | COOFESTE COOP. FABR. EQUIP. SEG.TEL | 05.256.861/0001-59 | 2022-10-06 | 2026-10-06 | HI_2022_10_06 | Ambos | N/A | N/A
|  | 13933 | 4610618 | 53040372 | BANDOLA P CABOS ALUMINIO P RECON RC | BANDOLA PARA RECONDUTORAMENTO EM REDE COMPACTA; ESTRUTURA BASE EM ACO CARBONO; ROLDANA EM LIGA DE ALUMINIO; DIAMETRO DA ROLDANA: 260 MM; CAPACIDADE DA ROLDANA: 1000 KGF; LARGURA DA ESTRUTURA BASE: 20 MM; CONFORME PADRAO DIS-CEF-001 ET 09.50.03; | DIS-CEF-001 | CIVITELLA | N/A | Ferramentas e EPCs | CIVITELLA CIA LTDA | 62.384.763/0001-30 | 2022-10-06 | 2026-10-06 | HI_2022_10_06 | Ambos | N/A | N/A
|  | 11542 | 4610620 | 53040373 | BANDOLA P/ REDE SECUNDARIA 100DAN | BANDOLA P/ REDE SECUNDARIA; POLIA, PROTETOR DA POLIA E ROLETES CONFECCIONADOS EM LIGA DE ALUMINIO; EIXO DA POLIA E EIXO DO ROLETE CONFECCIONADOS EM ACO SAE 1020 A 1045; SUPORTE DA POLIA EM CHAPA DE ACO SAE 1030 A 1045; PINOS, EIXOS E MOLAS EM ACO; A | DIS-CEF-001 | CIVITELLA | N/A | Ferramentas e EPCs | CIVITELLA CIA LTDA | 62.384.763/0001-30 | 2022-10-06 | 2026-10-06 | HI_2022_10_06 | Ambos | N/A | N/A
|  | 13806 | 4610621 | 53040375 | BANDOLA ROLDANA LANCAM CABO EM CRUZETA | BANDOLA ROLDANAP/LANCAMENTO DE CABOS EM CRUZETA ( EM REDE COMPACTA E RECONDUTORAMENTO ), CORPO EM LIGA ALUMINIO DE ALTA RESISTENCIA; ROLDANA MONTADA SOBRE ROLAMENTOS; BASE GIRATORIA; ROLDANA 65 MMM DIAMETRO; ESTRUTURA DE 150 MM DIAMETRO; PARAFUSO | DIS-CEF-001 | CIVITELLA | N/A | Ferramentas e EPCs | CIVITELLA CIA LTDA | 62.384.763/0001-30 | 2022-10-06 | 2026-10-06 | HI_2022_10_06 | Ambos | N/A | N/A
|  | 12970 | 2257010 | 53095013 | CAMISA PUXAMENTO CONDUTOR 13 A 25MM | CAMISA FECHADA PARA PUXAMENTO DE CONDUTORES; CONSTITUIDA DE MALHA FLEXIVEL DE ACO E ALCA DE ACO PARA PUXAMENTO; PARA CABOS DE 13 A 25 MM DE DIAMETRO; COMPRIMENTO TOTAL: 600 MM; CARGA DE TRABALHO: 800 KGF; CARGA DE RUPTURA: 2400 KGF; PADRAO CEF.001 | DIS-CEF-001 | CIVITELLA | N/A | Ferramentas e EPCs | CIVITELLA CIA LTDA | 62.384.763/0001-30 | 2022-10-06 | 2026-10-06 | HI_2022_10_06 | Ambos | N/A | N/A
|  | 12976 | 2257011 | 53095015 | CAMISA PUXAMENTO CONDUTOR 25 A 38MM | CAMISA FECHADA PARA PUXAMENTO DE CONDUTORES; CONSTITUIDA DE MALHA FLEXIVEL DE ACO E ALCA DE ACO PARA PUXAMENTO; PARA CABOS DE 25 A 38 MM DE DIAMETRO; COMPRIMENTO TOTAL: 850 MM; CARGA DE TRABALHO: 1700 KGF; CARGA DE RUPTURA: 5100 KGF; PADRAO | DIS-CEF-001 | CIVITELLA | N/A | Ferramentas e EPCs | CIVITELLA CIA LTDA | 62.384.763/0001-30 | 2022-10-06 | 2026-10-06 | HI_2022_10_06 | Ambos | N/A | N/A
|  | 12975 | 2257012 | 53095020 | CAMISA PUXAMENTO CONDUTOR 38 A 51MM | CAMISA FECHADA PARA PUXAMENTO DE CONDUTORES; CONSTITUIDA DE MALHA FLEXIVEL DE ACO E ALCA DE ACO PARA PUXAMENTO; PARA CABOS DE 38 A 51 MM DE DIAMETRO; COMPRIMENTO TOTAL: 900 MM; CARGA DE TRABALHO: 2500 KGF; CARGA DE RUPTURA: 6600 KGF; PADRAO | DIS-CEF-001 | CIVITELLA | N/A | Ferramentas e EPCs | CIVITELLA CIA LTDA | 62.384.763/0001-30 | 2022-10-06 | 2026-10-06 | HI_2022_10_06 | Ambos | N/A | N/A
|  | 10260 | 3455051 | 530401109 | CARRETILHA GANCHO LG ACO TRF 5/8" 450DAN | CARRETILHA; COM GANCHO LONGO; CORPO, ALCA E ROLDANA EM LIGA DE ALUMINIO; GANCHO LONGO EM ACO TREFILADO;OLHAL EM ACO FORJADO SAE 1015 A SAE 1030; PINOS E CONTRAPINOS EM ACO SAE 1040 A SAE 1060; ROLDANA COM CANAL P/ CORDA DE 16 MM (5/8");TRATAMENTO | DIS-CEF-001 | CIVITELLA | N/A | Ferramentas e EPCs | CIVITELLA CIA LTDA | 62.384.763/0001-30 | 2022-10-06 | 2026-10-06 | HI_2022_10_06 | Ambos | N/A | N/A
|  | 13444 | 3455072 | 53040412 | CARRETILHA LANCAMENTO CABOS MULTIPLEX | CARRETILHA PARA LANCAMENTO DE CABOS MULTIPLEXADOS BT - BASE FIXA: CHAPA U EM ACO ABNT 1020. ESPESSURA 3 MM; TUBO EM ACO ABNT 1020, 26 MM X 3 MM DE ESPESSURA; BASE MOVEL: TUBO EM ACO ABNT 1020, 20 MM X 3 MM DE ESPESSURA; ROLDANA: LIGA DE ALUMINIO | DIS-CEF-001 | CIVITELLA | N/A | Ferramentas e EPCs | CIVITELLA CIA LTDA | 62.384.763/0001-30 | 2022-10-06 | 2026-10-06 | HI_2022_10_06 | Ambos | N/A | N/A
|  | 13786 | 4610627 | 530401219 | DISPOSITIVO LANC CABO REDE COMP 3CAMISAS | DISPOSITIVO COM 3 CAMISAS DE PUXAMENTO PARA LANCAMENTO DE CABO PROTEGIDO DE REDE COMPACTA;1955 MM COMPR.SUPORTE DO DISPOSITIVO ;210 MM COMPR. BALANCIM DE SUSTENTACAO DAS CAMISAS; 60MM ALTURA BALANCIM; 90 MM X 45 MM DIAMETRO X LARGURA DA POLIA (ROLDANA); | DIS-CEF-001 | CIVITELLA | N/A | Ferramentas e EPCs | CIVITELLA CIA LTDA | 62.384.763/0001-30 | 2022-10-06 | 2026-10-06 | HI_2022_10_06 | Ambos | N/A | N/A
|  | 12900 | 3453060 | 53040957 | ESTICADOR BRONZE 13,46 A 18,80MM 1700KGF | ESTICADOR DE CONDUTOR; CORPO EM ACO E MORDENTES EM BRONZE LISO; PROTECAO SUPERFICIAL: ZINCADO POR IMERSAO A QUENTE; MORDENTES COM PERFIL CIRCULAR; ACABAMENTO UNIFORME E ISENTO DE REBARBAS; APLICACAO: CONDUTORES DE ALUMINIO E COBRE; DIAMETRO DO CABO: | DIS-CEF-001 | CIVITELLA | N/A | Ferramentas e EPCs | CIVITELLA CIA LTDA | 62.384.763/0001-30 | 2022-10-06 | 2026-10-06 | HI_2022_10_06 | Ambos | N/A | N/A
|  | 12878 | 3453010 | 53040474 | ESTICADOR BRONZE 19,80 A 22,35MM 2000KGF | ESTICADOR DE CONDUTOR; CORPO EM ACO E MORDENTES EM BRONZE LISO; PROTECAO SUPERFICIAL: ZINCADO POR IMERSAO A QUENTE; MORDENTES COM PERFIL CIRCULAR; ACABAMENTO UNIFORME E ISENTO DE REBARBAS; APLICACAO: CONDUTORES DE ALUMINIO E COBRE; DIAMETRO DO CABO: | DIS-CEF-001 | CIVITELLA | N/A | Ferramentas e EPCs | CIVITELLA CIA LTDA | 62.384.763/0001-30 | 2022-10-06 | 2026-10-06 | HI_2022_10_06 | Ambos | N/A | N/A
|  | 12903 | 3453040 | 53040475 | ESTICADOR COND LV 13,46 A 18,8MM 1700KGF | ESTICADOR PARA CONDUTOR ENERGIZADO; CORPO EM ACO E MORDENTES EM BRONZE LISO; MORDENTES COM PERFIL CIRCULAR; TRAVA DE SEGURANÇA COM MOLA; ACABAMENTO UNIFORME E ISENTO DE REBARBAS; APLICACAO: CONDUTORES DE ALUMINIO E COBRE; DIAMETRO DO CABO: 13,46 A 18,80 | DIS-CEF-001 | CIVITELLA | N/A | Ferramentas e EPCs | CIVITELLA CIA LTDA | 62.384.763/0001-30 | 2022-10-06 | 2026-10-06 | HI_2022_10_06 | Ambos | N/A | N/A
|  | 12877 | 4610001 | 53040291 | ESTICADOR COND LV 19,8 A 22,35MM 2000KGF | ESTICADOR PARA CONDUTOR ENERGIZADO; CORPO EM ACO E MORDENTES EM BRONZE LISO; MORDENTES COM PERFIL CIRCULAR; TRAVA DE SEGURANÇA COM MOLA; ACABAMENTO UNIFORME E ISENTO DE REBARBAS; APLICACAO: CONDUTORES DE ALUMINIO E COBRE; DIAMETRO DO CABO: 19,80 A 22,35 | DIS-CEF-001 | CIVITELLA | N/A | Ferramentas e EPCs | CIVITELLA CIA LTDA | 62.384.763/0001-30 | 2022-10-06 | 2026-10-06 | HI_2022_10_06 | Ambos | N/A | N/A
|  | 12904 | 3451000 | 53040292 | ESTICADOR COND LV 5,08 A 10,16MM 800KGF | ESTICADOR PARA CONDUTOR ENERGIZADO; CORPO EM ACO E MORDENTES EM BRONZE LISO; MORDENTES COM PERFIL CIRCULAR; TRAVA DE SEGURANÇA COM MOLA; ACABAMENTO UNIFORME E ISENTO DE REBARBAS; APLICACAO: CONDUTORES DE ALUMINIO E COBRE; DIAMETRO DO CABO: 5,08 A 10,16 | DIS-CEF-001 | CIVITELLA | N/A | Ferramentas e EPCs | CIVITELLA CIA LTDA | 62.384.763/0001-30 | 2022-10-06 | 2026-10-06 | HI_2022_10_06 | Ambos | N/A | N/A
|  | 12905 | 3451001 | 53040476 | ESTICADOR COND LV 7,87 A 13,46MM 800KGF | ESTICADOR PARA CONDUTOR ENERGIZADO; CORPO EM ACO E MORDENTES EM BRONZE LISO; MORDENTES COM PERFIL CIRCULAR; TRAVA DE SEGURANÇA COM MOLA; ACABAMENTO UNIFORME E ISENTO DE REBARBAS; APLICACAO: CONDUTORES DE ALUMINIO E COBRE; DIAMETRO DO CABO: 7,87 A 13,46 | DIS-CEF-001 | CIVITELLA | N/A | Ferramentas e EPCs | CIVITELLA CIA LTDA | 62.384.763/0001-30 | 2022-10-06 | 2026-10-06 | HI_2022_10_06 | Ambos | N/A | N/A
|  | 12910 | 3451039 | 53040477 | ESTICADOR CORDOALHA ACO 3-10MM | ESTICADOR DE CORDOALHA; ALAVANCA, CORPO E MANDIBULAS CONFECCIONADOS EM ACO SAE 1040 E 1060; REBITES EM ACO SAE 1045; MORDENTES EM ACO SERRILHADO; CORDOALHAS DE ACO DIAMETRO DE 3 A MM;ESPESSURA DA PELICULA SUPERFICIAL 10 MICRON; PESO MAXIMO 1, | DIS-CEF-001 | CIVITELLA | N/A | Ferramentas e EPCs | CIVITELLA CIA LTDA | 62.384.763/0001-30 | 2022-10-06 | 2026-10-06 | HI_2022_10_06 | Ambos | N/A | N/A
|  | 12962 | 4403016 | 53040478 | ESTICADOR CORDOALHA ACO 8-16MM 3000KGF | ESTICADOR DE CORDOALHA; ALAVANCA, CORPO E MANDIBULAS CONFECCIONADOS EM ACO SAE 1040 E 1060; REBITES EM ACO SAE 1045; MORDENTES EM ACO SERRILHADO; CORDOALHAS DE ACO DIAMETRO DE 8 A 16 MM; ESPESSURA DA PELICULA SUPERFICIAL 10 MICRON; PESO 2,8 KG | DIS-CEF-001 | CIVITELLA | N/A | Ferramentas e EPCs | CIVITELLA CIA LTDA | 62.384.763/0001-30 | 2022-10-06 | 2026-10-06 | HI_2022_10_06 | Ambos | N/A | N/A
|  | 13006 | 3455198 | 53040539 | MOITAO ACO 1800 KGF | MOITAO EM ACO; 3 GORNES; ROLDANA DE 120 MM DE DIAMETRO; PARA CORDAS DE 14 MM DE DIAMETRO; GANCHOS COM TRAVA; UM BLOCO COM ALCA PARA AMARRA E UM BLOCO SEM ALCA PARA AMARRA;CAPACIDADE DE 1800 KGF;CONFORME PADRAO DIS-CEF-001 ET 03.27.01 ITEM 2;EM E | DIS-CEF-001 | CIVITELLA | N/A | Ferramentas e EPCs | CIVITELLA CIA LTDA | 62.384.763/0001-30 | 2022-10-06 | 2026-10-06 | HI_2022_10_06 | Ambos | N/A | N/A
|  | 15104 | 3455190 | 53040540 | MOITAO ACO 2800 KGF | MOITAO EM ACO; 3 GORNES; ROLDANA DE 120 MM DE DIAMETRO; PARA COR 25 MM DE DIAMETRO; GANCHOS COM TRAVA; UM BLOCO COM ALCA PARA AMA BLOCO SEM ALCA PARA AMARRA; CAPACIDADE DE 2800 KGF; CONFORME PAD DIS-CEF-001 ET 03.27.01 ITEM 3; EM EMBALAGEM APROVADA PELA N | DIS-CEF-001 | CIVITELLA | N/A | Ferramentas e EPCs | CIVITELLA CIA LTDA | 62.384.763/0001-30 | 2022-10-06 | 2026-10-06 | HI_2022_10_06 | Ambos | N/A | N/A
|  | 12915 | 7719556 | 53040550 | PATESCA (ROLDANA P/ MOV. CARGA) 2000 KGF | ROLDANA PARA MOVIMENTACAO DE CARGA; CAPACIDADE NOMINAL DE 2000KG;DO TIPO ABERTA;DIAMENTRO EXTERNO DA ROLDANA:150MM; PARA CABO DE ACO DE 1/2POL A 5/8POL; ROLAMENTOS BLINDADOS GANCHO COM TRAVA; CONFORME PADRAO DIS-CEF-001 ET 04.03.01 ITEM 2; EM EMBALAGEM AP | DIS-CEF-001 | CIVITELLA | N/A | Ferramentas e EPCs | CIVITELLA CIA LTDA | 62.384.763/0001-30 | 2022-10-06 | 2026-10-06 | HI_2022_10_06 | Ambos | N/A | N/A
|  | 11540 | 4610648 | 53040559 | ROLDANA P/ LINHA DE TRANSMISSAO 3402KGF | ROLDANA P/ LINHA DE TRANSMISSAO; ROLDANA CONFECCIONADA EM LIGA DE ALUMINIO LEVE;CAPACIDADE MAXIMA DE TRABALHO 3402KGF;RUPTURA 12206 KGF; DEVE POSSUIR ROLAMENTOS DE ESFERAS ANTI-FRICCAO; DIAMETRO EXTERNO 368MM; DIAMETRO INTERNO 305MM; LARGURA 54MM; ALT | DIS-CEF-002 | CIVITELLA | N/A | Ferramentas e EPCs | CIVITELLA CIA LTDA | 62.384.763/0001-30 | 2022-10-06 | 2026-10-06 | HI_2022_10_06 | Ambos | N/A | N/A
|  | 11582 | 4015001 | 53040589 | TALHA ALAVANCA ACO 10M 750KG | TALHA MANUAL; ALAVANCA C/ SUPORTE; CAPACIDADE 750 KG; CORPO EM CHAPA DE ACO ESTAMPADA; PECAS MOVEIS EM ACO LIGA; GANCHO EM ACO ;SUPORTE DE FIXACAO AO POSTE, C/REGISTRO E CORRENTE (ESTICADOR) EM ACO SAE 1010 A 1020; O ACO DAS PECAS MOVEIS E DOS GANCHOS | DIS-CEF-001 | BERG STEEL | N/A | Ferramentas e EPCs | CIVITELLA CIA LTDA | 62.384.763/0001-30 | 2022-10-06 | 2026-10-06 | HI_2022_10_06 | Ambos | N/A | N/A
|  | 13018 | 4013123 | 53040122 | TALHA CORRENTE 1000KG 3M | TALHA DE CORRENTE; CORRENTE DE ALTA RESISTENCIA; ESTRUTURA ESTAMPADA EM CHAPA DE ACO; ENGRENAGENS FORJADAS EM ACO LIGADO E TRATADAS TERMICAMENTE; GANCHOS FORJADOS COM TRAVA DE SEGURANCA; EIXO CENTRAL MONTADO SOBRE ROLAMENTOS DE AGULHAS; CAPACIDADE DE | DIS-CEF-001 | BERG STEEL | N/A | Ferramentas e EPCs | CIVITELLA CIA LTDA | 62.384.763/0001-30 | 2022-10-06 | 2026-10-06 | HI_2022_10_06 | Ambos | N/A | N/A
|  | 14511 | 4013124 | 53040660 | TALHA CORRENTE 500KG 10M | TALHA DE CORRENTE; CORRENTE DE ALTA RESISTENCIA; ESTRUTURA ESTAMPADA EM CHAPA DE ACO; ENGRENAGENS FORJADAS EM ACO LIGADO E TRATADAS TERMICAMENTE; GANCHOS FORJADOS COM TRAVA DE SEGURANCA; EIXO CENTRAL MONTADO SOBRE ROLAMENTOS DE AGULHAS; CAPACIDADE DE | DIS-CEF-001 | BERG STEEL | N/A | Ferramentas e EPCs | CIVITELLA CIA LTDA | 62.384.763/0001-30 | 2022-10-06 | 2026-10-06 | HI_2022_10_06 | Ambos | N/A | N/A
|  | 11581 | 4013044 | 53040591 | TALHA MANUAL ALAVANCA 1500KGF 2,2M | TALHA MANUAL; ALAVANCA; CAPACIDADE 1500 KG; CORPO EM CHAPA DE ACO ESTAMPADA; PECAS MOVEIS EM ACO LIGA; GANCHOS EM ACO; O ACO DAS PECAS MOVEIS E DOS GANCHOS DEVE SER FORJADO; CATRACA COM DISPOSITIVO INVERSOR E FREIO AUTO BLOCAVEL,COM VOLANTE PARA | DIS-CEF-002 | BERG STEEL | N/A | Ferramentas e EPCs | CIVITELLA CIA LTDA | 62.384.763/0001-30 | 2022-10-06 | 2026-10-06 | HI_2022_10_06 | Ambos | N/A | N/A
|  | 52491 | 4013060 | 53040592 | TALHA MANUAL ALAVANCA 3000KGF 2,2M | TALHA MANUAL; ALAVANCA; CAPACIDADE 3000 KG; CORPO EM CHAPA ESTAMPADA; PECAS MOVEIS EM ACO LIGA; GANCHOS EM ACO; CORRENT ACO; O ACO DAS PECAS MOVEIS E DOS GANCHOS DEVE SER FORJADO; COM DISPOSITIVO INVERSOR E FREIO AUTO BLOCAVEL, COM VOL | DIS-CEF-002 | BERG STEEL | N/A | Ferramentas e EPCs | CIVITELLA CIA LTDA | 62.384.763/0001-30 | 2022-10-06 | 2026-10-06 | HI_2022_10_06 | Ambos | N/A | N/A
|  | 14001 | 4013079 | 53040593 | TALHA MANUAL DE ALAVANCA 750 KG | TALHA MANUAL DE ALAVANCA 750KG: ESTRUTURA DE CHAPA DE ACO ESTAMPADA COM TRATAMENTO ANTICORROSIVO; PECAS MOVEIS FORJADAS EM ACO LIGADO TRATADA TERMICAMENTE; CORRENTE DE ELOS CALIBRADA DE ALTA RESISTENCIA: CAPACIDADE 750 KG; GANCHOS COM TRAVAS DE S | DIS-CEF-001 | BERG STEEL | N/A | Ferramentas e EPCs | CIVITELLA CIA LTDA | 62.384.763/0001-30 | 2022-10-06 | 2026-10-06 | HI_2022_10_06 | Ambos | N/A | N/A
|  | 10257 | 4610623 | 530401110 | CARRETILHA GANCHO LG ACO TRF1/2" 450DAN | CARRETILHA; COM GANCHO LONGO; CORPO, ALCA E ROLDANA EM LIGA DE ALUMINIO; GANCHO LONGO EM ACO TREFILADO; OLHAL EM ACO FORJADO SAE 1015 A SAE 1030; PINOS E CONTRAPINOS EM ACO SAE 1040 A SAE 1060; ROLDANA COM CANAL P/ CORDA DE 13 MM (1/2"); TRATAMENTO | DIS-CEF-001 | CIVITELLA | N/A | Ferramentas e EPCs | CIVITELLA CIA LTDA | 62.384.763/0001-30 | 2022-10-06 | 2026-10-06 | HI_2022_10_06 | Ambos | N/A | N/A
|  | 36944 | 4013131 | 53040594 | TALHA TIFOR 1600 DAN CABO 7/16 30 M | TALHA TIFOR; CONFECCIONADA EM CHAPA DE ACO 1010/1020; ALAVANCAS E MECANISMOS INTERNOS EM ACO FORJADO; GANCHO COM TRAVA EM ACO FORJADO EM UMA DAS EXTREMIDADES;CAPACIDADE: 1600DAN;ACOMPANHADO DE CABO DE ACO COM ALMA DE ACO, TIPO AA, COMPRIMENTO: 30M, | DIS-CEF-002 | BERG STEEL | N/A | Ferramentas e EPCs | CIVITELLA CIA LTDA | 62.384.763/0001-30 | 2022-10-06 | 2026-10-06 | HI_2022_10_06 | Ambos | N/A | N/A
|  | 36945 | 4013132 | 530401337 | TALHA TIFOR 1600 DAN CABO 7/16 60 M | TALHA TIFOR; CONFECCIONADA EM CHAPA DE ACO 1010/1020; ALAVANCAS E MECANISMOS INTERNOS EM ACO FORJADO; GANCHO COM TRAVA EM ACO FORJADO EM UMA DAS EXTREMIDADES;CAPACIDADE: 1600DAN;ACOMPANHADO DE CABO DE ACO COM ALMA DE ACO, TIPO AA, COMPRIMENTO: 60 M, | DIS-CEF-002 | BERG STEEL | N/A | Ferramentas e EPCs | CIVITELLA CIA LTDA | 62.384.763/0001-30 | 2022-10-06 | 2026-10-06 | HI_2022_10_06 | Ambos | N/A | N/A
|  | 36946 | 4013133 | 530401338 | TALHA TIFOR 3200 DAN CABO 5/8 30 M | TALHA TIFOR; CONFECCIONADA EM CHAPA DE ACO 1010/1020; ALAVANCAS E MECANISMOS INTERNOS EM ACO FORJADO; GANCHO COM TRAVA EM ACO FORJADO EM UMA DAS EXTREMIDADES; CAPACIDADE: 3200 DAN; ACOMPANHADO DE CABO DE ACO COM ALMA DE ACO, TIPO AA,COMPRIMENTO | DIS-CEF-002 | BERG STEEL | N/A | Ferramentas e EPCs | CIVITELLA CIA LTDA | 62.384.763/0001-30 | 2022-10-06 | 2026-10-06 | HI_2022_10_06 | Ambos | N/A | N/A
|  | 36947 | 4013134 | 530401339 | TALHA TIFOR 3200 DAN CABO 5/8 60 M | TALHA TIFOR; CONFECCIONADA EM CHAPA DE ACO 1010/1020; ALAVANCAS E MECANISMOS INTERNOS EM ACO FORJADO; GANCHO COM TRAVA EM ACO FORJADO EM UMA DAS EXTREMIDADES; CAPACIDADE: 3200 DAN; ACOMPANHADO DE CABO DE ACO COM ALMA DE ACO, TIPO AA, | DIS-CEF-002 | BERG STEEL | N/A | Ferramentas e EPCs | CIVITELLA CIA LTDA | 62.384.763/0001-30 | 2022-10-06 | 2026-10-06 | HI_2022_10_06 | Ambos | N/A | N/A
|  | 11599 | 4013102 | 53040595 | TALHA TIRFOR 3200 DAN | TALHA TIFOR; CONFECCIONADA EM CHAPA DE ACO 1010/1020; ALAVANCAS E MECANISMOS INTERNOS EM ACO FORJADO; GANCHO COM TRAVA EM ACO FORJADO EM UMA DAS EXTREMIDADES; CAPACIDADE: 3200 DAN; CONFORME DIS-CEF-002 EFES 07.07.01 ITEM 2; EM EMBALAGEM APROVADA PELA | DIS-CEF-002 | BERG STEEL | N/A | Ferramentas e EPCs | CIVITELLA CIA LTDA | 62.384.763/0001-30 | 2022-10-06 | 2026-10-06 | HI_2022_10_06 | Ambos | N/A | N/A
|  | 15708 | 2257017 | 53095018 | CAMISA PUXAMENTO FECHADA 100-110 MM | CAMISA DE PUXAMENTO FECHADA PARA CABOS SUBTERRANEOS; CONTITUIDA DE MALHA FLEXIVEL DE ACO E ALCA PARA PUXAMENTO; APLICACAO: CABO OU CONJUNTO DE CABOS COM DIAMETRO DE 100 A 110 MM; NORMA: VR02.05-00.001. CONFORME DIS-ETE-167; EM EMBALAGEM APROVADA PELA NEOE | DIS-ETE-167 | CIVITELLA | N/A | Ferramentas e EPCs | CIVITELLA CIA LTDA | 62.384.763/0001-30 | 2022-10-06 | 2026-10-06 | HI_2022_10_06 | Ambos | N/A | N/A
|  | 15688 | 2257033 | 53095017 | CAMISA DE PUXAMENTO Ø120-140MM | CAMISA DE PUXAMENTO DE MALHA FLEXIVEL FECHADA CPF-1800-6T-120-140-1A-SP, EM ACO CARBONO GALVANIZADO; POSSUI NA EXTREMIDADE UM LACO COM UMA SAPATILHA PARA REFORCO DO PUXAMENTO NA ALCA; ATENDE DIAMETROS DE 120 MM A 140 MM; CONFORME DIS-ETE-167; EM EMBALAGEM | DIS-ETE-167 | CIVITELLA | N/A | Ferramentas e EPCs | CIVITELLA CIA LTDA | 62.384.763/0001-30 | 2022-10-06 | 2026-10-06 | HI_2022_10_06 | Ambos | N/A | N/A
|  | 10900 | 3453030 | 53040956 | ESTICADOR BRONZE 5,8 A 10,16MM 800KGF | ESTICADOR DE CONDUTOR; CORPO EM ACO E MORDENTES EM BRONZE LISO; PROTECAO SUPERFICIAL: ZINCADO POR IMERSAO A QUENTE; MORDENTES COM PERFIL CIRCULAR; ACABAMENTO UNIFORME E ISENTO DE REBARBAS; APLICACAO: CONDUTORES DE ALUMINIO E COBRE; DIAMETRO DO CABO 5,8 A | DIS-CEF-001 | 51.E07.D20 | N/A | Ferramentas e EPCs | CIVITELLA CIA LTDA | 62.384.763/0001-30 | 2022-10-06 | 2026-10-06 | HI_2022_10_06 | Ambos | N/A | N/A
|  | 11403 | 4610007 | 53040411 | CARRETILHA GANCHO E TRAVA 5/8" 450 DAN | CARRETILHA; COM GANCHO E TRAVA; CORPO, ALCA E ROLDANA EM LIGA DE ALUMINIO; GANCHO COM TRAVA EM ACO TREFILADO; OLHAL EM ACO FORJADO S AE 1015 A SAE 1030; PINOS E CONTRAPINOS EM ACO SAE 1040 A SAE 1060; ROLDANA COM CANAL P/ CORDA DE 16 MM (5/8"); TRATAMENTO | DIS-CEF-001 | 51.C02.E1 | N/A | Ferramentas e EPCs | CIVITELLA CIA LTDA | 62.384.763/0001-30 | 2022-10-06 | 2026-10-06 | HI_2022_10_06 | Ambos | N/A | N/A
|  | 11456 | 1913025 | 530401218 | DINAMOMETRO TRACAO ANALOGICO 1000 DAN | DINAMOMETRO; PARA MEDIR FORCA TRACAO; ESCALA COM DIVISOES DE 10 EM 10 DAN; PRECISAO: 1%; SOBRECARGA: 25%; OLHAIS EM ACO FORJADO; ANALOGICO; PORTATIL; DIAMETRO DO MOSTRADOR: 160 MM; CAPACIDADE: 1000 DAN; COM ESTOJO METALICO OU PLASTICO RESISTENTE A QUEDAS | DIS-CEF-001 | 51.D05.A2 | N/A | Ferramentas e EPCs | CIVITELLA CIA LTDA | 62.384.763/0001-30 | 2022-10-06 | 2026-10-06 | HI_2022_10_06 | Ambos | N/A | N/A
|  | 11598 | 4610003 | 53040610 | TALHA TIRFOR 1600 DAN | TALHA TIRFOR; ALAVANCA; FERRAMENTA EM CHAPA DE ACO SAE 1010/1020; ALAVANCA E MECANISMOS INTERNOS EM ACO; CABO DE ACO; GANCHO EM ACO; A FERRAMENTA DEVE SER ESTAMPADA E POSSUIR 20 METROS DE CABO; O ACO UTILIZADO NAS ALAVANCAS E NO GANCHO DEVE SER FORJADO; C | DIS-CEF-002 | CIV-1600 - BERG STEEL | N/A | Ferramentas e EPCs | CIVITELLA CIA LTDA | 62.384.763/0001-30 | 2022-10-06 | 2026-10-06 | HI_2022_10_06 | Ambos | N/A | N/A
|  | 12902 | 3453070 | 53040958 | ESTICADOR BRONZE 7,87 A 13,46MM 800KGF | ESTICADOR DE CONDUTOR; CORPO EM ACO E MORDENTES EM BRONZE LISO; PROTECAO SUPERFICIAL: ZINCADO POR IMERSAO A QUENTE; MORDENTES COM PERFIL CIRCULAR; ACABAMENTO UNIFORME E ISENTO DE REBARBAS; APLICACAO: CONDUTORES DE ALUMINIO E COBRE; DIAMETRO DO CABO: 7,87 | DIS-CEF-001 | 51.E07.D30 | N/A | Ferramentas e EPCs | CIVITELLA CIA LTDA | 62.384.763/0001-30 | 2022-10-06 | 2026-10-06 | HI_2022_10_06 | Ambos | N/A | N/A
|  | 12914 | 7719555 | 53040549 | PATESCA (ROLDANA P/ MOV. CARGA) 1000 KGF | ROLDANA PARA MOVIMENTACAO DE CARGA; CAPACIDADE NOMINAL DE 1000KG;DO TIPO ABERTA;DIAMENTRO EXTERNO DA ROLDANA:100MM; PARA CABO DE ACO DE 1/4POL A 3/8POL; ROLAMENTOS BLINDADOS GANCHO COM TRAVA; CONFORME PADRAO DIS-CEF-001 ET 04.03.01 ITEM 1; EM EMBALAGEM AP | DIS-CEF-001 | 51.M03.N1 | N/A | Ferramentas e EPCs | CIVITELLA CIA LTDA | 62.384.763/0001-30 | 2022-10-06 | 2026-10-06 | HI_2022_10_06 | Ambos | N/A | N/A
|  | 13507 | 4644006 | 530401295 | PINO ENGATE VARA DE MANOBRA 32 MM | PINO DE ENGATE PARA VARA DE MANOBRA; FABRICADO EM LATAO; UTILIZADO EM VARA DE MANOBRA EM DIAMETRO DE 32MM;CONFORME PADRAO DIS-CEF-001 ET 17.02.01 ITEM 1; EM EMBALAGEM APROVADA PELA NEOENERGIA. | DIS-CEF-001 | TEC RIO | N/A | Ferramentas e EPCs | TEC RIO - SOLUÇÕES EM ELÉTRICA E HI | 20.596.076/0001-39 | 2022-10-06 | 2026-10-06 | HI_2022_10_06 | Ambos | N/A | N/A
|  | 13508 | 4644007 | 530401296 | PINO ENGATE VARA DE MANOBRA 38 MM | PINO DE ENGATE PARA VARA DE MANOBRA; FABRICADO EM LATAO; UTILIZADO EM VARA DE MANOBRA EM DIAMETRO DE 38MM;CONFORME PADRAO DIS-CEF-001 ET 17.02.01 ITEM 2; EM EMBALAGEM APROVADA PELA NEOENERGIA. | DIS-CEF-001 | TEC RIO | N/A | Ferramentas e EPCs | TEC RIO - SOLUÇÕES EM ELÉTRICA E HI | 20.596.076/0001-39 | 2022-10-06 | 2026-10-06 | HI_2022_10_06 | Ambos | N/A | N/A
|  | 13810 | 4108051 | 53040955 | SUPORTE MOTOPODA SERRA HIDR CESTA AEREA | DOIS SUPORTES DE MOTOPODA E SERRA HIDRAULICA PARA CESTA AEREA; CONFECINADO EM ACO 1010/1020 E NYLON; DEMAIS CARACTERISTICAS CONFORME PADRAO DIS-CEF-001 ET 09.30.04; EM EMBALAGEM APROVADA PELA NEOENERGIA. | DIS-CEF-001 | TEC RIO | N/A | Ferramentas e EPCs | TEC RIO - SOLUÇÕES EM ELÉTRICA E HI | 20.596.076/0001-39 | 2022-10-06 | 2026-10-06 | HI_2022_10_06 | Ambos | N/A | N/A
|  | 14471 | 3337028 | 53040407 | CALCO DE MADEIRA TIPO CUNHA | CALCO DE MADEIRA TIPO CUNHA; CONFORME PADRAO DIS-CEF-001 ET 05.10.02 ITEM 03; EM EMBALAGEM APROVADA PELA NEOENERGIA. | DIS-CEF-001 | TEC RIO | N/A | Ferramentas e EPCs | TEC RIO - SOLUÇÕES EM ELÉTRICA E HI | 20.596.076/0001-39 | 2022-10-06 | 2026-10-06 | HI_2022_10_06 | Ambos | N/A | N/A
|  | 15103 | 4600214 | 53040530 | LIMA MOTOSSERRA | LIMA PARA AFIAÇÃO DE LAMINA DE MOTOSSERRA; HASTE CONFECCIONADA EM AÇO CARBONO, CABO EM MADEIRA OU PLASTICO; COMPRIMENTO APROXIMADO: 200 MM (8 POL); DIAMETRO: 5/32 POL (3,97 MM); CONFORME PADRAO DIS-CEF-001 ET 03.19.03; EM EMBALAGEM APROVADA PELA NEOENERGI | DIS-CEF-001 | TEC RIO | N/A | Ferramentas e EPCs | TEC RIO - SOLUÇÕES EM ELÉTRICA E HI | 20.596.076/0001-39 | 2022-10-06 | 2026-10-06 | HI_2022_10_06 | Ambos | N/A | N/A
|  | 14920 | 4108045 | 53040954 | SUPORTE PARA MOTOPODA ESCADA | SUPORTE PARA MOTOPODA EM ESCADA; HASTES DE FIXACAO CONFECCIONADOS EM ACO CARBONO 1020; BERCO PARA ACONDICIONAMENTO DA MOTOPODA CONFECCIONADO EM NYLON 18 MM + OU - 3 MM; FITA VELCRO DUPLA FACE DE 60 X 700 MM + OU - 10 MM; DEMAIS INFORMACOES E DIMENSOES CON | DIS-CEF-001 | TEC RIO | N/A | Ferramentas e EPCs | TEC RIO - SOLUÇÕES EM ELÉTRICA E HI | 20.596.076/0001-39 | 2022-10-06 | 2026-10-06 | HI_2022_10_06 | Ambos | N/A | N/A
|  | 15771 | 3963233 | 53040609 | Suporte para JIB em cesta aérea | CABECOTE PARA JIB COM UTILIZACAO EM CESTO AEREO EM REGIME ENERGIZADO AO CONTATO. CONFECIONADO EM ACO 1010 E 1020 COM ACABAMENTO EM ZINCAGEM ELETROLITICA. DIMENSOES CONFORME EFES. CONFORME DIS CEF-002 EFES 09.30.14 EM EMBALAGEM APROVADA PELA NEOENERGIA. | DIS-CEF-002 | TEC RIO | N/A | Ferramentas e EPCs | TEC RIO - SOLUÇÕES EM ELÉTRICA E HI | 20.596.076/0001-39 | 2022-10-06 | 2026-10-06 | HI_2022_10_06 | Ambos | N/A | N/A
|  | 13703 | 4610614 | 530401221 | DISPOSITIVO P/ SECC JAMPER SEC C/ CARGA | DISPOSITIVO PARA SECCIONAMENTO DE JAMPERS SECUNDARIOS COM CARGA. CONDUTOR: COBRE, CLASSE DE ENCORDAMENTO 5, ISOLACAO SILICONE 200 C E 750 V, 35 MM; GRAMPO (ET 18.01.08); DISJUNTOR TERMOMAGNETICO DE 150 A;CONFORME PADRAO DIS-CEF-001 ET 04.07.02 | DIS-CEF-001 | TEC RIO | N/A | Ferramentas e EPCs | TEC RIO - SOLUÇÕES EM ELÉTRICA E HI | 20.596.076/0001-39 | 2022-10-06 | 2026-10-06 | HI_2022_10_06 | Ambos | N/A | N/A
|  | 15026 | 4601281 | 53040813 | PONTEIRA HASTE PROTEGIDA TIPO PHILIPS | PONTEIRA PARA PARAFUSADEIRA TIPO PHILIPS COM HASTE PROTEGIDA PARA USO EM PONTOS ENERGIZADOS; HASTE PROTEGIDA EM ACO CARBONO OU ACO CROMO; CABO PLASTICO EM PVC OU POLIPROPILENO PARA CLASSE 0 DE TENSAO; ENGATE CONFECCIONADO EM ACO CARBONO OU CROMO VANADIO C | DIS-CEF-001 | TEC RIO | N/A | Ferramentas e EPCs | TEC RIO - SOLUÇÕES EM ELÉTRICA E HI | 20.596.076/0001-39 | 2022-10-06 | 2026-10-06 | HI_2022_10_06 | Ambos | N/A | N/A
|  | 15025 | 4601274 | 53040812 | PONTEIRA HASTE PROTEGIDA TIPO FENDA | PONTEIRA PARA PARAFUSADEIRA TIPO FENDA COM HASTE PROTEGIDA PARA USO EM PONTOS ENERGIZADOS; HASTE PROTEGIDA EM ACO CARBONO OU ACO CROMO; CABO PLASTICO EM PVC OU POLIPROPILENO PARA CLASSE 0 DE TENSAO; ENGATE CONFECCIONADO EM ACO CARBONO OU CROMO VANADIO COM | DIS-CEF-001 | TEC RIO | N/A | Ferramentas e EPCs | TEC RIO - SOLUÇÕES EM ELÉTRICA E HI | 20.596.076/0001-39 | 2022-10-06 | 2026-10-06 | HI_2022_10_06 | Ambos | N/A | N/A
|  | 33106 | 1805012 | 13025323 | ANALISADOR DESVIO DE CONSUMO ENERGIA | ISOLACAO ELETRICA CAT IV 600V; RESFRIAMENTO POR COOLER; DISPLAY PARA VISUALIZAÇÃO DAS INFORMACOES ALFANUMERICAS; CONEXAO DE MEDICAO: PLUG 4 MM FEMEA PROTEGIDO; DEVE SER CAPAZ DE INDICAR O PERCENTUAL DE ERRO DO MEDIDOR TESTADO, KD ESTIMADO, IMPEDANCIA DA R | DIS-CEF-001 | ADR 2000 | N/A | Ferramentas e EPCs | MONTREL COMERCIAL LTDA | 26.382.844/0001-38 | 2022-10-06 | 2026-10-06 | HI_2022_10_06 | Ambos | N/A | N/A
|  | 15095 | 1909041 | 13025224 | DISPOSITIVO PARA TESTE DE MEDIDOR | DISPOSITIVO PARA TESTE DE MEDIDOR; DIMENSOES APROXIMADAS: 100 X 60 MM; INVOLUCRO DE PVC OU ABS; ISOLAMENTO PARA 600 V; TENSAO MAXIMA DE OPERACAO: 240 V; PROTECAO GERAL: FUSIVEL DE 5 A; PROTECAO DE CARGA; CAT-IV, 600 V; 60HZ; RESFRIAMENTO POR TURBO | DIS-CEF-001 | MCM 100 PLUS | N/A | Ferramentas e EPCs | MONTREL COMERCIAL LTDA | 26.382.844/0001-38 | 2022-10-06 | 2026-10-06 | HI_2022_10_06 | Ambos | N/A | N/A
|  | 34742 | 1908021 | 13025025 | MEDIDOR INT GRANDEZAS ELET TRIF C TABLET | MEDIDOR INTEGRADO DE GRANDEZAS ELETRICAS TRIFASICO; ANALISADOR DE DESVIOS; APLICACAO, REQUISITOS GERAIS, ESPECIFICACAO, REQUISITOS ESPECIFICOS E ACESSORIOS CONFORME DIS-CEF-001 ET 07.08.05 COM TABLET; EM EMBALAGEM APROVADA PELA NEOENERGIA. | DIS-CEF-001 | ADR 4000 | N/A | Ferramentas e EPCs | MONTREL COMERCIAL LTDA | 26.382.844/0001-38 | 2022-10-06 | 2026-10-06 | HI_2022_10_06 | Ambos | N/A | N/A
|  | 36803 | 1908022 | 13025026 | MEDIDOR INT GRANDEZAS ELET TRIF S TABLET | MEDIDOR INTEGRADO DE GRANDEZAS ELETRICAS TRIFASICO; ANALISADOR DE DESVIOS;APLICACAO,REQUISITOS GERAIS,ESPECIFICACAO,REQUISITOS ESPECIFICOS E ACESSORIOS CONFORME PADRAO DIS-CEF-001 ET 07.08.05 COM EXCLUSAO DO TABLET DA LISTA DE ACESSORIOS; EM | DIS-CEF-001 | ADR 4000 | N/A | Ferramentas e EPCs | MONTREL COMERCIAL LTDA | 26.382.844/0001-38 | 2022-10-06 | 2026-10-06 | HI_2022_10_06 | Ambos | N/A | N/A
|  | 37898 | 1805015 | 13025325 | MEDIDOR INT GRANDEZAS ELETR COM TELA | MEDIDOR INTEGRADO DE GRANDEZAS ELETRICAS TRIFASICO COM TELA INTEGRADA; ANALISADOR DE DESVIOS; APLICACAO, REQUISITOS GERAIS, ESPECIFICACAO, REQUISITOS ESPECIFICOS E ACESSORIOS CONFORME DIS-CEF-001 EFES 07.08.05 ITEM 3 MEDIDOR INTEGRADO DE GRANDEZAS ELÉTRIC | DIS-CEF-001 | ADR 5000 | N/A | Ferramentas e EPCs | MONTREL COMERCIAL LTDA | 26.382.844/0001-38 | 2022-10-06 | 2026-10-06 | HI_2022_10_06 | Ambos | N/A | N/A
|  | 38008 | 1907010 | 13095250 | CARGA ARTIFICIAL MONOF TESTE MEDIDOR | CARGA ARTIFICIAL INDUTIVA MONOFASICA PARA TESTE DE MEDIDOR; USO NO TESTE DE FUNCIONAMENTO DO MEDIDOR DE ENERGIA ELETRICA ATRAVES DE CARGA ARTIFICIAL INDUTIVA QUANDO HOUVER AUSENCIA OU BAIXO CONSUMO DO CLIENTE; DIMENSOES APROXIMADAS: 65x76x186MM; INVOLUCRO | DIS-CEF-001 | MCM 150 | N/A | Ferramentas e EPCs | MONTREL COMERCIAL LTDA | 26.382.844/0001-38 | 2022-10-06 | 2026-10-06 | HI_2022_10_06 | Ambos | N/A | N/A
|  | 37949 | 1904047 | 15095067 | FONTE DE CORRENTE P/ RD SUBTERRANEA | FONTE DE CORRENTE CONTÍNUA PARA IDENTIFICACAO DE CIRCUITOS DE MEDIA TENSAO EM REDE SUBTERRANEA E VERIFICACAO DA QUALIDADE DA MALHA DE BLINDAGEM; CONJUNTO COMPOSTO DE 1 FONTE DE CORRENTE 10A; 1 CONJUNTO DE CABOS E CONEXOES; 2 BATERIAS; 1 BASE PARA CONEXAO | DIS-CEF-001 | MFC 10A | N/A | Ferramentas e EPCs | MONTREL COMERCIAL LTDA | 26.382.844/0001-38 | 2022-10-06 | 2026-10-06 | HI_2022_10_06 | Ambos | N/A | N/A
|  | 36973 | 7719557 | 530401202 | COMPACTADOR HIDR MANG CONDUT ENGATE N 6 | COMPACTADOR HIDRAULICO COM ENGATES NUMERO 6 (3/8#)ACOMPANHADO DOS SEGUINTES ACESSORIOS: DUAS (2) MANGUEIRAS HIDRAULICAS CONDUTIVAS DE 7000MM DE COMPRIMENTO COM ENGATES RAPIDOS PARA ALTA PRESSAO FACE PLANA NUMERO 6,MACHO EM UMA DAS EXTREMIDADES E FEMEA NA | DIS-CEF-001 | STANLEY TA54103 | N/A | Ferramentas e EPCs | N.MELLO COMERCIO DE MAQUINAS HIDRAU | 61.265.492/0001-31 | 2022-10-06 | 2026-10-06 | HI_2022_10_06 | Ambos | N/A | N/A
|  | 36974 | 7719558 | 53095090 | COMPACTADOR HIDR MANG CONDUT ENGATE N 8 | COMPACTADOR HIDRAULICO COM ENGATES NUMERO 8 (1/2#) ACOMPANHADO DOS SEGUINTES ACESSORIOS: DUAS (2) MANGUEIRAS HIDRAULICAS CONDUTIVAS DE 7000 MM DE COMPRIMENTO COM ENGATES RAPIDOS PARA ALTA PRESSAO FACE PLANA NUMERO 8,MACHO EM UMA DAS EXTREMIDADES E FEMEA N | DIS-CEF-001 | STANLEY TA54103 | N/A | Ferramentas e EPCs | N.MELLO COMERCIO DE MAQUINAS HIDRAU | 61.265.492/0001-31 | 2022-10-06 | 2026-10-06 | HI_2022_10_06 | Ambos | N/A | N/A
|  | 35139 | 7719412 | 530401203 | COMPACTADOR HIDRAULICO ENGATES NUMERO 6 | COMPACTADOR HIDRAULICO COM ENGATES NUMERO 6 (3/8#);APLICACAO: COMPACTACAO DE SOLO;DEVERA SER ACOPLADA AO SISTEMA HIDRAULICO DOS VEICULOS; VAZAO DE TRABALHO: 11 A 34 LPM; PRESSAO DE TRABALHO: 70 A 138 BAR; PESO: <(><<)> 18 KG; COMPRIMENTO: 180 CM LARGURA: | DIS-CEF-001 | STANLEY TA54103 | N/A | Ferramentas e EPCs | N.MELLO COMERCIO DE MAQUINAS HIDRAU | 61.265.492/0001-31 | 2022-10-06 | 2026-10-06 | HI_2022_10_06 | Ambos | N/A | N/A
|  | 36975 | 7719563 | 530401204 | COMPACTADOR HIDRAULICO ENGATES NUMERO 8 | COMPACTADOR HIDRAULICO COM ENGATES NUMERO 8 (1/2"); APLICACAO: COMPACTACAO DE SOLO; DEVERA SER ACOPLADA AO SISTEMA HIDRAULICO D VEICULOS; VAZAO DE TRABALHO: 11 A 34 LPM; PRESSAO DE TRABALHO: 7 BAR; PESO: <(><<)> 18 KG; COMPRIMENTO: 180 CM; LARGURA: 10 CM; | DIS-CEF-001 | STANLEY TA54103 | N/A | Ferramentas e EPCs | N.MELLO COMERCIO DE MAQUINAS HIDRAU | 61.265.492/0001-31 | 2022-10-06 | 2026-10-06 | HI_2022_10_06 | Ambos | N/A | N/A
|  | 36839 | 4107093 | 53040524 | KIT SERRA HIDR CORTE 1880 E 330MM C/MANG | SERRA HIDRAULICA LONGO ALCANCE CONFORME DIS-CEF-001 EFES 07.02.12 ITEM 2, HASTE EM FIBRA DE VIDRO COM RESINA EPOXI,HASTE ISOLADA (100KV/FT), ACIONAMENTO POR CIRCUITO HIDRAULICO, VAZAO DE 19 A 30 LITROS POR MINUTO, PRESSAO DE 70 A 140 BAR, SISTEMA | DIS-CEF-001 | STANLEY CS25812 | N/A | Ferramentas e EPCs | N.MELLO COMERCIO DE MAQUINAS HIDRAU | 61.265.492/0001-31 | 2022-10-06 | 2026-10-06 | HI_2022_10_06 | Ambos | N/A | N/A
|  | 40414 | 4512044 | 92020491 | MANGUEIRA PARA SERRA HIDRAULICA | PAR DE MANGUEIRAS HIDRAULICA; NAO CONDUTIVA; ANTI ESTATICA; ALTA PRESSAO COM TRAMA EM POLIESTER; PARA APLICACAO EM FLUIDOS HIDRAULICOS A BASE DE PETROLEO; COM 2400MM DE COMPRIMENTO E DIAMETRO DE 3/8; TERMINAIS PRENSADOS NAS EXTREMIDADES PARA | DIS-CEF-001 | N MELLO 345 | N/A | Ferramentas e EPCs | N.MELLO COMERCIO DE MAQUINAS HIDRAU | 61.265.492/0001-31 | 2022-10-06 | 2026-10-06 | HI_2022_10_06 | Ambos | N/A | N/A
|  | 35136 | 4107036 | 53040573 | SERRA HIDRAULICA P/CORTE 1880 E 330MM | SERRA HIDRAULICA; LONGO ALCANCE; APLICACAO PARA PODA DE VEGETACAO; HASTE EM FIBRA DE VIDRO COM RESINA EPOXI; HASTE ISOLADA (100KV/FT); ACIONAMENTO POR CIRCUITO HIDRAULICO; VAZAO DE 19 A 30 LITROS POR MINUTO; PRESSAO DE 70 A 140 BAR; SISTEMA | DIS-CEF-001 | STAMLEY CS25812 | N/A | Ferramentas e EPCs | N.MELLO COMERCIO DE MAQUINAS HIDRAU | 61.265.492/0001-31 | 2022-10-06 | 2026-10-06 | HI_2022_10_06 | Ambos | N/A | N/A
|  | 13015 | 4512045 | 530401273 | MANGUEIRA HIDR CONDUT 7000 MM ENGATE N 6 | PAR DE MANGUEIRAS HIDRAULICAS DE 7000 MM DE COMPRIMENTO PARA UTULIZACAO NOS COMPACTADORES HIDRAULICOS; CONFECCIONADAS EM BORRACHA SINTETICA E SEM COSTURA; TUBO INTERNO DE 1/2#; REFORCADA COM 2 TRAMAS DE ACO DE ALTA RESISTENCIA; VULCANIZADA EXTERNAMENTE EM | DIS-CEF-001 | N MELLO 13015 | N/A | Ferramentas e EPCs | N.MELLO COMERCIO DE MAQUINAS HIDRAU | 61.265.492/0001-31 | 2022-10-06 | 2026-10-06 | HI_2022_10_06 | Ambos | N/A | N/A
|  | 13483 | 4530966 | 53095093 | PROTETOR DE ENGATE RAPIDO 3/8 | PROTETOR DE ENGATE RAPIDO; MATERIAL: PVC FLEXIVEL; MEDIDAS: 3/8 DE POLEGADA; DIAMETRO INTERNO MACHO: 18 MM; DIAMETRO INTERNO FEMEA: 28 MM; DIAMETRO EXTERNO MACHO: 27 MM; DIAMETRO EXTERNO FEMEA :36 MM; CONFORME PADRAO DIS-CEF-001 ET 05.08.04 ITEM 1; EM EMB | DIS-CEF-001 | FASTER 13483 | N/A | Ferramentas e EPCs | N.MELLO COMERCIO DE MAQUINAS HIDRAU | 61.265.492/0001-31 | 2022-10-06 | 2026-10-06 | HI_2022_10_06 | Ambos | N/A | N/A
|  | 13484 | 4530967 | 530401303 | PROTETOR DE ENGATE RAPIDO 1/2 | PROTETOR DE ENGATE RAPIDO; MATERIAL: PVC FLEXIVEL; MEDIDA: 1/2 POLEGADA; DIAMETRO INTERNO MACHO: 25 MM; DIAMETRO INTERNO FEMEA: 35 MM; DIAMETRO EXTERNO MACHO: 30 MM; DIAMETRO EXTERNO FEMEA: 40 MM; CONFORME PADRAO DIS-CEF-001 ET 05.08.04 ITEM 2; EM EMBALAG | DIS-CEF-001 | FASTER 13484 | N/A | Ferramentas e EPCs | N.MELLO COMERCIO DE MAQUINAS HIDRAU | 61.265.492/0001-31 | 2022-10-06 | 2026-10-06 | HI_2022_10_06 | Ambos | N/A | N/A
|  | 40415 | 4530964 | 64595003 | ENGATE RAPIDO FACE PLANA NUMERO 6 MACHO | ENGATE RAPIDO NUMERO 6 DO TIPO MACHO; FACE PLANA; GIRATORIO; ROSCA 3/8 NPT; COM SISTEMA ANTI GOTEJAMENTO; EQUIPADO COM VALVULA DE RETENCAO DOS DOIS LADOS; PERMITINDO PASSAGEM LIVRE DO FLUIDO SEM OCORRER VAZAMENTO OU ENTRADA DE AR NO CIRCUITO; REVESTIDO PE | DIS-CEF-001 | HENNINGS 40415 | N/A | Ferramentas e EPCs | N.MELLO COMERCIO DE MAQUINAS HIDRAU | 61.265.492/0001-31 | 2022-10-06 | 2026-10-06 | HI_2022_10_06 | Ambos | N/A | N/A
|  | 40416 | 4530965 | 64595002 | ENGATE RAPIDO FACE PLANA NUMERO 6 FEMEA | ENGATE RAPIDO NUMERO 6 DO TIPO FEMEA; FACE PLANA; GIRATORIO; ROSCA 3/8 POLEGADAS NPT;COM SISTEMA ANTI GOTEJAMENTO;EQUIPADO COM VALVULA DE RETENCAO DOS DOIS LADOS; PERMITINDO PASSAGEM LIVRE DO FLUIDO SEM OCORRER VAZAMENTO OU ENTRADA DE AR NO CIRCUITO;REVES | DIS-CEF-001 | HENNINGS 40416 | N/A | Ferramentas e EPCs | N.MELLO COMERCIO DE MAQUINAS HIDRAU | 61.265.492/0001-31 | 2022-10-06 | 2026-10-06 | HI_2022_10_06 | Ambos | N/A | N/A
|  | 14233 | 3419260 | 53040525 | KIT SUPORTE ICAMENTO POSTE FIBRA MOD | SUPORTE DE ICAMENTO DE POSTE DE FIBRA MODULAR EM LOCAIS SEM ACESSO A VEICULOS DO TIPO GUINDAR; COMPOSTO DE 1 UNIDADE DE SUPORTE INFERIOR, 1 UNIDADE DE SUPORTE INTERMEDIARIO,1 UNIDADE DE SUPORTE SUPERIOR,3 UNIDADES DE FITAS DE POLIESTER COM | DIS-CEF-001 | São João | N/A | Ferramentas e EPCs | IND DE IMPLEMENTOS ROD SAO JOAO LTD | 56.400.153/0001-80 | 2022-10-06 | 2026-10-06 | HI_2022_10_06 | Ambos | N/A | N/A
|  | 14232 | 3419257 | 530401331 | SUPORTE INF ICAMENTO POSTE FIBRA SEC | SUPORTE INFERIOR PARA ICAMENTO DE POSTE DE FIBRA SECCIONAVEL EM LOCAIS SEM ACESSO A VEICULOS DO TIPO GUINDAR; CONFORME PADRAO DIS-CEF-001 ET 09.30.05; EM EMBALAGEM APROVADA PELA NEOENERGIA. | DIS-CEF-001 | São João | N/A | Ferramentas e EPCs | IND DE IMPLEMENTOS ROD SAO JOAO LTD | 56.400.153/0001-80 | 2022-10-06 | 2026-10-06 | HI_2022_10_06 | Ambos | N/A | N/A
|  | 14234 | 3419258 | 530401332 | SUPORTE INT ICAMENTO POSTE FIBRA SEC | SUPORTE INTERMEDIARIO PARA ICAMENTO DE POSTE DE FIBRA SECCIONAVEL EM LOCAIS SEM ACESSO A VEICULOS DO TIPO GUINDAR; CONFORME PADRAO DIS-CEF-001 ET 09.30.05; EM EMBALAGEM APROVADA PELA NEOENERGIA. | DIS-CEF-001 | São João | N/A | Ferramentas e EPCs | IND DE IMPLEMENTOS ROD SAO JOAO LTD | 56.400.153/0001-80 | 2022-10-06 | 2026-10-06 | HI_2022_10_06 | Ambos | N/A | N/A
|  | 13810 | 4108051 | 53040955 | SUPORTE MOTOPODA SERRA HIDR CESTA AEREA | DOIS SUPORTES DE MOTOPODA E SERRA HIDRAULICA PARA CESTA AEREA; CONFECINADO EM ACO 1010/1020 E NYLON; DEMAIS CARACTERISTICAS CONFORME PADRAO DIS-CEF-001 ET 09.30.04; EM EMBALAGEM APROVADA PELA NEOENERGIA. | DIS-CEF-001 | São João | N/A | Ferramentas e EPCs | IND DE IMPLEMENTOS ROD SAO JOAO LTD | 56.400.153/0001-80 | 2022-10-06 | 2026-10-06 | HI_2022_10_06 | Ambos | N/A | N/A
|  | 14235 | 3419259 | 530401336 | SUPORTE SUP ICAMENTO POSTE FIBRA SEC | SUPORTE SUPERIOR PARA ICAMENTO DE POSTE DE FIBRA SECCIONAVEL EM LOCAIS SEM ACESSO A VEICULOS DO TIPO GUINDAR; CONFORME PADRAO DIS-CEF-001 ET 09.30.05; EM EMBALAGEM APROVADA PELA NEOENERGIA. | DIS-CEF-001 | São João | N/A | Ferramentas e EPCs | IND DE IMPLEMENTOS ROD SAO JOAO LTD | 56.400.153/0001-80 | 2022-10-06 | 2026-10-06 | HI_2022_10_06 | Ambos | N/A | N/A
|  | 15099 | 4640135 | 53040404 | CAIXA METALICA PARA MOTOSSERRA | CAIXA CONFECCIONADA EM FERRO OU LATAO PARA ARMAZENAMENTO E TRANSPORTE DA MOTOSSERRA; DIMENSOES: 400 MM DE LARGURA,870 MM DE COMPRIMENTO, 350MM DE ALTURA; COM COMPARTIMENTO INTERNO DE 270 MM X 430 MM NO CANTO SUPERIOR DIREITO; COM LINGUETA PARA CADEADO NA | DIS-CEF-001 | São João | N/A | Ferramentas e EPCs | IND DE IMPLEMENTOS ROD SAO JOAO LTD | 56.400.153/0001-80 | 2022-10-06 | 2026-10-06 | HI_2022_10_06 | Ambos | N/A | N/A
|  | 34975 | 4606023 | 96095215 | ROCADEIRA COSTAL | ROCADEIRA COSTAL COM EIXO FLEXIVEL DE DOIS TEMPOS; CILINDRADA 35 CC ; POTENCIA 2,0 HP OU 2,0 CV; PESO APROXIMADO DE 9,0 KG; CARBURADOR TIPO BOIA; CAPACIDADE DO TANQUE DE COMBUSTIVEL DE APROXIMADAMENTE 1,2 LITROS; ACESSORIOS DE DISCO DE 10 POLEGADAS COM 3 | DIS-CEF-001 | FS 220 | N/A | Ferramentas e EPCs | TIP TRATORES E IMPLEMENTOS LTDA | 44.629.004/0001-09 | 2022-10-06 | 2026-10-06 | HI_2022_10_06 | Ambos | N/A | N/A
|  | 15099 | 4640135 | 53040404 | CAIXA METALICA PARA MOTOSSERRA | CAIXA CONFECCIONADA EM FERRO OU LATAO PARA ARMAZENAMENTO E TRANSPORTE DA MOTOSSERRA; DIMENSOES: 400 MM DE LARGURA,870 MM DE COMPRIMENTO, 350MM DE ALTURA; COM COMPARTIMENTO INTERNO DE 270 MM X 430 MM NO CANTO SUPERIOR DIREITO; COM LINGUETA PARA CADEADO NA | DIS-CEF-001 | TIP-CX | N/A | Ferramentas e EPCs | TIP TRATORES E IMPLEMENTOS LTDA | 44.629.004/0001-09 | 2022-10-06 | 2026-10-06 | HI_2022_10_06 | Ambos | N/A | N/A
|  | 15137 | 7719436 | 53040455 | CONTAINER DE SEGURANÇA P COMBUST 5L | CONTAINER DE SEGURANÇA A PROVA DE EXPLOSAO PARA TRANSPORTE DE COMBUSTIVEIS E LIQUIDOS INFLAMAVEIS; CAPACIDADE DE 5L; FABRICADO EM AÇO INOX; TAMPA COM FECHAMENTO AUTOMATICO; FUNCAO ANTIVAZAMENTO; COM ALIVIO DE PRESSAO E SISTEMA CORTA CHAMAS; CONFORME DIS-C | DIS-CEF-001 | TEKIN / JEDAL | N/A | Ferramentas e EPCs | TIP TRATORES E IMPLEMENTOS LTDA | 44.629.004/0001-09 | 2022-10-06 | 2026-10-06 | HI_2022_10_06 | Ambos | N/A | N/A
|  | 15136 | 4162078 | 53040613 | CORRENTE 3/8 POL PARA MOTOSSERRA | CORRENTE RAPID-MICRO, RAPID-SUPER DE 3/8" PARA SABRE DE 400 MM; CONFORME DIS-CEF-001 EFES 07.02.11 ITEM 5; EM EMBALAGEM APROVADA PELA NEOENERGIA. | DIS-CEF-001 | STIHL | N/A | Ferramentas e EPCs | TIP TRATORES E IMPLEMENTOS LTDA | 44.629.004/0001-09 | 2022-10-06 | 2026-10-06 | HI_2022_10_06 | Ambos | N/A | N/A
|  | 35153 | 4107089 | 53040545 | MOTOSSERRA GASOLINA 400 MM 3,6 KW | MOTOSSERRA PARA USO DAS EQUIPES DE EXPANSAO E PRESERVAÇAO DE REDES DE DISTRIBUICAO E LINHAS DE TRANSMISSAO NO CORTE DE GALHOS E TRONCOS DE ARVORES DE MEDIO E GRANDE PORTE; CAIXA EM POLIPROPILENO; LAMINA SABRE EM ACO; GASOLINA; PROFISSIONAL; ACIONAMENTO MO | DIS-CEF-001 | STIHL | N/A | Ferramentas e EPCs | TIP TRATORES E IMPLEMENTOS LTDA | 44.629.004/0001-09 | 2022-10-06 | 2026-10-06 | HI_2022_10_06 | Ambos | N/A | N/A
|  | 36807 | 4107094 | 92020432 | MOTOSSERRA GASOLINA 400 MM 3,6 KW C/ACES | MOTOSSERRA ACOMPANHADA DOS SEGUINTES ACESSORIOS: CAIXA METALICA PARA MOTOSSERRA (ITEM 3), DUAS UNIDADES DO SUPORTE DE LIMA 2 EM 1 DE 3/8 POL – 5,5 MM (ITEM 4), TRES UNIDADES DA CORRENTE DE 3/8 POL PARA MOTOSSERRA (ITEM 5) EM QUANTIDADE SOBRESSALENTE, C | DIS-CEF-001 | STIHL | N/A | Ferramentas e EPCs | TIP TRATORES E IMPLEMENTOS LTDA | 44.629.004/0001-09 | 2022-10-06 | 2026-10-06 | HI_2022_10_06 | Ambos | N/A | N/A
|  | 15138 | 4162077 | 53040587 | SUPORTE LIMA 2 EM 1 DE 3/8 POL 5,2 MM | SUPORTE DE LIMA 2 EM 1 DE 3/8 POL 5,2 MM; FERRAMENTA PARA RAPIDA AFIACAO DOS DENTES DA MOTOSSERRA E LIMITACAO DE PROFUNDIDADE DE CORTE; DEVE SERVIR PARA CORRENTES DE 3/8 POL PARA MOTOSSERRA; CONFORME DIS-CEF-001 EFES 07.02.11 ITEM 4; EM EMBALAGEM APROVADA | DIS-CEF-001 | STIHL | N/A | Ferramentas e EPCs | TIP TRATORES E IMPLEMENTOS LTDA | 44.629.004/0001-09 | 2022-10-06 | 2026-10-06 | HI_2022_10_06 | Ambos | N/A | N/A
|  | 15187 | 4601082 | 53040214 | CH CANHAO 10 MM HASTE PROTEGIDA 1KV | CHAVE CANHAO COM HASTE PROTEGIDA; ENCAIXE: SEXTAVADO; PONTA: FIXA; MATERIAL: ACOCROMO VANADIO. CABO: RETO; REVESTIMENTO DO CABO: POLIMERO; PROTECAO 1000V; TAMANHO: 10 MM; COMPRIMENTO DA HASTE: 125MM; CONFORME DIS-CEF-002 EFES 03.21.24 ITEM 2; EM EMBALAGE | DIS-CEF-002 | TRAMONTINA PRO | N/A | Ferramentas e EPCs | TIP TRATORES E IMPLEMENTOS LTDA | 44.629.004/0001-09 | 2022-10-06 | 2026-10-06 | HI_2022_10_06 | Ambos | N/A | N/A
|  | 15188 | 4601083 | 53040215 | CH CANHAO 11 MM HASTE PROTEGIDA 1KV | CHAVE CANHAO COM HASTE PROTEGIDA; ENCAIXE: SEXTAVADO; PONTA: FIXA; MATERIAL: ACOCROMO VANADIO. CABO: RETO; REVESTIMENTO DO CABO: POLIMERO; PROTECAO 1000V; TAMANHO: 11 MM; COMPRIMENTO DA HASTE: 125MM; CONFORME DIS-CEF-002 EFES 03.21.24 ITEM 3; EM EMBALAGE | DIS-CEF-002 | GEDORE/091.789 | N/A | Ferramentas e EPCs | TIP TRATORES E IMPLEMENTOS LTDA | 44.629.004/0001-09 | 2022-10-06 | 2026-10-06 | HI_2022_10_06 | Ambos | N/A | N/A
|  | 15189 | 4601084 | 53040174 | CH CANHAO 12 MM HASTE PROTEGIDA 1KV | CHAVE CANHAO COM HASTE PROTEGIDA; ENCAIXE: SEXTAVADO; PONTA: FIXA; MATERIAL: ACOCROMO VANADIO. CABO: RETO; REVESTIMENTO DO CABO: POLIMERO; PROTECAO 1000V; TAMANHO: 12 MM; COMPRIMENTO DA HASTE: 125MM; CONFORME DIS-CEF-002 EFES 03.21.24 ITEM 4; EM EMBALAGE | DIS-CEF-002 | GEDORE/091.790 | N/A | Ferramentas e EPCs | TIP TRATORES E IMPLEMENTOS LTDA | 44.629.004/0001-09 | 2022-10-06 | 2026-10-06 | HI_2022_10_06 | Ambos | N/A | N/A
|  | 15177 | 4601086 | 53040175 | CH CANHAO 13 MM HASTE PROTEGIDA 1KV | CHAVE CANHAO COM HASTE PROTEGIDA; ENCAIXE: SEXTAVADO; PONTA: FIXA; MATERIAL: ACOCROMO VANADIO. CABO: RETO; REVESTIMENTO DO CABO: POLIMERO; PROTECAO 1000V; TAMANHO: 13 MM; COMPRIMENTO DA HASTE: 125MM; CONFORME DIS-CEF-002 EFES 03.21.24 ITEM 5; EM EMBALAGE | DIS-CEF-002 | GEDORE/091.791 | N/A | Ferramentas e EPCs | TIP TRATORES E IMPLEMENTOS LTDA | 44.629.004/0001-09 | 2022-10-06 | 2026-10-06 | HI_2022_10_06 | Ambos | N/A | N/A
|  | 15178 | 4601087 | 53040422 | CH CANHAO 14 MM HASTE PROTEGIDA 1KV | CHAVE CANHAO COM HASTE PROTEGIDA; ENCAIXE: SEXTAVADO; PONTA: FIXA; MATERIAL: ACOCROMO VANADIO. CABO: RETO; REVESTIMENTO DO CABO: POLIMERO; PROTECAO 1000V; TAMANHO: 14 MM; COMPRIMENTO DA HASTE: 125MM; CONFORME DIS-CEF-002 EFES 03.21.24 ITEM 6; EM EMBALAGE | DIS-CEF-002 | GEDORE/091.792 | N/A | Ferramentas e EPCs | TIP TRATORES E IMPLEMENTOS LTDA | 44.629.004/0001-09 | 2022-10-06 | 2026-10-06 | HI_2022_10_06 | Ambos | N/A | N/A
|  | 15179 | 4601088 | 530401112 | CH CANHAO 17 MM HASTE PROTEGIDA 1KV | CHAVE CANHAO COM HASTE PROTEGIDA; ENCAIXE: SEXTAVADO; PONTA: FIXA; MATERIAL: ACOCROMO VANADIO. CABO: RETO; REVESTIMENTO DO CABO: POLIMERO; PROTECAO 1000V; TAMANHO: 17 MM; COMPRIMENTO DA HASTE: 125MM; CONFORME DIS-CEF-002 EFES 03.21.24 ITEM 7; EM EMBALAGE | DIS-CEF-002 | GEDORE/091.793 | N/A | Ferramentas e EPCs | TIP TRATORES E IMPLEMENTOS LTDA | 44.629.004/0001-09 | 2022-10-06 | 2026-10-06 | HI_2022_10_06 | Ambos | N/A | N/A
|  | 15186 | 4601081 | 53040945 | CH CANHAO 9 MM HASTE PROTEGIDA 1KV | CHAVE CANHAO COM HASTE PROTEGIDA; ENCAIXE: SEXTAVADO; PONTA: FIXA; MATERIAL: ACOCROMO VANADIO. CABO: RETO; REVESTIMENTO DO CABO: POLIMERO; PROTECAO 1000V; TAMANHO: 9 MM; COMPRIMENTO DA HASTE: 125MM; CONFORME DIS-CEF-002 EFES 03.21.24 ITEM 1; EM EMBALAGEM | DIS-CEF-002 | GEDORE/091.787 | N/A | Ferramentas e EPCs | TIP TRATORES E IMPLEMENTOS LTDA | 44.629.004/0001-09 | 2022-10-06 | 2026-10-06 | HI_2022_10_06 | Ambos | N/A | N/A
|  | 34984 | 1320027 | 15095056 | GERADOR ENERGIA PORT 2KVA 127/220V | GERADOR DE ENERGIA PORTATIL; PARTIDA: ELETRICA OU MANUAL RETRATIL; COMBUSTIVEL: GASOLINA OU DIESEL; SISTEMA DE ARREFECIMENTO: AR FORCADO; SISTEMA DE ALARME PARA ALERTA DE OLEO; BIFASICO + NEUTRO; TENSAO DE SAIDA: 127/220 V;FREQUENCIA: | DIS-CEF-001 | BUFALO | N/A | Ferramentas e EPCs | TIP TRATORES E IMPLEMENTOS LTDA | 44.629.004/0001-09 | 2022-10-06 | 2026-10-06 | HI_2022_10_06 | Ambos | N/A | N/A
|  | 36964 | 1320033 | 15095057 | GERADOR ENERGIA PORT 3,1 KVA 127/220 V | GERADOR DE ENERGIA PORTATIL; PARTIDA: ELETRICA OU MANUAL RETRATI COMBUSTIVEL: GASOLINA OU DIESEL; SISTEMA DE ARREFECIMENTO: AR FO SISTEMA DE ALARME PARA ALERTA DE OLEO; MONOFASICO; TENSAO DE SAI 127/220 V; FREQUENCIA: 60 HZ; POTENCIA NOMINAL: 2800 VA; POT | DIS-CEF-001 | BUFALO | N/A | Ferramentas e EPCs | TIP TRATORES E IMPLEMENTOS LTDA | 44.629.004/0001-09 | 2022-10-06 | 2026-10-06 | HI_2022_10_06 | Ambos | N/A | N/A
|  | 35342 | 1320009 | 53040509 | GERADOR ENERGIA PORT 5KVA 127/220V | GERADOR DE ENERGIA PORTATIL;PARTIDA:ELETRICA OU MANUAL RETRATIL ; COMBUSTIVEL: GASOLINA OU DIESEL; SISTEMA DE ARREFECIMENTO: AR FORCADO; SISTEMA DE ALARME PARA ALERTA DE OLEO; TRIFASICO + NEUTRO; TENSAO DE SAIDA: 127/220 V; FREQUENCIA: 60 HZ; POTENCIA | DIS-CEF-001 | BUFALO | N/A | Ferramentas e EPCs | TIP TRATORES E IMPLEMENTOS LTDA | 44.629.004/0001-09 | 2022-10-06 | 2026-10-06 | HI_2022_10_06 | Ambos | N/A | N/A
|  | 37931 | 4606036 |  | CJ ROCADEIRA COSTAL MULTIF BAT 40 V 5AH | KIT DE ROCADEIRA COSTAL MULTIFUNCIONAL COMPOSTO DE FERRAMENTA MULTIFUNCIONAL E UMA ROCADEIRA E UM PODADOR DE CERCA VIVA COM 3 BATERIAS DE 40 V 5 AH COM UM CARREGADOR DUPLO BIVOLT E 03 SERRAS CIRCULARES E UMA MALETA DE TRANSPORTE DE ACESSORIOS CONFORME DIS | DIS-CEF-001 | MAKITA 40V | N/A | Ferramentas e EPCs | TIP TRATORES E IMPLEMENTOS LTDA | 44.629.004/0001-09 | 2022-10-06 | 2026-10-06 | HI_2022_10_06 | Ambos | N/A | N/A
|  | 37941 | 4606035 | 92020736 | PODADOR DE GALHOS A BATERIA | PODADOR DE GALHOS A BATERIA PARA USO DAS EQUIPES DE REDES DE DISTRIBUICAO; INSPECAO E LINHA VIVA NAS ATIVIDADES DE PODA DE GALHOS COM DIAMETRO DE ATE 40MM; SABRE DE 100MM COM PROFUNDIDADE MINIMA DA RANHURA DE 4 MM; 03 CORRENTES DE 1/4P COM 28 ELOS DE TRAÇ | DIS-CEF-001 | STIHL | N/A | Ferramentas e EPCs | TIP TRATORES E IMPLEMENTOS LTDA | 44.629.004/0001-09 | 2022-10-06 | 2026-10-06 | HI_2022_10_06 | Ambos | N/A | N/A
|  | 13930 | 1363238 | 530401069 | BOMBA D AGUA MOTOBOMBA P LIMP CX SUB RD | MOTOBOMBA ALTO-ESCORVANTE , MOTOR GASOLINA 4 TEMPOS 2,8 HP, PARTIDA MANUAL RETRATIL, BOMBEADOR EM ALUMINIO, QUADRO DE SUSTENTACAO COM ESTRUTURA METALICA TUBULAR. A) MOTOR ESTACIONARIO: 2,8CV/3600 RPM - CILINDRADAS 87 CM3 - 1 CILINDRO | DIS-CEF-001 | BUFFALO | N/A | Ferramentas e EPCs | TIP TRATORES E IMPLEMENTOS LTDA | 44.629.004/0001-09 | 2022-10-06 | 2026-10-06 | HI_2022_10_06 | Ambos | N/A | N/A
|  | 36816 | 4640141 | 53040968 | JOGO DE SERRA COPO COM FURADEIRA/PARAFUS | JOGO DE SERRA COPO COM FURADEIRA/PARAFUSADEIRA PARA USO GERAL DAS EQUIPES OPERACIONAIS; SERRAS COPO CONFECCIONADAS EM ACO CARBONO TEMPERADO; BROCAS GUIAS CONFECCIONADAS EM ACO TEMPERADO ; SERRAS COPO COM DENTADO PROGRESSIVO; JOGO COMPOSTO POR SERRAS | DIS-CEF-001 | MAKITA | N/A | Ferramentas e EPCs | TIP TRATORES E IMPLEMENTOS LTDA | 44.629.004/0001-09 | 2022-10-06 | 2026-10-06 | HI_2022_10_06 | Ambos | N/A | N/A
|  | 35105 | 4606011 | 53040535 | MARTELO DEMOLIDOR | MARTELO DEMOLIDOR; POTENCIA DO MOTOR: 2000 W; NUMERO DE IMPACTOS MINUTO APROXIMADOS: 1000 IPM; ENERGIA DE IMPACTO APROXIMADA: 62 ENCAIXE SEXTAVADO DE 28 MM; SISTEMA ATIVO DE CONTROLE DE VIBRACA PUNHOS EMBORRACHADOS; RAMPA REFORCADA; PORTA PONTEIRAS; DEVER | DIS-CEF-001 | MAKITA | N/A | Ferramentas e EPCs | TIP TRATORES E IMPLEMENTOS LTDA | 44.629.004/0001-09 | 2022-10-06 | 2026-10-06 | HI_2022_10_06 | Ambos | N/A | N/A
|  | 11560 | 4107007 | 530401324 | SERRA TICO TICO ELETRICA 3MM 400W 127V | SERRA TICO TICO ELETRICA; INDUSTRIAL; VELOCIDADE DUPLA; CORPO EM POLIAMIDA, REFORCADA COM FIBRA DE VIDRO; LAMINAS EM ACO; PLACA BASE RETRATIL E O CORTE DEVE POSSUIR INCLINACAO EM 45 GRAUS ( DIREITA / ESQUERDA ); CAPACIDADE DE CORTE ACO 3 MM, | DIS-CEF-002 | MAKITA | N/A | Ferramentas e EPCs | TIP TRATORES E IMPLEMENTOS LTDA | 44.629.004/0001-09 | 2022-10-06 | 2026-10-06 | HI_2022_10_06 | Ambos | N/A | N/A
|  | 11561 | 4107001 | 53040050 | SERRA TICO TICO ELETRICA 3MM 400W 220V | SERRA TICO TICO ELETRICA; INDUSTRIAL; VELOCIDADE DUPLA; CORPO EM POLIAMIDA, REFORCADA COM FIBRA DE VIDRO; LAMINAS EM ACO; PLACA BASE RETRATIL E O CORTE DEVE POSSUIR INCLINACAO EM 45 GRAUS (DIREITA/ESQUERDA); CAPACIDADE DE CORTE ACO 3 MM, MADEIRA | DIS-CEF-002 | MAKITA | N/A | Ferramentas e EPCs | TIP TRATORES E IMPLEMENTOS LTDA | 44.629.004/0001-09 | 2022-10-06 | 2026-10-06 | HI_2022_10_06 | Ambos | N/A | N/A
|  | 37087 | 4162082 | 530401003 | AFIADOR PARA MOTOPODA | FERRAMENTA PARA RAPIDA AFIACAO DOS DENTES DA MOTOPODA E LIMITACA PROFUNDIDADE DE CORTE; DEVE SERVIR PARA CORRENTES DE 1/4" P PARA MOTOPODA; CONFORME DIS-CEF-001 EFES 07.02.23 ITEM 3; EM EMBALAGE APROVADA PELA NEOENERGIA. | DIS-CEF-001 | STIHL | N/A | Ferramentas e EPCs | TIP TRATORES E IMPLEMENTOS LTDA | 44.629.004/0001-09 | 2022-10-06 | 2026-10-06 | HI_2022_10_06 | Ambos | N/A | N/A
|  | 37088 | 4162081 | 530401212 | CORRENTE 1/4 POL MOTOPODA | CORRENTE PARA MOTOPODA; PARA SABRE DE 30 CM (12 POLEGADAS); PASS POL.; ESPESSURA DO ELO: 1,1 MM; CONFORME DIS-CEF-001 EFES 07.02. 2; EM EMBALAGEM APROVADA PELA NEOENERGIA. | DIS-CEF-001 | STIHL | N/A | Ferramentas e EPCs | TIP TRATORES E IMPLEMENTOS LTDA | 44.629.004/0001-09 | 2022-10-06 | 2026-10-06 | HI_2022_10_06 | Ambos | N/A | N/A
|  | 37089 | 4162083 | 530401059 | BATERIA 281 WH P/ MOTOPODA | BATERIA PARA MOTOPODA ELETRICA; DE IONS DE LITIO; TENSAO: 36 V; CAPACIDADE: 7,8 AH; ENERGIA: 281 WH; PESO: 1,8 KG; INDICADOR LUM PARA CARGA DA BATERIA: AUTONOMIA DE 68 MINUTOS; CONFORME DIS-CEF EFES 07.02.23 ITEM 4; EM EMBALAGEM APROVADA PELA NEOENERGIA. | DIS-CEF-001 | STIHL | N/A | Ferramentas e EPCs | TIP TRATORES E IMPLEMENTOS LTDA | 44.629.004/0001-09 | 2022-10-06 | 2026-10-06 | HI_2022_10_06 | Ambos | N/A | N/A
|  | 37121 | 4162084 | 530401106 | CARREGADOR BATERIA MOTOPODA | CARREGADOR PARA BATERIA DA MOTOPODA ELETRICA; TENSAO DE ENTRADA: 127/220 V; TEMPO DE CARREGAMENTO TOTAL DA BATERIA: 70 MINUTOS; P KG; SAIDA DE ENERGIA: 300 W; INDICADOR LUMINOSO DE ESTADO ATUAL BATERIA E DO CARREGADOR; CONFORME DIS-CEF-001 EFES 07.02.23 I | DIS-CEF-001 | STIHL | N/A | Ferramentas e EPCs | TIP TRATORES E IMPLEMENTOS LTDA | 44.629.004/0001-09 | 2022-10-06 | 2026-10-06 | HI_2022_10_06 | Ambos | N/A | N/A
|  | 15221 | 4162079 | 530401213 | CORRENTE 3/8 POL PARA MOTOPODA | CORRENTE PARA SABRE DE 30 CM (12 POL.); NUMERO DE DENTES POR CORRENTE: 22; NUMERO DE ELOS POR CORRENTE: 44; PASSO: 3/8 POL.; ESPESSURA DO ELO DE LIGACAO DA CORRENTE: 1,1 MM; CONFORME DIS-CEF-001 EFES 07.02.14 ITEM 3; EM EMBALAGEM APROVADA PELA | DIS-CEF-001 | STIHL | N/A | Ferramentas e EPCs | TIP TRATORES E IMPLEMENTOS LTDA | 44.629.004/0001-09 | 2022-10-06 | 2026-10-06 | HI_2022_10_06 | Ambos | N/A | N/A
|  | 35003 | 4107092 | 53040611 | MOTOPODA SEM BRACO EXTENSIVEL | MOTOPODA SEM BRACO TELESCOPICO COM 2 METROS DE COMPRIMENTO; CILINDRADAS: 30 A 40 CM3; POTENCIA: 1,3 A 1,6 KW; CAPACIDADE DO TANQUE DE COMBUSTIVEL; 0,40 A 0,60 LITROS; SABRE - ROLLOMATIC COM ESTRELA REVERSORA NA PONTA DO SABRE COM COMPRIMENTO DE CO | DIS-CEF-001 | STIHL | N/A | Ferramentas e EPCs | TIP TRATORES E IMPLEMENTOS LTDA | 44.629.004/0001-09 | 2022-10-06 | 2026-10-06 | HI_2022_10_06 | Ambos | N/A | N/A
|  | 13032 | 4606014 | 530401242 | FURADEIRA / PARAFUSADEIRA BATERIA 18V | FURADEIRA/PARAFUSADEIRA ACIONADA POR BATERIA DE 18 A 22 V ; 1,3-3AH LI-ION; COM DUAS VELOCIDADES; AJUSTES DE TORQUE E PERFURACAO; CARCACA REFORCADA DE POLIAMIDA; MANDRIL DE APERTO RAPIDO DE 13MM; COMUTADOR ELETRONICO PARA SENTIDO DE GIRO;BOTAO | DIS-CEF-001 | MAKITA | N/A | Ferramentas e EPCs | TIP TRATORES E IMPLEMENTOS LTDA | 44.629.004/0001-09 | 2022-10-06 | 2026-10-06 | HI_2022_10_06 | Ambos | N/A | N/A
|  | 36685 | 4606025 | 13025322 | FURADEIRA/PARAFUSADEIRA STC REC ENERGIA | FURADEIRA/PARAFUSADEIRA ACIONADA POR BATERIA DE 18 A 22 V; COM 3 BATERIAS COMPATIVEIS, 1 CARREGADOR DE BATERIAIS BIVOLT (127V/220V), 1 ADAPTADOR PARA SOQUETE 1/2 POLEGADA, 1 PONTEIRA TIPO FENDA COM HASTE PROTEGIDA (ET 03.12.22 ITEM 1), 1 PONTEIRA | DIS-CEF-001 | MAKITA | N/A | Ferramentas e EPCs | TIP TRATORES E IMPLEMENTOS LTDA | 44.629.004/0001-09 | 2022-10-06 | 2026-10-06 | HI_2022_10_06 | Ambos | N/A | N/A
|  | 13034 | 4640131 | 530401328 | SUGADOR PARA SOQUETE | SUGADOR PARA SOQUETE EM PARAFUSADEIRA; ENCAIXE SEXTAVADO; COM ADAPTADOR PARA SOQUETES CONVENCIONAIS; COM ENCAIXE QUADRADO DE 1/2 POLEGADA; CONFORME PADRAO DIS-CEF-001 ET 03.09.15; EM EMBALAGEM APROVADA PELA NEOENERGIA. | DIS-CEF-001 | MAKITA | N/A | Ferramentas e EPCs | TIP TRATORES E IMPLEMENTOS LTDA | 44.629.004/0001-09 | 2022-10-06 | 2026-10-06 | HI_2022_10_06 | Ambos | N/A | N/A
|  | 13033 | 4640130 | 530401064 | BATERIA PARA FURADEIRA - PARAFUSADEIRA | BATERIA DE 18VCC; 1,3 - 2,6AH LITIUM; USO EM FURADEIRA/ PARAFUSADEIRA; CONFORME PADRAO DIS-CEF-001 ET 03.09.15; EM EMBALAGEM APROVADA PELA NEOENERGIA. | DIS-CEF-001 | MAKITA | N/A | Ferramentas e EPCs | TIP TRATORES E IMPLEMENTOS LTDA | 44.629.004/0001-09 | 2022-10-06 | 2026-10-06 | HI_2022_10_06 | Ambos | N/A | N/A
|  | 35018 | 4606015 | 53040980 | PARAFUSADEIRA DE IMPACTO 20 V 200 NM | ITEM 01 - CONJUNTO PARAFUSADEIRA DE IMPACTO 20V 200 NM; CONJUNTO PORTATIL; PARAFUSADEIRA; ROTACAO SEM CARGA 2300 RPM; TORQUE 200 ENCAIXE QUADRADO 1/2'' (13 MM) COM PINO RETENTOR; DUAS BATERIAS COM CAPACIDADE MINIMO DE 20 VCC LI 3.0 Ah; CAPACIDADE DE CARG | DIS-CEF-001 | MAKITA | N/A | Ferramentas e EPCs | TIP TRATORES E IMPLEMENTOS LTDA | 44.629.004/0001-09 | 2022-10-06 | 2026-10-06 | HI_2022_10_06 | Ambos | N/A | N/A
|  | 37629 | 4606030 | 53040969 | PARAFUSADEIRA DE IMPACTO 20V 200 NM | PARAFUSADEIRA DE IMPACTO 20V 200 NM; ROTACAO SEM CARGA 2300 RPM; TORQUE 200 NM; ENCAIXE QUADRADO 1/2'' (13 MM) COM PINO RETENTOR; DUAS BATERIAS EM LITIO COM CAPACIDADE MINIMO DE 20 VCC LI 3.0 Ah; CAPACIDADE DE CARGA DA BATERIA NO MINIMO DE 3 AH;UM CARREGA | DIS-CEF-001 | MAKITA | N/A | Ferramentas e EPCs | TIP TRATORES E IMPLEMENTOS LTDA | 44.629.004/0001-09 | 2022-10-06 | 2026-10-06 | HI_2022_10_06 | Ambos | N/A | N/A
|  | 15523 | 4601289 | 53040978 | SOQUETE PROLONG ENC ESTRIADO 1/2 27,5MM | ITEM 03; SOQUETE PROLONGADO COM ENCAIXA ESTRIADO DE 1/2'' x 160 x 27,5 MM; ACO CROMO VANADIO OU ACO FERRAMENTA; CONFORME DIS-CEF-001 EFES 03.09.23; EM EMBALAGEM APROVADA PELA NEOENERGIA. | DIS-CEF-001 | MAKITA | N/A | Ferramentas e EPCs | TIP TRATORES E IMPLEMENTOS LTDA | 44.629.004/0001-09 | 2022-10-06 | 2026-10-06 | HI_2022_10_06 | Ambos | N/A | N/A
|  | 15520 | 4601288 | 53040977 | SOQUETE PROLONG ENC ESTRIADO 1/2 24MM | ITEM 04; SOQUETE PROLONGADO COM ENCAIXA ESTRIADO DE 1/2'' x 160 x 24 MM; ACO CROMO VANADIO; CONFORME DIS-CEF-001 EFES 03.09.23; EM EMBALAGEM APROVADA PELA NEOENERGIA. | DIS-CEF-001 | MAKITA | N/A | Ferramentas e EPCs | TIP TRATORES E IMPLEMENTOS LTDA | 44.629.004/0001-09 | 2022-10-06 | 2026-10-06 | HI_2022_10_06 | Ambos | N/A | N/A
|  | 15499 | 4640160 | 53040979 | MANDRIL ADAPT BROCA ENCAIXE QUADRADO 1/2 | ITEM 05; MANDRIL PARA BLOCA DE ATE 1/2'' COM ENGATE QUADRADO DE 13; ACO CROMO VANADIO; CONFORME DIS-CEF-001 EFES 03.09.23; CONFORME IMAGEM 2.3; EM EMBALAGEM APROVADA PELA NEOENERGIA. | DIS-CEF-001 | MAKITA | N/A | Ferramentas e EPCs | TIP TRATORES E IMPLEMENTOS LTDA | 44.629.004/0001-09 | 2022-10-06 | 2026-10-06 | HI_2022_10_06 | Ambos | N/A | N/A
|  | 13007 | 4601557 | 530401004 | ALAVANCA SEXTAVADA 1POL 1800 MM | ALAVANCA SEXTAVADA DE 1 POLEGADA; ACO SAE 1045; COM PONTA EM UMA EXTREMIDADE E CORTE NA OUTRA EXTREMIDADE; PESO APROXIMADO DE 7,8 KG ; COMPRIMENTO DE 1800 MM; CONFORME PADRAO DIS-CEF-001 ET 03.12.18; EM EMBALAGEM APROVADA PELA NEOENERGIA. MARCAS/MODELOS A | DIS-CEF-001 | TRAMONTINA | N/A | Ferramentas e EPCs | TIP TRATORES E IMPLEMENTOS LTDA | 44.629.004/0001-09 | 2022-10-06 | 2026-10-06 | HI_2022_10_06 | Ambos | N/A | N/A
|  | 15165 | 4601010 | 53040991 | ALICATE ANEL EXTERNO RETO 19-60 MM | ALICATE PARA ANEIS DE SEGURANCA EXTERNOS; FAIXA: 19 A 60 MM; CORPO EM ACO CARBONO, ACO FERRAMENTA OU ACO CROMO-VANADIO, FORJADO E TEMPERADO; MORDENTES LISOS; PONTAS RETAS; COMPRIMENTO 180MM; BRACOS ONDULADOS COM COBERTURA POLIMERICA; CONFORME DIS-CEF-002 | DIS-CEF-002 | TRAMONTINA | N/A | Ferramentas e EPCs | TIP TRATORES E IMPLEMENTOS LTDA | 44.629.004/0001-09 | 2022-10-06 | 2026-10-06 | HI_2022_10_06 | Ambos | N/A | N/A
|  | 15166 | 4601020 | 53040995 | ALICATE ANEL INTERNO RETA 19-60 MM | ALICATE PARA ANEIS DE SEGURANCA INTERNOS; FAIXA: 19 A 60 MM; CORPO EM ACO CARBONO, ACO FERRAMENTA OU ACO CROMO-VANADIO, FORJADO E TEMPERADO; MORDENTES LISOS; PONTAS RETAS; COMPRIMENTO 180MM; BRACOS ONDULADOS COM COBERTURA POLIMERICA; CONFORME DIS-CEF-002 | DIS-CEF-002 | TRAMONTINA | N/A | Ferramentas e EPCs | TIP TRATORES E IMPLEMENTOS LTDA | 44.629.004/0001-09 | 2022-10-06 | 2026-10-06 | HI_2022_10_06 | Ambos | N/A | N/A
|  | 11377 | 4601284 | 53040989 | ALICATE ANEL SEG EXTERNO BICO CURVO 5" | ALICATE ANEL RETENCAO; EXTERNO; PONTA FIXA; BICO CURVO; ACO FERRAMENTA OU ACO CROMO VANADIO; CROMADO/NIQUELADO OU OXIDADO PRETO; CABOS CURVOS PLASTIFICADOS COM ISOLACAO CLASSE 0 (1KV); ARTICULACAO COM MOLA; CAPACIDADE 10 A 25,0 MM; COMPRIMENTO APROXIMADO: | DIS-CEF-002 | TRAMONTINA | N/A | Ferramentas e EPCs | TIP TRATORES E IMPLEMENTOS LTDA | 44.629.004/0001-09 | 2022-10-06 | 2026-10-06 | HI_2022_10_06 | Ambos | N/A | N/A
|  | 11378 | 4601005 | 53040990 | ALICATE ANEL SEG EXTERNO BICO CURVO 7" | ALICATE ANEL RETENCAO; EXTERNO; PONTA FIXA; BICO CURVO; ACO FERRAMENTA OU ACO CROMO VANADIO; CROMADO/NIQUELADO OU OXIDADO PRETO; CABOS CURVOS PLASTIFICADOS COM ISOLACAO CLASSE 0 (1KV); ARTICULACAO COM MOLA; CAPACIDADE 19 A 60 MM; COMPRIMENTO APROXIMADO: 7 | DIS-CEF-002 | TRAMONTINA | N/A | Ferramentas e EPCs | TIP TRATORES E IMPLEMENTOS LTDA | 44.629.004/0001-09 | 2022-10-06 | 2026-10-06 | HI_2022_10_06 | Ambos | N/A | N/A
|  | 11379 | 4601286 | 53040992 | ALICATE ANEL SEG INTERNO BICO CURVO 5" | ALICATE ANEL RETENCAO; INTERNO; PONTA FIXA; BICO CURVO; ACO FERRAMENTA OU ACO CROMO VANADIO; CROMADO/NIQUELADO OU OXIDADO PRETO; CABOS CURVOS PLASTIFICADOS COM ISOLACAO CLASSE 0 (1KV) ANTIDESLIZANTE; ARTICULACAO COM MOLA; CAPACIDADE 12 A 25 MM; COMPRIMENT | DIS-CEF-002 | TRAMONTINA | N/A | Ferramentas e EPCs | TIP TRATORES E IMPLEMENTOS LTDA | 44.629.004/0001-09 | 2022-10-06 | 2026-10-06 | HI_2022_10_06 | Ambos | N/A | N/A
|  | 11380 | 4601015 | 53040994 | ALICATE ANEL SEG INTERNO BICO CURVO 7" | ALICATE ANEL RETENCAO; INTERNO; PONTA FIXA; BICO CURVO; ACO FERRAMENTA OU ACO CROMO VANADIO; CROMADO/NIQUELADO OU OXIDADO PRETO; CABOS CURVOS PLASTIFICADOS COM ISOLACAO CLASSE 0 (1KV) ANTIDESLIZANTE; ARTICULACAO; CAPACIDADE 19 A 60 MM; COMPRIMENTO APROXIM | DIS-CEF-002 | TRAMONTINA | N/A | Ferramentas e EPCs | TIP TRATORES E IMPLEMENTOS LTDA | 44.629.004/0001-09 | 2022-10-06 | 2026-10-06 | HI_2022_10_06 | Ambos | N/A | N/A
|  | 15086 | 4601019 | 53040918 | ALICATE BICO CURVO 200 MM | ALICATE DE BICO CURVO MORDENTE CHATO MATERIAL: ACO CROMO VANADIO; HASTES ANATOMICAS; PROTECAO DO CABO: REVESTIMENTO PARA 1000 V EM MATERIAL POLIMERICO COM LIMITADOR E FRISOS; SUPERFICIE PRENDEDORA SERRILHADA; CORTE LATERAL; CABECA CURVA POLIDA; COMPRIMENT | DIS-CEF-001 | TRAMONTINA | N/A | Ferramentas e EPCs | TIP TRATORES E IMPLEMENTOS LTDA | 44.629.004/0001-09 | 2022-10-06 | 2026-10-06 | HI_2022_10_06 | Ambos | N/A | N/A
|  | 15087 | 4601035 | 53040940 | ALICATE BICO RETO 200 MM | ALICATE DE BICO RETO; MATERIAL: ACO CROMO VANADIO; HASTES ANATOMICAS; PROTECAO DO CABO: REVESTIMENTO PARA 1000 V EM MATERIAL POLIMERICO COM LIMITADOR E FRISOS; SUPERFICIE PRENDEDORA SERRILHADA; CORTE LATERAL; CABECA DE BICO RETO POLIDA; COMPRIMENTO APROXI | DIS-CEF-001 | TRAMONTINA | N/A | Ferramentas e EPCs | TIP TRATORES E IMPLEMENTOS LTDA | 44.629.004/0001-09 | 2022-10-06 | 2026-10-06 | HI_2022_10_06 | Ambos | N/A | N/A
|  | 15570 | 4601027 | 53040988 | ALICATE BOMBA D AGUA 10 POL | ALICATE BOMBA DAGUA EM ACO CROMO VANADIO,NIQUELADO, FOSFATIZADO OU CROMADO; COMPRIMENTO APROXIMADO: 10 POL; PROTECAO DO CABO: REVE STIMENTO PARA 1000 V EM MATERIAL POLIMERICO; REGULAGEM POR 4 OU MAIS CANALETAS; CONFORME PADRAO DIS-CEF-001 EFES 03.09 | DIS-CEF-001 | TRAMONTINA | N/A | Ferramentas e EPCs | TIP TRATORES E IMPLEMENTOS LTDA | 44.629.004/0001-09 | 2022-10-06 | 2026-10-06 | HI_2022_10_06 | Ambos | N/A | N/A
|  | 15571 | 4630007 | 53040109 | ALICATE BOMBA DAGUA 12 POL | ALICATE BOMBA DAGUA; MATERIAL: ACO CROMO VANADIO; ACABAMENTO: NIQUELADO,FOSFATIZADO OU CROMADO;PROTECAO DO CABO: REVESTIMENTO PARA 1000 V EM MATERIAL POLIMERICO; COMPRIMENTO: 12 POL; REGULAGEM POR 5 OU MAIS CANALETAS;CONFORME PADRAO DIS-CEF-001 | DIS-CEF-001 | TRAMONTINA | N/A | Ferramentas e EPCs | TIP TRATORES E IMPLEMENTOS LTDA | 44.629.004/0001-09 | 2022-10-06 | 2026-10-06 | HI_2022_10_06 | Ambos | N/A | N/A
|  | 15572 | 4600000 | 53040312 | ALICATE CORTAD CATRACA CREMAL 10 POL | ALICATE CORTE; TIPO CORTA CABO COM MECANISMO DO TIPO CATRACA CREMALHEIRA; COMPRIMENTO: 10 POLEGADAS; MATERIAL: ACO CROMO-VANADIO; CA BO: COM EMPUNHADURA ERGONOMICA, COM COBERTURA POLIMERICA, ANTIDESLIZANTE E ABAS PROTETORAS; COM SISTEMA DE CORTE COM CONTR | DIS-CEF-001 | TRAMONTINA | N/A | Ferramentas e EPCs | TIP TRATORES E IMPLEMENTOS LTDA | 44.629.004/0001-09 | 2022-10-06 | 2026-10-06 | HI_2022_10_06 | Ambos | N/A | N/A
|  | 15573 | 4600198 | 92020302 | ALICATE CORTAD CATRAC CREMALH 11 POL | ALICATE CORTE; TIPO CORTA CABO COM MECANISMO DO TIPO CATRACA CREMALHEIRA; COMPRIMENTO: 11 POLEGADAS; MATERIAL: ACO CROMO-VANADIO; CA BO: COM EMPUNHADURA ERGONOMICA, COM COBERTURA POLIMERICA, ANTIDESLIZANTE E ABAS PROTETORAS; COM SISTEMA DE CORTE COM CONTR | DIS-CEF-001 | TRAMONTINA | N/A | Ferramentas e EPCs | TIP TRATORES E IMPLEMENTOS LTDA | 44.629.004/0001-09 | 2022-10-06 | 2026-10-06 | HI_2022_10_06 | Ambos | N/A | N/A
|  | 12317 | 4631024 | 530401007 | ALICATE DESENCAPADOR DE FIOS P/ TERMINAL | ALICATE DESENCAPADOR DE FIOS PARA TERMINAIS; CONFECCIONADO EM ACO VANADIO; ISOLAMENTO VDE; DEVE SER AJUSTAVEL C/ CAPACIDADE P/ CORTAR E DESENCAPAR FIOS DE 0,5 A 5,0 MM2; POLIDO E CROMADO; COMPRIMENTO APROXIMADO: 160 MM (6 1/2"); PESO APROXIMADO: 185 G; PA | DIS-CEF-001 | TRAMONTINA | N/A | Ferramentas e EPCs | TIP TRATORES E IMPLEMENTOS LTDA | 44.629.004/0001-09 | 2022-10-06 | 2026-10-06 | HI_2022_10_06 | Ambos | N/A | N/A
|  | 11372 | 4631005 | 53040161 | ALICATE PRENSA TERMINAL 0,5 A 6,0 MM2 | ALICATE PRENSA TERMINAL; ACO CARBONO; FOSFATIZADO; CABO PLASTIFICADO ISOLADO; ARTICULACAO COM MOLA; MORDENTE FIXO; ACIONAMENTO ATRAVES DE CATRACA COM MOLA; APLICACAO USO GERAL; CAPACIDADE COMPRESSAO 0,25 A 6,00 MM2; COMPRIMENTO APROXIMADO: 250 MM; PADRAO | DIS-CEF-002 | TRAMONTINA | N/A | Ferramentas e EPCs | TIP TRATORES E IMPLEMENTOS LTDA | 44.629.004/0001-09 | 2022-10-06 | 2026-10-06 | HI_2022_10_06 | Ambos | N/A | N/A
|  | 15574 | 4631001 | 530401008 | ALICATE PRENSA TERMINAL 1,5-4MM2 | ALICATE PRENSA TERMINAL COM CORTADOR FRONTAL PARA APLICAÇAO DE TERMINAIS PRE-ISOLADOS E NAO ISOLADOS;COM MATRIZ PARA IDENTIFICACAO DE TERMINAIS NAO ISOLADOS;COM DESCASCADOR DE ISOLAMENTO PARA FIOS E CABOS DE 0,25 A 6MM2; PARA COMPRESSAO DE TERMINAIS PR | DIS-CEF-002 | TRAMONTINA | N/A | Ferramentas e EPCs | TIP TRATORES E IMPLEMENTOS LTDA | 44.629.004/0001-09 | 2022-10-06 | 2026-10-06 | HI_2022_10_06 | Ambos | N/A | N/A
|  | 12858 | 4631007 | 53040192 | ALICATE PRENSA TERMINAL TUBULAR 250 MM | ALICATE PRENSA TERMINAL TUBULAR; COMPRIMENTO APROXIMADO DE 250MM; FAIXA DE APLICACAO PARA CABOS DE 0,5 A 6MM2; CONFECCIONADO EM ACO CARBONO, FOSFATIZADO E CABOS PROTEGIDOS; CONFORME DIS-CEF-002 EFES 03.09.16; EM EBALAGEM APROVADA PELA NEOENERGIA. | DIS-CEF-002 | TRAMONTINA | N/A | Ferramentas e EPCs | TIP TRATORES E IMPLEMENTOS LTDA | 44.629.004/0001-09 | 2022-10-06 | 2026-10-06 | HI_2022_10_06 | Ambos | N/A | N/A
|  | 11376 | 4610617 | 530401022 | ARCO SERRA MANUAL PARA PODA FIXO 21POL | ARCO DE SERRA MANUAL PARA PODA; TIPO FIXO; MATERIAL ACO CARBONO TUBULAR SAE 1010 A 1020; CABO FECHADO EM ACO CARBONO; TENSAO NA SERRA; ALAVANCA REGULAVEL; CAPACIDADE PARA LAMINA DE SERRA JACK 21 POL; EM TUBO DIAMETRO EXTERNO 20 MM; DIAMETRO INTERNO 18MM | DIS-CEF-001 | TRAMONTINA | N/A | Ferramentas e EPCs | TIP TRATORES E IMPLEMENTOS LTDA | 44.629.004/0001-09 | 2022-10-06 | 2026-10-06 | HI_2022_10_06 | Ambos | N/A | N/A
|  | 14593 | 704068 | 530401043 | BATERIA 14VDC PARA ALICATE HIDRAULICO | BATERIA PARA ALICATES ELETRICOS; DE IONS DE LITIO; TENSAO: 14,4 V; CORRENTE: 3,0 AH; MODELO REFERENCIA: MAKITA BL1430; CONFORME DIS-CEF-001 EFES 05.17.01 ITEM 3; EM EMBALAGEM APROVADA PELA NEOENERGIA. | DIS-CEF-001 | MAKITA | N/A | Ferramentas e EPCs | TIP TRATORES E IMPLEMENTOS LTDA | 44.629.004/0001-09 | 2022-10-06 | 2026-10-06 | HI_2022_10_06 | Ambos | N/A | N/A
|  | 15027 | 704067 | 530401042 | BATERIA 14VDC 2,6AH P ALICATE HIDR NI-MH | BATERIA PARA ALICATES ELETRICOS; DE NIQUEL METAL HIDRETO; TENSAO: 14,4 VDC; CORRENTE: 2,6 AH; MODELO REFERENCIA: MAKITA BL1434; CONFORME DIS- CEF-001 EFES 05.17.01 ITEM 2; EM EMBALAGEM APROVADA PELA NEOENERGIA. | DIS-CEF-001 | MAKITA | N/A | Ferramentas e EPCs | TIP TRATORES E IMPLEMENTOS LTDA | 44.629.004/0001-09 | 2022-10-06 | 2026-10-06 | HI_2022_10_06 | Ambos | N/A | N/A
|  | 15029 | 704070 | 530401050 | BATERIA 18VDC 2AH P/ ALICATE HIDR LI-ION | BATERIA PARA ALICATES ELETRICOS; DE IONS DE LITIO; TENSAO: 18 V; CORRENTE: 2,0 AH; MODELO REFERENCIA: MAKITA BL1820; CONFORME DIS-CEF-001 EFES 05.17.01 ITEM 5; EM EMBALAGEM APROVADA PELA NEOENERGIA. | DIS-CEF-001 | MAKITA | N/A | Ferramentas e EPCs | TIP TRATORES E IMPLEMENTOS LTDA | 44.629.004/0001-09 | 2022-10-06 | 2026-10-06 | HI_2022_10_06 | Ambos | N/A | N/A
|  | 37132 | 750028 | 530401044 | BATERIA 18 V 2,0 AH ION LITIO BOSCH | BATERIA PARA ALICATES ELETRICOS; DE IONS DE LITIO; TENSAO: 18 VCC; CORRENTE: 2,0 AH; MODELO REFERENCIA: BOSCH 1 600 Z00 036; CONFORME DIS-CEF-001 EFES 05.17.01 ITEM 13; EM EMBALAGEM APROVADA PELA NEOENERGIA. | DIS-CEF-001 | BOSCH | N/A | Ferramentas e EPCs | TIP TRATORES E IMPLEMENTOS LTDA | 44.629.004/0001-09 | 2022-10-06 | 2026-10-06 | HI_2022_10_06 | Ambos | N/A | N/A
|  | 14850 | 704069 | 530401049 | BATERIA 18 VDC 3.0AH P/ALICATE HID | BATERIA PARA ALICATES ELETRICOS; DE IONS DE LITIO; TENSAO: 18 V; CORRENTE: 3,0 AH; MODELO REFERENCIA: MAKITA BL1830; CONFORME DIS-CEF-001 EFES 05.17.01 ITEM 4; EM EMBALAGEM APROVADA PELA NEOENERGIA. | DIS-CEF-001 | MAKITA | N/A | Ferramentas e EPCs | TIP TRATORES E IMPLEMENTOS LTDA | 44.629.004/0001-09 | 2022-10-06 | 2026-10-06 | HI_2022_10_06 | Ambos | N/A | N/A
|  | 37133 | 750029 | 530401046 | BATERIA 18 V 4,0 AH ION LITIO BOSCH | BATERIA PARA ALICATES ELETRICOS; DE IONS DE LITIO; TENSAO: 18 VCC; CORRENTE: 4,0 AH; MODELO REFERENCIA: BOSCH 1 600 Z00 038; CONFORME DIS-CEF-001 EFES 05.17.01 ITEM 14; EM EMBALAGEM APROVADA PELA NEOENERGIA. | DIS-CEF-001 | BOSCH | N/A | Ferramentas e EPCs | TIP TRATORES E IMPLEMENTOS LTDA | 44.629.004/0001-09 | 2022-10-06 | 2026-10-06 | HI_2022_10_06 | Ambos | N/A | N/A
|  | 37135 | 700014 | 530401047 | BATERIA 18 V 5,0 AH ION LITIO | BATERIA PARA ALICATES ELETRICOS; DE IONS DE LITIO; TENSAO: 18 VCC; CORRENTE: 5,0 AH; MODELO REFERENCIA: MAKITA BL1850B; CONFORME DIS -CEF-001 EFES 05.17.01 ITEM 12; EM EMBALAGEM APROVADA PELA NEOENERGIA. | DIS-CEF-001 | MAKITA | N/A | Ferramentas e EPCs | TIP TRATORES E IMPLEMENTOS LTDA | 44.629.004/0001-09 | 2022-10-06 | 2026-10-06 | HI_2022_10_06 | Ambos | N/A | N/A
|  | 37136 | 750030 | 530401048 | BATERIA 18 V 8,0 AH ION LITIO BOSCH | BATERIA PARA ALICATES ELETRICOS; DE IONS DE LITIO; TENSAO: 18 VCC; CORRENTE: 8,0 AH; MODELO REFERENCIA: BOSCH 1 600 A01 6GK; CONFORME DIS-CEF-001 EFES 05.17.01 ITEM 15; EM EMBALAGEM APROVADA PELA NEOENERGIA. | DIS-CEF-001 | BOSCH | N/A | Ferramentas e EPCs | TIP TRATORES E IMPLEMENTOS LTDA | 44.629.004/0001-09 | 2022-10-06 | 2026-10-06 | HI_2022_10_06 | Ambos | N/A | N/A
|  | 37137 | 750035 | 530401052 | BATERIA 20 V 2,0 AH ION LITIO DEWALT | BATERIA PARA ALICATES ELETRICOS; DE IONS DE LITIO; TENSAO: 20 VCC; CORRENTE: 2,0 AH; MODELO REFERENCIA: DEWALT DCB203; CONFORME DIS-CEF-001 EFES 05.17.01 ITEM 20; EM EMBALAGEM APROVADA PELA NEOENERGIA. | DIS-CEF-001 | DEWALT | N/A | Ferramentas e EPCs | TIP TRATORES E IMPLEMENTOS LTDA | 44.629.004/0001-09 | 2022-10-06 | 2026-10-06 | HI_2022_10_06 | Ambos | N/A | N/A
|  | 15903 | 750036 |  | BATERIA 20 V 3,0 AH ION LITIO DEWALT | BATERIA PARA ALICATES ELETRICOS; DE IONS DE LITIO; TENSAO: 20 VCC; CORRENTE: 3,0 AH; MODELO REFERENCIA: DEWALT DCB200; CONFORME DIS-CEF-001 EFES 05.17.01 ITEM 21; EM EMBALAGEM APROVADA PELA NEOENERGIA. | DIS-CEF-001 | DEWALT | N/A | Ferramentas e EPCs | TIP TRATORES E IMPLEMENTOS LTDA | 44.629.004/0001-09 | 2022-10-06 | 2026-10-06 | HI_2022_10_06 | Ambos | N/A | N/A
|  | 37139 | 750037 | 530401054 | BATERIA 20 V 4,0 AH ION LITIO DEWALT | BATERIA PARA ALICATES ELETRICOS; DE IONS DE LITIO; TENSAO: 20 VCC; CORRENTE: 4,0 AH; MODELO REFERENCIA: DEWALT DCB204; CONFORME DIS-CEF-001 EFES 05.17.01 ITEM 22; EM EMBALAGEM APROVADA PELA NEOENERGIA. | DIS-CEF-001 | DEWALT | N/A | Ferramentas e EPCs | TIP TRATORES E IMPLEMENTOS LTDA | 44.629.004/0001-09 | 2022-10-06 | 2026-10-06 | HI_2022_10_06 | Ambos | N/A | N/A
|  | 37140 | 750038 | 530401055 | BATERIA 20 V 5,0 AH ION LITIO DEWALT | BATERIA PARA ALICATES ELETRICOS; DE IONS DE LITIO; TENSAO: 20 VCC; CORRENTE: 5,0 AH; MODELO REFERENCIA: DEWALT DCB205; CONFORME DIS-CEF-001 EFES 05.17.01 ITEM 23; EM EMBALAGEM APROVADA PELA NEOENERGIA. | DIS-CEF-001 | DEWALT | N/A | Ferramentas e EPCs | TIP TRATORES E IMPLEMENTOS LTDA | 44.629.004/0001-09 | 2022-10-06 | 2026-10-06 | HI_2022_10_06 | Ambos | N/A | N/A
|  | 37141 | 750039 | 530401056 | BATERIA 20/60V 6 AH ION LITIO DEWALT | BATERIA PARA ALICATES ELETRICOS; DE IONS DE LITIO; TENSAO: 20 VCC / 60 VCC; CORRENTE: 6,0 AH; MODELO REFERENCIA: DEWALT DCB606; CONFORME DIS-CEF-001 EFES 05.17.01 ITEM 24; EM EMBALAGEM APROVADA PELA NEOENERGIA. | DIS-CEF-001 | DEWALT | N/A | Ferramentas e EPCs | TIP TRATORES E IMPLEMENTOS LTDA | 44.629.004/0001-09 | 2022-10-06 | 2026-10-06 | HI_2022_10_06 | Ambos | N/A | N/A
|  | 37142 | 750043 | 530401057 | BATERIA 22 V 2,6 AH ION LITIO HILTI | BATERIA PARA ALICATES ELETRICOS; DE IONS DE LITIO; TENSAO: 22 VCC; CORRENTE: 2,6 AH; MODELO REFERENCIA: HILTI #2136393; CONFORME DIS -CEF-001 EFES 05.17.01 ITEM 28; EM EMBALAGEM APROVADA PELA NEOENERGIA. | DIS-CEF-001 | HILTI | N/A | Ferramentas e EPCs | TIP TRATORES E IMPLEMENTOS LTDA | 44.629.004/0001-09 | 2022-10-06 | 2026-10-06 | HI_2022_10_06 | Ambos | N/A | N/A
|  | 37143 | 750044 | 530401058 | BATERIA 22 V 5,2 AH ION LITIO HILTI | BATERIA PARA ALICATES ELETRICOS; DE IONS DE LITIO; TENSAO: 22 VCC; CORRENTE: 5,2 AH; MODELO REFERENCIA: HILTI #2136396; CONFORME DIS -CEF-001 EFES 05.17.01 ITEM 29; EM EMBALAGEM APROVADA PELA NEOENERGIA. | DIS-CEF-001 | HILTI | N/A | Ferramentas e EPCs | TIP TRATORES E IMPLEMENTOS LTDA | 44.629.004/0001-09 | 2022-10-06 | 2026-10-06 | HI_2022_10_06 | Ambos | N/A | N/A
|  | 37144 | 750031 | 530401060 | BATERIA 36 V 2,0 AH ION LITIO BOSCH | BATERIA PARA ALICATES ELETRICOS; DE IONS DE LITIO; TENSAO: 36 VCC; CORRENTE: 2,0 AH; MODELO REFERENCIA: BOSCH 1 600 Z00 03B; CONFORME DIS-CEF-001 EFES 05.17.01 ITEM 16; EM EMBALAGEM APROVADA PELA NEOENERGIA. | DIS-CEF-001 | BOSCH | N/A | Ferramentas e EPCs | TIP TRATORES E IMPLEMENTOS LTDA | 44.629.004/0001-09 | 2022-10-06 | 2026-10-06 | HI_2022_10_06 | Ambos | N/A | N/A
|  | 37146 | 750045 | 530401061 | BATERIA 36 V 3,0 AH ION LITIO HILTI | BATERIA PARA ALICATES ELETRICOS; DE IONS DE LITIO; TENSAO: 36 VCC; CORRENTE: 3,0 AH; MODELO REFERENCIA: HILTI #418009; CONFORME DIS-CEF-001 EFES 05.17.01 ITEM 30; EM EMBALAGEM APROVADA PELA NEOENERGIA. | DIS-CEF-001 | HILTI | N/A | Ferramentas e EPCs | TIP TRATORES E IMPLEMENTOS LTDA | 44.629.004/0001-09 | 2022-10-06 | 2026-10-06 | HI_2022_10_06 | Ambos | N/A | N/A
|  | 37147 | 750032 | 530401062 | BATERIA 36 V 4,0 AH ION LITIO BOSCH | BATERIA PARA ALICATES ELETRICOS; DE IONS DE LITIO; TENSAO: 36 VCC; CORRENTE: 4,0 AH; MODELO REFERENCIA: BOSCH 1 600 Z00 03C; CONFORME DIS-CEF-001 EFES 05.17.01 ITEM 17; EM EMBALAGEM APROVADA PELA NEOENERGIA. | DIS-CEF-001 | BOSCH | N/A | Ferramentas e EPCs | TIP TRATORES E IMPLEMENTOS LTDA | 44.629.004/0001-09 | 2022-10-06 | 2026-10-06 | HI_2022_10_06 | Ambos | N/A | N/A
|  | 37148 | 750046 | 530401063 | BATERIA 36 V 5,2 AH ION LITIO HILTI | BATERIA PARA ALICATES ELETRICOS; DE IONS DE LITIO; TENSAO: 36 VCC; CORRENTE: 5,2 AH; MODELO REFERENCIA: HILTI #2098470; CONFORME DIS -CEF-001 EFES 05.17.01 ITEM 31; EM EMBALAGEM APROVADA PELA NEOENERGIA. | DIS-CEF-001 | HILTI | N/A | Ferramentas e EPCs | TIP TRATORES E IMPLEMENTOS LTDA | 44.629.004/0001-09 | 2022-10-06 | 2026-10-06 | HI_2022_10_06 | Ambos | N/A | N/A
|  | 37134 | 1368316 | 530401045 | BATERIA 18 V 4,0 AH ION LITIO | BATERIA PARA ALICATES ELETRICOS; DE IONS DE LITIO; TENSAO: 18 VCC; CORRENTE: 4,0 AH; MODELO REFERENCIA: MAKITA BL1840B; CONFORME DIS -CEF-001 EFES 05.17.01 ITEM 11; EM EMBALAGEM APROVADA PELA NEOENERGIA. | DIS-CEF-001 | MAKITA | N/A | Ferramentas e EPCs | TIP TRATORES E IMPLEMENTOS LTDA | 44.629.004/0001-09 | 2022-10-06 | 2026-10-06 | HI_2022_10_06 | Ambos | N/A | N/A
|  | 12918 | 4620104 | 530401071 | BROCA CHATA MADEIRA 12 X 152 MM | BROCA CHATA PARA MADEIRA; CONFECCIONADA EM ACO RAPIDO; PONTA DE CENTRAR COM SISTEMA ANTI-PERFURANTE; LATERAIS PONTIAGUDAS; DIAMETRO 12 MM (1/2 POLEGADAS); COMPRIMENTO 152 MM; CONFORME PADRAO DIS-CEF-001 ET 03.22.02 ITEM 1; EM EMBALAGEM APROVADA PELA NEOE | DIS-CEF-001 | MAKITA | N/A | Ferramentas e EPCs | TIP TRATORES E IMPLEMENTOS LTDA | 44.629.004/0001-09 | 2022-10-06 | 2026-10-06 | HI_2022_10_06 | Ambos | N/A | N/A
|  | 12919 | 4620105 | 530401072 | BROCA CHATA MADEIRA 16 X 152 MM | BROCA CHATA PARA MADEIRA; CONFECCIONADA EM ACO RAPIDO; PONTA DE CENTRAR COM SISTEMA ANTI-PERFURANTE; LATERAIS PONTIAGUDAS; DIAMETRO 16 MM (5/8 POLEGADAS); COMPRIMENTO 152 MM; CONFORME PADRAO DIS-CEF-001 ET 03.22.02 ITEM 2; EM EMBALAGEM APROVADA PELA NEOE | DIS-CEF-001 | MAKITA | N/A | Ferramentas e EPCs | TIP TRATORES E IMPLEMENTOS LTDA | 44.629.004/0001-09 | 2022-10-06 | 2026-10-06 | HI_2022_10_06 | Ambos | N/A | N/A
|  | 12930 | 4620106 | 530401073 | BROCA CHATA MADEIRA 16 X 400 MM | BROCA CHATA PARA MADEIRA; CONFECCIONADA EM ACO RAPIDO; PONTA DE CENTRAR COM SISTEMA ANTI-PERFURANTE; LATERAIS PONTIAGUDAS; DIAMETRO 16 MM (5/8 POLEGADAS); COMPRIMENTO 400 MM; CONFORME PADRAO DIS-CEF-001 ET 03.22.02 ITEM 3; EM EMBALAGEM APROVADA PELA NEOE | DIS-CEF-001 | MAKITA | N/A | Ferramentas e EPCs | TIP TRATORES E IMPLEMENTOS LTDA | 44.629.004/0001-09 | 2022-10-06 | 2026-10-06 | HI_2022_10_06 | Ambos | N/A | N/A
|  | 12931 | 4620107 | 53040398 | BROCA CHATA MADEIRA 18 X 400 MM | BROCA CHATA PARA MADEIRA; CONFECCIONADA EM ACO RAPIDO; PONTA DE CENTRAR COM SISTEMA ANTI-PERFURANTE; LATERAIS PONTIAGUDAS; DIAMETRO 18 MM (3/4 POLEGADAS); COMPRIMENTO 400 MM; CONFORME PADRAO DIS-CEF-001 ET 03.22.02 ITEM 4; EM EMBALAGEM APROVADA PELA NEOE | DIS-CEF-001 | MAKITA | N/A | Ferramentas e EPCs | TIP TRATORES E IMPLEMENTOS LTDA | 44.629.004/0001-09 | 2022-10-06 | 2026-10-06 | HI_2022_10_06 | Ambos | N/A | N/A
|  | 37149 | 750027 | 530401101 | CARREGADOR BAT ION LITIO 14,4 E 18 V | CARREGADOR DE BATERIA PARA ALICATES ELETRICOS; ENCAIXE PARA UMA BATERIA; PARA BATERIAS DE IONS DE LITIO; PARA CARREGAR BATERIAS DE 14,4 VCC E 18 VCC; TENSAO DE ENTRADA: 127/220 VCA; MODELO REFERENCIA: MAKITA DC18RC; CONFORME DIS-CEF-001 EFES 05.17.01 ITEM | DIS-CEF-001 | MAKITA | N/A | Ferramentas e EPCs | TIP TRATORES E IMPLEMENTOS LTDA | 44.629.004/0001-09 | 2022-10-06 | 2026-10-06 | HI_2022_10_06 | Ambos | N/A | N/A
|  | 37124 | 750033 | 530401102 | CARREGADOR BAT ION LITIO 18 V BOSCH | CARREGADOR DE BATERIA PARA ALICATES ELETRICOS; ENCAIXE PARA UMA BATERIA; PARA BATERIAS DE IONS DE LITIO; PARA CARREGAR BATERIAS DE 18 VCC; TENSAO DE ENTRADA: 127/220 VCA; MODELO REFERENCIA: BOSCH GAL 1880 CV; CONFORME DIS-CEF-001 EFES 05.17.01 ITEM 18; EM | DIS-CEF-001 | BOSCH | N/A | Ferramentas e EPCs | TIP TRATORES E IMPLEMENTOS LTDA | 44.629.004/0001-09 | 2022-10-06 | 2026-10-06 | HI_2022_10_06 | Ambos | N/A | N/A
|  | 37125 | 750034 | 530401103 | CARREGADOR BAT ION LITIO 36 V BOSCH | CARREGADOR DE BATERIA PARA ALICATES ELETRICOS; ENCAIXE PARA UMA BATERIA; PARA BATERIAS DE IONS DE LITIO; PARA CARREGAR BATERIAS DE 36 VCC; TENSAO DE ENTRADA: 127/220 VCA; MODELO REFERENCIA: BOSCH GAL 3680 CV; CONFORME DIS-CEF-001 EFES 05.17.01 ITEM 19; EM | DIS-CEF-001 | BOSCH | N/A | Ferramentas e EPCs | TIP TRATORES E IMPLEMENTOS LTDA | 44.629.004/0001-09 | 2022-10-06 | 2026-10-06 | HI_2022_10_06 | Ambos | N/A | N/A
|  | 37126 | 750042 | 530401096 | CARRE BAT LI-ION 12-20/60V DEWALT | CARREGADOR DE BATERIA PARA ALICATES ELETRICOS; ENCAIXE PARA UMA BATERIA; PARA BATERIAS DE IONS DE LITIO; PARA CARREGAR BATERIAS DE 12, 20 e 20/60 VCC; TENSAO DE ENTRADA: 127/220 VCA; MODELO REFERENCIA: DEWALT DCB115; CONFORME DIS-CEF-001 EFES 05.17.01 ITE | DIS-CEF-001 | DEWALT | N/A | Ferramentas e EPCs | TIP TRATORES E IMPLEMENTOS LTDA | 44.629.004/0001-09 | 2022-10-06 | 2026-10-06 | HI_2022_10_06 | Ambos | N/A | N/A
|  | 37127 | 750048 | 530401097 | CARRE BAT LI-ION 12-36 V HILTI | CARREGADOR DE BATERIA PARA ALICATES ELETRICOS; ENCAIXE PARA UMA BATERIA; PARA BATERIAS DE IONS DE LITIO; PARA CARREGAR BATERIAS DE 12, 22 e 36 VCC; TENSAO DE ENTRADA: 127/220 VCA; MODELO REFERENCIA: HILTI #2031389; CONFORME DIS-CEF-001 EFES 05.17.01 ITEM | DIS-CEF-001 | HILTI | N/A | Ferramentas e EPCs | TIP TRATORES E IMPLEMENTOS LTDA | 44.629.004/0001-09 | 2022-10-06 | 2026-10-06 | HI_2022_10_06 | Ambos | N/A | N/A
|  | 37128 | 750041 | 530401098 | CARRE BAT LI-ION 20-20/60V DEWALT | CARREGADOR DE BATERIA PARA ALICATES ELETRICOS; ENCAIXE PARA UMA BATERIA; PARA BATERIAS DE IONS DE LITIO; PARA CARREGAR BATERIAS DE 20 e 20/60 VCC; TENSAO DE ENTRADA: 127/220 VCA; MODELO REFERENCIA: DEWALT DCB118; CONFORME DIS-CEF-001 EFES 05.17.01 ITEM 26 | DIS-CEF-001 | DEWALT | N/A | Ferramentas e EPCs | TIP TRATORES E IMPLEMENTOS LTDA | 44.629.004/0001-09 | 2022-10-06 | 2026-10-06 | HI_2022_10_06 | Ambos | N/A | N/A
|  | 15365 | 750026 | 530401100 | CARREGADOR BAT ION LITIO 14,4 E 18 V | CARREGADOR DUPLO DE BATERIA PARA ALICATES ELETRICOS; PARA BATERIAS DE IONS DE LITIO; CAPACIDADE DE CARREGAR DUAS BATERIAS SIMULTANEAMENTE; PARA CARREGAR BATERIAS DE 14,4 V e 18 V; TENSAO DE ENTRADA: 127/220 V; MODELO REFERENCIA: MAKITA DC18RD; CONFORME DI | DIS-CEF-001 | MAKITA | N/A | Ferramentas e EPCs | TIP TRATORES E IMPLEMENTOS LTDA | 44.629.004/0001-09 | 2022-10-06 | 2026-10-06 | HI_2022_10_06 | Ambos | N/A | N/A
|  | 37130 | 750040 | 530401099 | CARREG QUADRUPLO 12-20/60V DEWALT | CARREGADOR DE BATERIA PARA ALICATES ELETRICOS; PARA BATERIAS DE IONS DE LITIO; CAPACIDADE DE CARREGAR QUATRO (04) BATERRIAS SIMULTANEAMENTE; PARA CARREGAR BATERIAS DE 12, 20 e 20/60 VCC; TENSAO DE ENTRADA: 127/220 VCA; MODELO REFERENCIA: DEWALT DCB104; CO | DIS-CEF-001 | DEWALT | N/A | Ferramentas e EPCs | TIP TRATORES E IMPLEMENTOS LTDA | 44.629.004/0001-09 | 2022-10-06 | 2026-10-06 | HI_2022_10_06 | Ambos | N/A | N/A
|  | 37131 | 750047 | 530401107 | CARREGADOR QUADRUPLO 12-36 V HILTI | CARREGADOR DE BATERIA PARA ALICATES ELETRICOS; PARA BATERIAS DE IONS DE LITIO; CAPACIDADE DE CARREGAR QUATRO (04) BATERRIAS SIMULTANEAMENTE; PARA CARREGAR BATERIAS DE 12, 22 e 36 VCC; TENSAO DE ENTRADA: 127/220 VCA; MODELO REFERENCIA: HILTI #2109031; CONF | DIS-CEF-001 | HILTI | N/A | Ferramentas e EPCs | TIP TRATORES E IMPLEMENTOS LTDA | 44.629.004/0001-09 | 2022-10-06 | 2026-10-06 | HI_2022_10_06 | Ambos | N/A | N/A
|  | 37104 | 6640138 | 530401108 | CARREGADOR VEIC BAT LI-ION 14,4-18 V | CARREGADOR VEICULAR DE BATERIA PARA ALICATES ELETRICOS; PARA BATERIAS DE IONS DE LITIO; COM PLUG PARA TOMADA DE 12 V VEICULAR; PARA CARREGAR BATERIAS DE 14,4 V e 18 V; MODELO REFERENCIA: MAKITA DC18SE; CONFORME DIS-CEF-001 EFES 05.17.01 ITEM 9; EM EMBALAG | DIS-CEF-001 | MAKITA | N/A | Ferramentas e EPCs | TIP TRATORES E IMPLEMENTOS LTDA | 44.629.004/0001-09 | 2022-10-06 | 2026-10-06 | HI_2022_10_06 | Ambos | N/A | N/A
|  | 11406 | 4600254 | 68510012 | CAVADEIRA ARTICULADA COM CABO 1800MM | CAVADEIRA ARTICULADA; MATERIAL LAMINA ACO CARBONO ESTAMPADO; MATERIAL DO PINO ACO SAE 1045 TEMPERADO; COMPRIMENTO APROXIMADO DAS LAMINAS: 289 MM; PINTURA ELETROSTATICA A PO; COR VERMELHA OU PRETA; LARGURA APROXIMADA DA CAVADEIRA: 125 MM; CABOS EM MADEIRA | DIS-CEF-001 | TRAMONTINA | N/A | Ferramentas e EPCs | TIP TRATORES E IMPLEMENTOS LTDA | 44.629.004/0001-09 | 2022-10-06 | 2026-10-06 | HI_2022_10_06 | Ambos | N/A | N/A
|  | 10015 | 4601070 | 530401119 | CHAVE AJUSTAVEL BOCA 19MM 6" | CHAVE BOCA AJUSTAVEL; MATERIAL: ACO CROMO VANADIUM OU ACO FERRAMENTA; SISTEMA REGULAGEM POR ROSCA SEM FIM; CABECA POLIDA; CABO RETO; ACABAMENTO NIQUELADO E CROMADO FOSCO OU OXIDADO PRETO; COMPRIMENTO APROXIMADO: 150 MM (6"); PADRAO CEF.001 NEOENERGIA ET 0 | DIS-CEF-001 | TRAMONTINA | N/A | Ferramentas e EPCs | TIP TRATORES E IMPLEMENTOS LTDA | 44.629.004/0001-09 | 2022-10-06 | 2026-10-06 | HI_2022_10_06 | Ambos | N/A | N/A
|  | 10016 | 4601075 | 53040135 | CHAVE AJUSTAVEL BOCA 25MM 8" | CHAVE BOCA AJUSTAVEL; MATERIAL: ACO CROMO VANADIUM OU ACO FERRAMENTA; SISTEMA REGULAGEM POR ROSCA SEM FIM; CABECA POLIDA; CABO RETO; ACABAMENTO NIQUELADO E CROMADO FOSCO OU OXIDADO PRETO; COMPRIMENTO APROXIMADO: 200 MM (8"); PADRAO CEF.001 NEOENERGIA ET 0 | DIS-CEF-001 | TRAMONTINA | N/A | Ferramentas e EPCs | TIP TRATORES E IMPLEMENTOS LTDA | 44.629.004/0001-09 | 2022-10-06 | 2026-10-06 | HI_2022_10_06 | Ambos | N/A | N/A
|  | 10017 | 4601080 | 53040119 | CHAVE AJUSTAVEL BOCA 30MM 10" | CHAVE BOCA AJUSTAVEL; MATERIAL: ACO CROMO VANADIUM OU ACO FERRAMENTA; SISTEMA REGULAGEM POR ROSCA SEM FIM; CABECA POLIDA; CABO RETO; ACABAMENTO NIQUELADO E CROMADO FOSCO OU OXIDADO PRETO; COMPRIMENTO APROXIMADO: 250 MM (10"); PADRAO CEF.001 NEOENERGIA ET | DIS-CEF-001 | TRAMONTINA | N/A | Ferramentas e EPCs | TIP TRATORES E IMPLEMENTOS LTDA | 44.629.004/0001-09 | 2022-10-06 | 2026-10-06 | HI_2022_10_06 | Ambos | N/A | N/A
|  | 10018 | 4601085 | 53040163 | CHAVE AJUSTAVEL BOCA 35MM 12" | CHAVE BOCA AJUSTAVEL; MATERIAL: ACO CROMO VANADIUM OU ACO FERRAMENTA; SISTEMA REGULAGEM POR ROSCA SEM FIM; CABECA POLIDA; CABO RETO; ACABAMENTO NIQUELADO E CROMADO FOSCO OU OXIDADO PRETO; COMPRIMENTO APROXIMADO: 300 MM (12"); PADRAO CEF.001 NEOENERGIA ET | DIS-CEF-001 | TRAMONTINA | N/A | Ferramentas e EPCs | TIP TRATORES E IMPLEMENTOS LTDA | 44.629.004/0001-09 | 2022-10-06 | 2026-10-06 | HI_2022_10_06 | Ambos | N/A | N/A
|  | 11422 | 4601257 | 53040421 | CHAVE AJUSTAVEL BOCA 55MM 18" | CHAVE BOCA AJUSTAVEL; MATERIAL: ACO CROMO VANADIUM OU ACO FERRAMENTA; SISTEMA REGULAGEM POR ROSCA SEM FIM; CABECA POLIDA; CABO RETO; ACABAMENTO NIQUELADO E CROMADO FOSCO OU OXIDADO PRETO; COMPRIMENTO APROXIMADO: 450 MM (18"); PADRAO CEF.001 NEOENERGIA ET | DIS-CEF-001 | TRAMONTINA | N/A | Ferramentas e EPCs | TIP TRATORES E IMPLEMENTOS LTDA | 44.629.004/0001-09 | 2022-10-06 | 2026-10-06 | HI_2022_10_06 | Ambos | N/A | N/A
|  | 15052 | 4601049 | 53040313 | CHAVE AJUSTAVEL PROTEGIDA BOCA 19 MM 6" | CHAVE BOCA AJUSTAVEL COM HASTE PROTEGIDA COM COBERTURA DE MATERIAL POLIMERICO; MATERIAL: ACO CROMO VANADIUM OU ACO FERRAMENTA; SISTEMA REGULAGEM POR ROSCA SEM FIM; CABECA POLIDA; CABO RETO; ACABAMENTO NIQUELADO E CROMADO FOSCO OU OXIDADO PRETO; COMPRIMENT | DIS-CEF-001 | TRAMONTINA | N/A | Ferramentas e EPCs | TIP TRATORES E IMPLEMENTOS LTDA | 44.629.004/0001-09 | 2022-10-06 | 2026-10-06 | HI_2022_10_06 | Ambos | N/A | N/A
|  | 15053 | 4601123 | 530401111 | CH AJUSTAVEL PROTEGIDA BOCA 24 MM 8 POL | CHAVE BOCA AJUSTAVEL COM HASTE PROTEGIDA COM COBERTURA DE MATERIAL POLIMERICO; MATERIAL: ACO CROMO VANADIUM OU ACO FERRAMENTA; SISTEMA REGULAGEM POR ROSCA SEM FIM; CABECA POLIDA; CABO RETO; ACABAMENTO NIQUELADO E CROMADO FOSCO OU OXIDADO PRETO; COMPRIMENT | DIS-CEF-001 | TRAMONTINA | N/A | Ferramentas e EPCs | TIP TRATORES E IMPLEMENTOS LTDA | 44.629.004/0001-09 | 2022-10-06 | 2026-10-06 | HI_2022_10_06 | Ambos | N/A | N/A
|  | 15054 | 4601125 | 53040947 | CH AJUSTAVEL PROTEGIDA BOCA 28MM 10POL | CHAVE BOCA AJUSTAVEL COM HASTE PROTEGIDA COM COBERTURA DE MATERIAL POLIMERICO; MATERIAL: ACO CROMO VANADIUM OU ACO FERRAMENTA; SISTEMA REGULAGEM POR ROSCA SEM FIM; CABECA POLIDA; CABO RETO; ACABAMENTO NIQUELADO E CROMADO FOSCO OU OXIDADO PRETO; COMPRIMENT | DIS-CEF-001 | TRAMONTINA | N/A | Ferramentas e EPCs | TIP TRATORES E IMPLEMENTOS LTDA | 44.629.004/0001-09 | 2022-10-06 | 2026-10-06 | HI_2022_10_06 | Ambos | N/A | N/A
|  | 15055 | 4601050 | 53040259 | CH AJUSTAVEL PROTEGIDA BOCA 34MM 12POL | CHAVE BOCA AJUSTAVEL COM HASTE PROTEGIDA COM COBERTURA DE MATERIAL POLIMERICO; MATERIAL: ACO CROMO VANADIUM OU ACO FERRAMENTA; SISTEMA REGULAGEM POR ROSCA SEM FIM; CABECA POLIDA; CABO RETO; ACABAMENTO NIQUELADO E CROMADO FOSCO OU OXIDADO PRETO; COMPRIMENT | DIS-CEF-001 | TRAMONTINA | N/A | Ferramentas e EPCs | TIP TRATORES E IMPLEMENTOS LTDA | 44.629.004/0001-09 | 2022-10-06 | 2026-10-06 | HI_2022_10_06 | Ambos | N/A | N/A
|  | 13643 | 4601381 | 53040423 | CHAVE CATRACA C/ ENCAIXE QUADRADO 24X27 | CHAVE CATRACA COMBINADA REVERSIVEL; ENCAIXE QUADRADO 2 BOCAS; SOQUETE FORJADO E TEMPERADO EM ACO CROMO MOLIBDENIO; CORPO FORJADO E TEMPERADO EM ACO CROMO VANADIO; ACABAMENTO FOSFATIZADO; CONFORME PADRAO DIS-CEF-001 ET 03.21.21; EM EMBALAGEM APROVADA PELA | DIS-CEF-001 | TRAMONTINA | N/A | Ferramentas e EPCs | TIP TRATORES E IMPLEMENTOS LTDA | 44.629.004/0001-09 | 2022-10-06 | 2026-10-06 | HI_2022_10_06 | Ambos | N/A | N/A
|  | 13641 | 4601354 | 53040949 | CHAVE CATRACA COMB. 4 BOCAS 12X13X14X15 | CHAVE CATRACA COMBINADA FORJADA EM ACO CROMO VANADIO E TEMPERADA; ACABAMENTO CROMADO; COM 4 BOCAS COM CATRACA; CATRACA FOSFATIZADA R EVERSIVEL COM 72 DENTES; MEDIDA DAS BOCAS 12X13X14X15 MM. CONFORME PADRAO DIS-CEF-001 ET 03.21.20 ITEM 2; EM EMBALAGEM APR | DIS-CEF-001 | TRAMONTINA | N/A | Ferramentas e EPCs | TIP TRATORES E IMPLEMENTOS LTDA | 44.629.004/0001-09 | 2022-10-06 | 2026-10-06 | HI_2022_10_06 | Ambos | N/A | N/A
|  | 13640 | 4601356 | 53040950 | CHAVE CATRACA COMB. 4 BOCAS 16X17X18X19 | CHAVE CATRACA COMBINADA FORJADA EM ACO CROMO VANADIO E TEMPERADA; ACABAMENTO CROMADO; COM 4 BOCAS COM CATRACA; CATRACA FOSFATIZADA R EVERSIVEL COM 72 DENTES; MEDIDA DAS BOCAS 16X17X18X19 MM. CONFORME PADRAO DIS-CEF-001 ET 03.21.20 ITEM 3; EM EMBALAGEM APR | DIS-CEF-001 | TRAMONTINA | N/A | Ferramentas e EPCs | TIP TRATORES E IMPLEMENTOS LTDA | 44.629.004/0001-09 | 2022-10-06 | 2026-10-06 | HI_2022_10_06 | Ambos | N/A | N/A
|  | 13642 | 4601353 | 53040948 | CHAVE CATRACA COMB. 4 BOCAS 8X9X10X11 | CHAVE CATRACA COMBINADA FORJADA EM ACO CROMO VANADIO E TEMPERADA; ACABAMENTO CROMADO; COM 4 BOCAS COM CATRACA; CATRACA FOSFATIZADA R EVERSIVEL COM 72 DENTES; MEDIDA DAS BOCAS 8X9X10X11 MM. CONFORME PADRAO DIS-CEF-001 ET 03.21.20 ITEM 1; EM EMBALAGEM APROV | DIS-CEF-001 | TRAMONTINA | N/A | Ferramentas e EPCs | TIP TRATORES E IMPLEMENTOS LTDA | 44.629.004/0001-09 | 2022-10-06 | 2026-10-06 | HI_2022_10_06 | Ambos | N/A | N/A
|  | 11413 | 1369595 | 530401120 | CHAVE CATRACA ENCAIXE MACHO QUADRADO 1/2 | CHAVE CATRACA; ACO FERRAMENTA; NIQUELADO E CROMADO; COMPRIMENTO APROXIMADO: 200 A 260 MM; ENCAIXE QUADRADO DE 1/2", C/ COMANDO REVERSIVEL E SISTEMA DE TRAVA; CABO EMBORRACHADO; PADRAO CEF.001 NEOENERGIA ET 03.21.02; EM EMBALAGE APROVADA PELA NEOENERGIA. M | DIS-CEF-001 | TRAMONTINA | N/A | Ferramentas e EPCs | TIP TRATORES E IMPLEMENTOS LTDA | 44.629.004/0001-09 | 2022-10-06 | 2026-10-06 | HI_2022_10_06 | Ambos | N/A | N/A
|  | 15088 | 4601357 | 530401113 | CH CATRA EST PROTEGIDA 10 MM | CHAVE CATRACA ESTRELA PROTEGIDA; FORJADA EM ACO CROMO VANADIO; ACABAMENTO CROMADO; CATRACA FOSFATIZADA; PROTECAO DO CABO: REVESTIMENTO PARA 1000 V EM MATERIAL POLIMERICO, EM CONFORMIDADE COM A IEC 60900 E NR 10; ENCAIXE: 10 MM; | DIS-CEF-001 | TRAMONTINA | N/A | Ferramentas e EPCs | TIP TRATORES E IMPLEMENTOS LTDA | 44.629.004/0001-09 | 2022-10-06 | 2026-10-06 | HI_2022_10_06 | Ambos | N/A | N/A
|  | 15089 | 4601358 | 530401114 | CH CATRACA ESTRELA PROTEGIDA 11 MM | CHAVE CATRACA ESTRELA PROTEGIDA; FORJADA EM ACO CROMO VANADIO; ACABAMENTO CROMADO; CATRACA FOSFATIZADA; PROTECAO DO CABO: REVE STIMENTO PARA 1000V EM MATERIAL POLIMERICO, EM CONFORMIDADE COM A IEC 60900 E NR 10;ENCAIXE: 11 MM; COMPRIMENTO APROXIMADO | DIS-CEF-001 | TRAMONTINA | N/A | Ferramentas e EPCs | TIP TRATORES E IMPLEMENTOS LTDA | 44.629.004/0001-09 | 2022-10-06 | 2026-10-06 | HI_2022_10_06 | Ambos | N/A | N/A
|  | 15090 | 4601359 | 530401115 | CH CATRACA ESTRELA PROTEGIDA 12MM | CHAVE CATRACA ESTRELA PROTEGIDA; FORJADA EM ACO CROMO VANADIO; ACABAMENTO CROMADO; CATRACA FOSFATIZADA; PROTECAO DO CABO: REVE STIMENTO PARA 1000V EM MATERIAL POLIMERICO, EM CONFORMIDADE COM A IEC 60900 E NR 10; ENCAIXE: 12MM; COMPRIMENTO APROXIMADO | DIS-CEF-001 | TRAMONTINA | N/A | Ferramentas e EPCs | TIP TRATORES E IMPLEMENTOS LTDA | 44.629.004/0001-09 | 2022-10-06 | 2026-10-06 | HI_2022_10_06 | Ambos | N/A | N/A
|  | 15091 | 4601361 | 530401116 | CH CATRACA ESTRELA PROTEGIDA 13MM | CHAVE CATRACA ESTRELA PROTEGIDA; FORJADA EM ACO CROMO VANADIO; ACABAMENTO CROMADO; CATRACA FOSFATIZADA; PROTECAO DO CABO: REVE STIMENTO PARA 1000V EM MATERIAL POLIMERICO, EM CONFORMIDADE COM A IEC 60900 E NR 10; ENCAIXE: 13MM; COMPRIMENTO APROXIMADO | DIS-CEF-001 | TRAMONTINA | N/A | Ferramentas e EPCs | TIP TRATORES E IMPLEMENTOS LTDA | 44.629.004/0001-09 | 2022-10-06 | 2026-10-06 | HI_2022_10_06 | Ambos | N/A | N/A
|  | 15092 | 4601362 | 530401117 | CH CATRACA ESTRELA PROTEGIDA 14MM | CHAVE CATRACA ESTRELA PROTEGIDA; FORJADA EM ACO CROMO VANADIO; ACABAMENTO CROMADO; CATRACA FOSFATIZADA; PROTECAO DO CABO: REVE STIMENTO PARA 1000V EM MATERIAL POLIMERICO, EM CONFORMIDADE COM A IEC 60900 E NR 10; ENCAIXE: 14MM; COMPRIMENTO APROXIMADO | DIS-CEF-001 | TRAMONTINA | N/A | Ferramentas e EPCs | TIP TRATORES E IMPLEMENTOS LTDA | 44.629.004/0001-09 | 2022-10-06 | 2026-10-06 | HI_2022_10_06 | Ambos | N/A | N/A
|  | 15093 | 4601363 | 530401118 | CH CATRACA ESTRELA PROTEGIDA 15MM | CHAVE CATRACA ESTRELA PROTEGIDA; FORJADA EM ACO CROMO VANADIO; ACABAMENTO CROMADO; CATRACA FOSFATIZADA; PROTECAO DO CABO: REVE STIMENTO PARA 1000V EM MATERIAL POLIMERICO, EM CONFORMIDADE COM A IEC 60900 E NR 10; ENCAIXE: 15MM; COMPRIMENTO APROXIMADO | DIS-CEF-001 | TRAMONTINA | N/A | Ferramentas e EPCs | TIP TRATORES E IMPLEMENTOS LTDA | 44.629.004/0001-09 | 2022-10-06 | 2026-10-06 | HI_2022_10_06 | Ambos | N/A | N/A
|  | 11414 | 4601915 | 53040318 | CHAVE CORRENTE 102 X 280MM 11POL | CHAVE CORRENTE 11 POL; TIPO LEVE; ACO CARBONO OU ACO VANADIO; OXIDADO FOSCO; COMPRIMENTO 280 MM; CAPACIDADE DE ABERTURA 102 MM; COMP RIMENTO DA CORRENTE 360MM; CABO PLASTIFICADO; CONFORME DIS-CEF-002 EFES 03.21.03; EM EMBALAGEM APROVADA PELA NEOENERGIA. M | DIS-CEF-002 | TRAMONTINA | N/A | Ferramentas e EPCs | TIP TRATORES E IMPLEMENTOS LTDA | 44.629.004/0001-09 | 2022-10-06 | 2026-10-06 | HI_2022_10_06 | Ambos | N/A | N/A
|  | 11427 | 9166101 | 53040321 | CHAVE FENDA SIMPLES 1/4X6" 6X150MM | CHAVE DE FENDA SIMPLES; MATERIAL DA HASTE: ACO CARBONO OU ACO CROMO VANADIO 50CRV4/73MOV52; NIQUELADA OU CROMADA; PONTA FOSFATIZADA; LAMINA REDONDA; C/ TRATAMENTO TERMICO DUREZA 50 HCR ± 3; DEVE SUPORTAR TEMPERATURAS ENTRE -10C° E +500°C; TRATAMENTO ANTIC | DIS-CEF-001 | TRAMONTINA | N/A | Ferramentas e EPCs | TIP TRATORES E IMPLEMENTOS LTDA | 44.629.004/0001-09 | 2022-10-06 | 2026-10-06 | HI_2022_10_06 | Ambos | N/A | N/A
|  | 10013 | 9166106 | 53040999 | CHAVE FENDA SIMPLES 5/16X10" 8X250MM | CHAVE DE FENDA SIMPLES; MATERIAL DA HASTE: ACO CARBONO OU ACO CROMO VANADIO 50CRV4/73MOV52; NIQUELADA OU CROMADA; PONTA FOSFATIZADA; LAMINA REDONDA; C/ TRATAMENTO TERMICO DUREZA 50 HCR ± 3; DEVE SUPORTAR TEMPERATURAS ENTRE -10C° E +500°C; TRATAMENTO ANTIC | DIS-CEF-001 | TRAMONTINA | N/A | Ferramentas e EPCs | TIP TRATORES E IMPLEMENTOS LTDA | 44.629.004/0001-09 | 2022-10-06 | 2026-10-06 | HI_2022_10_06 | Ambos | N/A | N/A
|  | 15056 | 4601052 | 53040431 | CHAVE FENDA HASTE PROTEGIDA 1/4X4POL | CHAVE DE FENDA SIMPLES COM HASTE PROTEGIDA COM COBERTURA POLIMERICA; MATERIAL DA HASTE: ACO CARBONO OU ACO CROMO VANADIO 50CRV4/73MOV52; NIQUELADA OU CROMADA; PONTA FOSFATIZADA; LAMINA REDONDA; C/ TRATAMENTO TERMICO DUREZA 50 HCR 3; DEVE SUPORTAR TEMPERAT | DIS-CEF-001 | TRAMONTINA | N/A | Ferramentas e EPCs | TIP TRATORES E IMPLEMENTOS LTDA | 44.629.004/0001-09 | 2022-10-06 | 2026-10-06 | HI_2022_10_06 | Ambos | N/A | N/A
|  | 15057 | 4601091 | 53040324 | CHAVE FENDA HASTE PROTEGIDA 1/8X4" | CHAVE DE FENDA SIMPLES COM HASTE PROTEGIDA COM COBERTURA POLIMERICA; MATERIAL DA HASTE: ACO CARBONO OU ACO CROMO VANADIO 50CRV4/73MOV52; NIQUELADA OU CROMADA; PONTA FOSFATIZADA; LAMINA REDONDA; C/ TRATAMENTO TERMICO DUREZA 50 HCR ± 3; DEVE SUPORTAR TEMPER | DIS-CEF-001 | TRAMONTINA | N/A | Ferramentas e EPCs | TIP TRATORES E IMPLEMENTOS LTDA | 44.629.004/0001-09 | 2022-10-06 | 2026-10-06 | HI_2022_10_06 | Ambos | N/A | N/A
|  | 15059 | 4601380 | 53040433 | CHAVE FENDA HASTE PROTEGIDA 3/16X4" | CHAVE DE FENDA SIMPLES COM HASTE PROTEGIDA COM COBERTURA POLIMERICA; MATERIAL DA HASTE: ACO CARBONO OU ACO CROMO VANADIO 50CRV4/73MOV52; NIQUELADA OU CROMADA; PONTA FOSFATIZADA; LAMINA REDONDA; C/ TRATAMENTO TERMICO DUREZA 50 HCR 3; DEVE SUPORTAR TEMPERA | DIS-CEF-001 | TRAMONTINA | N/A | Ferramentas e EPCs | TIP TRATORES E IMPLEMENTOS LTDA | 44.629.004/0001-09 | 2022-10-06 | 2026-10-06 | HI_2022_10_06 | Ambos | N/A | N/A
|  | 15058 | 4601098 | 53040434 | CHAVE FENDA HASTE PROTEGIDA 3/8X8" | CHAVE DE FENDA SIMPLES COM HASTE PROTEGIDA COM COBERTURA POLIMERICA; MATERIAL DA HASTE: ACO CARBONO OU ACO CROMO VANADIO 50CRV4/73MOV52; NIQUELADA OU CROMADA; PONTA FOSFATIZADA; LAMINA REDONDA; C/ TRATAMENTO TERMICO DUREZA 50 HCR 3; DEVE SUPORTAR TEMPERA | DIS-CEF-001 | TRAMONTINA | N/A | Ferramentas e EPCs | TIP TRATORES E IMPLEMENTOS LTDA | 44.629.004/0001-09 | 2022-10-06 | 2026-10-06 | HI_2022_10_06 | Ambos | N/A | N/A
|  | 15060 | 4601365 | 53040435 | CHAVE FENDA HASTE PROTEGIDA 5/16X6 | CHAVE DE FENDA SIMPLES COM HASTE PROTEGIDA COM COBERTURA POLIMERICA; MATERIAL DA HASTE: ACO CARBONO OU ACO CROMO VANADIO 50CRV4/73MOV52; NIQUELADA OU CROMADA; PONTA FOSFATIZADA; LAMINA REDONDA; C/ TRATAMENTO TERMICO DUREZA 50 HCR 3; DEVE SUPORTAR TEMPERA | DIS-CEF-001 | TRAMONTINA | N/A | Ferramentas e EPCs | TIP TRATORES E IMPLEMENTOS LTDA | 44.629.004/0001-09 | 2022-10-06 | 2026-10-06 | HI_2022_10_06 | Ambos | N/A | N/A
|  | 11428 | 4601366 | 53040998 | CHAVE FENDA SIMPLES 1/4X10" 6X250MM | CHAVE DE FENDA SIMPLES; MATERIAL DA HASTE: ACO CARBONO OU ACO CROMO VANADIO 50CRV4/73MOV52; NIQUELADA OU CROMADA; PONTA FOSFATIZADA; LAMINA REDONDA; C/ TRATAMENTO TERMICO DUREZA 50 HCR ± 3; DEVE SUPORTAR TEMPERATURAS ENTRE -10C° E +500°C; TRATAMENTO ANTIC | DIS-CEF-001 | TRAMONTINA | N/A | Ferramentas e EPCs | TIP TRATORES E IMPLEMENTOS LTDA | 44.629.004/0001-09 | 2022-10-06 | 2026-10-06 | HI_2022_10_06 | Ambos | N/A | N/A
|  | 11426 | 4601209 | 530401122 | CHAVE FENDA SIMPLES 1/4X4" 6X100MM | CHAVE DE FENDA SIMPLES; MATERIAL DA HASTE: ACO CARBONO OU ACO CROMO VANADIO 50CRV4/73MOV52; NIQUELADA OU CROMADA; PONTA FOSFATIZADA; LAMINA REDONDA; C/ TRATAMENTO TERMICO DUREZA 50 HCR ± 3; DEVE SUPORTAR TEMPERATURAS ENTRE -10C° E +500°C; TRATAMENTO ANTIC | DIS-CEF-001 | TRAMONTINA | N/A | Ferramentas e EPCs | TIP TRATORES E IMPLEMENTOS LTDA | 44.629.004/0001-09 | 2022-10-06 | 2026-10-06 | HI_2022_10_06 | Ambos | N/A | N/A
|  | 10020 | 4601994 | 530401123 | CHAVE FENDA SIMPLES 1/4X8" 6X200MM | CHAVE DE FENDA SIMPLES; MATERIAL DA HASTE: ACO CARBONO OU ACO CROMO VANADIO 50CRV4/73MOV52; NIQUELADA OU CROMADA; PONTA FOSFATIZADA; LAMINA REDONDA; C/ TRATAMENTO TERMICO DUREZA 50 HCR ± 3; DEVE SUPORTAR TEMPERATURAS ENTRE -10C° E +500°C; TRATAMENTO ANTIC | DIS-CEF-001 | TRAMONTINA | N/A | Ferramentas e EPCs | TIP TRATORES E IMPLEMENTOS LTDA | 44.629.004/0001-09 | 2022-10-06 | 2026-10-06 | HI_2022_10_06 | Ambos | N/A | N/A
|  | 11429 | 4601267 | 53040319 | CHAVE FENDA SIMPLES 1/8X6" 3X150MM | CHAVE DE FENDA SIMPLES; MATERIAL DA HASTE: ACO CARBONO OU ACO CROMO VANADIO 50CRV4/73MOV52; NIQUELADA OU CROMADA; PONTA FOSFATIZADA; LAMINA REDONDA; C/ TRATAMENTO TERMICO DUREZA 50 HCR ± 3; DEVE SUPORTAR TEMPERATURAS ENTRE -10C° E +500°C; TRATAMENTO ANTIC | DIS-CEF-001 | TRAMONTINA | N/A | Ferramentas e EPCs | TIP TRATORES E IMPLEMENTOS LTDA | 44.629.004/0001-09 | 2022-10-06 | 2026-10-06 | HI_2022_10_06 | Ambos | N/A | N/A
|  | 10021 | 4601296 | 530401124 | CHAVE FENDA SIMPLES 1/8X8" 3X200MM | CHAVE DE FENDA SIMPLES; MATERIAL DA HASTE: ACO CARBONO OU ACO CROMO VANADIO 50CRV4/73MOV52; NIQUELADA OU CROMADA; PONTA FOSFATIZADA; LAMINA REDONDA; C/ TRATAMENTO TERMICO DUREZA 50 HCR ± 3; DEVE SUPORTAR TEMPERATURAS ENTRE -10C° E +500°C; TRATAMENTO ANTIC | DIS-CEF-001 | TRAMONTINA | N/A | Ferramentas e EPCs | TIP TRATORES E IMPLEMENTOS LTDA | 44.629.004/0001-09 | 2022-10-06 | 2026-10-06 | HI_2022_10_06 | Ambos | N/A | N/A
|  | 11020 | 4601299 | 530401125 | CHAVE FENDA SIMPLES 3/16X12" 4,7X300MM | CHAVE DE FENDA SIMPLES; MATERIAL DA HASTE: ACO CARBONO OU ACO CROMO VANADIO 50CRV4/73MOV52; NIQUELADA OU CROMADA; PONTA FOSFATIZADA; LAMINA REDONDA; C/ TRATAMENTO TERMICO DUREZA 50 HCR ± 3; DEVE SUPORTAR TEMPERATURAS ENTRE -10C° E +500°C; TRATAMENTO ANTIC | DIS-CEF-001 | TRAMONTINA | N/A | Ferramentas e EPCs | TIP TRATORES E IMPLEMENTOS LTDA | 44.629.004/0001-09 | 2022-10-06 | 2026-10-06 | HI_2022_10_06 | Ambos | N/A | N/A
|  | 11430 | 4601367 | 530401126 | CHAVE FENDA SIMPLES 3/16X3" 4,7X75MM | CHAVE DE FENDA SIMPLES; MATERIAL DA HASTE: ACO CARBONO OU ACO CROMO VANADIO 50CRV4/73MOV52; NIQUELADA OU CROMADA; PONTA FOSFATIZADA; LAMINA REDONDA; C/ TRATAMENTO TERMICO DUREZA 50 HCR ± 3; DEVE SUPORTAR TEMPERATURAS ENTRE -10C° E +500°C; TRATAMENTO ANTIC | DIS-CEF-001 | TRAMONTINA | N/A | Ferramentas e EPCs | TIP TRATORES E IMPLEMENTOS LTDA | 44.629.004/0001-09 | 2022-10-06 | 2026-10-06 | HI_2022_10_06 | Ambos | N/A | N/A
|  | 11431 | 4601093 | 530401127 | CHAVE FENDA SIMPLES 3/16X4" 4,7X100MM | CHAVE DE FENDA SIMPLES; MATERIAL DA HASTE: ACO CARBONO OU ACO CROMO VANADIO 50CRV4/73MOV52; NIQUELADA OU CROMADA; PONTA FOSFATIZADA; LAMINA REDONDA; C/ TRATAMENTO TERMICO DUREZA 50 HCR ± 3; DEVE SUPORTAR TEMPERATURAS ENTRE -10C° E +500°C; TRATAMENTO ANTIC | DIS-CEF-001 | TRAMONTINA | N/A | Ferramentas e EPCs | TIP TRATORES E IMPLEMENTOS LTDA | 44.629.004/0001-09 | 2022-10-06 | 2026-10-06 | HI_2022_10_06 | Ambos | N/A | N/A
|  | 10023 | 4601297 | 530401128 | CHAVE FENDA SIMPLES 3/16X5" 4,7X125MM | CHAVE DE FENDA SIMPLES; MATERIAL DA HASTE: ACO CARBONO OU ACO CROMO VANADIO 50CRV4/73MOV52; NIQUELADA OU CROMADA; PONTA FOSFATIZADA; LAMINA REDONDA; C/ TRATAMENTO TERMICO DUREZA 50 HCR ± 3; DEVE SUPORTAR TEMPERATURAS ENTRE -10C° E +500°C; TRATAMENTO ANTIC | DIS-CEF-001 | TRAMONTINA | N/A | Ferramentas e EPCs | TIP TRATORES E IMPLEMENTOS LTDA | 44.629.004/0001-09 | 2022-10-06 | 2026-10-06 | HI_2022_10_06 | Ambos | N/A | N/A
|  | 10024 | 4601853 | 530401129 | CHAVE FENDA SIMPLES 3/16X6" 4,7X150MM | CHAVE DE FENDA SIMPLES; MATERIAL DA HASTE: ACO CARBONO OU ACO CROMO VANADIO 50CRV4/73MOV52; NIQUELADA OU CROMADA; PONTA FOSFATIZADA; LAMINA REDONDA; C/ TRATAMENTO TERMICO DUREZA 50 HCR ± 3; DEVE SUPORTAR TEMPERATURAS ENTRE -10C° E +500°C; TRATAMENTO ANTIC | DIS-CEF-001 | TRAMONTINA | N/A | Ferramentas e EPCs | TIP TRATORES E IMPLEMENTOS LTDA | 44.629.004/0001-09 | 2022-10-06 | 2026-10-06 | HI_2022_10_06 | Ambos | N/A | N/A
|  | 10022 | 4601298 | 53040320 | CHAVE FENDA SIMPLES 3/16X8" 4,7X200MM | CHAVE DE FENDA SIMPLES; MATERIAL DA HASTE: ACO CARBONO OU ACO CROMO VANADIO 50CRV4/73MOV52; NIQUELADA OU CROMADA; PONTA FOSFATIZADA; LAMINA REDONDA; C/ TRATAMENTO TERMICO DUREZA 50 HCR ± 3; DEVE SUPORTAR TEMPERATURAS ENTRE -10C° E +500°C; TRATAMENTO ANTIC | DIS-CEF-001 | TRAMONTINA | N/A | Ferramentas e EPCs | TIP TRATORES E IMPLEMENTOS LTDA | 44.629.004/0001-09 | 2022-10-06 | 2026-10-06 | HI_2022_10_06 | Ambos | N/A | N/A
|  | 10019 | 4601410 | 53040997 | CHAVE FENDA SIMPLES 3/8X12" 9,5X300MM | CHAVE DE FENDA SIMPLES; MATERIAL DA HASTE: ACO CARBONO OU ACO CROMO VANADIO 50CRV4/73MOV52; NIQUELADA OU CROMADA; PONTA FOSFATIZADA; LAMINA REDONDA; C/ TRATAMENTO TERMICO DUREZA 50 HCR ± 3; DEVE SUPORTAR TEMPERATURAS ENTRE -10C° E +500°C; TRATAMENTO ANTIC | DIS-CEF-001 | TRAMONTINA | N/A | Ferramentas e EPCs | TIP TRATORES E IMPLEMENTOS LTDA | 44.629.004/0001-09 | 2022-10-06 | 2026-10-06 | HI_2022_10_06 | Ambos | N/A | N/A
|  | 10014 | 4601420 | 53040314 | CHAVE FENDA SIMPLES 3/8X8" 9,5X200MM | CHAVE DE FENDA SIMPLES; MATERIAL DA HASTE: ACO CARBONO OU ACO CROMO VANADIO 50CRV4/73MOV52; NIQUELADA OU CROMADA; PONTA FOSFATIZADA; LAMINA REDONDA; C/ TRATAMENTO TERMICO DUREZA 50 HCR ± 3; DEVE SUPORTAR TEMPERATURAS ENTRE -10C° E +500°C; TRATAMENTO ANTIC | DIS-CEF-001 | TRAMONTINA | N/A | Ferramentas e EPCs | TIP TRATORES E IMPLEMENTOS LTDA | 44.629.004/0001-09 | 2022-10-06 | 2026-10-06 | HI_2022_10_06 | Ambos | N/A | N/A
|  | 10012 | 4601718 | 530401130 | CHAVE FENDA SIMPLES 5/16X6" 8X150MM | CHAVE DE FENDA SIMPLES; MATERIAL DA HASTE: ACO CARBONO OU ACO CROMO VANADIO 50CRV4/73MOV52; NIQUELADA OU CROMADA; PONTA FOSFATIZADA; LAMINA REDONDA; C/ TRATAMENTO TERMICO DUREZA 50 HCR ± 3; DEVE SUPORTAR TEMPERATURAS ENTRE -10C° E +500°C; TRATAMENTO ANTIC | DIS-CEF-001 | TRAMONTINA | N/A | Ferramentas e EPCs | TIP TRATORES E IMPLEMENTOS LTDA | 44.629.004/0001-09 | 2022-10-06 | 2026-10-06 | HI_2022_10_06 | Ambos | N/A | N/A
|  | 11434 | 4601369 | 530401131 | CHAVE FIXA 1/2 X 9/16" X 190MM | CHAVE FIXA; INCLINACAO DAS BOCAS 15 GRAUS; ACO FERRAMENTA OU ACO VANADIO 31 CRV3; NIQUELADO E CROMADO; CABECAS ESTREITAS E COM MEDIDAS DIFERENTES EM CADA EXTREMIDADE; DIMENSOES DAS BOCAS: 1/2 X 9/16"; COMPRIMENTO APROXIMADO: 190 MM; ESPESSURA APROXIMADA: | DIS-CEF-001 | TRAMONTINA | N/A | Ferramentas e EPCs | TIP TRATORES E IMPLEMENTOS LTDA | 44.629.004/0001-09 | 2022-10-06 | 2026-10-06 | HI_2022_10_06 | Ambos | N/A | N/A
|  | 11436 | 4601368 | 530401132 | CHAVE FIXA 3/4 X 7/8" X 240MM | CHAVE FIXA; INCLINACAO DAS BOCAS 15 GRAUS; ACO FERRAMENTA OU ACO VANADIO 31 CRV3; NIQUELADO E CROMADO; CABECAS ESTREITAS E COM MEDIDAS DIFERENTES EM CADA EXTREMIDADE; DIMENSOES DAS BOCAS: 3/4 X 7/8"; COMPRIMENTO APROXIMADO: 240 MM; ESPESSURA APROXIMADA: 7 | DIS-CEF-001 | TRAMONTINA | N/A | Ferramentas e EPCs | TIP TRATORES E IMPLEMENTOS LTDA | 44.629.004/0001-09 | 2022-10-06 | 2026-10-06 | HI_2022_10_06 | Ambos | N/A | N/A
|  | 11433 | 4601032 | 530401133 | CHAVE FIXA 3/8 X 7/16" X 157MM | CHAVE FIXA; INCLINACAO DAS BOCAS 15 GRAUS; ACO FERRAMENTA OU ACO VANADIO 31 CRV3; NIQUELADO E CROMADO; CABECAS ESTREITAS E COM MEDIDAS DIFERENTES EM CADA EXTREMIDADE; DIMENSOES DAS BOCAS: 3/8 X 7/16"; COMPRIMENTO APROXIMADO: 157 MM; ESPESSURA APROXIMADA: | DIS-CEF-001 | TRAMONTINA | N/A | Ferramentas e EPCs | TIP TRATORES E IMPLEMENTOS LTDA | 44.629.004/0001-09 | 2022-10-06 | 2026-10-06 | HI_2022_10_06 | Ambos | N/A | N/A
|  | 11435 | 4601033 | 530401134 | CHAVE FIXA 5/8 X 11/16" X 206MM | CHAVE FIXA; INCLINACAO DAS BOCAS 15 GRAUS; ACO FERRAMENTA OU ACO VANADIO 31 CRV3; NIQUELADO E CROMADO; CABECAS ESTREITAS E COM MEDIDAS DIFERENTES EM CADA EXTREMIDADE; DIMENSOES DAS BOCAS: 5/8 X 11/16"; COMPRIMENTO APROXIMADO: 206 MM; ESPESSURA APROXIMADA: | DIS-CEF-001 | TRAMONTINA | N/A | Ferramentas e EPCs | TIP TRATORES E IMPLEMENTOS LTDA | 44.629.004/0001-09 | 2022-10-06 | 2026-10-06 | HI_2022_10_06 | Ambos | N/A | N/A
|  | 12300 | 4601352 | 530401135 | CHAVE HEXAGONAL (ALLEN) 1 POL PERFIL L | CHAVE HEXAGONAL ALLEN 1 POL PERFIL L; ENCAIXE SEXTAVADO; ACO FERRAMENTA OU ACO CROMO VANADIO; ACABAMENTO FOSFATIZADO ESCURECIDO; DIAMETRO; 1 POL; COMPRIMENTO; 198 A 238 MM; CONFORME PADRAO DIS-CEF-001 ET 03.21.04 ITEM 34 EM EMBALAGEM APROVADA PELA NEOENER | DIS-CEF-001 | TRAMONTINA | N/A | Ferramentas e EPCs | TIP TRATORES E IMPLEMENTOS LTDA | 44.629.004/0001-09 | 2022-10-06 | 2026-10-06 | HI_2022_10_06 | Ambos | N/A | N/A
|  | 12294 | 4601045 | 530401136 | CHAVE HEXAGONAL (ALLEN) 1/2 PERFIL L | CHAVE HEXAGONAL ALLEN 1/2 POL PERFIL L; ENCAIXE SEXTAVADO; ACO FERRAMENTA OU ACO CROMO VANADIO; ACABAMENTO FOSFATIZADO ESCURECIDO; DIAMETRO: 1/2 POL; COMPRIMENTO: 102 A 142 MM; CONFORME PADRAO DIS-CEF-001 ET 03.21.04 ITEM 28 EM EMBALAGEM APROVADA PELA NEO | DIS-CEF-001 | TRAMONTINA | N/A | Ferramentas e EPCs | TIP TRATORES E IMPLEMENTOS LTDA | 44.629.004/0001-09 | 2022-10-06 | 2026-10-06 | HI_2022_10_06 | Ambos | N/A | N/A
|  | 11408 | 4601042 | 53040286 | CHAVE HEXAGONAL (ALLEN) 1/4 PERFIL L | CHAVE HEXAGONAL ALLEN 1/4 POL PERFIL L; ENCAIXE SEXTAVADO; ACO FERRAMENTA OU ACO CROMO VANADIO; ACABAMENTO FOSFATIZADO ESCURECIDO; DIAMETRO: 1/4 POL; COMPRIMENTO: 81 A 111 MM; CONFORME PADRAO DIS-CEF-001 ET 03.21.04 ITEM 24 EM EMBALAGEM APROVADA PELA NEOE | DIS-CEF-001 | TRAMONTINA | N/A | Ferramentas e EPCs | TIP TRATORES E IMPLEMENTOS LTDA | 44.629.004/0001-09 | 2022-10-06 | 2026-10-06 | HI_2022_10_06 | Ambos | N/A | N/A
|  | 13467 | 4601331 | 530401137 | CHAVE HEXAGONAL (ALLEN) 1/4 PERFIL T | CHAVE HEXAGONAL ALLEN 1/4 POL PERFIL T; ENCAIXE SEXTAVADO; ACO FERRAMENTA OU ACO CROMO VANADIO; CABO PROTEGIDO; ACABAMENTO FOSFATIZADO, ESCURECIDO OU CROMADO; DIAMETRO: 1/4 POL; COMPRIMENTO: 200 A 240 MM; CONFORME PADRAO DIS-CEF-001 ET 03.21.04 ITEM 49; E | DIS-CEF-001 | TRAMONTINA | N/A | Ferramentas e EPCs | TIP TRATORES E IMPLEMENTOS LTDA | 44.629.004/0001-09 | 2022-10-06 | 2026-10-06 | HI_2022_10_06 | Ambos | N/A | N/A
|  | 12287 | 4601037 | 530401138 | CHAVE HEXAGONAL (ALLEN) 1/8 PERFIL L | CHAVE HEXAGONAL ALLEN 1/8 POL PERFIL L; ENCAIXE SEXTAVADO; ACO FERRAMENTA OU ACO CROMO VANADIO; ACABAMENTO FOSFATIZADO ESCURECIDO; DIAMETRO: 1/8 POL; COMPRIMENTO: 39 A 79 MM; CONFORME PADRAO DIS-CEF-001 ET 03.21.04 ITEM 19; EM EMBALAGEM APROVADA PELA NEOE | DIS-CEF-001 | TRAMONTINA | N/A | Ferramentas e EPCs | TIP TRATORES E IMPLEMENTOS LTDA | 44.629.004/0001-09 | 2022-10-06 | 2026-10-06 | HI_2022_10_06 | Ambos | N/A | N/A
|  | 13462 | 4601323 | 530401139 | CHAVE HEXAGONAL (ALLEN) 1/8 PERFIL T | CHAVE HEXAGONAL ALLEN 1/8 POL PERFIL T; ENCAIXE SEXTAVADO; ACO FERRAMENTA OU ACO CROMO VANADIO; CABO PROTEGIDO; ACABAMENTO FOSFATIZADO, ESCURECIDO OU CROMADO; DIAMETRO: 1/8 POL; COMPRIMENTO: 146 A 186 MM; CONFORME PADRAO DIS-CEF-001 ET 03.21.04 ITEM 44; E | DIS-CEF-001 | TRAMONTINA | N/A | Ferramentas e EPCs | TIP TRATORES E IMPLEMENTOS LTDA | 44.629.004/0001-09 | 2022-10-06 | 2026-10-06 | HI_2022_10_06 | Ambos | N/A | N/A
|  | 12268 | 4601068 | 530401140 | CHAVE HEXAGONAL (ALLEN) 10MM PERFIL L | CHAVE HEXAGONAL ALLEN 10 MM PERFIL L; ENCAIXE SEXTAVADO; ACO FERRAMENTA OU ACO CROMO VANADIO; ACABAMENTO FOSFATIZADO ESCURECIDO; DIAMETRO: 10,0 MM; COMPRIMENTO 92 A 132 MM; CONFORME PADRAO DIS-CEF-001 ET 03.21.04 ITEM 8; EM EMBALAGEM APROVADA PELA NEOENER | DIS-CEF-001 | TRAMONTINA | N/A | Ferramentas e EPCs | TIP TRATORES E IMPLEMENTOS LTDA | 44.629.004/0001-09 | 2022-10-06 | 2026-10-06 | HI_2022_10_06 | Ambos | N/A | N/A
|  | 13461 | 4601322 | 530401141 | CHAVE HEXAGONAL (ALLEN) 10MM PERFIL T | CHAVE HEXAGONAL ALLEN 10 MM PERFIL T; ENCAIXE SEXTAVADO; ACO FERRAMENTA OU ACO CROMO VANADIO; CABO PROTEGIDO; ACABAMENTO FOSFATIZADO, ESCURECIDO OU CROMADO; DIAMETRO: 10 MM; COMPRIMENTO:180 A 220 MM; CONFORME PADRAO DIS-CEF-001 ET 03.21.04 ITEM 43; EM EMB | DIS-CEF-001 | TRAMONTINA | N/A | Ferramentas e EPCs | TIP TRATORES E IMPLEMENTOS LTDA | 44.629.004/0001-09 | 2022-10-06 | 2026-10-06 | HI_2022_10_06 | Ambos | N/A | N/A
|  | 12297 | 4601345 | 530401142 | CHAVE HEXAGONAL (ALLEN) 11/16 PERFIL L | CHAVE HEXAGONAL ALLEN 11/16 POL PERFIL L; ENCAIXE SEXTAVADO; ACO FERRAMENTA OU ACO CROMO VANADIO; ACABAMENTO FOSFATIZADO ESCURECIDO; DIAMETRO: 11/16 POL; COMPRIMENTO; 136 A 176 MM;CONFORME PADRAO DIS-CEF-001 ET 03.21.04 ITEM 31 EM EMBALAGEM APROVADA PELA | DIS-CEF-001 | TRAMONTINA | N/A | Ferramentas e EPCs | TIP TRATORES E IMPLEMENTOS LTDA | 44.629.004/0001-09 | 2022-10-06 | 2026-10-06 | HI_2022_10_06 | Ambos | N/A | N/A
|  | 12269 | 4601069 | 530401143 | CHAVE HEXAGONAL (ALLEN) 11MM PERFIL L | CHAVE HEXAGONAL ALLEN 11 MM PERFIL L; ENCAIXE SEXTAVADO; ACO FERRAMENTA OU ACO CROMO VANADIO; ACABAMENTO FOSFATIZADO ESCURECIDO; DIAMETRO: 11,0 MM; COMPRIMENTO 97 A 137 MM; CONFORME PADRAO DIS-CEF-001 ET 03.21.04 ITEM 9; EM EMBALAGEM APROVADA PELA NEOENER | DIS-CEF-001 | TRAMONTINA | N/A | Ferramentas e EPCs | TIP TRATORES E IMPLEMENTOS LTDA | 44.629.004/0001-09 | 2022-10-06 | 2026-10-06 | HI_2022_10_06 | Ambos | N/A | N/A
|  | 12280 | 4601071 | 530401144 | CHAVE HEXAGONAL (ALLEN) 12MM PERFIL L | CHAVE HEXAGONAL ALLEN 12 MM PERFIL L; ENCAIXE SEXTAVADO; ACO FERRAMENTA OU ACO CROMO VANADIO; ACABAMENTO FOSFATIZADO ESCURECIDO; DIAMETRO: 12,0 MM; COMPRIMENTO 105 A 145 MM; CONFORME PADRAO DIS-CEF-001 ET 03.21.04 ITEM 10; EM EMBALAGEM APROVADA PELA NEOEN | DIS-CEF-001 | TRAMONTINA | N/A | Ferramentas e EPCs | TIP TRATORES E IMPLEMENTOS LTDA | 44.629.004/0001-09 | 2022-10-06 | 2026-10-06 | HI_2022_10_06 | Ambos | N/A | N/A
|  | 12281 | 4601336 | 530401145 | CHAVE HEXAGONAL (ALLEN) 14MM PERFIL L | CHAVE HEXAGONAL ALLEN 14 MM PERFIL L; ENCAIXE SEXTAVADO; ACO FERRAMENTA OU ACO CROMO VANADIO; ACABAMENTO FOSFATIZADO ESCURECIDO; DIAMETRO: 14,0 MM; COMPRIMENTO 120 A 160 MM; CONFORME PADRAO DIS-CEF-001 ET 03.21.04 ITEM 11; EM EMBALAGEM APROVADA PELA NEOEN | DIS-CEF-001 | TRAMONTINA | N/A | Ferramentas e EPCs | TIP TRATORES E IMPLEMENTOS LTDA | 44.629.004/0001-09 | 2022-10-06 | 2026-10-06 | HI_2022_10_06 | Ambos | N/A | N/A
|  | 12282 | 4601337 | 530401146 | CHAVE HEXAGONAL (ALLEN) 16MM PERFIL L | CHAVE HEXAGONAL ALLEN 16 MM PERFIL L; ENCAIXE SEXTAVADO; ACO FERRAMENTA OU ACO CROMO VANADIO; ACABAMENTO FOSFATIZADO ESCURECIDO; DIAMETRO: 16,0 MM; COMPRIMENTO 130 A 170 MM; CONFORME PADRAO DIS-CEF-001 ET 03.21.04 ITEM 12; EM EMBALAGEM APROVADA PELA NEOEN | DIS-CEF-001 | TRAMONTINA | N/A | Ferramentas e EPCs | TIP TRATORES E IMPLEMENTOS LTDA | 44.629.004/0001-09 | 2022-10-06 | 2026-10-06 | HI_2022_10_06 | Ambos | N/A | N/A
|  | 12283 | 4601338 | 530401147 | CHAVE HEXAGONAL (ALLEN) 17MM PERFIL L | CHAVE HEXAGONAL ALLEN 17 MM PERFIL L; ENCAIXE SEXTAVADO; ACO FERRAMENTA OU ACO CROMO VANADIO; ACABAMENTO FOSFATIZADO ESCURECIDO; DIAMETRO: 17,0 MM; COMPRIMENTO 140 A 180 MM; CONFORME PADRAO DIS-CEF-001 ET 03.21.04 ITEM 13; EM EMBALAGEM APROVADA PELA NEOEN | DIS-CEF-001 | TRAMONTINA | N/A | Ferramentas e EPCs | TIP TRATORES E IMPLEMENTOS LTDA | 44.629.004/0001-09 | 2022-10-06 | 2026-10-06 | HI_2022_10_06 | Ambos | N/A | N/A
|  | 12284 | 4601339 | 530401148 | CHAVE HEXAGONAL (ALLEN) 19MM PERFIL L | CHAVE HEXAGONAL ALLEN 19 MM PERFIL L; ENCAIXE SEXTAVADO; ACO FERRAMENTA OU ACO CROMO VANADIO; ACABAMENTO FOSFATIZADO ESCURECIDO; DIAMETRO: 19,0 MM; COMPRIMENTO 160 A 200 MM; CONFORME PADRAO DIS-CEF-001 ET 03.21.04 ITEM 14; EM EMBALAGEM APROVADA PELA NEOEN | DIS-CEF-001 | TRAMONTINA | N/A | Ferramentas e EPCs | TIP TRATORES E IMPLEMENTOS LTDA | 44.629.004/0001-09 | 2022-10-06 | 2026-10-06 | HI_2022_10_06 | Ambos | N/A | N/A
|  | 12285 | 4601340 | 530401149 | CHAVE HEXAGONAL (ALLEN) 22MM PERFIL L | CHAVE HEXAGONAL ALLEN 22 MM PERFIL L; ENCAIXE SEXTAVADO; ACO FERRAMENTA OU ACO CROMO VANADIO; ACABAMENTO FOSFATIZADO ESCURECIDO; DIAMETRO: 22,0 MM; COMPRIMENTO 180 A 220 MM; CONFORME PADRAO DIS-CEF-001 ET 03.21.04 ITEM 15; EM EMBALAGEM APROVADA PELA NEOEN | DIS-CEF-001 | TRAMONTINA | N/A | Ferramentas e EPCs | TIP TRATORES E IMPLEMENTOS LTDA | 44.629.004/0001-09 | 2022-10-06 | 2026-10-06 | HI_2022_10_06 | Ambos | N/A | N/A
|  | 12286 | 4601341 | 530401150 | CHAVE HEXAGONAL (ALLEN) 24MM PERFIL L | CHAVE HEXAGONAL ALLEN 24 MM PERFIL L; ENCAIXE SEXTAVADO; ACO FERRAMENTA OU ACO CROMO VANADIO; ACABAMENTO FOSFATIZADO ESCURECIDO; DIAMETRO: 24,0 MM; COMPRIMENTO 204 A 244 MM; CONFORME PADRAO DIS-CEF-001 ET 03.21.04 ITEM 16; EM EMBALAGEM APROVADA PELA NEOEN | DIS-CEF-001 | TRAMONTINA | N/A | Ferramentas e EPCs | TIP TRATORES E IMPLEMENTOS LTDA | 44.629.004/0001-09 | 2022-10-06 | 2026-10-06 | HI_2022_10_06 | Ambos | N/A | N/A
|  | 11409 | 4601039 | 53040287 | CHAVE HEXAGONAL (ALLEN) 3/16 PERFIL L | CHAVE HEXAGONAL ALLEN 3/16 POL PERFIL L; ENCAIXE SEXTAVADO; ACO FERRAMENTA OU ACO CROMO VANADIO; ACABAMENTO FOSFATIZADO ESCURECIDO; DIAMETRO: 3/16 POL; COMPRIMENTO: 60 A 90 MM; CONFORME PADRAO DIS-CEF-001 ET 03.21.04 ITEM 22; EM EMBALAGEM APROVADA PELA NE | DIS-CEF-001 | TRAMONTINA | N/A | Ferramentas e EPCs | TIP TRATORES E IMPLEMENTOS LTDA | 44.629.004/0001-09 | 2022-10-06 | 2026-10-06 | HI_2022_10_06 | Ambos | N/A | N/A
|  | 13465 | 4601328 | 530401151 | CHAVE HEXAGONAL (ALLEN) 3/16 PERFIL T | CHAVE HEXAGONAL ALLEN 3/16 POL PERFIL T; ENCAIXE SEXTAVADO; ACO FERRAMENTA OU ACO CROMO VANADIO; CABO PROTEGIDO; ACABAMENTO FOSFATIZADO, ESCURECIDO OU CROMADO; DIAMETRO: 3/16 POL; COMPRIMENTO: 180 A 220 MM; CONFORME PADRAO DIS-CEF-001 ET 03.21.04 ITEM 47; | DIS-CEF-001 | TRAMONTINA | N/A | Ferramentas e EPCs | TIP TRATORES E IMPLEMENTOS LTDA | 44.629.004/0001-09 | 2022-10-06 | 2026-10-06 | HI_2022_10_06 | Ambos | N/A | N/A
|  | 12298 | 4601346 | 530401152 | CHAVE HEXAGONAL (ALLEN) 3/4 PERFIL L | CHAVE HEXAGONAL ALLEN 3/4 POL PERFIL L; ENCAIXE SEXTAVADO; ACO FERRAMENTA OU ACO CROMO VANADIO; ACABAMENTO FOSFATIZADO ESCURECIDO; DIAMETRO: 3/4 POL; COMPRIMENTO: 155 A 195 MM; CONFORME PADRAO DIS-CEF-001 ET 03.21.04 ITEM 32 EM EMBALAGEM APROVADA PELA NEO | DIS-CEF-001 | TRAMONTINA | N/A | Ferramentas e EPCs | TIP TRATORES E IMPLEMENTOS LTDA | 44.629.004/0001-09 | 2022-10-06 | 2026-10-06 | HI_2022_10_06 | Ambos | N/A | N/A
|  | 12292 | 4601044 | 530401153 | CHAVE HEXAGONAL (ALLEN) 3/8 PERFIL L | CHAVE HEXAGONAL ALLEN 3/8 POL PERFIL L; ENCAIXE SEXTAVADO; ACO FERRAMENTA OU ACO CROMO VANADIO; ACABAMENTO FOSFATIZADO ESCURECIDO; DIAMETRO: 3/8 POL; COMPRIMENTO: 90 A 130 MM; CONFORME PADRAO DIS-CEF-001 ET 03.21.04 ITEM 26 EM EMBALAGEM APROVADA PELA NEOE | DIS-CEF-001 | TRAMONTINA | N/A | Ferramentas e EPCs | TIP TRATORES E IMPLEMENTOS LTDA | 44.629.004/0001-09 | 2022-10-06 | 2026-10-06 | HI_2022_10_06 | Ambos | N/A | N/A
|  | 13469 | 4601333 | 530401154 | CHAVE HEXAGONAL (ALLEN) 3/8 PERFIL T | CHAVE HEXAGONAL ALLEN 3/8 POL PERFIL T; ENCAIXE SEXTAVADO; ACO FERRAMENTA OU ACO CROMO VANADIO; CABO PROTEGIDO; ACABAMENTO FOSFATIZADO, ESCURECIDO OU CROMADO; DIAMETRO: 3/8 POL; COMPRIMENTO: 244 A 284 MM; CONFORME PADRAO DIS-CEF-001 ET 03.21.04 ITEM 51; E | DIS-CEF-001 | TRAMONTINA | N/A | Ferramentas e EPCs | TIP TRATORES E IMPLEMENTOS LTDA | 44.629.004/0001-09 | 2022-10-06 | 2026-10-06 | HI_2022_10_06 | Ambos | N/A | N/A
|  | 12262 | 4601334 | 530401155 | CHAVE HEXAGONAL (ALLEN) 3MM PERFIL L | CHAVE HEXAGONAL ALLEN 3 MM PERFIL L; ENCAIXE SEXTAVADO; ACO FERRAMENTA OU ACO CROMO VANADIO; ACABAMENTO FOSFATIZADO ESCURECIDO; DIAM ETRO: 3,0 MM; COMPRIMENTO 60 A 80 MM; CONFORME PADRAO DIS-CEF-001 ET 03.21.04 ITEM 1; EM EMBALAGEM APROVADA PELA NEOENERGI | DIS-CEF-001 | TRAMONTINA | N/A | Ferramentas e EPCs | TIP TRATORES E IMPLEMENTOS LTDA | 44.629.004/0001-09 | 2022-10-06 | 2026-10-06 | HI_2022_10_06 | Ambos | N/A | N/A
|  | 13452 | 4601294 | 53040437 | CHAVE HEXAGONAL (ALLEN) 3MM PERFIL T | CHAVE HEXAGONAL ALLEN 3 MM PERFIL T; ENCAIXE SEXTAVADO; ACO FERRAMENTA OU ACO CROMO VANADIO; CABO PROTEGIDO; ACABAMENTO FOSFATIZADO, ESCURECIDO OU CROMADO; DIAMETRO: 3 MM; COMPRIMENTO: 160 A 200 MM; CONFORME PADRAO DIS-CEF-001 ET 03.21.04 ITEM 37; EM EMBA | DIS-CEF-001 | TRAMONTINA | N/A | Ferramentas e EPCs | TIP TRATORES E IMPLEMENTOS LTDA | 44.629.004/0001-09 | 2022-10-06 | 2026-10-06 | HI_2022_10_06 | Ambos | N/A | N/A
|  | 12264 | 4601062 | 530401156 | CHAVE HEXAGONAL (ALLEN) 4MM PERFIL L | CHAVE HEXAGONAL ALLEN 4 MM PERFIL L; ENCAIXE SEXTAVADO; ACO FERRAMENTA OU ACO CROMO VANADIO; ACABAMENTO FOSFATIZADO ESCURECIDO; DIAM ETRO: 4,0 MM; COMPRIMENTO 70 A 90 MM; CONFORME PADRAO DIS-CEF-001 ET 03.21.04 ITEM 2; EM EMBALAGEM APROVADA PELA NEOENERGI | DIS-CEF-001 | TRAMONTINA | N/A | Ferramentas e EPCs | TIP TRATORES E IMPLEMENTOS LTDA | 44.629.004/0001-09 | 2022-10-06 | 2026-10-06 | HI_2022_10_06 | Ambos | N/A | N/A
|  | 13453 | 4601316 | 53040438 | CHAVE HEXAGONAL (ALLEN) 4MM PERFIL T | CHAVE HEXAGONAL ALLEN 4 MM PERFIL T; ENCAIXE SEXTAVADO; ACO FERRAMENTA OU ACO CROMO VANADIO; CABO PROTEGIDO; ACABAMENTO FOSFATIZADO, ESCURECIDO OU CROMADO; DIAMETRO: 4 MM; COMPRIMENTO: 160 A 200 MM; CONFORME PADRAO DIS-CEF-001 ET 03.21.04 ITEM 38; EM EMBA | DIS-CEF-001 | TRAMONTINA | N/A | Ferramentas e EPCs | TIP TRATORES E IMPLEMENTOS LTDA | 44.629.004/0001-09 | 2022-10-06 | 2026-10-06 | HI_2022_10_06 | Ambos | N/A | N/A
|  | 12291 | 4601043 | 530401157 | CHAVE HEXAGONAL (ALLEN) 5/16 PERFIL L | CHAVE HEXAGONAL ALLEN 5/16 POL PERFIL L; ENCAIXE SEXTAVADO; ACO FERRAMENTA OU ACO CROMO VANADIO; ACABAMENTO FOSFATIZADO ESCURECIDO; DIAMETRO: 5/16 POL; COMPRIMENTO: 77 A 117 MM;CONFORME PADRAO DIS-CEF-001 ET 03.21.04 ITEM 25 EM EMBALAGEM APROVADA PELA NEO | DIS-CEF-001 | TRAMONTINA | N/A | Ferramentas e EPCs | TIP TRATORES E IMPLEMENTOS LTDA | 44.629.004/0001-09 | 2022-10-06 | 2026-10-06 | HI_2022_10_06 | Ambos | N/A | N/A
|  | 13468 | 4601332 | 530401158 | CHAVE HEXAGONAL (ALLEN) 5/16 PERFIL T | CHAVE HEXAGONAL ALLEN 5/16 POL PERFIL T; ENCAIXE SEXTAVADO; ACO FERRAMENTA OU ACO CROMO VANADIO; CABO PROTEGIDO; ACABAMENTO FOSFATIZADO, ESCURECIDO OU CROMADO; DIAMETRO: 5/16 POL; COMPRIMENTO: 220 A 260 MM; CONFORME PADRAO DIS-CEF-001 ET 03.21.04 ITEM 50; | DIS-CEF-001 | TRAMONTINA | N/A | Ferramentas e EPCs | TIP TRATORES E IMPLEMENTOS LTDA | 44.629.004/0001-09 | 2022-10-06 | 2026-10-06 | HI_2022_10_06 | Ambos | N/A | N/A
|  | 12289 | 4601038 | 530401159 | CHAVE HEXAGONAL (ALLEN) 5/32 PERFIL L | CHAVE HEXAGONAL ALLEN 5/32 POL PERFIL L; ENCAIXE SEXTAVADO; ACO FERRAMENTA OU ACO CROMO VANADIO; ACABAMENTO FOSFATIZADO ESCURECIDO; DIAMETRO: 5/32 POL; COMPRIMENTO: 45 A 85 MM; CONFORME PADRAO DIS-CEF-001 ET 03.21.04 ITEM 21; EM EMBALAGEM APROVADA PELA NE | DIS-CEF-001 | TRAMONTINA | N/A | Ferramentas e EPCs | TIP TRATORES E IMPLEMENTOS LTDA | 44.629.004/0001-09 | 2022-10-06 | 2026-10-06 | HI_2022_10_06 | Ambos | N/A | N/A
|  | 13464 | 4601327 | 530401160 | CHAVE HEXAGONAL (ALLEN) 5/32 PERFIL T | CHAVE HEXAGONAL ALLEN 5/32 POL PERFIL T; ENCAIXE SEXTAVADO; ACO FERRAMENTA OU ACO CROMO VANADIO; CABO PROTEGIDO; ACABAMENTO FOSFATIZADO, ESCURECIDO OU CROMADO; DIAMETRO: 5/32 POL; COMPRIMENTO: 162 A 202 MM; CONFORME PADRAO DIS-CEF-001 ET 03.21.04 ITEM 46; | DIS-CEF-001 | TRAMONTINA | N/A | Ferramentas e EPCs | TIP TRATORES E IMPLEMENTOS LTDA | 44.629.004/0001-09 | 2022-10-06 | 2026-10-06 | HI_2022_10_06 | Ambos | N/A | N/A
|  | 12296 | 4601344 | 530401161 | CHAVE HEXAGONAL (ALLEN) 5/8 PERFIL L | CHAVE HEXAGONAL ALLEN 5/8 POL PERFIL L; ENCAIXE SEXTAVADO; ACO FERRAMENTA OU ACO CROMO VANADIO; ACABAMENTO FOSFATIZADO ESCURECIDO; DIAMETRO: 5/8 POL; COMPRIMENTO: 126 A 166 MM; CONFORME PADRAO DIS-CEF-001 ET 03.21.04 ITEM 30 EM EMBALAGEM APROVADA PELA NEO | DIS-CEF-001 | TRAMONTINA | N/A | Ferramentas e EPCs | TIP TRATORES E IMPLEMENTOS LTDA | 44.629.004/0001-09 | 2022-10-06 | 2026-10-06 | HI_2022_10_06 | Ambos | N/A | N/A
|  | 11030 | 4601063 | 53040288 | CHAVE HEXAGONAL (ALLEN) 5MM PERFIL L | CHAVE HEXAGONAL ALLEN 5 MM PERFIL L; ENCAIXE SEXTAVADO; ACO FERRAMENTA OU ACO CROMO VANADIO; ACABAMENTO FOSFATIZADO ESCURECIDO; DIAMETRO: 5,0 MM; COMPRIMENTO 75 A 100 MM; CONFORME PADRAO DIS-CEF-001 ET 03.21.04 ITEM 3; EM EMBALAGEM APROVADA PELA NEOENERGI | DIS-CEF-001 | TRAMONTINA | N/A | Ferramentas e EPCs | TIP TRATORES E IMPLEMENTOS LTDA | 44.629.004/0001-09 | 2022-10-06 | 2026-10-06 | HI_2022_10_06 | Ambos | N/A | N/A
|  | 13475 | 4601317 | 53040439 | CHAVE HEXAGONAL (ALLEN) 5MM PERFIL T | CHAVE HEXAGONAL ALLEN 5 MM PERFIL T; ENCAIXE SEXTAVADO; ACO FERRAMENTA OU ACO CROMO VANADIO; CABO PROTEGIDO; ACABAMENTO FOSFATIZADO, ESCURECIDO OU CROMADO; DIAMETRO: 5 MM; COMPRIMENTO: 160 A 200 MM; CONFORME PADRAO DIS-CEF-001 ET 03.21.04 ITEM 39; EM EMBA | DIS-CEF-001 | TRAMONTINA | N/A | Ferramentas e EPCs | TIP TRATORES E IMPLEMENTOS LTDA | 44.629.004/0001-09 | 2022-10-06 | 2026-10-06 | HI_2022_10_06 | Ambos | N/A | N/A
|  | 11407 | 4601064 | 53040289 | CHAVE HEXAGONAL (ALLEN) 6MM PERFIL L | CHAVE HEXAGONAL ALLEN 6 MM PERFIL L; ENCAIXE SEXTAVADO; ACO FERRAMENTA OU ACO CROMO VANADIO; ACABAMENTO FOSFATIZADO ESCURECIDO; DIAMETRO: 6,0 MM; COMPRIMENTO 80 A 110 MM; CONFORME PADRAO DIS-CEF-001 ET 03.21.04 ITEM 4; EM EMBALAGEM APROVADA PELA NEOENERGI | DIS-CEF-001 | TRAMONTINA | N/A | Ferramentas e EPCs | TIP TRATORES E IMPLEMENTOS LTDA | 44.629.004/0001-09 | 2022-10-06 | 2026-10-06 | HI_2022_10_06 | Ambos | N/A | N/A
|  | 13476 | 4601318 | 53040440 | CHAVE HEXAGONAL (ALLEN) 6MM PERFIL T | CHAVE HEXAGONAL ALLEN 6 MM PERFIL T; ENCAIXE SEXTAVADO; ACO FERRAMENTA OU ACO CROMO VANADIO; CABO PROTEGIDO; ACABAMENTO FOSFATIZADO, ESCURECIDO OU CROMADO; DIAMETRO: 6 MM; COMPRIMENTO:160 A 200 MM; CONFORME PADRAO DIS-CEF-001 ET 03.21.04 ITEM 40; EM EMBAL | DIS-CEF-001 | TRAMONTINA | N/A | Ferramentas e EPCs | TIP TRATORES E IMPLEMENTOS LTDA | 44.629.004/0001-09 | 2022-10-06 | 2026-10-06 | HI_2022_10_06 | Ambos | N/A | N/A
|  | 12293 | 4601343 | 530401162 | CHAVE HEXAGONAL (ALLEN) 7/16 PERFIL L | CHAVE HEXAGONAL ALLEN 7/16 POL PERFIL L; ENCAIXE SEXTAVADO; ACO FERRAMENTA OU ACO CROMO VANADIO; ACABAMENTO FOSFATIZADO ESCURECIDO; DIAMETRO: 7/16 POL; COMPRIMENTO: 94 A 134 MM; CONFORME PADRAO DIS-CEF-001 ET 03.21.04 ITEM 27 EM EMBALAGEM APROVADA PELA NE | DIS-CEF-001 | TRAMONTINA | N/A | Ferramentas e EPCs | TIP TRATORES E IMPLEMENTOS LTDA | 44.629.004/0001-09 | 2022-10-06 | 2026-10-06 | HI_2022_10_06 | Ambos | N/A | N/A
|  | 12290 | 4601041 | 530401163 | CHAVE HEXAGONAL (ALLEN) 7/32 PERFIL L | CHAVE HEXAGONAL ALLEN 7/32 POL PERFIL L; ENCAIXE SEXTAVADO; ACO FERRAMENTA OU ACO CROMO VANADIO; ACABAMENTO FOSFATIZADO ESCURECIDO; DIAMETRO: 7/32 POL; COMPRIMENTO: 58 A 98,0 MM; CONFORME PADRAO DIS-CEF-001 ET 03.21.04 ITEM 23; EM EMBALAGEM APROVADA PELA | DIS-CEF-001 | TRAMONTINA | N/A | Ferramentas e EPCs | TIP TRATORES E IMPLEMENTOS LTDA | 44.629.004/0001-09 | 2022-10-06 | 2026-10-06 | HI_2022_10_06 | Ambos | N/A | N/A
|  | 13466 | 4601329 | 530401164 | CHAVE HEXAGONAL (ALLEN) 7/32 PERFIL T | CHAVE HEXAGONAL ALLEN 7/32 POL PERFIL T; ENCAIXE SEXTAVADO; ACO FERRAMENTA OU ACO CROMO VANADIO; CABO PROTEGIDO; ACABAMENTO FOSFATIZADO, ESCURECIDO OU CROMADO; DIAMETRO: 7/32 POL; COMPRIMENTO: 200 A 240 MM; CONFORME PADRAO DIS-CEF-001 ET 03.21.04 ITEM 48; | DIS-CEF-001 | TRAMONTINA | N/A | Ferramentas e EPCs | TIP TRATORES E IMPLEMENTOS LTDA | 44.629.004/0001-09 | 2022-10-06 | 2026-10-06 | HI_2022_10_06 | Ambos | N/A | N/A
|  | 12299 | 4601351 | 530401165 | CHAVE HEXAGONAL (ALLEN) 7/8 PERFIL L | CHAVE HEXAGONAL ALLEN 7/8 POL PERFIL L; ENCAIXE SEXTAVADO; ACO FERRAMENTA OU ACO CROMO VANADIO; ACABAMENTO FOSFATIZADO ESCURECIDO; DIAMETRO: 7/8 POL; COMPRIMENTO: 175 A 215 MM; CONFORME PADRAO DIS-CEF-001 ET 03.21.04 ITEM 33 EM EMBALAGEM APROVADA PELA NEO | DIS-CEF-001 | TRAMONTINA | N/A | Ferramentas e EPCs | TIP TRATORES E IMPLEMENTOS LTDA | 44.629.004/0001-09 | 2022-10-06 | 2026-10-06 | HI_2022_10_06 | Ambos | N/A | N/A
|  | 12265 | 4601065 | 530401166 | CHAVE HEXAGONAL (ALLEN) 7MM PERFIL L | CHAVE HEXAGONAL ALLEN 7 MM PERFIL L; ENCAIXE SEXTAVADO; ACO FERRAMENTA OU ACO CROMO VANADIO; ACABAMENTO FOSFATIZADO ESCURECIDO; DIAM ETRO: 7,0 MM; COMPRIMENTO 75 A 115 MM; CONFORME PADRAO DIS-CEF-001 ET 03.21.04 ITEM 5; EM EMBALAGEM APROVADA PELA NEOENERG | DIS-CEF-001 | TRAMONTINA | N/A | Ferramentas e EPCs | TIP TRATORES E IMPLEMENTOS LTDA | 44.629.004/0001-09 | 2022-10-06 | 2026-10-06 | HI_2022_10_06 | Ambos | N/A | N/A
|  | 13454 | 4601319 | 53040441 | CHAVE HEXAGONAL (ALLEN) 7MM PERFIL T | CHAVE HEXAGONAL ALLEN 7 MM PERFIL T; ENCAIXE SEXTAVADO; ACO FERRAMENTA OU ACO CROMO VANADIO; CABO PROTEGIDO; ACABAMENTO FOSFATIZADO, ESCURECIDO OU CROMADO; DIAMETRO: 7 MM; COMPRIMENTO:160 A 200 MM; CONFORME PADRAO DIS-CEF-001 ET 03.21.04 ITEM 41; EM EMBAL | DIS-CEF-001 | TRAMONTINA | N/A | Ferramentas e EPCs | TIP TRATORES E IMPLEMENTOS LTDA | 44.629.004/0001-09 | 2022-10-06 | 2026-10-06 | HI_2022_10_06 | Ambos | N/A | N/A
|  | 12266 | 4601066 | 530401167 | CHAVE HEXAGONAL (ALLEN) 8MM PERFIL L | CHAVE HEXAGONAL ALLEN 8 MM PERFIL L; ENCAIXE SEXTAVADO; ACO FERRAMENTA OU ACO CROMO VANADIO; ACABAMENTO FOSFATIZADO ESCURECIDO; DIAMETRO: 8,0 MM; COMPRIMENTO 80 A 120 MM; CONFORME PADRAO DIS-CEF-001 ET 03.21.04 ITEM 6; EM EMBALAGEM APROVADA PELA NEOENERGI | DIS-CEF-001 | TRAMONTINA | N/A | Ferramentas e EPCs | TIP TRATORES E IMPLEMENTOS LTDA | 44.629.004/0001-09 | 2022-10-06 | 2026-10-06 | HI_2022_10_06 | Ambos | N/A | N/A
|  | 13460 | 4601321 | 530401168 | CHAVE HEXAGONAL (ALLEN) 8MM PERFIL T | CHAVE HEXAGONAL ALLEN 8 MM PERFIL T; ENCAIXE SEXTAVADO; ACO FERRAMENTA OU ACO CROMO VANADIO; CABO PROTEGIDO; ACABAMENTO FOSFATIZADO, ESCURECIDO OU CROMADO; DIAMETRO: 8 MM; COMPRIMENTO:160 A 200 MM; CONFORME PADRAO DIS-CEF-001 ET 03.21.04 ITEM 42; EM EMBAL | DIS-CEF-001 | TRAMONTINA | N/A | Ferramentas e EPCs | TIP TRATORES E IMPLEMENTOS LTDA | 44.629.004/0001-09 | 2022-10-06 | 2026-10-06 | HI_2022_10_06 | Ambos | N/A | N/A
|  | 12295 | 4601046 | 530401169 | CHAVE HEXAGONAL (ALLEN) 9/16 PERFIL L | CHAVE HEXAGONAL ALLEN 9/16 POL PERFIL L; ENCAIXE SEXTAVADO; ACO FERRAMENTA OU ACO CROMO VANADIO; ACABAMENTO FOSFATIZADO ESCURECIDO; DIAMETRO: 9/16 POL; COMPRIMENTO; 116 A 156 MM; CONFORME PADRAO DIS-CEF-001 ET 03.21.04 ITEM 29 EM EMBALAGEM APROVADA PELA N | DIS-CEF-001 | TRAMONTINA | N/A | Ferramentas e EPCs | TIP TRATORES E IMPLEMENTOS LTDA | 44.629.004/0001-09 | 2022-10-06 | 2026-10-06 | HI_2022_10_06 | Ambos | N/A | N/A
|  | 12288 | 4601342 | 530401170 | CHAVE HEXAGONAL (ALLEN) 9/64 PERFIL L | CHAVE HEXAGONAL ALLEN 9/64 POL PERFIL L; ENCAIXE SEXTAVADO; ACO FERRAMENTA OU ACO CROMO VANADIO; ACABAMENTO FOSFATIZADO ESCURECIDO; DIAMETRO: 9/64 POL; COMPRIMENTO: 42 A 82 MM; CONFORME PADRAO DIS-CEF-001 ET 03.21.04 ITEM 20; EM EMBALAGEM APROVADA PELA NE | DIS-CEF-001 | TRAMONTINA | N/A | Ferramentas e EPCs | TIP TRATORES E IMPLEMENTOS LTDA | 44.629.004/0001-09 | 2022-10-06 | 2026-10-06 | HI_2022_10_06 | Ambos | N/A | N/A
|  | 13463 | 4601324 | 530401171 | CHAVE HEXAGONAL (ALLEN) 9/64 PERFIL T | CHAVE HEXAGONAL ALLEN 9/64 POL PERFIL T; ENCAIXE SEXTAVADO; ACO FERRAMENTA OU ACO CROMO VANADIO; CABO PROTEGIDO; ACABAMENTO FOSFATIZADO, ESCURECIDO OU CROMADO; DIAMETRO: 9/64 POL; COMPRIMENTO: 162 A 202 MM; CONFORME PADRAO DIS-CEF-001 ET 03.21.04 ITEM 45; | DIS-CEF-001 | TRAMONTINA | N/A | Ferramentas e EPCs | TIP TRATORES E IMPLEMENTOS LTDA | 44.629.004/0001-09 | 2022-10-06 | 2026-10-06 | HI_2022_10_06 | Ambos | N/A | N/A
|  | 12267 | 4601067 | 530401172 | CHAVE HEXAGONAL (ALLEN) 9MM PERFIL L | CHAVE HEXAGONAL ALLEN 9 MM PERFIL L; ENCAIXE SEXTAVADO; ACO FERRAMENTA OU ACO CROMO VANADIO; ACABAMENTO FOSFATIZADO ESCURECIDO; DIAMETRO: 9,0 MM; COMPRIMENTO 86 A 126 MM; CONFORME PADRAO DIS-CEF-001 ET 03.21.04 ITEM 7; EM EMBALAGEM APROVADA PELA NEOENERGI | DIS-CEF-001 | TRAMONTINA | N/A | Ferramentas e EPCs | TIP TRATORES E IMPLEMENTOS LTDA | 44.629.004/0001-09 | 2022-10-06 | 2026-10-06 | HI_2022_10_06 | Ambos | N/A | N/A
|  | 15061 | 4601102 | 530401173 | CHAVE PHILLIPS HASTE PROTEGIDA 1/4X4 | CHAVE DE FENDA CRUZADA (TIPO PHILLIPS) COM HASTE PROTEGIDA COM COBERTURA POLIMERICA; MATERIAL DA HASTE: ACO CARBONO OU ACO CROMO VANADIO 50CRV4/73MOV52; NIQUELADA OU CROMADA; PONTA FOSFATIZADA; LAMINA REDONDA; C/ TRATAMENTO TERMICO DUREZA 50 HCR 3; DEVE S | DIS-CEF-001 | TRAMONTINA | N/A | Ferramentas e EPCs | TIP TRATORES E IMPLEMENTOS LTDA | 44.629.004/0001-09 | 2022-10-06 | 2026-10-06 | HI_2022_10_06 | Ambos | N/A | N/A
|  | 15062 | 4601100 | 53040985 | CHAVE PHILLIPS HASTE PROTEGIDA 1/8X2.3/8 | CHAVE DE FENDA CRUZADA (TIPO PHILLIPS) COM HASTE PROTEGIDA COM COBERTURA POLIMERICA; MATERIAL DA HASTE: ACO CARBONO OU ACO CROMO VANADIO 50CRV4/73MOV52; NIQUELADA OU CROMADA; PONTA FOSFATIZADA; LAMINA REDONDA; C/ TRATAMENTO TERMICO DUREZA 50 HCR 3; DEVE | DIS-CEF-001 | TRAMONTINA | N/A | Ferramentas e EPCs | TIP TRATORES E IMPLEMENTOS LTDA | 44.629.004/0001-09 | 2022-10-06 | 2026-10-06 | HI_2022_10_06 | Ambos | N/A | N/A
|  | 15063 | 4601101 | 53040338 | CHAVE PHILLIPS HASTE PROTEGIDA 3/16X3" | CHAVE DE FENDA CRUZADA (TIPO PHILLIPS) COM HASTE PROTEGIDA COM COBERTURA POLIMERICA; MATERIAL DA HASTE: ACO CARBONO OU ACO CROMO VANADIO 50CRV4/73MOV52; NIQUELADA OU CROMADA; PONTA FOSFATIZADA; LAMINA REDONDA; C/ TRATAMENTO TERMICO DUREZA 50 HCR ± 3; DEVE | DIS-CEF-001 | TRAMONTINA | N/A | Ferramentas e EPCs | TIP TRATORES E IMPLEMENTOS LTDA | 44.629.004/0001-09 | 2022-10-06 | 2026-10-06 | HI_2022_10_06 | Ambos | N/A | N/A
|  | 15064 | 4601103 | 53040183 | CHAVE PHILLIPS HASTE PROTEGIDA 5/16X6" | CHAVE DE FENDA CRUZADA (TIPO PHILLIPS) COM HASTE PROTEGIDA COM COBERTURA POLIMERICA; MATERIAL DA HASTE: ACO CARBONO OU ACO CROMO VANADIO 50CRV4/73MOV52; NIQUELADA OU CROMADA; PONTA FOSFATIZADA; LAMINA REDONDA; C/ TRATAMENTO TERMICO DUREZA 50 HCR ± 3; DEVE | DIS-CEF-001 | TRAMONTINA | N/A | Ferramentas e EPCs | TIP TRATORES E IMPLEMENTOS LTDA | 44.629.004/0001-09 | 2022-10-06 | 2026-10-06 | HI_2022_10_06 | Ambos | N/A | N/A
|  | 11425 | 4601828 | 53040184 | CHAVE PHILLIPS TOCO 1/4" X 1.1/2" | CHAVE DE FENDA CRUZADA (PHILLIPS); TIPO TOCO; MATERIAL DA HASTE ACO CARBONO OU ACO VANADIO 50CRV4/73MOV52; NIQUELADO; CABO ANATOMICO; PVC OU POLIPROPILENO; PONTA FOSFATIZADA; HASTE REDONDA; DIAMETRO DA PONTA: 1/4 POL (6 MM); COMPRIMENTO APROXIMADO: 1.1/2 | DIS-CEF-001 | TRAMONTINA | N/A | Ferramentas e EPCs | TIP TRATORES E IMPLEMENTOS LTDA | 44.629.004/0001-09 | 2022-10-06 | 2026-10-06 | HI_2022_10_06 | Ambos | N/A | N/A
|  | 11423 | 4601689 | 530401174 | CHAVE PHILLIPS TOCO 1/8" X 1.1/2" | CHAVE DE FENDA CRUZADA (PHILLIPS); TIPO TOCO; MATERIAL DA HASTE ACO CARBONO OU ACO VANADIO 50CRV4/73MOV52; NIQUELADO; CABO ANATOMICO; PVC OU POLIPROPILENO; PONTA FOSFATIZADA; HASTE REDONDA; DIAMETRO DA PONTA: 1/8 POL (3 MM); COMPRIMENTO APROXIMADO: 1.1/2 | DIS-CEF-001 | TRAMONTINA | N/A | Ferramentas e EPCs | TIP TRATORES E IMPLEMENTOS LTDA | 44.629.004/0001-09 | 2022-10-06 | 2026-10-06 | HI_2022_10_06 | Ambos | N/A | N/A
|  | 11424 | 4601823 | 530401175 | CHAVE PHILLIPS TOCO 3/16" X 1.1/2" | CHAVE DE FENDA CRUZADA (PHILLIPS); TIPO TOCO; MATERIAL DA HASTE ACO CARBONO OU ACO VANADIO 50CRV4/73MOV52; NIQUELADO; CABO ANATOMICO; PVC OU POLIPROPILENO; PONTA FOSFATIZADA; HASTE REDONDA; DIAMETRO DA PONTA: 3/16 POL (4,7 MM); COMPRIMENTO APROXIMADO: 1.1 | DIS-CEF-001 | TRAMONTINA | N/A | Ferramentas e EPCs | TIP TRATORES E IMPLEMENTOS LTDA | 44.629.004/0001-09 | 2022-10-06 | 2026-10-06 | HI_2022_10_06 | Ambos | N/A | N/A
|  | 15182 | 4601145 | 53040173 | CHAVE SOQUETE CANHAO 10 MM | CHAVE SOQUETE TIPO CANHAO; C/ CABO; HASTE CONFECCIONADA EM ACO FERRAMENTA OU ACO CROMO VANADIO NIQUELADO E CROMADO; COM SOQUETE SEXTAVADO INTERNO; CABO EM POLIPROPILENO; ENCAIXE DE 10 MM; C/ ESTOJO EM LONA OU COURO P/ ARMAZENAMENTO E TRANSPORTE; CONFORME | DIS-CEF-002 | TRAMONTINA | N/A | Ferramentas e EPCs | TIP TRATORES E IMPLEMENTOS LTDA | 44.629.004/0001-09 | 2022-10-06 | 2026-10-06 | HI_2022_10_06 | Ambos | N/A | N/A
|  | 15183 | 4601150 | 53040946 | CHAVE SOQUETE CANHAO 11 MM | CHAVE SOQUETE TIPO CANHAO; C/ CABO; HASTE CONFECCIONADA EM ACO FERRAMENTA OU ACO CROMO VANADIO NIQUELADO E CROMADO; COM SOQUETE SEXTAVADO INTERNO; CABO EM POLIPROPILENO; ENCAIXE DE 11 MM; C/ ESTOJO EM LONA OU COURO P/ ARMAZENAMENTO E TRANSPORTE; CONFORME | DIS-CEF-002 | TRAMONTINA | N/A | Ferramentas e EPCs | TIP TRATORES E IMPLEMENTOS LTDA | 44.629.004/0001-09 | 2022-10-06 | 2026-10-06 | HI_2022_10_06 | Ambos | N/A | N/A
|  | 15184 | 4601153 | 530401176 | CHAVE SOQUETE CANHAO 12 MM | CHAVE SOQUETE TIPO CANHAO; C/ CABO; HASTE CONFECCIONADA EM ACO FERRAMENTA OU ACO CROMO VANADIO NIQUELADO E CROMADO; COM SOQUETE SEXTAVADO INTERNO; CABO EM POLIPROPILENO; ENCAIXE DE 12 MM; C/ ESTOJO EM LONA OU COURO P/ ARMAZENAMENTO E TRANSPORTE; CONFORME | DIS-CEF-002 | TRAMONTINA | N/A | Ferramentas e EPCs | TIP TRATORES E IMPLEMENTOS LTDA | 44.629.004/0001-09 | 2022-10-06 | 2026-10-06 | HI_2022_10_06 | Ambos | N/A | N/A
|  | 15185 | 4601155 | 530401177 | CHAVE SOQUETE CANHAO 13 MM | CHAVE SOQUETE TIPO CANHAO; C/ CABO; HASTE CONFECCIONADA EM ACO FERRAMENTA OU ACO CROMO VANADIO NIQUELADO E CROMADO; COM SOQUETE SEXTAVADO INTERNO; CABO EM POLIPROPILENO; ENCAIXE DE 13 MM; C/ ESTOJO EM LONA OU COURO P/ ARMAZENAMENTO E TRANSPORTE; CONFORME | DIS-CEF-002 | TRAMONTINA | N/A | Ferramentas e EPCs | TIP TRATORES E IMPLEMENTOS LTDA | 44.629.004/0001-09 | 2022-10-06 | 2026-10-06 | HI_2022_10_06 | Ambos | N/A | N/A
|  | 15180 | 4601140 | 53040178 | CHAVE SOQUETE CANHAO 8 MM | CHAVE SOQUETE TIPO CANHAO; C/ CABO; HASTE CONFECCIONADA EM ACO FERRAMENTA OU ACO CROMO VANADIO NIQUELADO E CROMADO; COM SOQUETE SEXTAVADO INTERNO; CABO EM POLIPROPILENO; ENCAIXE DE 8 MM; C/ ESTOJO EM LONA OU COURO P/ ARMAZENAMENTO E TRANSPORTE; CONFORME D | DIS-CEF-002 | TRAMONTINA | N/A | Ferramentas e EPCs | TIP TRATORES E IMPLEMENTOS LTDA | 44.629.004/0001-09 | 2022-10-06 | 2026-10-06 | HI_2022_10_06 | Ambos | N/A | N/A
|  | 15181 | 4601143 | 530401178 | CHAVE SOQUETE CANHAO 9 MM | CHAVE SOQUETE TIPO CANHAO; C/ CABO; HASTE CONFECCIONADA EM ACO FERRAMENTA OU ACO CROMO VANADIO NIQUELADO E CROMADO; COM SOQUETE SEXTAVADO INTERNO; CABO EM POLIPROPILENO; ENCAIXE DE 9 MM; C/ ESTOJO EM LONA OU COURO P/ ARMAZENAMENTO E TRANSPORTE; CONFORME D | DIS-CEF-002 | TRAMONTINA | N/A | Ferramentas e EPCs | TIP TRATORES E IMPLEMENTOS LTDA | 44.629.004/0001-09 | 2022-10-06 | 2026-10-06 | HI_2022_10_06 | Ambos | N/A | N/A
|  | 15350 | 1946112 | 530401179 | CHAVE SOQUETE HEXAG LONGA 10 MM | SOQUETE DE ACO CROMO VANADIO, NIQUELADO E CROMADO COM PONTA HEXAGONAL LONGA FOSFATIZADA. COM ENCAIXE QUADRADO DE 1/2#POL; DIMENSAO: 10 MM; CONFORME PADRAO DIS-CEF-001 EFES 09.60.04 ITEM 6; EM EMBALAGEM APROVADA PELA NEOENERGIA. MARCAS/MODELOS ACEITOS: GED | DIS-CEF-001 | MAKITA | N/A | Ferramentas e EPCs | TIP TRATORES E IMPLEMENTOS LTDA | 44.629.004/0001-09 | 2022-10-06 | 2026-10-06 | HI_2022_10_06 | Ambos | N/A | N/A
|  | 15351 | 1946113 | 530401180 | CHAVE SOQUETE HEXAG LONGA 12 MM | SOQUETE DE ACO CROMO VANADIO, NIQUELADO E CROMADO COM PONTA HEXAGONAL LONGA FOSFATIZADA. COM ENCAIXE QUADRADO DE 1/2#POL; DIMENSAO: 12 MM; CONFORME PADRAO DIS-CEF-001 EFES 09.60.04 ITEM 7; EM EMBALAGEM APROVADA PELA NEOENERGIA. MARCAS/MODELOS ACEITOS: GED | DIS-CEF-001 | MAKITA | N/A | Ferramentas e EPCs | TIP TRATORES E IMPLEMENTOS LTDA | 44.629.004/0001-09 | 2022-10-06 | 2026-10-06 | HI_2022_10_06 | Ambos | N/A | N/A
|  | 15352 | 1946114 | 530401181 | CHAVE SOQUETE HEXAG LONGA 14 MM | SOQUETE DE ACO CROMO VANADIO, NIQUELADO E CROMADO COM PONTA HEXAGONAL LONGA FOSFATIZADA. COM ENCAIXE QUADRADO DE 1/2#POL; DIMENSAO: 14 MM; CONFORME PADRAO DIS-CEF-001 EFES 09.60.04 ITEM 8; EM EMBALAGEM APROVADA PELA NEOENERGIA. MARCAS/MODELOS ACEITOS: GED | DIS-CEF-001 | MAKITA | N/A | Ferramentas e EPCs | TIP TRATORES E IMPLEMENTOS LTDA | 44.629.004/0001-09 | 2022-10-06 | 2026-10-06 | HI_2022_10_06 | Ambos | N/A | N/A
|  | 15353 | 1946115 | 530401182 | CHAVE SOQUETE HEXAG LONGA 17 MM | SOQUETE DE ACO CROMO VANADIO, NIQUELADO E CROMADO COM PONTA HEXAGONAL LONGA FOSFATIZADA. COM ENCAIXE QUADRADO DE 1/2#POL; DIMENSAO: 17 MM; CONFORME PADRAO DIS-CEF-001 EFES 09.60.04 ITEM 9; EM EMBALAGEM APROVADA PELA NEOENERGIA. MARCAS/MODELOS ACEITOS: GED | DIS-CEF-001 | MAKITA | N/A | Ferramentas e EPCs | TIP TRATORES E IMPLEMENTOS LTDA | 44.629.004/0001-09 | 2022-10-06 | 2026-10-06 | HI_2022_10_06 | Ambos | N/A | N/A
|  | 15336 | 1946108 | 530401183 | CHAVE SOQUETE HEXAG LONGA 4 MM | SOQUETE DE ACO CROMO VANADIO, NIQUELADO E CROMADO COM PONTA HEXAGONAL LONGA FOSFATIZADA. COM ENCAIXE QUADRADO DE 1/2#POL; DIMENSAO: 4 MM; CONFORME PADRAO DIS-CEF-001 EFES 09.60.04 ITEM 2; EM EMBALAGEM APROVADA PELA NEOENERGIA. MARCAS/MODELOS ACEITOS: GEDO | DIS-CEF-001 | MAKITA | N/A | Ferramentas e EPCs | TIP TRATORES E IMPLEMENTOS LTDA | 44.629.004/0001-09 | 2022-10-06 | 2026-10-06 | HI_2022_10_06 | Ambos | N/A | N/A
|  | 15337 | 1946109 | 530401184 | CHAVE SOQUETE HEXAG LONGA 5 MM | SOQUETE DE ACO CROMO VANADIO, NIQUELADO E CROMADO COM PONTA HEXAGONAL LONGA FOSFATIZADA. COM ENCAIXE QUADRADO DE 1/2#POL; DIMENSAO: 5 MM; CONFORME PADRAO DIS-CEF-001 EFES 09.60.04 ITEM 3; EM EMBALAGEM APROVADA PELA NEOENERGIA. MARCAS/MODELOS ACEITOS: GEDO | DIS-CEF-001 | MAKITA | N/A | Ferramentas e EPCs | TIP TRATORES E IMPLEMENTOS LTDA | 44.629.004/0001-09 | 2022-10-06 | 2026-10-06 | HI_2022_10_06 | Ambos | N/A | N/A
|  | 15338 | 1946110 | 530401185 | CHAVE SOQUETE HEXAG LONGA 6 MM | SOQUETE DE ACO CROMO VANADIO, NIQUELADO E CROMADO COM PONTA HEXAGONAL LONGA FOSFATIZADA. COM ENCAIXE QUADRADO DE 1/2#POL; DIMENSAO: 6 MM; CONFORME PADRAO DIS-CEF-001 EFES 09.60.04 ITEM 4; EM EMBALAGEM APROVADA PELA NEOENERGIA. MARCAS/MODELOS ACEITOS: GEDO | DIS-CEF-001 | MAKITA | N/A | Ferramentas e EPCs | TIP TRATORES E IMPLEMENTOS LTDA | 44.629.004/0001-09 | 2022-10-06 | 2026-10-06 | HI_2022_10_06 | Ambos | N/A | N/A
|  | 15339 | 1946111 | 530401186 | CHAVE SOQUETE HEXAG LONGA 8 MM | SOQUETE DE ACO CROMO VANADIO, NIQUELADO E CROMADO COM PONTA HEXAGONAL LONGA FOSFATIZADA. COM ENCAIXE QUADRADO DE 1/2 POL; DIMENSAO: 8 MM; CONFORME PADRAO DIS-CEF-001 EFES 09.60.04 ITEM 5; EM EMBALAGEM APROVADA PELA NEOENERGIA. MARCAS/MODELOS ACEITOS: GEDO | DIS-CEF-001 | MAKITA | N/A | Ferramentas e EPCs | TIP TRATORES E IMPLEMENTOS LTDA | 44.629.004/0001-09 | 2022-10-06 | 2026-10-06 | HI_2022_10_06 | Ambos | N/A | N/A
|  | 15582 | 4601902 | 530401187 | CHAVE TORX TIPO L CURTA | CHAVE TORX TIPO L CURTA; COMPRIMENTO 1: 222 MM; COMPRIMENTO 2: 33MM; ENCAIXE 1/4 POL (6,65 MM); ACO CROMO-VANADIO;CONFORME DIS -CEF-002 EFES 03.21.30;EM EMBALAGEM APROVADA PELA NEOENERGIA. | DIS-CEF-002 | TRAMONTINA | N/A | Ferramentas e EPCs | TIP TRATORES E IMPLEMENTOS LTDA | 44.629.004/0001-09 | 2022-10-06 | 2026-10-06 | HI_2022_10_06 | Ambos | N/A | N/A
|  | 11410 | 4601398 | 530401188 | CHAVE TUBO GRIFO 10 POL | CHAVE TUBO; TIPO GRIFO; ACO CARBONO; OXIDADO FOSCO; CABO PINTADO OU PROTECAO DE BORRACHA OU PLASTICO; LATERAIS C/ CABECA POLIDA; MAN DIBULAS TEMPERADAS NAS FACES DE TRABALHO; TAMBOR ROSQUEADO ACOPLADO A MANDIBULA MOVEL; COMPRIMENTO 250 MM OU 10 POL; DEVE | DIS-CEF-002 | TRAMONTINA | N/A | Ferramentas e EPCs | TIP TRATORES E IMPLEMENTOS LTDA | 44.629.004/0001-09 | 2022-10-06 | 2026-10-06 | HI_2022_10_06 | Ambos | N/A | N/A
|  | 11411 | 4601793 | 53040326 | CHAVE TUBO GRIFO 14 POL | CHAVE TUBO; TIPO GRIFO; ACO CARBONO; OXIDADO FOSCO; CABO PINTADO OU PROTECAO DE BORRACHA OU PLASTICO; LATERAIS C/ CABECA POLIDA; MAN DIBULAS TEMPERADAS NAS FACES DE TRABALHO; TAMBOR ROSQUEADO ACOPLADO A MANDIBULA MOVEL; COMPRIMENTO 360 MM OU 14 POL; DEVE | DIS-CEF-002 | TRAMONTINA | N/A | Ferramentas e EPCs | TIP TRATORES E IMPLEMENTOS LTDA | 44.629.004/0001-09 | 2022-10-06 | 2026-10-06 | HI_2022_10_06 | Ambos | N/A | N/A
|  | 11412 | 4601794 | 53040626 | CHAVE TUBO GRIFO 18 POL | CHAVE TUBO; TIPO GRIFO; ACO CARBONO; OXIDADO FOSCO; CABO PINTADO OU PROTECAO DE BORRACHA OU PLASTICO; LATERAIS C/ CABECA POLIDA; MAN DIBULAS TEMPERADAS NAS FACES DE TRABALHO; TAMBOR ROSQUEADO ACOPLADO A MANDIBULA MOVEL; COMPRIMENTO 450 MM OU 18 POL; DEVE | DIS-CEF-002 | TRAMONTINA | N/A | Ferramentas e EPCs | TIP TRATORES E IMPLEMENTOS LTDA | 44.629.004/0001-09 | 2022-10-06 | 2026-10-06 | HI_2022_10_06 | Ambos | N/A | N/A
|  | 15354 | 1946116 | 53040334 | CJ CHAVE SOQUET HEXAG LONG 4 A 17 MM | SOQUETES DE ACO CROMO VANADIO, NIQUELADOS E CROMADOS COM PONTA HEXAGONAL LONGA FOSFATIZADA. COM ENCAIXE QUADRADO DE 1/2#POL; COMPOSIÇÃO DO CONJUNTO: SOQUETES DE 4, 5, 6, 8, 10, 12, 14 E 17 MM, ACOMPANHADO DE ESTOJO METALICO; CONFORME PADRAO DIS-CEF-001 EF | DIS-CEF-001 | TRAMONTINA | N/A | Ferramentas e EPCs | TIP TRATORES E IMPLEMENTOS LTDA | 44.629.004/0001-09 | 2022-10-06 | 2026-10-06 | HI_2022_10_06 | Ambos | N/A | N/A
|  | 11458 | 4600212 | 68510013 | ENXADA | ENXADA; ACO CARBONO TEMPERADO E FORJADO; CABO MADEIRA; DIAMETRO DO OLHO 38MM; PESO 2,5 LIBRAS; MADEIRA LIVRE DE NOS, FENDAS, FARPAS E LIXADA; PINTURA ELETROSTATICA A PO NA COR PRETA; CAPA DE PROTECAO P/ A LAMINA; PADRAO CEF.001 NEOENERGIA ET 03.12.02; EM | DIS-CEF-001 | TRAMONTINA | N/A | Ferramentas e EPCs | TIP TRATORES E IMPLEMENTOS LTDA | 44.629.004/0001-09 | 2022-10-06 | 2026-10-06 | HI_2022_10_06 | Ambos | N/A | N/A
|  | 11459 | 4600180 | 68510021 | ENXADAO ESTREITO ACO CARB | ENXADAO; ACO CARBONO TEMPERADO E FORJADO; CABO MADEIRA; DIAMETRO DO OLHO 38MM; PESO 3,5 LBS; MADEIRA LIVRE DE NOS, FENDAS, FARPAS E LIXADA; PINTURA ELETROSTATICA A PO NA COR PRETA; CAPA DE PROTECAO P/ A LAMINA; CONFORME PADRAO DIS-CEF-001 ET 03.12.03; EM | DIS-CEF-001 | TRAMONTINA | N/A | Ferramentas e EPCs | TIP TRATORES E IMPLEMENTOS LTDA | 44.629.004/0001-09 | 2022-10-06 | 2026-10-06 | HI_2022_10_06 | Ambos | N/A | N/A
|  | 14170 | 4601611 | 53020010 | ESTILETE RETRATIL | DESIGN EXCLUSIVO PARA ENCAIXE DO POLEGAR; CONTORNOS PARA OS DEDOS E O POLEGAR MAXIMIZAM A ACAO DO CORTE; CABO INJETADO EM ALUMINIO, MAIS LEVE E RESISTENTE; BOTAO COM MOLA PARA O POLEGAR, PROPORCIONA AJUSTE SUAVE DA LAMINA; TRES POSICOES DE CORTE; LAMINAS | DIS-CEF-002 | STARRET | N/A | Ferramentas e EPCs | TIP TRATORES E IMPLEMENTOS LTDA | 44.629.004/0001-09 | 2022-10-06 | 2026-10-06 | HI_2022_10_06 | Ambos | N/A | N/A
|  | 11690 | 4601000 | 53040331 | JOGO CHAVE HEXAGONAL ALLEN T 1/8 A 1/2 | JOGO DE CHAVE HEXAGONAL (ALLEN); CHAVES CONFECCIONADAS EM ACO FERRAMENTA OU ACO CROMO VANADIO; FOSFATIZADO ESCURECIDO; COSPOSTO DE 10 FERRAMENTAS COM DIAMETROS DE 1/8 A 1/2 POL; PERFIL DO CORPO EM "L"; ENCAIXE SEXTAVADO; C/ ESTOJO P/ ARMAZENAGEM E TRANSPO | DIS-CEF-001 | TRAMONTINA / MAKITA | N/A | Ferramentas e EPCs | TIP TRATORES E IMPLEMENTOS LTDA | 44.629.004/0001-09 | 2022-10-06 | 2026-10-06 | HI_2022_10_06 | Ambos | N/A | N/A
|  | 11693 | 4602006 | 530401254 | JOGO CHAVE HEXAGONAL ALLEN T 16 A 24MM | JOGO DE CHAVE HEXAGONAL ALLEN PERFIL L; CHAVES CONFECCIONADAS EM ACO FERRAMENTA OU ACO CROMO VANADIO; FOSFATIZADO ESCURECIDO; COMPOSTO DE 5 CHAVES COM DIAMETROS DE 16MM A 24MM; PERFIL DO CORPO EM "L"; ENCAIXE SEXTAVADO; C/ ESTOJO P/ ARMAZENAGEM E TRANSPOR | DIS-CEF-001 | TRAMONTINA / MAKITA | N/A | Ferramentas e EPCs | TIP TRATORES E IMPLEMENTOS LTDA | 44.629.004/0001-09 | 2022-10-06 | 2026-10-06 | HI_2022_10_06 | Ambos | N/A | N/A
|  | 11692 | 4601001 | 53040330 | JOGO CHAVE HEXAGONAL ALLEN T 3 A 14MM | JOGO DE CHAVE HEXAGONAL ALLEN PERFIL L; CHAVES CONFECCIONADAS EM ACO FERRAMENTA OU ACO CROMO VANADIO; FOSFATIZADO ESCURECIDO; COMPOSTO DE 10 CHAVES COM DIAMETROS DE 3MM A 14MM; PERFIL DO CORPO EM L; ENCAIXE SEXTAVADO; C/ ESTOJO P/ ARMAZENAGEM E TRANSPORTE | DIS-CEF-001 | TRAMONTINA / MAKITA | N/A | Ferramentas e EPCs | TIP TRATORES E IMPLEMENTOS LTDA | 44.629.004/0001-09 | 2022-10-06 | 2026-10-06 | HI_2022_10_06 | Ambos | N/A | N/A
|  | 11696 | 4601456 | 53040340 | JOGO CHAVE SOQ TP CANHAO 3/16 X 9/16 | JOGO DE CHAVE SOQUETE TIPO CANHAO; C/ CABO; HASTE CONFECCIONADA EM ACO FERRAMENTA OU ACO CROMO VANADIO NIQUELADO E CROMADO; COM SOQU ETE SEXTAVADO INTERNO; CABO EM POLIPROPILENO; COM 10 CHAVES COM ENCAIXES DE 3/16 POL A 9/16 POL; C/ ESTOJO EM LONA OU COUR | DIS-CEF-002 | TRAMONTINA / MAKITA | N/A | Ferramentas e EPCs | TIP TRATORES E IMPLEMENTOS LTDA | 44.629.004/0001-09 | 2022-10-06 | 2026-10-06 | HI_2022_10_06 | Ambos | N/A | N/A
|  | 11697 | 4601457 | 53040332 | JOGO CHAVE SOQ TP CANHAO 4 A 15 MM | JOGO DE CHAVE SOQUETE TIPO CANHAO; C/ CABO; HASTE CONFECCIONADA EM ACO FERRAMENTA OU ACO CROMO VANADIO NIQUELADO E CROMADO; COM SOQU ETE SEXTAVADO INTERNO; CABO EM POLIPROPILENO; COM 13 CHAVES COM ENCAIXES DE 4MM A 14MM; C/ ESTOJO EM LONA OU COURO P/ ARMA | DIS-CEF-002 | TRAMONTINA / MAKITA | N/A | Ferramentas e EPCs | TIP TRATORES E IMPLEMENTOS LTDA | 44.629.004/0001-09 | 2022-10-06 | 2026-10-06 | HI_2022_10_06 | Ambos | N/A | N/A
|  | 11695 | 4601458 | 530401255 | JOGO CHAVE SOQUETE SEXTAVADO 3/4POL | JOGO CHAVE SOQUETE SEXTAVADA, CONFORME DIS.CEF.002 EFES 03.21.18 ITEM 2; EM EMBALAGEM APROVADA PELA NEOENERGIA. MARCAS/MODELOS ACEITOS: TRAMONTINA_PRO/44854/414; GEDORE/017.504. | DIS-CEF-002 | TRAMONTINA / MAKITA | N/A | Ferramentas e EPCs | TIP TRATORES E IMPLEMENTOS LTDA | 44.629.004/0001-09 | 2022-10-06 | 2026-10-06 | HI_2022_10_06 | Ambos | N/A | N/A
|  | 11686 | 4601482 | 53040117 | JOGO DE CHAVE ESTRELA 1/4 A 1 1/8 POL | JOGO DE CHAVE ESTRELA; CONFECCIONADO EM ACO FERRAMENTA OU ACO VANADIO 31CRV3 NIQUELADO E CROMADO; PESCOCO LONGO; CABECAS INCLINADAS; PAREDE FINA; BITOLAS DIFERENTES EM CADA EXTREMIDADE; DIMENSOES ENTRE 1/4 POL A 1 1/8 POL; CONFORME DIS-CEF-002 EFES 03.21. | DIS-CEF-002 | TRAMONTINA / MAKITA | N/A | Ferramentas e EPCs | TIP TRATORES E IMPLEMENTOS LTDA | 44.629.004/0001-09 | 2022-10-06 | 2026-10-06 | HI_2022_10_06 | Ambos | N/A | N/A
|  | 11687 | 4601258 | 530401256 | JOGO DE CHAVE FIXA 3/8" X 1.1/8" | JOGO DE CHAVE FIXA; CONFECCIONADO EM AÇO FERRAMENTA, NIQUELADO E CROMADO; CABECAS ESTREITAS E COM BITOLAS DIFERENTES EM CADA BOCA; I NCLINACAO EM RELACAO AO CORPO DE 15 GRAUS; 1/4" A 1.1/4"; CONFORME PADRAO DIS-CEF-001 ET 03.21.14 ITEM 1; EM EMBALAGEM APR | DIS-CEF-001 | TRAMONTINA / MAKITA | N/A | Ferramentas e EPCs | TIP TRATORES E IMPLEMENTOS LTDA | 44.629.004/0001-09 | 2022-10-06 | 2026-10-06 | HI_2022_10_06 | Ambos | N/A | N/A
|  | 11688 | 4601259 | 530401257 | JOGO DE CHAVE FIXA 6 A 32 MM | JOGO DE CHAVE FIXA; CONFECCIONADO EM AÇO FERRAMENTA, NIQUELADO E CROMADO; CABECAS ESTREITAS E COM BITOLAS DIFERENTES EM CADA BOCA; I NCLINACAO EM RELACAO AO CORPO DE 15 GRAUS; 6MM A 32MM; CONFORME PADRAO DIS-CEF-001 ET 03.21.14 ITEM 2; EM EMBALAGEM APROVA | DIS-CEF-001 | TRAMONTINA / MAKITA | N/A | Ferramentas e EPCs | TIP TRATORES E IMPLEMENTOS LTDA | 44.629.004/0001-09 | 2022-10-06 | 2026-10-06 | HI_2022_10_06 | Ambos | N/A | N/A
|  | 11689 | 4601303 | 53040339 | JOGO DE CHAVE TIPO RELOJOARIA | JOGO DE CHAVE TIPO RELOJOARIA; CONFECCIONADAS EM ACO FERRAMENTA; NIQUELADAS E CROMADAS; COM 6 CHAVES; ESTOJO PLASTICO C/ DIVISOES TIPO ENCARTE P/ ACONDICIONAMENTO E TRANSPORTE; CONFORME DIS-CEF-002 EFES 03.21.15; EM EMBALAGEM APROVADA PELA NEOENERGIA. MAR | DIS-CEF-002 | TRAMONTINA / MAKITA | N/A | Ferramentas e EPCs | TIP TRATORES E IMPLEMENTOS LTDA | 44.629.004/0001-09 | 2022-10-06 | 2026-10-06 | HI_2022_10_06 | Ambos | N/A | N/A
|  | 10208 | 4600244 | 530401264 | LAMINA DE SERRA TICO-TICO | LAMINA DE SERRA TICO-TICO; P/ MAQUINA TIPO TICO-TICO PROFISSIONAL OU INDUSTRIAL; CONFECCIONADA EM ACO RAPIDO; COMPRIMENTO 76 MM; LARGURA 7 ,5 MM; ESPESSURA 1 MM; 24 DENTES POR POLEGADA; DIS-CEF-002 EFES 03.18.05; EM EMBALAGEM APROVADA PELA NEOENERGIA. MAR | DIS-CEF-002 | STARRET | N/A | Ferramentas e EPCs | TIP TRATORES E IMPLEMENTOS LTDA | 44.629.004/0001-09 | 2022-10-06 | 2026-10-06 | HI_2022_10_06 | Ambos | N/A | N/A
|  | 11492 | 4640023 | 53020001 | LAMINA SERRA 300 MM 24 DENTES POR POL | LAMINA DE SERRA MANUAL; CONFECCIONADA EM ACO RAPIDO; USO GERAL; COMPRIMENTO 300 MM; LARGURA APROXIMADA: 13 MM; ESPESSURA APROXIMADA: 0 ,65 MM; PASSO 24 DENTES POR POLEGADA; PADRAO CEF.001 NEOENERGIA ET 03.18.03 ITEM 2; EM EMBALAGEM APROVADA PELA NEOENERGI | DIS-CEF-001 | STARRET | N/A | Ferramentas e EPCs | TIP TRATORES E IMPLEMENTOS LTDA | 44.629.004/0001-09 | 2022-10-06 | 2026-10-06 | HI_2022_10_06 | Ambos | N/A | N/A
|  | 10231 | 1369554 | 53040195 | LIMA CHATA MURCA 8" | LIMA CHATA MEIA MURÇA; CONFECCIONADA EM AÇO CARBONO; CABO EM PLASTICO RIGIDO; COMPRIMENTO 200 MM (8"); PADRAO CEF.001 NEOENERGIA ET 03.19.02; EM EMBALAGEM APROVADA PELA NEOENERGIA. MARCAS/MODELOS ACEITOS: STARRETT/KL101-308; VONDER/43 10 110 802. | DIS-CEF-001 | KL | N/A | Ferramentas e EPCs | TIP TRATORES E IMPLEMENTOS LTDA | 44.629.004/0001-09 | 2022-10-06 | 2026-10-06 | HI_2022_10_06 | Ambos | N/A | N/A
|  | 11494 | 1369558 | 53040344 | LIMA MEIA CANA BASTARDA 8" OU 10" | LIMA; MEIA CANA; BASTARDA; CONFECCIONADA EM ACO CARBONO; CABO EM PLASTICO RIGIDO; COMPRIMENTO: 200 A 250MM (8" A 10"); PADRAO CEF.001 NEOENERGIA ET 03.19.01; EM EMBALAGEM APROVADA PELA NEOENERGIA. MARCAS/MODELOS ACEITOS: STARRETT/KL102-108; VONDER/43 10 4 | DIS-CEF-001 | KL | N/A | Ferramentas e EPCs | TIP TRATORES E IMPLEMENTOS LTDA | 44.629.004/0001-09 | 2022-10-06 | 2026-10-06 | HI_2022_10_06 | Ambos | N/A | N/A
|  | 10236 | 4601151 | 53040346 | MARTELO BOLA 500G | MARTELO; BOLA; CABECA REDONDA/BOLA; CONFECCIONADO EM ACO CARBONO; CABO DE MADEIRA; PESO DO MARTELO SEM CONSIDERAR O CABO 500 G; CABO DEVE SER FIXADO C/ EPOXI; ACABAMENTO DO MARTELO JATEADO E ENVERNIZADO; CONFORME DIS-CEF-002 EFES 03.12.07; EM EMBALAGEM AP | DIS-CEF-002 | TRAMONTINA | N/A | Ferramentas e EPCs | TIP TRATORES E IMPLEMENTOS LTDA | 44.629.004/0001-09 | 2022-10-06 | 2026-10-06 | HI_2022_10_06 | Ambos | N/A | N/A
|  | 11506 | 9166321 | 530401275 | MARTELO MONTADOR 300G | MARTELO; MONTADOR; CABECA TIPO PENA; CABECA EM ACO CARBONO; CABO DE MADEIRA; COMPRIMENTO APROXIMADO 300 MM; PESO 300 G; ACABAMENTO C/ PINTURA ELETROSTATICA A PO NA COR PRETA; CONFORME PADRAO DIS-CEF-001 ET 03.12.09; EM EMBALAGEM APROVAAD PELA NEOENERGIA. | DIS-CEF-001 | TRAMONTINA | N/A | Ferramentas e EPCs | TIP TRATORES E IMPLEMENTOS LTDA | 44.629.004/0001-09 | 2022-10-06 | 2026-10-06 | HI_2022_10_06 | Ambos | N/A | N/A
|  | 12353 | 4601469 | 68510025 | MARTELO PONTA E PA 300G | MARTELO; PONTA E PA; MARTELO EM ACO CARBONO; CABO DE MADEIRA OU ACO; COMPRIMENTO APROXIMADO: 195 MM; LARGURA APROXIMADA: 45 MM; PESO DO MARTELO SEM CONSIDERAR O CABO 300 G; ACABAMENTO ENVERNIZADO; CONFORME PADRAO DIS-CEF-001 ET 03.12.14; EM EMBALAGEM A | DIS-CEF-001 | TRAMONTINA | N/A | Ferramentas e EPCs | TIP TRATORES E IMPLEMENTOS LTDA | 44.629.004/0001-09 | 2022-10-06 | 2026-10-06 | HI_2022_10_06 | Ambos | N/A | N/A
|  | 11507 | 4601402 | 53040347 | MARTELO UNHA 200 G | MARTELO; UNHA; MARTELO EM ACO CARBONO FORJADO; CABO DE MADEIRA; PESO DO MARTELO, SEM CONSIDERAR O CABO: 200 G; ACABAMENTO POLIDO; CABO DE MADEIRA; PADRAO CEF.001 NEOENERGIA ET 03.12.08; EM EMBALAGEM APROVADA PELA NEOENERGIA. MARCAS/MODELOS ACEITOS: TRAMON | DIS-CEF-001 | TRAMONTINA | N/A | Ferramentas e EPCs | TIP TRATORES E IMPLEMENTOS LTDA | 44.629.004/0001-09 | 2022-10-06 | 2026-10-06 | HI_2022_10_06 | Ambos | N/A | N/A
|  | 11025 | 1868165 | 530401282 | METRO DUPLO DE MADEIRA | METRO DUPLO; CONFECCIONADO EM BAMBU OU PINHO TRATADO; ARTICULACAO EM ACO; PONTEIRAS EM ACO; COMPRIMENTO 2 METROS; C/ ESCALAS PINTADAS OU GRAVADAS, SENDO EM UMA FACE EM MILIMETROS E NA OUTRA EM POLEGADAS; DOBRAVEL; TIPO ZIG-ZAG; CONFORME PADRAO DIS-CEF-001 | DIS-CEF-001 | TRAMONTINA | N/A | Ferramentas e EPCs | TIP TRATORES E IMPLEMENTOS LTDA | 44.629.004/0001-09 | 2022-10-06 | 2026-10-06 | HI_2022_10_06 | Ambos | N/A | N/A
|  | 13408 | 1868166 | 13025215 | METRO DUPLO EM POLIMERO | METRO DUPLO; CONFECCIONADO EM PLASTIO OU NAILON; COMPRIMENTO 2 METROS; C/ ESCALAS PINTADAS OU GRAVADAS, SENDO EM UMA FACE EM MILiM ETROS E NA OUTRA EM POLEGADAS; DOBRAVEL; TIPO ZIG-ZAG; CONFORME PADRAO DIS-CEF-001 ET 07.04.02; EM EMBALAGEM APROVADA PELA | DIS-CEF-001 | TRAMONTINA | N/A | Ferramentas e EPCs | TIP TRATORES E IMPLEMENTOS LTDA | 44.629.004/0001-09 | 2022-10-06 | 2026-10-06 | HI_2022_10_06 | Ambos | N/A | N/A
|  | 11530 | 1868186 | 68095002 | NIVEL MADEIRA/ALUM HORIZONTAL 300MM | NIVEL DE BOLHA; BASE CONFECCIONADA EM MADEIRA; CILINDRO PARA BOLHAS EM ACRILICO TRANSPARENTE; CILINDRO PARA BOLHAS C/ MARCACAO CENTRAL DO PRUMO/NIVEL; COMPRIMENTO 300 MM; ALTURA 50 MM; ESPESSURA 20 MM; MADEIRA LIVRE DE NOS, FENDAS OU FARPAS, LIXADA E ENVE | DIS-CEF-001 | TRAMONTINA | N/A | Ferramentas e EPCs | TIP TRATORES E IMPLEMENTOS LTDA | 44.629.004/0001-09 | 2022-10-06 | 2026-10-06 | HI_2022_10_06 | Ambos | N/A | N/A
|  | 11534 | 4601026 | 53040547 | PA BICO ACO CARB 330X250MM | PA; TIPO BICO; LAMINA EM ACO CARBONO; COM CABO DE MADEIRA; LARGURA DA LAMINA 250 MM; ALTURA DA LAMINA 304 MM; COMPRIMENTO TOTAL APROXIMADO: 1570; A FERRAMENTA DEVE SER ESTAMPADA; MADEIRA LIVRE DE NOS, FENDAS, FARPAS E LIXADA; A LAMINA DEVE POSSUIR PINTURA | DIS-CEF-001 | TRAMONTINA | N/A | Ferramentas e EPCs | TIP TRATORES E IMPLEMENTOS LTDA | 44.629.004/0001-09 | 2022-10-06 | 2026-10-06 | HI_2022_10_06 | Ambos | N/A | N/A
|  | 11531 | 1868255 | 13025908 | PAQUIMETRO ANALOGICO UNIVERSAL 200MM | PAQUIMETRO UNIVERSAL ANALOGICO; FABRICADO EM ACO INOXIDAVEL; COMPRIMENTO: 200MM; SUPERFICIE PLANA E POLIDA; DIVISOES EM POLEGADAS DE 1/128 E DIVISOES EM MILIMETROS DE 0,05; COM PARAFUSO DE FIXACAO E MEDIDOR DE PROFUNDIDADE; ESCALA PRINCIPAL E NONIO COM AC | DIS-CEF-002 | TRAMONTINA | N/A | Ferramentas e EPCs | TIP TRATORES E IMPLEMENTOS LTDA | 44.629.004/0001-09 | 2022-10-06 | 2026-10-06 | HI_2022_10_06 | Ambos | N/A | N/A
|  | 11532 | 4601312 | 53040552 | PICARETA PONTA/PA ACO CARB 518 X 47 MM | PICARETA; PONTA E PA ESTREITA; COMUM COM CABO; CONFECCIONADA EM ACO CARBONO TEMPERADO E FORJADO; COM CABO EM MADEIRA; DIMENSOES APRO XIMADAS: 518 X 47 MM; MADEIRA LIVRE DE NOS, FENDAS, FARPAS E LIXADA; A PICARETA DEVE POSSUIR PINTURA ELETROSTATICA A PO NA | DIS-CEF-001 | TRAMONTINA | N/A | Ferramentas e EPCs | TIP TRATORES E IMPLEMENTOS LTDA | 44.629.004/0001-09 | 2022-10-06 | 2026-10-06 | HI_2022_10_06 | Ambos | N/A | N/A
|  | 12722 | 7719554 | 53040556 | PRUMO DE CENTRO METALICO | PRUMO DE CENTRO PARA DETERMINAR A VERTICALIDADE DE POSTES; CONFECCIONADO EM ACO CARBONO; CORDAO DE ALGODAO OU NYLON COM 500 MM DE COMPRIMENTO; PESO DO PRUMO: 300 A 400 GRAMAS; PADRAO CEF.001 NEOENERGIA ET 03.12.16; EM EMBALAGEM APROVADA PELA NEOENERGIA. M | DIS-CEF-001 | TRAMONTINA | N/A | Ferramentas e EPCs | TIP TRATORES E IMPLEMENTOS LTDA | 44.629.004/0001-09 | 2022-10-06 | 2026-10-06 | HI_2022_10_06 | Ambos | N/A | N/A
|  | 10277 | 9143042 | 53040044 | PUNCAO DE CENTRO 1/2" X 4" | PUNCAO DE CENTRO; CONEFCCIONADA EM ACO FERRAMENTA; FOSFATIZADA A PRETO; PERFIL SEXTAVADO; COMPRIMENTO 4POL; LARGURA 1/2POL; COM TRATAMENTO TERMICO PARA GOLPES, CONFORME NORMA DIN 7255; CONFORME PADRAO DIS-CEF-001 ET 07.06.01; EM EMBALAGEM APROVADA PELA NE | DIS-CEF-001 | TRAMONTINA | N/A | Ferramentas e EPCs | TIP TRATORES E IMPLEMENTOS LTDA | 44.629.004/0001-09 | 2022-10-06 | 2026-10-06 | HI_2022_10_06 | Ambos | N/A | N/A
|  | 11543 | 4610365 | 53040045 | SACA PINO PARALELO 3,0 X 125MM | SACA PINO; PARALELO; CONFECCIONADO EM ACO FERRAMENTA OU ACO CROMO VANADIO; NIQUELADO OU FOSFATIZADO A PRETO; PERFIL SEXTAVADO OU OIT AVADO; C/ TRATAMENTO TERMICO P/ GOLPES CONFORME DIN 7255; COMPRIMENTO: 125 A 150 MM; COMPRIMENTO DA HASTE 30 A 40 MM; DIAM | DIS-CEF-002 | TRAMONTINA | N/A | Ferramentas e EPCs | TIP TRATORES E IMPLEMENTOS LTDA | 44.629.004/0001-09 | 2022-10-06 | 2026-10-06 | HI_2022_10_06 | Ambos | N/A | N/A
|  | 11544 | 4610375 | 53040046 | SACA PINO PARALELO 4,0 X 150MM | SACA PINO; PARALELO; CONFECCIONADO EM ACO FERRAMENTA OU ACO CROMO VANADIO; NIQUELADO OU FOSFATIZADO A PRETO; PERFIL SEXTAVADO OU OIT AVADO; C/ TRATAMENTO TERMICO P/ GOLPES CONFORME DIN 7255; COMPRIMENTO: 150 MM; COMPRIMENTO DA HASTE 35 A 50 MM; DIAMETRO D | DIS-CEF-002 | TRAMONTINA | N/A | Ferramentas e EPCs | TIP TRATORES E IMPLEMENTOS LTDA | 44.629.004/0001-09 | 2022-10-06 | 2026-10-06 | HI_2022_10_06 | Ambos | N/A | N/A
|  | 11545 | 4610642 | 53040047 | SACA PINO PARALELO 5,0 X 150MM | SACA PINO; PARALELO; CONFECCIONADO EM ACO FERRAMENTA OU ACO CROMO VANADIO; NIQUELADO OU FOSFATIZADO A PRETO; PERFIL SEXTAVADO OU OIT AVADO; C/ TRATAMENTO TERMICO P/ GOLPES CONFORME DIN 7255; COMPRIMENTO: 150 MM; COMPRIMENTO DA HASTE 35 A 50 MM; DIAMETRO D | DIS-CEF-002 | TRAMONTINA | N/A | Ferramentas e EPCs | TIP TRATORES E IMPLEMENTOS LTDA | 44.629.004/0001-09 | 2022-10-06 | 2026-10-06 | HI_2022_10_06 | Ambos | N/A | N/A
|  | 11546 | 4610385 | 53040048 | SACA PINO PARALELO 6,0 X 150MM | SACA PINO; PARALELO; CONFECCIONADO EM ACO FERRAMENTA OU ACO CROMO VANADIO; NIQUELADO OU FOSFATIZADO A PRETO; PERFIL SEXTAVADO OU OIT AVADO; C/ TRATAMENTO TERMICO P/ GOLPES CONFORME DIN 7255; COMPRIMENTO: 150 MM; COMPRIMENTO DA HASTE 38 A 50 MM; DIAMETRO D | DIS-CEF-002 | TRAMONTINA | N/A | Ferramentas e EPCs | TIP TRATORES E IMPLEMENTOS LTDA | 44.629.004/0001-09 | 2022-10-06 | 2026-10-06 | HI_2022_10_06 | Ambos | N/A | N/A
|  | 11547 | 4610395 | 530401309 | SACA PINO PARALELO 8,0 X 150MM | SACA PINO; PARALELO; CONFECCIONADO EM ACO FERRAMENTA OU ACO CROMO VANADIO; NIQUELADO OU FOSFATIZADO A PRETO; PERFIL SEXTAVADO OU OIT AVADO; C/ TRATAMENTO TERMICO P/ GOLPES CONFORME DIN 7255; COMPRIMENTO: 150 MM; COMPRIMENTO DA HASTE 42 A 50 MM; DIAMETRO D | DIS-CEF-002 | TRAMONTINA | N/A | Ferramentas e EPCs | TIP TRATORES E IMPLEMENTOS LTDA | 44.629.004/0001-09 | 2022-10-06 | 2026-10-06 | HI_2022_10_06 | Ambos | N/A | N/A
|  | 11548 | 4610643 | 53040049 | SACA PINO PARALELO 8,0 X 200MM | SACA PINO; PARALELO; CONFECCIONADO EM ACO FERRAMENTA OU ACO CROMO VANADIO; NIQUELADO OU FOSFATIZADO A PRETO; PERFIL SEXTAVADO OU OIT AVADO; C/ TRATAMENTO TERMICO P/ GOLPES CONFORME DIN 7255; COMPRIMENTO: 200 MM; COMPRIMENTO DA HASTE 65 MM; DIAMETRO DA PON | DIS-CEF-002 | TRAMONTINA | N/A | Ferramentas e EPCs | TIP TRATORES E IMPLEMENTOS LTDA | 44.629.004/0001-09 | 2022-10-06 | 2026-10-06 | HI_2022_10_06 | Ambos | N/A | N/A
|  | 10888 | 4107091 | 530401323 | SERRA MANUAL JACK HSS 533X20MM | SERRA MANUAL; USO EM ARCO DE SERRA TIPO JACK; LAMINA EM ACO ESPECIAL; COMPRIMENTO 533 MM (21 POL); LARGURA NOMINAL 20 MM; LAMINA UTI LIZADA P/ CORTE DE MADEIRA ASPERA, UMIDA OU VERDE; CONFORME PADRAO DIS-CEF-001 ET 03.18.04; EM EMBALAGEM APROVADA PELA NEO | DIS-CEF-001 | TRAMONTINA | N/A | Ferramentas e EPCs | TIP TRATORES E IMPLEMENTOS LTDA | 44.629.004/0001-09 | 2022-10-06 | 2026-10-06 | HI_2022_10_06 | Ambos | N/A | N/A
|  | 11570 | 4600208 | 92020901 | SERROTE STD FIXA 560MM 7DENTES/POL | SERROTE; P/ CORTE DE MADEIRA EM GERAL; CABO FECHADO; LAMINA CONFECCIONADA EM ACO ALTO CARBONO SAE 1070 (ACO FERRAMENTA); TEMPERADO; LIXADO E POLIDO; COMPRIMENTO 560 MM (22 POL); PASSO 7 DENTES POR POLEGADA; CONFORME DIS-CEF-002 EFES 07.02.07 ITEM 2; EM EM | DIS-CEF-002 | TRAMONTINA | N/A | Ferramentas e EPCs | TIP TRATORES E IMPLEMENTOS LTDA | 44.629.004/0001-09 | 2022-10-06 | 2026-10-06 | HI_2022_10_06 | Ambos | N/A | N/A
|  | 11537 | 4600076 | 530401325 | SERROTE STD FIXA 760MM 7DENTES/POL | SERROTE; P/ CORTE DE MADEIRA EM GERAL; CABO FECHADO; LAMINA CONFECCIONADA EM ACO ALTO CARBONO SAE 1070 (ACO FERRAMENTA); TEMPERADO; LIXADO E POLIDO; COMPRIMENTO 760 MM (30 POL); PASSO 7 DENTES POR POLEGADA; CONFORME DIS-CEF-002 07.02.07/1 ITEM 1; EM EMBAL | DIS-CEF-002 | TRAMONTINA | N/A | Ferramentas e EPCs | TIP TRATORES E IMPLEMENTOS LTDA | 44.629.004/0001-09 | 2022-10-06 | 2026-10-06 | HI_2022_10_06 | Ambos | N/A | N/A
|  | 11577 | 4601302 | 53040577 | SOQUETE ESTRIADO LONGO 1/2 X 13/16 POL | SOQUETE; ESTRIADO; LONGO; CONFECCIONADO EM ACO FERRAMENTA OU ACO CROMO VANADIO 31CRV3; NIQUELADO E CROMADO; DEVE POSSUIR ENCAIXE QUADRADO DE 1/2 POL; DIMENSAO 13/16 POL; COMPRIMENTO 82 MM; PESO 210 G; CONFORME DIS-CEF-002 EFES 09.27.00 ITEM 6; EM EMBALAGE | DIS-CEF-002 | TRAMONTINA | N/A | Ferramentas e EPCs | TIP TRATORES E IMPLEMENTOS LTDA | 44.629.004/0001-09 | 2022-10-06 | 2026-10-06 | HI_2022_10_06 | Ambos | N/A | N/A
|  | 11572 | 4601377 | 53040578 | SOQUETE ESTRIADO LONGO 1/2 X 1/2 POL | SOQUETE; ESTRIADO; LONGO; CONFECCIONADO EM ACO FERRAMENTA OU ACO CROMO VANADIO 31CRV3; NIQUELADO E CROMADO; DEVE POSSUIR ENCAIXE QUADRADO DE 1/2 POL; DIMENSAO 1/2 POL; COMPRIMENTO 82 MM; PESO 110 G; CONFORME DIS-CEF-002 EFES 09.27.00 ITEM 1; EM EMBALAGEM | DIS-CEF-002 | TRAMONTINA | N/A | Ferramentas e EPCs | TIP TRATORES E IMPLEMENTOS LTDA | 44.629.004/0001-09 | 2022-10-06 | 2026-10-06 | HI_2022_10_06 | Ambos | N/A | N/A
|  | 11574 | 4601379 | 530401326 | SOQUETE ESTRIADO LONGO 1/2 X 11/16 POL | SOQUETE; ESTRIADO; LONGO; CONFECCIONADO EM ACO FERRAMENTA OU ACO CROMO VANADIO 31CRV3; NIQUELADO E CROMADO; DEVE POSSUIR ENCAIXE QUADRADO DE 1/2 POL; DIMENSAO 11/16 POL; COMPRIMENTO 82 MM; PESO 170 G; CONFORME DIS-CEF-002 EFES 09.27.00 ITEM 3; EM EMBALAGE | DIS-CEF-002 | TRAMONTINA | N/A | Ferramentas e EPCs | TIP TRATORES E IMPLEMENTOS LTDA | 44.629.004/0001-09 | 2022-10-06 | 2026-10-06 | HI_2022_10_06 | Ambos | N/A | N/A
|  | 11576 | 4601301 | 53040579 | SOQUETE ESTRIADO LONGO 1/2 X 3/4 POL | SOQUETE; ESTRIADO; LONGO; CONFECCIONADO EM ACO FERRAMENTA OU ACO CROMO VANADIO 31CRV3; NIQUELADO E CROMADO; DEVE POSSUIR ENCAIXE QUADRADO DE 1/2 POL; DIMENSAO 3/4 POL; COMPRIMENTO 82 MM; PESO 210 G; CONFORME DIS-CEF-002 EFES 09.27.00 ITEM 5; EM EMBALAGEM | DIS-CEF-002 | TRAMONTINA | N/A | Ferramentas e EPCs | TIP TRATORES E IMPLEMENTOS LTDA | 44.629.004/0001-09 | 2022-10-06 | 2026-10-06 | HI_2022_10_06 | Ambos | N/A | N/A
|  | 11575 | 4601726 | 530401327 | SOQUETE ESTRIADO LONGO 1/2 X 5/8 POL | SOQUETE; ESTRIADO; LONGO; CONFECCIONADO EM ACO FERRAMENTA OU ACO CROMO VANADIO 31CRV3; NIQUELADO E CROMADO; DEVE POSSUIR ENCAIXE QUADRADO DE 1/2 POL; DIMENSAO 5/8 POL; COMPRIMENTO 82 MM; PESO 130 G; CONFORME DIS-CEF-002 EFES 09.27.00 ITEM 4; EM EMBALAGEM | DIS-CEF-002 | TRAMONTINA | N/A | Ferramentas e EPCs | TIP TRATORES E IMPLEMENTOS LTDA | 44.629.004/0001-09 | 2022-10-06 | 2026-10-06 | HI_2022_10_06 | Ambos | N/A | N/A
|  | 11573 | 4601378 | 53040580 | SOQUETE ESTRIADO LONGO 1/2 X 9/16 POL | SOQUETE; ESTRIADO; LONGO; CONFECCIONADO EM ACO FERRAMENTA OU ACO CROMO VANADIO 31CRV3; NIQUELADO E CROMADO; DEVE POSSUIR ENCAIXE QUADRADO DE 1/2 POL; DIMENSAO 9/16 POL; COMPRIMENTO 82 MM; PESO 130 G; CONFORME DIS-CEF-002 EFES 09.27.00 ITEM 2; EM EMBALAGEM | DIS-CEF-002 | TRAMONTINA | N/A | Ferramentas e EPCs | TIP TRATORES E IMPLEMENTOS LTDA | 44.629.004/0001-09 | 2022-10-06 | 2026-10-06 | HI_2022_10_06 | Ambos | N/A | N/A
|  | 11584 | 4600238 | 530401340 | TALHADEIRA CHATA 16,0 X 150MM | TALHADEIRA; TIPO CHATA; CONFECCIONADA EM ACO FERRAMENTA OU ACO CROMO VANADIO NIQUELADO; COM OU SEM EMPUNHADURA; ARESTA DE CORTE 16,0 MM; COMPRIMENTO 150 MM; ACO TRATADO TERMICAMENTE CONFORME NORMA DIN7255; CONFORME PADRAO DIS-CEF-001 ET 07.07.02 ITEM 1; E | DIS-CEF-001 | TRAMONTINA | N/A | Ferramentas e EPCs | TIP TRATORES E IMPLEMENTOS LTDA | 44.629.004/0001-09 | 2022-10-06 | 2026-10-06 | HI_2022_10_06 | Ambos | N/A | N/A
|  | 11585 | 9160017 | 530401341 | TALHADEIRA CHATA 19,0 X 175MM | TALHADEIRA; TIPO CHATA; CONFECCIONADA EM ACO FERRAMENTA OU ACO CROMO VANADIO NIQUELADO; COM EMPUNHADURA; ARESTA DE CORTE 19,0 MM; CO MPRIMENTO 175 MM; ACO TRATADO TERMICAMENTE CONFORME NORMA DIN7255; CONFORME PADRAO DIS-CEF-001 ET 07.07.02 ITEM 2; EM EMBA | DIS-CEF-001 | TRAMONTINA | N/A | Ferramentas e EPCs | TIP TRATORES E IMPLEMENTOS LTDA | 44.629.004/0001-09 | 2022-10-06 | 2026-10-06 | HI_2022_10_06 | Ambos | N/A | N/A
|  | 15073 | 4600155 | 53040051 | TALHADEIRA CHATA 19,0 X 200MM | TALHADEIRA; TIPO CHATA; CONFECCIONADA EM ACO FERRAMENTA OU ACO CROMO VANADIO NIQUELADO; COM OU SEM EMPUNHADURA; ARESTA DE CORTE 19,0 MM; COMPRIMENTO 200 MM; ACO TRATADO TERMICAMENTE CONFORME NORMA DIN7255; CONFORME PADRAO DIS-CEF-001 ET 07.07.02 ITEM 3; E | DIS-CEF-001 | TRAMONTINA | N/A | Ferramentas e EPCs | TIP TRATORES E IMPLEMENTOS LTDA | 44.629.004/0001-09 | 2022-10-06 | 2026-10-06 | HI_2022_10_06 | Ambos | N/A | N/A
|  | 11589 | 4600165 | 530401343 | TESOURA ACO 200 MM | TESOURA; TIPO UNIVERSAL; USO GERAL; CONFECCIONADA EM ACO FORJADO; NIQUELADO E CROMADO; COMPRIMENTO 200 MM (8"); PADRAO CEF.002 NEOENERGIA ET 07.02.04; EM EMBALAGEM APROVADA PELA NEOENERGIA. MARCAS/MODELOS ACEITOS: GEDORE/1104-23; TRAMONTINA/25916/108; COR | DIS-CEF-002 | TRAMONTINA | N/A | Ferramentas e EPCs | TIP TRATORES E IMPLEMENTOS LTDA | 44.629.004/0001-09 | 2022-10-06 | 2026-10-06 | HI_2022_10_06 | Ambos | N/A | N/A
|  | 10233 | 4600233 | 68510024 | TESOURAO VERGALHAO RETO 18POL | TESOURAO; TIPO VERGALHAO; CORPO, CABECOTE E LAMINA EM ACO SAE 1040 E 1060; BRACOS EM ACO REVESTIDOS POR MATERIAL POLIMERICO; PARAFUSOS E PORCAS EM ACO; PUNHO EM MATERIAL PLASTICO, BORRACHA NATURAL OU SINTETICA; A FERRAMENTA NAO DEVE SER ISOLADA; ACO DOS P | DIS-CEF-001 | TRAMONTINA | N/A | Ferramentas e EPCs | TIP TRATORES E IMPLEMENTOS LTDA | 44.629.004/0001-09 | 2022-10-06 | 2026-10-06 | HI_2022_10_06 | Ambos | N/A | N/A
|  | 11586 | 4600234 | 53040601 | TESOURAO VERGALHAO RETO 30POL | TESOURAO; TIPO VERGALHAO; CORPO, CABECOTE E LAMINA EM ACO SAE 1040 E 1060; BRACOS EM ACO REVESTIDOS POR MATERIAL POLIMERICO; PARAFUSOS E PORCAS EM ACO; PUNHO EM MATERIAL PLASTICO, BORRACHA NATURAL OU SINTETICA; A FERRAMENTA NAO DEVE SER ISOLADA; ACO DOS P | DIS-CEF-001 | TRAMONTINA | N/A | Ferramentas e EPCs | TIP TRATORES E IMPLEMENTOS LTDA | 44.629.004/0001-09 | 2022-10-06 | 2026-10-06 | HI_2022_10_06 | Ambos | N/A | N/A
|  | 11590 | 4108006 | 53040052 | TORQUIMETRO 1/2 POLEGADA 1- 10 KGF.M | TORQUIMETRO; CONFECCIONADO EM ACO FERRAMENTA NIQUELADO E CROMADO; DEVE EMITIR UM CLICK SONORO AO ALCANCAR O TORQUE AJUSTADO; DEVE SER COM CATRACA DE APERTO; ENCAIXE DE 1/2 POLEGADA COM CAPACIDADE DE 10 A 100 N.M; DEVE POSSUIR SENTIDO DE TORQUE HORARIO E A | DIS-CEF-002 | TRAMONTINA | N/A | Ferramentas e EPCs | TIP TRATORES E IMPLEMENTOS LTDA | 44.629.004/0001-09 | 2022-10-06 | 2026-10-06 | HI_2022_10_06 | Ambos | N/A | N/A
|  | 14586 | 4601530 | 53040606 | TRADO PERFURADOR MANUAL PARA SOLO | TRADO PERFURADOR MANUAL; COM CABO PARA SOLO; 200 MM LAMINA ACO SAE 1070; CABO EM T COM EXTENSORES ACO CARBONO 3/4 POL BSP COM ROSCAS E LUVAS NAS EXTREMIDADES; DIAMETRO TRADO 200MM CABO LARGURA 510MM E COMPRIMENTO 1000MM; 2 EXTENSORES TRADO DE 1000MM CADA | DIS-CEF-001 | TRAMONTINA / VONDER | N/A | Ferramentas e EPCs | TIP TRATORES E IMPLEMENTOS LTDA | 44.629.004/0001-09 | 2022-10-06 | 2026-10-06 | HI_2022_10_06 | Ambos | N/A | N/A
|  | 11596 | 1369640 | 530401353 | TRENA FITA ACO CARB 5 M | TRENA; LEITURA FITA; TRENA C/ CORPO EM PLASTICO REFORCADO (ABS); FITA CONFECCIONADA EM ACO CARBONO TEMPERADO; COMPRIMENTO 5000 MM; E SPESSURA DA FITA 0,05 MM; LARGURA DA FITA 12 MM; COM GRADUACAO METRICA EM MILIMETROS E POLEGADAS; C/ TRAVA P/ FIXAR A FITA | DIS-CEF-001 | TRAMONTINA | N/A | Ferramentas e EPCs | TIP TRATORES E IMPLEMENTOS LTDA | 44.629.004/0001-09 | 2022-10-06 | 2026-10-06 | HI_2022_10_06 | Ambos | N/A | N/A
|  | 11684 | 4600243 | 53040342 | VAZADOR MANUAL RED 22 - 50MM | VAZADOR MANUAL; JOGO; VAZADORES CONFECCIONADOS EM ACO CARBONO; ADAPTADORES P/ GOLPES CONFECCIONADOS EM ACO CARBONO; FOSFATIZADOS A PRETO; DIAMETROS DOS VAZADORES: 25, 28, 30, 32, 34, 38, 42, 46 E 50 MM; COM TRATAMENTO TERMICO PARA GOLPES; CONFORME DIS-CEF | DIS-CEF-002 | GEDORE / TRAMONTINA | N/A | Ferramentas e EPCs | TIP TRATORES E IMPLEMENTOS LTDA | 44.629.004/0001-09 | 2022-10-06 | 2026-10-06 | HI_2022_10_06 | Ambos | N/A | N/A
|  | 11683 | 4600242 | 53040343 | VAZADOR MANUAL RED 3 - 22MM | VAZADOR MANUAL; JOGO; VAZADORES CONFECCIONADOS EM ACO CARBONO; ADAPTADORES P/ GOLPES CONFECCIONADOS EM ACO CARBONO; FOSFATIZADOS A PRETO; DIAMETROS DOS VAZADORES: 3, 4, 6, 8, 10, 12, 14, 16, 18, 20 E 22 MM; COM TRATAMENTO TERMICO PARA GOLPES; CONFORME DIS | DIS-CEF-002 | GEDORE / TRAMONTINA | N/A | Ferramentas e EPCs | TIP TRATORES E IMPLEMENTOS LTDA | 44.629.004/0001-09 | 2022-10-06 | 2026-10-06 | HI_2022_10_06 | Ambos | N/A | N/A
|  | 11027 | 4600217 | 53095070 | VERRUMA MANUAL 4MM | VERRUMA MANUAL 5,0MM; CONFORME DIS-CEF-001 EFES 03.12.22; EM EMBALAGEM APROVADA PELA NEOENERGIA. MARCAS/MODELOS ACEITOS: VONDER/41 83 120 004; IRWIN/IW588. | DIS-CEF-001 | TRAMONTINA / VONDER / IRWIN | N/A | Ferramentas e EPCs | TIP TRATORES E IMPLEMENTOS LTDA | 44.629.004/0001-09 | 2022-10-06 | 2026-10-06 | HI_2022_10_06 | Ambos | N/A | N/A
|  | 15530 | 4601393 | 53040322 | CHAVE PHILLIPS HASTE PROTEG 4,7 X 150 MM | CHAVE DE FENDA CRUZADA (TIPO PHILLIPS) COM HASTE PROTEG COM COBERTURA POLIMERI; HESTE EM ACO CARBONO OU ACO CROMO VANADIO 50CRV4/73MOV52; NIQUELADA OU CROMADA; PONTA FOSFATIZADA; LAMINA REDONDA; C/ TRATAMEN TERMICO DUREZA 50 HCR ± 3; DEVE SUPORTAR TEMPER | DIS-CEF-001 | GEDORE/BELZER/TRAMONTINA PRO | N/A | Ferramentas e EPCs | TIP TRATORES E IMPLEMENTOS LTDA | 44.629.004/0001-09 | 2022-10-06 | 2026-10-06 | HI_2022_10_06 | Ambos | N/A | N/A
|  | 15529 | 4601394 | 53040323 | CHAVE PHILLIPS HASTE PROTEG 6 X 150 MM | CHAVE DE FENDA CRUZADA (TIPO PHILLIPS) COM HASTE PROTEG COM COBERTURA POLIMERI; HESTE EM ACO CARBONO OU ACO CROMO VANADIO 50CRV4/73MOV52; NIQUELADA OU CROMADA; PONTA FOSFATIZADA; LAMINA REDONDA; C/ TRATAMEN TERMICO DUREZA 50 HCR ± 3; DEVE SUPORTAR TEMPER | DIS-CEF-001 | GEDORE/BELZER/TRAMONTINA PRO | N/A | Ferramentas e EPCs | TIP TRATORES E IMPLEMENTOS LTDA | 44.629.004/0001-09 | 2022-10-06 | 2026-10-06 | HI_2022_10_06 | Ambos | N/A | N/A
|  | 15648 | 4615009 | 53040310 | ALICATE REBITADOR MANUAL 10” | ALICATE REBITADOR PROFISSIONAL DE 10"; EM ACO ESTAMPADO COM PINTURA FOSFATIZADA; CABO COM EMPUNHADURA EMBORRACHADO OU PLASTIFICADO; COM 4 BICOS INTERCAMBIAVEIS NAS SEGUINTES MEDIDAS: 1/8``, 3/32``, 5/32``, 3/16``; DEVE POSSUIR UMA CHAVE PARA INSTALACAO E | DIS-CEF-001 | IRWIN | N/A | Ferramentas e EPCs | TIP TRATORES E IMPLEMENTOS LTDA | 44.629.004/0001-09 | 2022-10-06 | 2026-10-06 | HI_2022_10_06 | Ambos | N/A | N/A
|  | 37877 | 4606034 | 96095308 | CONJUNTO ROCADEIRA COSTAL A COMBUST | CONJUNTO OCMPOSTO POR: UMA ROCADEIRA COSTAL CONFORME ITEM 01 DA DIS CEF-001 EFES 07.02.18; 10 LAMINAS DE TRES PONTAS CONFORME DIS CEF-001 EFES 07.02.18 ITEM 02; TRES UNIDADES DE LIMA CHATA CONFORME DIS CEF-001 EFES 07.02.18 ITEM 03; UM CONTAINER DE PARA T | DIS-CEF-001 | STIHL | N/A | Ferramentas e EPCs | TIP TRATORES E IMPLEMENTOS LTDA | 44.629.004/0001-09 | 2022-10-06 | 2026-10-06 | HI_2022_10_06 | Ambos | N/A | N/A
|  | 15627 | 5032008 | 84030018 | CONTAINER DE SEGURANÇA P COMBUST 2L | CONTAINER DE SEGURANÇA A PROVA DE EXPLOSAO PARA TRANSPORTE DE COMBUSTIVEIS E LIQUIDOS INFLAMAVEIS; CAPACIDADE DE 2L; FABRICADO EM AÇO INOX; TAMPA COM FECHAMENTO AUTOMATICO; FUNCAO ANTIVAZAMENTO; COM ALIVIO DE PRESSAO E SISTEMA CORTA CHAMAS; CONFORME DIS-C | DIS-CEF-001 | TEKIN | N/A | Ferramentas e EPCs | TIP TRATORES E IMPLEMENTOS LTDA | 44.629.004/0001-09 | 2022-10-06 | 2026-10-06 | HI_2022_10_06 | Ambos | N/A | N/A
|  | 15626 | 4300089 | 67595005 | ENGRAXADEIRA MANUAL 4KG 5000 PSI | ENGRAXADEIRA MANUAL 4KG 5000 PSI; BICO ACOPLADOR HIDRÁULICO DE 4 GARRAS; CABEÇOTE EM AÇO; MANGUEIRA COM 1,30 METROS PARA ALTA PRESSAO; ACOMPANHA COMPACTADOR PARA A GRAXA COM MOLA; VAZAO DE 4 GRAMAS POR ACIONAMENTO; CAPACIDADE 4 KG; PRESSAO ATE 5.000 PSI; | DIS-CEF-001 | LUMAGI | N/A | Ferramentas e EPCs | TIP TRATORES E IMPLEMENTOS LTDA | 44.629.004/0001-09 | 2022-10-06 | 2026-10-06 | HI_2022_10_06 | Ambos | N/A | N/A
|  | 15652 | 4615011 | 53040336 | JOGO CHAVE TORX CANIVETE T6 A T25 | JOGO DE CHAVES TORX CONFECCIONADAS EM ACO VANADIUM COM ACABAMENTO ESCURECIDO; CHAVES PERFIL GTX INTERNO MONTADO EM SUPORTE EM POLIPR OPILENO, CONTENDO AS SEGUINTES MEDIDAS: T6, T7, T8, T9, T10, T15, T20, T25; CONFORME DIS-CEF-002 EFES 03.21.37 ITEM 2; EM | DIS-CEF-002 | IRWIN | N/A | Ferramentas e EPCs | TIP TRATORES E IMPLEMENTOS LTDA | 44.629.004/0001-09 | 2022-10-06 | 2026-10-06 | HI_2022_10_06 | Ambos | N/A | N/A
|  | 15651 | 4615010 | 53040337 | JOGO CHAVE TORX L LONGA T7 A T40 | JOGO DE CHAVES TORX CONFECCIONADAS EM ACO VANADIUM COM ACABAMENTO ESCURECIDO; CHAVES NO FORMATO L PERFIL GTX; COMPOSTO POR CHAVES DAS SEGUINTES MEDIDAS: T7, T8, T9, T10, T15, T20, T25, T30, T40; CONFORME DIS-CEF-002 EFES 03.21.37 ITEM 1; EM EMBALAGEM APRO | DIS-CEF-002 | IRWIN | N/A | Ferramentas e EPCs | TIP TRATORES E IMPLEMENTOS LTDA | 44.629.004/0001-09 | 2022-10-06 | 2026-10-06 | HI_2022_10_06 | Ambos | N/A | N/A
|  | 15625 | 4602028 | 53040306 | JOGO DE CHAVE BIELA TIPO L | JOGO DE CHAVE BIELA TIPO L COM PERFIL SEXTAVADO; FABRICADAS EM ACO ESPECIAL COM ACABAMENTO NIQUELADA; MEDIDAS ESTAMPADAS EM BAIXO RELEVO FACILITANDO A IDENTIFICACAO DA FERRAMENTA; BITOLA DE AMBOS OS LADOS COM MEDIDAS IGUAIS; INDICADAS PARA APERTO E DESAPE | DIS-CEF-001 | TRAMONTINA / MAKITA / GEDORE | N/A | Ferramentas e EPCs | TIP TRATORES E IMPLEMENTOS LTDA | 44.629.004/0001-09 | 2022-10-06 | 2026-10-06 | HI_2022_10_06 | Ambos | N/A | N/A
|  | 15810 | 4162088 | 53040614 | KIT AFIACAO DE CORRENTE MOTOSSERRA | KIT AFIACAO DE CORRENTE MOTOSSERRA; 03 (TRES) ARQUIVOS REDONDOS DE 4MM, 4,8 MM E 5,5 MM; 01 (UM) ARQUIVO SIMPLES; 01 (UM) CABO; 01 (UM) MEDIDOR DE PROFUNDIDADE; 01 (UM) SUPORTE DE GUIA DE ARQUIVOS; 01 (UM) MEDIDOR DE VERIFICAÇÃO RÁPIDA; 01 (UM) BAR GROOV | DIS-CEF-001 | STIHL | N/A | Ferramentas e EPCs | TIP TRATORES E IMPLEMENTOS LTDA | 44.629.004/0001-09 | 2022-10-06 | 2026-10-06 | HI_2022_10_06 | Ambos | N/A | N/A
|  | 15851 | 4600265 | 53040629 | LAMINA TRES PONTAS PARA ROCADEIRA | LAMINA DE TRES PONTAS COM DIAMETRO MINIMO DE 300 MM. DIAMETRO MINIMO DO FURO DE 20 MM. CHAPA CONFECCIONADA EM ACO CROMO VANADIO COM 1,5 MM DE ESPESSURA. CONFORME DIS CEF-001 EFES 07.02.18 ITEM 02. EM EMALAGEM APROVADA PELA NEOENERGIA. | DIS-CEF-001 | STIHL | N/A | Ferramentas e EPCs | TIP TRATORES E IMPLEMENTOS LTDA | 44.629.004/0001-09 | 2022-10-06 | 2026-10-06 | HI_2022_10_06 | Ambos | N/A | N/A
|  | 15646 | 4615001 | 53040060 | LIMA MEIA CANA BASTARDA 12” | LIMA MEIA CANA BASTARDA 12"; CONFECCIONADA EM ACO CARBONO; CABO EM PLASTICO RIGIDO; COM ACABAMENTO UNIFORME E SER ISENTO DE REBARBAS; CONFORME DIS-CEF-001 EFES 03.19.01 ITEM 2; EM EMBALAGEM APROVADA PELA NEOENERGIA. | DIS-CEF-001 | K@S / VONDER | N/A | Ferramentas e EPCs | TIP TRATORES E IMPLEMENTOS LTDA | 44.629.004/0001-09 | 2022-10-06 | 2026-10-06 | HI_2022_10_06 | Ambos | N/A | N/A
|  | 15645 | 4615000 | 53040194 | LIMA REDONDA 4X200MM - MOTOSERRA | LIMA REDONDA 4X200MM MOTOSERRA; FABRICADO EM ACO CARBONO; COM PICADO DUPLO E CORTE GROSSO QUE PROPORCIONA MAIOR DESBASTE; CABO EM PLASTICO PARA MELHOR EMPUNHADURA E MANUSEIO; CONFORME DIS-CEF-001 EFES 03.19.03 ITEM 3; EM EMBALAGEM APROVADA PELA NEOENERGI | DIS-CEF-001 | STIHL | N/A | Ferramentas e EPCs | TIP TRATORES E IMPLEMENTOS LTDA | 44.629.004/0001-09 | 2022-10-06 | 2026-10-06 | HI_2022_10_06 | Ambos | N/A | N/A
|  | 15644 | 4615002 | 53040059 | LIMA REDONDA BASTARDA 12” | LIMA REDONDA BASTARDA 12"; FABRICADO EM ACO CARBONO; COM PICADO DUPLO E CORTE GROSSO QUE PROPORCIONA MAIOR DESBASTE; CABO EM PLASTICO PARA MELHOR EMPUNHADURA E MANUSEIO; CONFORME DIS-CEF-001 EFES 03.19.03 ITEM 2; EM EMBALAGEM APROVADA PELA NEOENERGIA. | DIS-CEF-001 | K@S / VONDER | N/A | Ferramentas e EPCs | TIP TRATORES E IMPLEMENTOS LTDA | 44.629.004/0001-09 | 2022-10-06 | 2026-10-06 | HI_2022_10_06 | Ambos | N/A | N/A
|  | 15643 | 4615003 | 53040058 | LIMA REDONDA BASTARDA 6” | LIMA REDONDA BASTARDA 6"; FABRICADO EM ACO CARBONO; COM PICADO DUPLO E CORTE GROSSO QUE PROPORCIONA MAIOR DESBASTE; CABO EM PLASTICO PARA MELHOR EMPUNHADURA E MANUSEIO; CONFORME DIS-CEF-001 EFES 03.19.03 ITEM 1; EM EMBALAGEM APROVADA PELA NEOENERGIA. | DIS-CEF-001 | K@S / VONDER | N/A | Ferramentas e EPCs | TIP TRATORES E IMPLEMENTOS LTDA | 44.629.004/0001-09 | 2022-10-06 | 2026-10-06 | HI_2022_10_06 | Ambos | N/A | N/A
|  | 15663 | 4615023 | 53040737 | MANDRIL 13MM C ADAPTADOR SDS E CHAVE | MANDRIL 13MM COM ADAPTADOR SDS E CHAVE; CONFORME DIS.CEF.001 EFES 03.30.02 ITEM 4; EM EMBALAGEM APROVADA PELA NEOENERGIA. | DIS-CEF-001 | MAKITA / TRAMONTINA | N/A | Ferramentas e EPCs | TIP TRATORES E IMPLEMENTOS LTDA | 44.629.004/0001-09 | 2022-10-06 | 2026-10-06 | HI_2022_10_06 | Ambos | N/A | N/A
|  | 15678 | 4013143 | 94020011 | CINTA P/ELEVACAO DE CARGAS 3M 3TON | CINTA PARA ELEVACAO DE CARGAS 7:1, 3 M, 3 TONELADAS; CARGA DE TRABALHO DA CINTA EM ELEVACAO VERTICAL/DIRETA: 3,0 T; CARGA DE TRABALHO DA CINTA EM ELEVACAO FORCA/LACO:2,4 T; CARGA DE TRABALHO DACINTA EM ELEVACAO CESTO/PARALELA: 6,0 T; LARGURA DA CINTA:90,0 | DIS-ETE-167 | MARCA: TENSIFLEX / MODELO: TF1-90D/3000 | N/A | Ferramentas e EPCs | GUILLERMO FERNANDEZ CASTRO-EPP | 74.550.567/0001-78 | 2022-10-06 | 2026-10-06 | HI_2022_10_06 | Ambos | N/A | N/A
|  | 15694 | 4013144 | 94020012 | CINTA P/ELEVAR DE CARGA 4,0M 3,0TON | CINTA PARA ELEVACAO DE CARGAS EM POLIESTER; COMPRIMENTO TOTAL 4,0 METROS, CAPACIDADE DE CARGA 3,0 TONELADAS EM ELEVACAO VERTICAL DIRETA:3,0 T; FATOR DE SEGURANCA CONFORME ABNT NBR 15637-1.CONFORME DIS-ETE-167; EM EMBALAGEM APROVADA PELA NEOENERGIA. | DIS-ETE-167 | MARCA: TENSIFLEX / MODELO: TF1-90D/4000 | N/A | Ferramentas e EPCs | GUILLERMO FERNANDEZ CASTRO-EPP | 74.550.567/0001-78 | 2022-10-06 | 2026-10-06 | HI_2022_10_06 | Ambos | N/A | N/A
|  | 13075 | 4013080 | 53040442 | CINTA TIPO ANEL P ELEVACAO CARGA 2000KG | CINTA TIPO ANEL PARA ELEVACAO DE CARGA; CONFECCIONADA EM POLIESTER ; CARGA DE TRABALHO DE 2000 KG NA VERTICAL E 1600 EM CHOKER; FATOR DE SEGURANCA 7:1; COMPRIMENTO TOTAL: 1600 MM; PROTECAO DUPLA NO PERIMETRO TOTAL; CONFORME PADRAO DIS-CEF-001 | DIS-CEF-001 | MARCA: TENSIFLEX / MODELO: TENSI-2/1600 | N/A | Ferramentas e EPCs | GUILLERMO FERNANDEZ CASTRO-EPP | 74.550.567/0001-78 | 2022-10-06 | 2026-10-06 | HI_2022_10_06 | Ambos | N/A | N/A
|  | 13076 | 4013128 | 530401191 | CINTA TIPO ANEL P ELEVACAO CARGA 3000KG | CINTA TIPO ANEL PARA ELEVACAO DE CARGA; CONFECCIONADA EM POLIESTER; CARGA DE TRABALHO DE 3000 KG NA VERTICAL E 2400 EM CHOKER; FATOR DE SEGURANCA 7:1; COMPRIMENTO TOTAL: 2000 MM; PROTECAO DUPLA NO PERIMETRO TOTAL; CONFORME PADRAO DIS-CEF-001 | DIS-CEF-001 | MARCA: TENSIFLEX / MODELO: TENSI-3/2000 | N/A | Ferramentas e EPCs | GUILLERMO FERNANDEZ CASTRO-EPP | 74.550.567/0001-78 | 2022-10-06 | 2026-10-06 | HI_2022_10_06 | Ambos | N/A | N/A
|  | 13485 | 4013081 | 53040443 | CINTA TIPO ANEL P ELEVACAO CARGA 4000KG | CINTA TIPO ANEL PARA ELEVACAO DE CARGA; CONFECCIONADA EM POLIESTER; CARGA DE TRABALHO DE 4000 KG NA VERTICAL E 3200 EM CHOKER; FATOR DE SEGURANCA 7:1; COMPRIMENTO TOTAL: 2200 MM; PROTECAO DUPLA NO PERIMETRO TOTAL; CONFORME PADRAO DIS-CEF-001 | DIS-CEF-001 | MARCA: TENSIFLEX / MODELO: TENSI-4/2200 | N/A | Ferramentas e EPCs | GUILLERMO FERNANDEZ CASTRO-EPP | 74.550.567/0001-78 | 2022-10-06 | 2026-10-06 | HI_2022_10_06 | Ambos | N/A | N/A
|  | 11215 | 4013002 | 53040760 | CINTA TIPO SLING P ELEVACAO CARGA 2000KG | CINTA TIPO SLING PARA ELEVACAO DE CARGA; ESTROPO DE NAILON; CONFECCIONADA C/ CAMADAS DE FITA TEXTIL, POLIESTER; COMPRIMENTO 1500 MM; LARGURA 55 MM ± 10MM; CAPACIDADE DE TRABALHO EM CHOKER 1600 KG; CAPACIDADE DE TRABALHO VERTICAL 2000 KG; FATOR DE SEGURAN | DIS-CEF-001 | MARCA: TENSIFLEX / MODELO: TF1-60D/1500 | N/A | Ferramentas e EPCs | GUILLERMO FERNANDEZ CASTRO-EPP | 74.550.567/0001-78 | 2022-10-06 | 2026-10-06 | HI_2022_10_06 | Ambos | N/A | N/A
|  | 11214 | 4013129 | 94020010 | CINTA TIPO SLING P ELEVACAO CARGA 3000KG | CINTA TIPO SLING PARA ELEVACAO DE CARGA; ESTROPO DE NAILON; CONFECCIONADA C/CAMADAS DE FITA TEXTIL, POLIESTER; COMPRIMENTO: 2000 MM; LARGURA:80 MM ± 10MM; CAPACIDADE DE TRABALHO EM CHOKER 2400 KG; CAPACIDADE DE TRABALHO VERTICAL 3000 KG; FATOR DE | DIS-CEF-001 | MARCA: TENSIFLEX / MODELO: TF1-90D/2000 | N/A | Ferramentas e EPCs | GUILLERMO FERNANDEZ CASTRO-EPP | 74.550.567/0001-78 | 2022-10-06 | 2026-10-06 | HI_2022_10_06 | Ambos | N/A | N/A
|  | 15139 | 4013003 | 530401192 | CINTA TIPO SLING P ELEVACAO CARGA 4000KG | CINTA TIPO SLING PARA ELEVACAO DE CARGA; ESTROPO DE NAILON; CONFECCIONADA C/ CAMADAS DE FITA TEXTIL, POLIESTER; COMPRIMENTO 2000 MM; LARGURA 110 MM ± 10MM;CAPACIDADE DE TRABALHO EM CHOKER 3200 KG; CAPACIDADE DE TRABALHO VERTICAL 4000 KG; FATOR DE | DIS-CEF-001 | MARCA: TENSIFLEX / MODELO: TF1-120D/2000 | N/A | Ferramentas e EPCs | GUILLERMO FERNANDEZ CASTRO-EPP | 74.550.567/0001-78 | 2022-10-06 | 2026-10-06 | HI_2022_10_06 | Ambos | N/A | N/A
|  | 15162 | 4013004 | 53040444 | CINTA TIPO SLING P ELEVACAO CARGA 6000KG | CINTA TIPO SLING PARA ELEVACAO DE CARGA; ESTROPO DE NAILON; CONFECCIONADA C/ CAMADAS DE FITA TEXTIL, POLIESTER; COMPRIMENTO 2300 MM; LARGURA 170 MM ± 10MM;CAPACIDADE DE TRABALHO EM CHOKER 4800 KG; CAPACIDADE DE TRABALHO VERTICAL 6000 KG; FATOR DE | DIS-CEF-001 | MARCA: TENSIFLEX / MODELO: TF1-180D/2300 | N/A | Ferramentas e EPCs | GUILLERMO FERNANDEZ CASTRO-EPP | 74.550.567/0001-78 | 2022-10-06 | 2026-10-06 | HI_2022_10_06 | Ambos | N/A | N/A
|  | 15286 | 4013067 | 53040486 | ESTROPO NAILON 1000 MM 2000 DAN | ESTROPO CONFECCIONADO EM NAILON; ARGOLAS CONFECCIONADAS EM ACO SAE 1045; COMPRIMENTO FORA DA ARGOLA C: 1000 MM ± 30; LARGURA: 60 MM; ESPESSURA: 5 MM ± 0,2; CAPACIDADE NOMINAL DE TRABALHO: 2000DAN; CARGA MÍNIMA DE RUPTURA: 4000DAN;ESTROPO CONFECCIONADO | DIS-CEF-001 | MARCA: TENSIFLEX / MODELO: TF4-60D/1000 | N/A | Ferramentas e EPCs | GUILLERMO FERNANDEZ CASTRO-EPP | 74.550.567/0001-78 | 2022-10-06 | 2026-10-06 | HI_2022_10_06 | Ambos | N/A | N/A
|  | 15287 | 4013130 | 53040487 | ESTROPO NAILON 1200 MM 2000 DAN | ESTROPO CONFECCIONADO EM NAILON; ARGOLAS CONFECCIONADAS EM ACO SAE 1045; COMPRIMENTO FORA DA ARGOLA C: 1200 MM ± 30; LARGURA: 60 MM; ESPESSURA: 5 MM ± 0,2; CAPACIDADE NOMINAL DE TRABALHO: 2000DAN; CARGA MÍNIMA DE RUPTURA: 4000DAN;ESTROPO CONFECCIONADO | DIS-CEF-001 | MARCA: TENSIFLEX / MODELO: TF4-60D/1200 | N/A | Ferramentas e EPCs | GUILLERMO FERNANDEZ CASTRO-EPP | 74.550.567/0001-78 | 2022-10-06 | 2026-10-06 | HI_2022_10_06 | Ambos | N/A | N/A
|  | 10214 | 4013101 | 53040296 | ESTROPO NAILON 1200 MM 454 DAN | ESTROPO CONFECCIONADO EM NAILON; ARGOLAS CONFECCIONADAS EM ACO SAE 1045; COMPRIMENTO FORA DA ARGOLA C: 1200 MM ± 30; LARGURA: 50 MM; ESPESSURA: 3 MM ± 0,2; CAPACIDADE NOMINAL DE TRABALHO: 454DAN; CARGA MÍNIMA DE RUPTURA: 1000DAN; ESTROPO CONFECCIONADO | DIS-CEF-001 | MARCA: TENSIFLEX / MODELO: TF4-50D/1200 | N/A | Ferramentas e EPCs | GUILLERMO FERNANDEZ CASTRO-EPP | 74.550.567/0001-78 | 2022-10-06 | 2026-10-06 | HI_2022_10_06 | Ambos | N/A | N/A
|  | 15288 | 4013064 | 53040488 | ESTROPO NAILON 1500 MM 1500 DAN | ESTROPO CONFECCIONADO EM NAILON; ARGOLAS CONFECCIONADAS EM ACO SAE 1045; COMPRIMENTO FORA DA ARGOLA C: 1500 MM ± 30; LARGURA: 60 MM; ESPESSURA: 5 MM ± 0,2; CAPACIDADE NOMINAL DE TRABALHO: 1500DAN; CARGA MÍNIMA DE RUPTURA: 3000DAN;ESTROPO CONFECCIONADO | DIS-CEF-001 | MARCA: TENSIFLEX / MODELO: TF4-60D/1500 | N/A | Ferramentas e EPCs | GUILLERMO FERNANDEZ CASTRO-EPP | 74.550.567/0001-78 | 2022-10-06 | 2026-10-06 | HI_2022_10_06 | Ambos | N/A | N/A
|  | 15289 | 4013066 | 53040489 | ESTROPO NAILON 1500 MM 2000 DAN | ESTROPO CONFECCIONADO EM NAILON; ARGOLAS CONFECCIONADAS EM ACO SAE 1045; COMPRIMENTO FORA DA ARGOLA C: 1500 MM ± 30; LARGURA: 60 MM; ESPESSURA: 5 MM ± 0,2; CAPACIDADE NOMINAL DE TRABALHO: 2000DAN; CARGA MÍNIMA DE RUPTURA: 4000DAN;ESTROPO CONFECCIONADO | DIS-CEF-001 | MARCA: TENSIFLEX / MODELO: TF4-60D/1500 | N/A | Ferramentas e EPCs | GUILLERMO FERNANDEZ CASTRO-EPP | 74.550.567/0001-78 | 2022-10-06 | 2026-10-06 | HI_2022_10_06 | Ambos | N/A | N/A
|  | 15290 | 4013065 | 53040490 | ESTROPO NAILON 2000 MM 2400 DAN | ESTROPO CONFECCIONADO EM NAILON; ARGOLAS CONFECCIONADAS EM ACO SAE 1045; COMPRIMENTO FORA DA ARGOLA C: 2000 MM ± 30; LARGURA: 60 MM; ESPESSURA: 5 MM ± 0,2; CAPACIDADE NOMINAL DE TRABALHO: 2400DAN; CARGA MÍNIMA DE RUPTURA: 4800DAN;ESTROPO CONFECCIONADO | DIS-CEF-001 | MARCA: TENSIFLEX / MODELO: TF4-60D/2000 | N/A | Ferramentas e EPCs | GUILLERMO FERNANDEZ CASTRO-EPP | 74.550.567/0001-78 | 2022-10-06 | 2026-10-06 | HI_2022_10_06 | Ambos | N/A | N/A
|  | 11060 | 4610010 | 53095072 | ESTROPO NAILON 500 MM 454 DAN | ESTROPO CONFECCIONADO EM NAILON; ARGOLAS CONFECCIONADAS EM ACO SAE 1045; COMPRIMENTO FORA DA ARGOLA C: 500 MM ± 30; LARGURA: 50 MM; ESPESSURA: 3 MM ± 0,2; CAPACIDADE NOMINAL DE TRABALHO: 454DAN; CARGA MÍNIMA DE RUPTURA: 1000DAN; ESTROPO CONFECCIONADO | DIS-CEF-001 | MARCA: TENSIFLEX / MODELO: TF4-50D/500 | N/A | Ferramentas e EPCs | GUILLERMO FERNANDEZ CASTRO-EPP | 74.550.567/0001-78 | 2022-10-06 | 2026-10-06 | HI_2022_10_06 | Ambos | N/A | N/A
|  | 15284 | 4013069 | 530401237 | ESTROPO NAILON 600 MM 2000 DAN | ESTROPO CONFECCIONADO EM NAILON;ARGOLAS CONFECCIONADAS EM ACO SAE 1045; COMPRIMENTO FORA DA ARGOLA C: 600 MM ± 30; LARGURA: 60 MM; ESPESSURA: 5 MM ± 0,2; CAPACIDADE NOMINAL DE TRABALHO: 2000DAN; CARGA MÍNIMA DE RUPTURA: 4000DAN;ESTROPO CONFECCIONADO | DIS-CEF-001 | MARCA: TENSIFLEX / MODELO: TF4-60D/600 | N/A | Ferramentas e EPCs | GUILLERMO FERNANDEZ CASTRO-EPP | 74.550.567/0001-78 | 2022-10-06 | 2026-10-06 | HI_2022_10_06 | Ambos | N/A | N/A
|  | 15285 | 4013068 | 53040492 | ESTROPO NAILON 800 MM 2000 DAN | ESTROPO CONFECCIONADO EM NAILON; ARGOLAS CONFECCIONADAS EM ACO SAE 1045; COMPRIMENTO FORA DA ARGOLA C: 800 MM ± 30; LARGURA: 60 MM; ESPESSURA: 5 MM ± 0,2; CAPACIDADE NOMINAL DE TRABALHO: 2000DAN; CARGA MÍNIMA DE RUPTURA: 4000DAN;ESTROPO CONFECCIONADO | DIS-CEF-001 | MARCA: TENSIFLEX / MODELO: TF4-60D/800 | N/A | Ferramentas e EPCs | GUILLERMO FERNANDEZ CASTRO-EPP | 74.550.567/0001-78 | 2022-10-06 | 2026-10-06 | HI_2022_10_06 | Ambos | N/A | N/A
|  | 10215 | 4610011 | 92020265 | ESTROPO NYLON 800MM 454 DAN | ESTROPO CONFECCIONADO EM NAILON; ARGOLAS CONFECCIONADAS EM ACO SAE 1045; COMPRIMENTO FORA DA ARGOLA C: 800 MM ± 30; LARGURA: 50 MM; ESPESSURA: 3 MM ± 0,2; CAPACIDADE NOMINAL DE TRABALHO: 454DAN; CARGA MÍNIMA DE RUPTURA: 1000DAN; ESTROPO CONFECCIONADO C | DIS-CEF-001 | MARCA: TENSIFLEX / MODELO: TF4-50D/800 | N/A | Ferramentas e EPCs | GUILLERMO FERNANDEZ CASTRO-EPP | 74.550.567/0001-78 | 2022-10-06 | 2026-10-06 | HI_2022_10_06 | Ambos | N/A | N/A
|  | 11216 | 5649077 | 530401302 | PROTECAO P/ CINTA SINTETICA | PROTETOR P/ CINTA SINTETICA (ESTROPO DE NAILON); PROTECAO DAS CINTAS SINTETICAS TIPO SLING (ESTROPO DE NAILON) EM REVESTIMENTO DE POLIVINIL; CONFORME PADRAO DIS-CEF-001 ET 09.32.03; EM EMBALAGEM APROVADA PELA NEOENERGIA. | DIS-CEF-001 | MARCA: TENSIFLEX / MODELO: LUVA P/ CINTA 90/ 2000 | N/A | Ferramentas e EPCs | GUILLERMO FERNANDEZ CASTRO-EPP | 74.550.567/0001-78 | 2022-10-06 | 2026-10-06 | HI_2022_10_06 | Ambos | N/A | N/A
|  | 12756 | 4802021 | 94050019 | ESCADA FB VIDRO EXTENSIVEL 10800 MM | ESCADA FIBRA DE VIDRO; TIPO EXTENSIVEL C/ DOIS SEGMENTOS 1 FIXO E 1 MOVEL; MONTANTES C/ LONGARINAS EM PERFIL "U" NÃO CONDUTIVO EM FIBRA DE VIDRO DE ALTA RESISTENCIA; DEGRAUS DE ALUMINIO ESTRUDADO C/ ESTRIAS ANTIDERRANTES DISTANCIADOS 300MM ENTRE SI; SUPOR | DIS-CEF-001 | W BERTOLO - EAFR35 | N/A | Ferramentas e EPCs | W BERTOLO INDUSTRIA DE ESCADAS LTDA | 62.699.012/0001-03 | 2022-10-06 | 2026-10-06 | HI_2022_10_06 | Ambos | N/A | N/A
|  | 12758 | 4802019 | 92020368 | ESCADA FB VIDRO EXTENSIVEL 6600 MM | ESCADA FIBRA DE VIDRO TIPO EXTENSIVEL; C/ DOIS SEGMENTOS, 1 FIXO E 1 MOVEL; MONTANTES C/ LONGARINAS EM PERFIL "U" NÃO CONDUTIVO EM FIBRA DE VIDRO DE ALTA RESISTENCIA; DEGRAUS DE ALUMINIO ESTRUDADO C/ ESTRIAS ANTIDERRANTES DISTANCIADOS 300MM ENTRE SI; SUPO | DIS-CEF-001 | W BERTOLO - EAFR21 | N/A | Ferramentas e EPCs | W BERTOLO INDUSTRIA DE ESCADAS LTDA | 62.699.012/0001-03 | 2022-10-06 | 2026-10-06 | HI_2022_10_06 | Ambos | N/A | N/A
|  | 12757 | 4802020 | 92020483 | ESCADA FB VIDRO EXTENSIVEL 8400 MM | ESCADA FIBRA DE VIDRO; TIPO EXTENSIVEL C/ DOIS SEGMENTOS 1 FIXO E 1 MOVEL; MONTANTES C/ LONGARINAS EM PERFIL "U" NÃO CONDUTIVO EM FIBRA DE VIDRO DE ALTA RESISTENCIA; DEGRAUS DE ALUMINIO ESTRUDADO C/ ESTRIAS ANTIDERRANTES DISTANCIADOS 300MM ENTRE SI; SUPOR | DIS-CEF-001 | W BERTOLO - EAFR27 | N/A | Ferramentas e EPCs | W BERTOLO INDUSTRIA DE ESCADAS LTDA | 62.699.012/0001-03 | 2022-10-06 | 2026-10-06 | HI_2022_10_06 | Ambos | N/A | N/A
|  | 12760 | 4802018 | 92020367 | ESCADA FB VIDRO SINGELA 4050 MM | ESCADA FIBRA DE VIDRO TIPO SINGELA; MONTANTES C/ LONGARINAS EM PERFIL "U" NÃO CONDUTIVO EM FIBRA DE VIDRO; DEGRAUS EM LIGA DE ALUMINIO C/ RANHURAS ANTIDERRANTES DISTANCIADOS ENTRE SI A 300 MM; SUPORTE DE APOIO AO POSTE EM ACO SAE 1020 GALVANIZADO OU ZINCA | DIS-CEF-001 | W BERTOLO - SAFR14 | N/A | Ferramentas e EPCs | W BERTOLO INDUSTRIA DE ESCADAS LTDA | 62.699.012/0001-03 | 2022-10-06 | 2026-10-06 | HI_2022_10_06 | Ambos | N/A | N/A
|  | 34582 | 2021001 | 53040625 | CONJUNTO BIG JUMPER 34,5KV X 50MM2 | BIG JUMPER - CONJUNTO COMPOSTO DE BOBINAS COM TRACAO MOTORIZADA E VELOCIDADE CONTROLADA POR INVERSOR DE FREQUENCIA, SEIS COMPARTIMENTOS PARA ACONDICIONAR OS SEGMENTOS DE CABO DE COBRE FLEXIVEL MOVEL CLASSE 5 50MM2 COM TAMANHO DE 200 METROS CADA - TERMINA | DIS-CEF-001 | CONJUNTO BIG JUMPER 15kV - 6x200 metros - 50mm² Cobre - código elos: 15-052-3-22-200. FABRICANTE ELOS ELÉTROTÉCNICA | N/A | Ferramentas e EPCs | ELOS ELETROTÉCNICA LTDA | 03.445.995/0001-92 | 2022-10-06 | 2026-10-06 | HI_2022_10_06 | Ambos | N/A | N/A
|  | 36031 | 2021002 | 53040624 | CONJUNTO BIG JUMPER 15KV X 50MM2 | EQUIPAMENTO FORMADO POR UMA CARRETA TRANSPORTADORA E UM CONJUNTO DE BOBINAS CONTENDO SEIS ALOJAMENTOS INDIVIDUAIS PARA CONDUTORES COM 200 METROS CADA SEGUIMENTO DE CABO DE COBRE FLEXIVEL MOVEL CLASSE 5 50MM2 CLASSE DE ISOLAÇÃO 15KV - TERMINACAO CONTRATIL | DIS-CEF-001 | CONJUNTO BIG JUMPER 15kV - 6x200 metros - 50mm² Cobre - código elos: 15-052-3-22-200. FABRICANTE ELOS ELÉTROTÉCNICA | N/A | Ferramentas e EPCs | ELOS ELETROTÉCNICA LTDA | 03.445.995/0001-92 | 2022-10-06 | 2026-10-06 | HI_2022_10_06 | Ambos | N/A | N/A
|  | 35311 | 4606016 | 53040042 | PARAFUSADEIRA TORQUE CONTROLAVEL | PARAFUSADEIRA PULSATIVA A BATERIA COM AJUSTE DE TORQUE: 25 A 100 NM; VELOCIDADE MINIMA DE APERTO: 2300 RPM; PESO COM BATERIA: 1,5 Kg; MOTOR ELETRICO SEM ESCOVAS; INDICADOR DE CARGA DE BATERIA; ENCAIXE PARA SOQUETE DE 1/2; MODO SHUT-OFF; ACOMPANHADO DE DUA | DIS-CEF-002 | Panasonic | N/A | Ferramentas e EPCs | SINUELO SERVICE EIRELI | 11.873.673/0001-72 | 2022-10-06 | 2026-10-06 | HI_2022_10_06 | Ambos | N/A | N/A
|  | 14701 | 4601304 | 53040260 | JOGO SOQUETE DE IMPACTO LONGO | JOGO DE SOQUETES DE IMPACTO LONGO, SD 1/2 X A/F DE 17 A 24 mm, L=82mm, E SD 1/2 X A/F DE 5/8 A 15/16. CONFORME PADRAO DIS-CEF-002 ET 03.09.26; EM EMBALAGEM APROVADA PELA NEOENERGIA. | DIS-CEF-002 | PANASONIC | N/A | Ferramentas e EPCs | SINUELO SERVICE EIRELI | 11.873.673/0001-72 | 2022-10-06 | 2026-10-06 | HI_2022_10_06 | Ambos | N/A | N/A
|  | 35018 | 4606015 | 53040980 | CJ PARAFUSADEIRA DE IMPACTO 20 V 200 NM | PARAFUSADEIRA DE IMPACTO COM BATERIA; CONJUNTO PORTATIL; EMPUNHADURA CENTRALIZADA E MACIA; COMUTADOR DE SENTIDO DE GIRO; GATILHO ELETRONICO COM VELOCIDADE VARIAVEL E REVERSIVEL; BATERIA LI-ION TENSAO MAIOR OU IGUAL A 18 V; ROTACAO SEM CARGA 2300 RPM; TORQ | DIS-CEF-001 | HILTI - SIW 6-AT 22-A | N/A | Ferramentas e EPCs | MELTING PRODUTOS PARA MANUTENÇÃO INDUSTRIAL LTDA | 61.081.758/0001-96 | 2022-10-06 | 2026-10-06 | HI_2022_10_06 | Ambos | N/A | N/A
|  | 35105 | 4606011 | 53040535 | MARTELO DEMOLIDOR | MARTELO DEMOLIDOR; POTENCIA DO MOTOR: 2000 W; NUMERO DE IMPACTOS POR MINUTO APROXIMADOS: 1000 IPM; ENERGIA DE IMPACTO APROXIMADA: 62 J; ENCAIXE SEXTAVADO DE 28 MM; SISTEMA ATIVO DE CONTROLE DE VIBRACAO; PUNHOS EMBORRACHADOS; RAMPA REFORCADA; PORTA PONTEIR | DIS-CEF-001 | HILTI - TE 2000-AVR | N/A | Ferramentas e EPCs | MELTING PRODUTOS PARA MANUTENÇÃO INDUSTRIAL LTDA | 61.081.758/0001-96 | 2022-10-06 | 2026-10-06 | HI_2022_10_06 | Ambos | N/A | N/A
|  | 35140 | 4632008 | 53040358 | ALICATE COMPRESSAO BATERIA 12000 DAN | ALICATE DE COMPRESSAO HIDRAULICA ACIONADO POR BATERIA; CABECOTE EM ACO FORJADO SAE 4150 SAE 5150 OU ACO FERRAMENTA FORJADO; CORPO E GATILHO EM PLÁSTICO RIGIDO; COM CARACTERISTICAS CONTRUTIVAS, LIMITES E ESFORCOS MECANICOS, CARACTERISTICAS ELETRICAS, ACESS | DIS-CEF-001 | HILTI - NCR 120 - 22V | N/A | Ferramentas e EPCs | MELTING PRODUTOS PARA MANUTENÇÃO INDUSTRIAL LTDA | 61.081.758/0001-96 | 2022-10-06 | 2026-10-06 | HI_2022_10_06 | Ambos | N/A | N/A
|  | 35222 | 4632006 | 53040756 | ALICATE COMPRESSAO BATERIA MD6 6000 DAN | ALICATE DE COMPRESSAO HIDRAULICA ACIONADO POR BATERIA; CABECOTE EM ACO FORJADO SAE 4150 SAE 5150 OU ACO FERRAMENTA FORJADO; CORPO E GATILHO EM PLÁSTICO RIGIDO; COM CARACTERISTICAS CONTRUTIVAS, LIMITES E ESFORCOS MECANICOS, CARACTERISTICAS ELETRICAS, ACESS | DIS-CEF-001 | HILTI - NUN 54 - 22V | N/A | Ferramentas e EPCs | MELTING PRODUTOS PARA MANUTENÇÃO INDUSTRIAL LTDA | 61.081.758/0001-96 | 2022-10-06 | 2026-10-06 | HI_2022_10_06 | Ambos | N/A | N/A
|  | 36144 | 4606017 | 53040647 | ESMERILHADEIRA A BATERIA | ESMERILHADEIRA A BATERIA; COM BATERIA DE 18 A 60 V E DE 4 A 8 AH; COM CARREGADOR DE BATERIAS; COM ROTACOES MINIMAS DE 8000 RPM; EMPUNHADURA MANUAL E LATERAL; DIAMETRO DE DISCO DE 125 MM; DETALHES NA ESPECIFICAÇÃO; CONFORME DIS-CEF-001 EFES 03.18.08; EM EM | DIS-CEF-001 | HILTI - AG 125 22-A | N/A | Ferramentas e EPCs | MELTING PRODUTOS PARA MANUTENÇÃO INDUSTRIAL LTDA | 61.081.758/0001-96 | 2022-10-06 | 2026-10-06 | HI_2022_10_06 | Ambos | N/A | N/A
|  | 36832 | 4632009 | 53040943 | ALICATE COMP BATERIA 6000 DAN C MATRIZ | ALICATE DE COMPRESSAO HIDRAULICA ACIONADO POR BATERIA COM CONJUNTO DE MATRIZES; CABECOTE EM ACO FORJADO SAE 4150 SAE 5150 OU ACO FERRAMENTA FORJADO; CORPO E GATILHO EM PLASTICO RIGIDO; COM UM PAR DE CADA MATRIZ DEFINIDA NA SECAO 3.4. DA EFES 03.09.22 COMO | DIS-CEF-001 | HILTI - NUN 54 | N/A | Ferramentas e EPCs | MELTING PRODUTOS PARA MANUTENÇÃO INDUSTRIAL LTDA | 61.081.758/0001-96 | 2022-10-06 | 2026-10-06 | HI_2022_10_06 | Ambos | N/A | N/A
|  | 36835 | 4632010 | 53040944 | ALICATE COMP BATERIA 12000 DAN C MATRIZ | ALICATE DE COMPRESSAO HIDRAULICA ACIONADO POR BATERIA COM CONJUNTO DE MATRIZES; CABECOTE EM ACO FORJADO SAE 4150 SAE 5150 OU ACO FERRAMENTA FORJADO; CORPO E GATILHO EM PLASTICO RIGIDO; COM UM PAR DE CADA MATRIZ DEFINIDA NA SECAO 3.4. DA EFES 03.09.11 COMO | DIS-CEF-001 | HILTI - NCR 120 | N/A | Ferramentas e EPCs | MELTING PRODUTOS PARA MANUTENÇÃO INDUSTRIAL LTDA | 61.081.758/0001-96 | 2022-10-06 | 2026-10-06 | HI_2022_10_06 | Ambos | N/A | N/A
|  | 15898 | 4013146 | 12095385 | DISPOSIT P TEST MECANIC PADR ENTRADA | DISPOSITIVO PARA TESTE MECANICO PADRAO DE ENTRADA COM 8 METROS DE CORDA;CORDA TRANCADA DE POLIPROPILENO COM DIAMETRO DE 10MM; GANCHO CONFECCIONADO EM ACO INOX PROTEGIDO CONTRA CONTATO ELETRICO COM MATERIAL A BASE DE PLASTISOL 1 KV E DIMENSOES CONFORME DES | DIS-CEF-001 | Rocha Soluções | N/A | Ferramentas e EPCs | ROCHA SOLUÇÕES | 30.122.589/0001-61 | 2022-10-06 | 2026-10-06 | HI_2022_10_06 | Ambos | N/A | N/A
|  | 13077 | 1801081 | 13025222 | MEDIDOR DE CORRENTE PARA AT 0 A 2000A | MEDIDOR DE CORRENTE EM REDES ENERGIZADAS (AMPERIMETRO DE ALTA MOSTRADOR PARA INDICACAO DE GRANDEZA (CORRENTE) EM AMPERE (A CLASSE DE EXATIDAO + OU - 1%;FAIXA DE OPERACAO TENSAO TRUE RMS D 230 KV (OU VALOR SUPERIOR); DAIXA DE OPERAÇÃO DE CORRENTE DE | DIS-CEF-001 | SENSORLINK - AMPSTIK 8-020 XT PLUS | N/A | Ferramentas e EPCs | COMERCIAL GONCALVES EQUIP.DE MEDIÇÃO | 61.334.058/0001-66 | 2022-10-06 | 2026-10-06 | HI_2022_10_06 | Ambos | N/A | N/A
|  | 11457 | 1913000 | 53040460 | DINAMOMETRO TRACAO ANALOGICO 3000 DAN | DINAMOMETRO; PARA MEDIR FORCA TRACAO; ESCALA COM DIVISOES DE 10 EM 10 DAN OU 20 EM 20 DAN; PRECISAO: 1%; SOBRECARGA: 25%; OLHAIS EM ACO FORJADO; ANALOGICO; PORTATIL; DIAMETRO DO MOSTRADOR: 160 MM; CAPACIDADE: 3000 DAN; COM ESTOJO METALICO OU PLASTICO RESI | DIS-CEF-001 | OSWALDO FILIZOLA - BR - 3000daN | N/A | Ferramentas e EPCs | COMERCIAL GONCALVES EQUIP.DE MEDIÇÃO | 61.334.058/0001-66 | 2022-10-06 | 2026-10-06 | HI_2022_10_06 | Ambos | N/A | N/A
|  | 36808 | 7130034 | 530401093 | CABO SONDA FIBRA OPTICA P ENDOSCOP | CABO DE SONDA DE 03 METROS CG5530 DIAMETRO 5,5MM EXTENSAO DE 3M, COM MAXIMO DE 4 LEDS PARA ILUMINCAO PARA AMBIENTES ESCUROS,CONFORME PADRAO DIS-CEF-001 ET 07.10.03; EM EMBALAGEM APROVADA PELA NEOENERGIA. | DIS-CEF-001 | MARCA HOTTEC, MODELO HM 112 | N/A | Ferramentas e EPCs | HOT TEC ELETRONICA TEC PRED LTDA | 06.044.480/0001-79 | 2022-10-06 | 2026-10-06 | HI_2022_10_06 | Ambos | N/A | N/A
|  | 36165 | 1868175 | 53040612 | DETECTOR ULTRASSONICO | DETECTOR ULTRASSONICO PARA IDENTIFICACAO DE FALHAS ELETRICAS E DESCARGAS PARCIAIS; QUANTIFICACAO DE SINAL DB MICROVOLT; DIAMETRO DO REFLETOR DE 330MM COM FUNCAO DE DETECCAO E CONVERSAO DE SINAIS ULTRASSONICOS EM SINAL AUDIVEL; DISPLAY MULTITOQUE; SOFTWARE | DIS-CEF-001 | MARCA SONOTEC, MODELO DETECTOR ULTRASSÔNICO SONAPHONE III | N/A | Ferramentas e EPCs | HOT TEC ELETRONICA TEC PRED LTDA | 06.044.480/0001-79 | 2022-10-06 | 2026-10-06 | HI_2022_10_06 | Ambos | N/A | N/A
|  | 13020 | 3455076 | 53040416 | CARRETILHA PUXAMENTO CONDUTOR FASE | CARRETILHA PARA PUXAMENTO DOS TRES CONDUTORES FASE SIMULTANEAMENTE; ROLDANA EM ALUMINIO; BRACO COM DOIS ANEIS; CORPO EM ALUMINIO DE ALTA RESISTENCIA; CONFORME PADRAO DIS-CEF-001 ET 04.03.04; EM EMBALAGEM APROVADA PELA NEOENERGIA. | DIS-CEF-001 | AR-003 | N/A | Ferramentas e EPCs | REAL ENERGIA EIRELI | 12.294.095/0001-82 | 2022-10-06 | 2026-10-06 | HI_2022_10_06 | Ambos | N/A | N/A
|  | 13021 | 3455074 | 53040413 | CARRETILHA LANCAMENTO CONDUTOR FASE | CARRETILHA PARA LANCAMENTO SIMULTANEO DOS CONDUTORES FASE; ROLDANA EM ALUMINIO NA PARTE SUPERIOR, PARA APOIO DO CABO MENSAGEIRO; TRES ROLDANAS EM POLIMERO DE ALTA RESISTENCIA NA PARTE INFERIOR; CORPO EM ALUMINIO DE ALTA RESISTENCIA; CONFORME | DIS-CEF-001 | AR-001 | N/A | Ferramentas e EPCs | REAL ENERGIA EIRELI | 12.294.095/0001-82 | 2022-10-06 | 2026-10-06 | HI_2022_10_06 | Ambos | N/A | N/A
|  | 13022 | 3455073 | 53040414 | CARRETILHA LANCAMENTO FASE EM ANGULO | CARRETILHA PARA LANCAMENTO DE CONDUTORES FASE EM ANGULO;ROLDANA EM ALUMINIO; LINGUETA PARA EVITAR QUE O CONDUTOR SOLTE-SE DURANTE O LACAMENTO; CORPO EM ALUMINIO DE ALTA RESISTENCIA ;CONFORME PADRAO DIS-CEF-001 ET 04.03.03; EM EMBALAGEM APROVADA | DIS-CEF-001 | AR-002 | N/A | Ferramentas e EPCs | REAL ENERGIA EIRELI | 12.294.095/0001-82 | 2022-10-06 | 2026-10-06 | HI_2022_10_06 | Ambos | N/A | N/A
|  | 13023 | 3455075 | 53040415 | CARRETILHA LANCAMENTO MENSAGEIRO ANGULO | CARRETILHA PARA LANCAMENTO DO CABO MENSAGEIRO; ROLDANA EM ALUMINIO DE ALTA RESISTENCIA; CORPO EM ALUMINIO DE ALTA RESISTENCIA; CONFORME PADRAO DIS-CEF-001 ET 04.03.05; EM EMBALAGEM APROVADA PELA NEOENERGIA. | DIS-CEF-001 | AR-005 | N/A | Ferramentas e EPCs | REAL ENERGIA EIRELI | 12.294.095/0001-82 | 2022-10-06 | 2026-10-06 | HI_2022_10_06 | Ambos | N/A | N/A
|  | 13026 | 4610619 | 53040374 | BANDOLA PARA RECONDUTORAMENTO | BANDOLA PARA REMOCAO E SUBSTITUICAO SIMULTANEA DA REDE CONVENCIONAL; ROLDANAS EM POLIMERO DE ALTA RESISTENCIA; BRACO ARTICULAVEL PARA ANGULOS DE 45 GRAUS; CONFORME PADRAO DIS-CEF-001 ET 09.29.04; EM EMBALAGEM APROVADA PELA NEOENERGIA. | DIS-CEF-001 | AR-004-1 | N/A | Ferramentas e EPCs | REAL ENERGIA EIRELI | 12.294.095/0001-82 | 2022-10-06 | 2026-10-06 | HI_2022_10_06 | Ambos | N/A | N/A
|  | 13443 | 7719256 | 53040459 | DEGRAU FIBRA DE VIDRO ESCALADA EM POSTE | DEGRAU DE ESCALADA P/ POSTE; MATERIAL POLIMERICO EM FIBRA DE VIDRO; APLICACAO EM POSTES DE CONCRETO, MADEIRA E FIBRA DE VIDRO; COM CINTA POLIESTER E PRESILHA COM CARGA NOMINAL DE 250 KG, LARGURA MINIMA DE 25 MM E COMPRIMENTO MINIMO DE 1300 MM; SUPERFICIE | DIS-CEF-001 | AS-038 | N/A | Ferramentas e EPCs | REAL ENERGIA EIRELI | 12.294.095/0001-82 | 2022-10-06 | 2026-10-06 | HI_2022_10_06 | Ambos | N/A | N/A
|  | 13444 | 3455072 | 53040412 | CARRETILHA LANCAMENTO CABOS MULTIPLEX | CARRETILHA PARA LANCAMENTO DE CABOS MULTIPLEXADOS BT - BASE FIXA: CHAPA U EM ACO ABNT 1020. ESPESSURA 3 MM; TUBO EM ACO ABNT 1020, 26 MM X 3 MM DE ESPESSURA; BASE MOVEL: TUBO EM ACO ABNT 1020, 20 MM X 3 MM DE ESPESSURA; ROLDANA: LIGA DE ALUMINIO | DIS-CEF-001 | AR-018-1 | N/A | Ferramentas e EPCs | REAL ENERGIA EIRELI | 12.294.095/0001-82 | 2022-10-06 | 2026-10-06 | HI_2022_10_06 | Ambos | N/A | N/A
|  | 13521 | 5637118 | 530401190 | CINTA POLIESTER C PRESILHA P DEGRAU POL | CINTA PARA DEGRAU DE ESCALADA; MATERIAL POLIESTER REFORCADO; APLICACAO EM POSTES DE CONCRETO, MADEIRA E FIBRA DE VIDRO; SUPERFICIE I SENTA DE REBARBAS E FALHAS NA COSTURA; CARGA NOMINAL DE 250 KG; LARGURA MINIMA DE 25 MM; COMPRIMENTO MINIMO DE 1300 MM; CO | DIS-CEF-001 | FITA DO DEGRAU | N/A | Ferramentas e EPCs | REAL ENERGIA EIRELI | 12.294.095/0001-82 | 2022-10-06 | 2026-10-06 | HI_2022_10_06 | Ambos | N/A | N/A
|  | 15094 | 1913002 | 13025216 | DINAMOMETRO 45 DAN PADRAO DE ENTRADA | DINAMOMETRO MECANICO; ACO CARBONO COM ZINCAGEM ELETROLITICA, EXTENSOR EM ACO CARBONO, TUDO EM ALUMINIO E GANCHO SOLDADO NO TAMPAO; CAPACIDADE: 55 DAN; ESCALA: 0 A 55 KGF ( DAN ) COM INTERVALOS DE 5 KGF; ACESSORIOS: GANCHO AUXILIAR COM AREA PARA | DIS-CEF-001 | AR3-029 | N/A | Ferramentas e EPCs | REAL ENERGIA EIRELI | 12.294.095/0001-82 | 2022-10-06 | 2026-10-06 | HI_2022_10_06 | Ambos | N/A | N/A
|  | 15096 | 1913004 | 13025217 | GANCHO DINAMOMETRO 45 DAN | GANCHO AUXILIAR PARA DINAMOMETRO DE TESTE EM PADRAO DE ENTRADA; COM AREA PARA AMARRACAO DE CORDA E LINGUETA PARA ENCAIXE NO TOPO DO CABECOTE DE MANOBRA; CONFORME PADRAO DIS-CEF-001 ET 03.03.02; EM EMBALAGEM APROVADA PELA NEOENERGIA. | DIS-CEF-001 | AR3-02-2 | N/A | Ferramentas e EPCs | REAL ENERGIA EIRELI | 12.294.095/0001-82 | 2022-10-06 | 2026-10-06 | HI_2022_10_06 | Ambos | N/A | N/A
|  | 15095 | 1909041 | 13025224 | DISPOSITIVO PARA TESTE DE MEDIDOR | DISPOSITIVO PARA TESTE DE MEDIDOR; DIMENSOES APROXIMADAS: 100 X 60 MM; INVOLUCRO DE PVC OU ABS; ISOLAMENTO PARA 600 V; TENSAO MAXIMA DE OPERACAO: 240 V; PROTECAO GERAL: FUSIVEL DE 5 A; PROTECAO DE CARGA; CAT-IV, 600 V; 60HZ; RESFRIAMENTO POR TURBO | DIS-CEF-001 | Primata Tecnologia Eletrônica - P16 - Carga Teste Monofásica | N/A | Ferramentas e EPCs | PRIMATA IND E COM DE EQUIPAMENTOS | 79.588.794/0001-06 | 2022-10-06 | 2026-10-06 | HI_2022_10_06 | Ambos | N/A | N/A
|  | 11667 | 2552128 | 530401305 | REATEST | EQUIPAMENTO ELETRONICO PORTATIL PARA EXECUCAO DE TESTES RAPIDOS EM SISTEMAS DE ILUMINACAO PUBICA (IP); TIPO VAPOR DE MERCURIO (VM)E VAPOR DE SODIO (VS); CORPO EM POLIAMIDA REFORCADO C/FIBRA DE VIDRO; PONTEIRA EM BRONZE; GATILHO EM PLASTICO RIGIDO; ALCA | DIS-CEF-001 | Primata Tecnologia Eletrônica - P34 - Reatest | N/A | Ferramentas e EPCs | PRIMATA IND E COM DE EQUIPAMENTOS | 79.588.794/0001-06 | 2022-10-06 | 2026-10-06 | HI_2022_10_06 | Ambos | N/A | N/A
|  | 13007 | 4601557 | 530401004 | ALAVANCA SEXTAVADA 1POL 1800 MM | ALAVANCA SEXTAVADA DE 1 POLEGADA; ACO SAE 1045; COM PONTA EM UMA EXTREMIDADE E CORTE NA OUTRA EXTREMIDADE; PESO APROXIMADO DE 7,8 KG ; COMPRIMENTO DE 1800 MM; CONFORME PADRAO DIS-CEF-001 ET 03.12.18; EM EMBALAGEM APROVADA PELA NEOENERGIA. MARCAS/MODELOS A | DIS-CEF-001 | Paraboni, Tramontina ou Vonder | N/A | Ferramentas e EPCs | GIGTECH FERRAMENTARIA E USINAGEM LT | 15.253.631/0001-90 | 2022-10-06 | 2026-10-06 | HI_2022_10_06 | Ambos | N/A | N/A
|  | 15165 | 4601010 | 53040991 | ALICATE ANEL EXTERNO RETO 19-60 MM | ALICATE PARA ANEIS DE SEGURANCA EXTERNOS; FAIXA: 19 A 60 MM; CORPO EM ACO CARBONO, ACO FERRAMENTA OU ACO CROMO-VANADIO, FORJADO E TEMPERADO; MORDENTES LISOS; PONTAS RETAS; COMPRIMENTO 180MM; BRACOS ONDULADOS COM COBERTURA POLIMERICA; CONFORME DIS-CEF-002 | DIS-CEF-002 | Gedore, Belzer ou Tramontina | N/A | Ferramentas e EPCs | GIGTECH FERRAMENTARIA E USINAGEM LT | 15.253.631/0001-90 | 2022-10-06 | 2026-10-06 | HI_2022_10_06 | Ambos | N/A | N/A
|  | 15166 | 4601020 | 53040995 | ALICATE ANEL INTERNO RETA 19-60 MM | ALICATE PARA ANEIS DE SEGURANCA INTERNOS; FAIXA: 19 A 60 MM; CORPO EM ACO CARBONO, ACO FERRAMENTA OU ACO CROMO-VANADIO, FORJADO E TEMPERADO; MORDENTES LISOS; PONTAS RETAS; COMPRIMENTO 180MM; BRACOS ONDULADOS COM COBERTURA POLIMERICA; CONFORME DIS-CEF-002 | DIS-CEF-002 | Gedore, Belzer, Tramontina ou Irwin | N/A | Ferramentas e EPCs | GIGTECH FERRAMENTARIA E USINAGEM LT | 15.253.631/0001-90 | 2022-10-06 | 2026-10-06 | HI_2022_10_06 | Ambos | N/A | N/A
|  | 11377 | 4601284 | 53040989 | ALICATE ANEL SEG EXTERNO BICO CURVO 5" | ALICATE ANEL RETENCAO; EXTERNO; PONTA FIXA; BICO CURVO; ACO FERRAMENTA OU ACO CROMO VANADIO; CROMADO/NIQUELADO OU OXIDADO PRETO; CABOS CURVOS PLASTIFICADOS COM ISOLACAO CLASSE 0 (1KV); ARTICULACAO COM MOLA; CAPACIDADE 10 A 25,0 MM; COMPRIMENTO APROXIMADO: | DIS-CEF-002 | Gedore, Belzer, Tramontina ou Irwin | N/A | Ferramentas e EPCs | GIGTECH FERRAMENTARIA E USINAGEM LT | 15.253.631/0001-90 | 2022-10-06 | 2026-10-06 | HI_2022_10_06 | Ambos | N/A | N/A
|  | 11378 | 4601005 | 53040990 | ALICATE ANEL SEG EXTERNO BICO CURVO 7" | ALICATE ANEL RETENCAO; EXTERNO; PONTA FIXA; BICO CURVO; ACO FERRAMENTA OU ACO CROMO VANADIO; CROMADO/NIQUELADO OU OXIDADO PRETO; CABOS CURVOS PLASTIFICADOS COM ISOLACAO CLASSE 0 (1KV); ARTICULACAO COM MOLA; CAPACIDADE 19 A 60 MM; COMPRIMENTO APROXIMADO: 7 | DIS-CEF-002 | Gedore, Belzer, Tramontina ou Irwin | N/A | Ferramentas e EPCs | GIGTECH FERRAMENTARIA E USINAGEM LT | 15.253.631/0001-90 | 2022-10-06 | 2026-10-06 | HI_2022_10_06 | Ambos | N/A | N/A
|  | 11379 | 4601286 | 53040992 | ALICATE ANEL SEG INTERNO BICO CURVO 5" | ALICATE ANEL RETENCAO; INTERNO; PONTA FIXA; BICO CURVO; ACO FERRAMENTA OU ACO CROMO VANADIO; CROMADO/NIQUELADO OU OXIDADO PRETO; CABOS CURVOS PLASTIFICADOS COM ISOLACAO CLASSE 0 (1KV) ANTIDESLIZANTE; ARTICULACAO COM MOLA; CAPACIDADE 12 A 25 MM; COMPRIMENT | DIS-CEF-002 | Gedore, Belzer, Tramontina ou Irwin | N/A | Ferramentas e EPCs | GIGTECH FERRAMENTARIA E USINAGEM LT | 15.253.631/0001-90 | 2022-10-06 | 2026-10-06 | HI_2022_10_06 | Ambos | N/A | N/A
|  | 11380 | 4601015 | 53040994 | ALICATE ANEL SEG INTERNO BICO CURVO 7" | ALICATE ANEL RETENCAO; INTERNO; PONTA FIXA; BICO CURVO; ACO FERRAMENTA OU ACO CROMO VANADIO; CROMADO/NIQUELADO OU OXIDADO PRETO; CABOS CURVOS PLASTIFICADOS COM ISOLACAO CLASSE 0 (1KV) ANTIDESLIZANTE; ARTICULACAO; CAPACIDADE 19 A 60 MM; COMPRIMENTO APROXIM | DIS-CEF-002 | Gedore, Belzer, Tramontina ou Irwin | N/A | Ferramentas e EPCs | GIGTECH FERRAMENTARIA E USINAGEM LT | 15.253.631/0001-90 | 2022-10-06 | 2026-10-06 | HI_2022_10_06 | Ambos | N/A | N/A
|  | 15086 | 4601019 | 53040918 | ALICATE BICO CURVO 200 MM | ALICATE DE BICO CURVO MORDENTE CHATO MATERIAL: ACO CROMO VANADIO; HASTES ANATOMICAS; PROTECAO DO CABO: REVESTIMENTO PARA 1000 V EM MATERIAL POLIMERICO COM LIMITADOR E FRISOS; SUPERFICIE PRENDEDORA SERRILHADA; CORTE LATERAL; CABECA CURVA POLIDA; COMPRIMENT | DIS-CEF-001 | Gedore, Belzer, Tramontina ou Irwin | N/A | Ferramentas e EPCs | GIGTECH FERRAMENTARIA E USINAGEM LT | 15.253.631/0001-90 | 2022-10-06 | 2026-10-06 | HI_2022_10_06 | Ambos | N/A | N/A
|  | 15087 | 4601035 | 53040940 | ALICATE BICO RETO 200 MM | ALICATE DE BICO RETO; MATERIAL: ACO CROMO VANADIO; HASTES ANATOMICAS; PROTECAO DO CABO: REVESTIMENTO PARA 1000 V EM MATERIAL POLIMERICO COM LIMITADOR E FRISOS; SUPERFICIE PRENDEDORA SERRILHADA; CORTE LATERAL; CABECA DE BICO RETO POLIDA; COMPRIMENTO APROXI | DIS-CEF-001 | Gedore, Belzer, Tramontina ou Irwin | N/A | Ferramentas e EPCs | GIGTECH FERRAMENTARIA E USINAGEM LT | 15.253.631/0001-90 | 2022-10-06 | 2026-10-06 | HI_2022_10_06 | Ambos | N/A | N/A
|  | 15570 | 4601027 | 53040988 | ALICATE BOMBA D AGUA 10 POL | ALICATE BOMBA DAGUA EM ACO CROMO VANADIO,NIQUELADO, FOSFATIZADO OU CROMADO; COMPRIMENTO APROXIMADO: 10 POL; PROTECAO DO CABO: REVE STIMENTO PARA 1000 V EM MATERIAL POLIMERICO; REGULAGEM POR 4 OU MAIS CANALETAS; CONFORME PADRAO DIS-CEF-001 EFES 03.09 | DIS-CEF-001 | Tramontina, Gedore, Irwin ou Belzer | N/A | Ferramentas e EPCs | GIGTECH FERRAMENTARIA E USINAGEM LT | 15.253.631/0001-90 | 2022-10-06 | 2026-10-06 | HI_2022_10_06 | Ambos | N/A | N/A
|  | 15571 | 4630007 | 53040109 | ALICATE BOMBA DAGUA 12 POL | ALICATE BOMBA DAGUA; MATERIAL: ACO CROMO VANADIO; ACABAMENTO: NIQUELADO,FOSFATIZADO OU CROMADO;PROTECAO DO CABO: REVESTIMENTO PARA 1000 V EM MATERIAL POLIMERICO; COMPRIMENTO: 12 POL; REGULAGEM POR 5 OU MAIS CANALETAS;CONFORME PADRAO DIS-CEF-001 | DIS-CEF-001 | Tramontina | N/A | Ferramentas e EPCs | GIGTECH FERRAMENTARIA E USINAGEM LT | 15.253.631/0001-90 | 2022-10-06 | 2026-10-06 | HI_2022_10_06 | Ambos | N/A | N/A
|  | 15572 | 4600000 | 53040312 | ALICATE CORTAD CATRACA CREMAL 10 POL | ALICATE CORTE; TIPO CORTA CABO COM MECANISMO DO TIPO CATRACA CREMALHEIRA; COMPRIMENTO: 10 POLEGADAS; MATERIAL: ACO CROMO-VANADIO; CA BO: COM EMPUNHADURA ERGONOMICA, COM COBERTURA POLIMERICA, ANTIDESLIZANTE E ABAS PROTETORAS; COM SISTEMA DE CORTE COM CONTR | DIS-CEF-001 | Tramontina | N/A | Ferramentas e EPCs | GIGTECH FERRAMENTARIA E USINAGEM LT | 15.253.631/0001-90 | 2022-10-06 | 2026-10-06 | HI_2022_10_06 | Ambos | N/A | N/A
|  | 15573 | 4600198 | 92020302 | ALICATE CORTAD CATRAC CREMALH 11 POL | ALICATE CORTE; TIPO CORTA CABO COM MECANISMO DO TIPO CATRACA CREMALHEIRA; COMPRIMENTO: 11 POLEGADAS; MATERIAL: ACO CROMO-VANADIO; CA BO: COM EMPUNHADURA ERGONOMICA, COM COBERTURA POLIMERICA, ANTIDESLIZANTE E ABAS PROTETORAS; COM SISTEMA DE CORTE COM CONTR | DIS-CEF-001 | Tramontina ou Gedore | N/A | Ferramentas e EPCs | GIGTECH FERRAMENTARIA E USINAGEM LT | 15.253.631/0001-90 | 2022-10-06 | 2026-10-06 | HI_2022_10_06 | Ambos | N/A | N/A
|  | 12317 | 4631024 | 530401007 | ALICATE DESENCAPADOR DE FIOS P/ TERMINAL | ALICATE DESENCAPADOR DE FIOS PARA TERMINAIS; CONFECCIONADO EM ACO VANADIO; ISOLAMENTO VDE; DEVE SER AJUSTAVEL C/ CAPACIDADE P/ CORTAR E DESENCAPAR FIOS DE 0,5 A 5,0 MM2; POLIDO E CROMADO; COMPRIMENTO APROXIMADO: 160 MM (6 1/2"); PESO APROXIMADO: 185 G; PA | DIS-CEF-001 | Gedore | N/A | Ferramentas e EPCs | GIGTECH FERRAMENTARIA E USINAGEM LT | 15.253.631/0001-90 | 2022-10-06 | 2026-10-06 | HI_2022_10_06 | Ambos | N/A | N/A
|  | 11372 | 4631005 | 53040161 | ALICATE PRENSA TERMINAL 0,5 A 6,0 MM2 | ALICATE PRENSA TERMINAL; ACO CARBONO; FOSFATIZADO; CABO PLASTIFICADO ISOLADO; ARTICULACAO COM MOLA; MORDENTE FIXO; ACIONAMENTO ATRAVES DE CATRACA COM MOLA; APLICACAO USO GERAL; CAPACIDADE COMPRESSAO 0,25 A 6,00 MM2; COMPRIMENTO APROXIMADO: 250 MM; PADRAO | DIS-CEF-002 | Tramontina ou Gedore | N/A | Ferramentas e EPCs | GIGTECH FERRAMENTARIA E USINAGEM LT | 15.253.631/0001-90 | 2022-10-06 | 2026-10-06 | HI_2022_10_06 | Ambos | N/A | N/A
|  | 15574 | 4631001 | 530401008 | ALICATE PRENSA TERMINAL 1,5-4MM2 | ALICATE PRENSA TERMINAL COM CORTADOR FRONTAL PARA APLICAÇAO DE TERMINAIS PRE-ISOLADOS E NAO ISOLADOS;COM MATRIZ PARA IDENTIFICACAO DE TERMINAIS NAO ISOLADOS;COM DESCASCADOR DE ISOLAMENTO PARA FIOS E CABOS DE 0,25 A 6MM2; PARA COMPRESSAO DE TERMINAIS PR | DIS-CEF-002 | Vonder, Burndy ou Bovenau | N/A | Ferramentas e EPCs | GIGTECH FERRAMENTARIA E USINAGEM LT | 15.253.631/0001-90 | 2022-10-06 | 2026-10-06 | HI_2022_10_06 | Ambos | N/A | N/A
|  | 12858 | 4631007 | 53040192 | ALICATE PRENSA TERMINAL TUBULAR 250 MM | ALICATE PRENSA TERMINAL TUBULAR; COMPRIMENTO APROXIMADO DE 250MM; FAIXA DE APLICACAO PARA CABOS DE 0,5 A 6MM2; CONFECCIONADO EM ACO CARBONO, FOSFATIZADO E CABOS PROTEGIDOS; CONFORME DIS-CEF-002 EFES 03.09.16; EM EBALAGEM APROVADA PELA NEOENERGIA. | DIS-CEF-002 | Vonder | N/A | Ferramentas e EPCs | GIGTECH FERRAMENTARIA E USINAGEM LT | 15.253.631/0001-90 | 2022-10-06 | 2026-10-06 | HI_2022_10_06 | Ambos | N/A | N/A
|  | 14593 | 704068 | 530401043 | BATERIA 14VDC PARA ALICATE HIDRAULICO | BATERIA PARA ALICATES ELETRICOS; DE IONS DE LITIO; TENSAO: 14,4 V; CORRENTE: 3,0 AH; MODELO REFERENCIA: MAKITA BL1430; CONFORME DIS-CEF-001 EFES 05.17.01 ITEM 3; EM EMBALAGEM APROVADA PELA NEOENERGIA. | DIS-CEF-001 | Makita | N/A | Ferramentas e EPCs | GIGTECH FERRAMENTARIA E USINAGEM LT | 15.253.631/0001-90 | 2022-10-06 | 2026-10-06 | HI_2022_10_06 | Ambos | N/A | N/A
|  | 15027 | 704067 | 530401042 | BATERIA 14VDC 2,6AH P ALICATE HIDR NI-MH | BATERIA PARA ALICATES ELETRICOS; DE NIQUEL METAL HIDRETO; TENSAO: 14,4 VDC; CORRENTE: 2,6 AH; MODELO REFERENCIA: MAKITA BL1434; CONFORME DIS- CEF-001 EFES 05.17.01 ITEM 2; EM EMBALAGEM APROVADA PELA NEOENERGIA. | DIS-CEF-001 | Makita | N/A | Ferramentas e EPCs | GIGTECH FERRAMENTARIA E USINAGEM LT | 15.253.631/0001-90 | 2022-10-06 | 2026-10-06 | HI_2022_10_06 | Ambos | N/A | N/A
|  | 15029 | 704070 | 530401050 | BATERIA 18VDC 2AH P/ ALICATE HIDR LI-ION | BATERIA PARA ALICATES ELETRICOS; DE IONS DE LITIO; TENSAO: 18 V; CORRENTE: 2,0 AH; MODELO REFERENCIA: MAKITA BL1820; CONFORME DIS-CEF-001 EFES 05.17.01 ITEM 5; EM EMBALAGEM APROVADA PELA NEOENERGIA. | DIS-CEF-001 | Makita | N/A | Ferramentas e EPCs | GIGTECH FERRAMENTARIA E USINAGEM LT | 15.253.631/0001-90 | 2022-10-06 | 2026-10-06 | HI_2022_10_06 | Ambos | N/A | N/A
|  | 37132 | 750028 | 530401044 | BATERIA 18 V 2,0 AH ION LITIO BOSCH | BATERIA PARA ALICATES ELETRICOS; DE IONS DE LITIO; TENSAO: 18 VCC; CORRENTE: 2,0 AH; MODELO REFERENCIA: BOSCH 1 600 Z00 036; CONFORME DIS-CEF-001 EFES 05.17.01 ITEM 13; EM EMBALAGEM APROVADA PELA NEOENERGIA. | DIS-CEF-001 | Bosch | N/A | Ferramentas e EPCs | GIGTECH FERRAMENTARIA E USINAGEM LT | 15.253.631/0001-90 | 2022-10-06 | 2026-10-06 | HI_2022_10_06 | Ambos | N/A | N/A
|  | 14850 | 704069 | 530401049 | BATERIA 18 VDC 3.0AH P/ALICATE HID | BATERIA PARA ALICATES ELETRICOS; DE IONS DE LITIO; TENSAO: 18 V; CORRENTE: 3,0 AH; MODELO REFERENCIA: MAKITA BL1830; CONFORME DIS-CEF-001 EFES 05.17.01 ITEM 4; EM EMBALAGEM APROVADA PELA NEOENERGIA. | DIS-CEF-001 | Makita | N/A | Ferramentas e EPCs | GIGTECH FERRAMENTARIA E USINAGEM LT | 15.253.631/0001-90 | 2022-10-06 | 2026-10-06 | HI_2022_10_06 | Ambos | N/A | N/A
|  | 37133 | 750029 | 530401046 | BATERIA 18 V 4,0 AH ION LITIO BOSCH | BATERIA PARA ALICATES ELETRICOS; DE IONS DE LITIO; TENSAO: 18 VCC; CORRENTE: 4,0 AH; MODELO REFERENCIA: BOSCH 1 600 Z00 038; CONFORME DIS-CEF-001 EFES 05.17.01 ITEM 14; EM EMBALAGEM APROVADA PELA NEOENERGIA. | DIS-CEF-001 | Bosch | N/A | Ferramentas e EPCs | GIGTECH FERRAMENTARIA E USINAGEM LT | 15.253.631/0001-90 | 2022-10-06 | 2026-10-06 | HI_2022_10_06 | Ambos | N/A | N/A
|  | 37135 | 700014 | 530401047 | BATERIA 18 V 5,0 AH ION LITIO | BATERIA PARA ALICATES ELETRICOS; DE IONS DE LITIO; TENSAO: 18 VCC; CORRENTE: 5,0 AH; MODELO REFERENCIA: MAKITA BL1850B; CONFORME DIS -CEF-001 EFES 05.17.01 ITEM 12; EM EMBALAGEM APROVADA PELA NEOENERGIA. | DIS-CEF-001 | Makita | N/A | Ferramentas e EPCs | GIGTECH FERRAMENTARIA E USINAGEM LT | 15.253.631/0001-90 | 2022-10-06 | 2026-10-06 | HI_2022_10_06 | Ambos | N/A | N/A
|  | 37146 | 750045 | 530401061 | BATERIA 36 V 3,0 AH ION LITIO HILTI | BATERIA PARA ALICATES ELETRICOS; DE IONS DE LITIO; TENSAO: 36 VCC; CORRENTE: 3,0 AH; MODELO REFERENCIA: HILTI #418009; CONFORME DIS-CEF-001 EFES 05.17.01 ITEM 30; EM EMBALAGEM APROVADA PELA NEOENERGIA. | DIS-CEF-001 | Hilti | N/A | Ferramentas e EPCs | GIGTECH FERRAMENTARIA E USINAGEM LT | 15.253.631/0001-90 | 2022-10-06 | 2026-10-06 | HI_2022_10_06 | Ambos | N/A | N/A
|  | 37147 | 750032 | 530401062 | BATERIA 36 V 4,0 AH ION LITIO BOSCH | BATERIA PARA ALICATES ELETRICOS; DE IONS DE LITIO; TENSAO: 36 VCC; CORRENTE: 4,0 AH; MODELO REFERENCIA: BOSCH 1 600 Z00 03C; CONFORME DIS-CEF-001 EFES 05.17.01 ITEM 17; EM EMBALAGEM APROVADA PELA NEOENERGIA. | DIS-CEF-001 | Bosch | N/A | Ferramentas e EPCs | GIGTECH FERRAMENTARIA E USINAGEM LT | 15.253.631/0001-90 | 2022-10-06 | 2026-10-06 | HI_2022_10_06 | Ambos | N/A | N/A
|  | 37148 | 750046 | 530401063 | BATERIA 36 V 5,2 AH ION LITIO HILTI | BATERIA PARA ALICATES ELETRICOS; DE IONS DE LITIO; TENSAO: 36 VCC; CORRENTE: 5,2 AH; MODELO REFERENCIA: HILTI #2098470; CONFORME DIS -CEF-001 EFES 05.17.01 ITEM 31; EM EMBALAGEM APROVADA PELA NEOENERGIA. | DIS-CEF-001 | Hilti | N/A | Ferramentas e EPCs | GIGTECH FERRAMENTARIA E USINAGEM LT | 15.253.631/0001-90 | 2022-10-06 | 2026-10-06 | HI_2022_10_06 | Ambos | N/A | N/A
|  | 37134 | 1368316 | 530401045 | BATERIA 18 V 4,0 AH ION LITIO | BATERIA PARA ALICATES ELETRICOS; DE IONS DE LITIO; TENSAO: 18 VCC; CORRENTE: 4,0 AH; MODELO REFERENCIA: MAKITA BL1840B; CONFORME DIS -CEF-001 EFES 05.17.01 ITEM 11; EM EMBALAGEM APROVADA PELA NEOENERGIA. | DIS-CEF-001 | Makita | N/A | Ferramentas e EPCs | GIGTECH FERRAMENTARIA E USINAGEM LT | 15.253.631/0001-90 | 2022-10-06 | 2026-10-06 | HI_2022_10_06 | Ambos | N/A | N/A
|  | 36911 | 1863011 | 92020687 | BINOCULO 10 X 42 | BINOCULO TIPO PRISMATICO; EM ALUMINIO COM BLINDAGEM DE BORRACHA; OCULARES PARA PORTADORES DE OCULOS; A PROVA DE RESPINGOS; IMPERMEAVEL; COM PROTECAO DAS LENTES; COM TAMPA PARA OCULAR; PRISMA ROOF VIDRO ED OU BAK-4; AUMENTO 10 X; DIAMETRO DA LENTE: 42 MM; | DIS-CEF-001 | GIGTECH | N/A | Ferramentas e EPCs | GIGTECH FERRAMENTARIA E USINAGEM LT | 15.253.631/0001-90 | 2022-10-06 | 2026-10-06 | HI_2022_10_06 | Ambos | N/A | N/A
|  | 12918 | 4620104 | 530401071 | BROCA CHATA MADEIRA 12 X 152 MM | BROCA CHATA PARA MADEIRA; CONFECCIONADA EM ACO RAPIDO; PONTA DE CENTRAR COM SISTEMA ANTI-PERFURANTE; LATERAIS PONTIAGUDAS; DIAMETRO 12 MM (1/2 POLEGADAS); COMPRIMENTO 152 MM; CONFORME PADRAO DIS-CEF-001 ET 03.22.02 ITEM 1; EM EMBALAGEM APROVADA PELA NEOE | DIS-CEF-001 | Dewalt, Wurth ou Irwin | N/A | Ferramentas e EPCs | GIGTECH FERRAMENTARIA E USINAGEM LT | 15.253.631/0001-90 | 2022-10-06 | 2026-10-06 | HI_2022_10_06 | Ambos | N/A | N/A
|  | 12919 | 4620105 | 530401072 | BROCA CHATA MADEIRA 16 X 152 MM | BROCA CHATA PARA MADEIRA; CONFECCIONADA EM ACO RAPIDO; PONTA DE CENTRAR COM SISTEMA ANTI-PERFURANTE; LATERAIS PONTIAGUDAS; DIAMETRO 16 MM (5/8 POLEGADAS); COMPRIMENTO 152 MM; CONFORME PADRAO DIS-CEF-001 ET 03.22.02 ITEM 2; EM EMBALAGEM APROVADA PELA NEOE | DIS-CEF-001 | Dewalt, Wurth ou Irwin | N/A | Ferramentas e EPCs | GIGTECH FERRAMENTARIA E USINAGEM LT | 15.253.631/0001-90 | 2022-10-06 | 2026-10-06 | HI_2022_10_06 | Ambos | N/A | N/A
|  | 12930 | 4620106 | 530401073 | BROCA CHATA MADEIRA 16 X 400 MM | BROCA CHATA PARA MADEIRA; CONFECCIONADA EM ACO RAPIDO; PONTA DE CENTRAR COM SISTEMA ANTI-PERFURANTE; LATERAIS PONTIAGUDAS; DIAMETRO 16 MM (5/8 POLEGADAS); COMPRIMENTO 400 MM; CONFORME PADRAO DIS-CEF-001 ET 03.22.02 ITEM 3; EM EMBALAGEM APROVADA PELA NEOE | DIS-CEF-001 | Dewalt ou Irwin | N/A | Ferramentas e EPCs | GIGTECH FERRAMENTARIA E USINAGEM LT | 15.253.631/0001-90 | 2022-10-06 | 2026-10-06 | HI_2022_10_06 | Ambos | N/A | N/A
|  | 12931 | 4620107 | 53040398 | BROCA CHATA MADEIRA 18 X 400 MM | BROCA CHATA PARA MADEIRA; CONFECCIONADA EM ACO RAPIDO; PONTA DE CENTRAR COM SISTEMA ANTI-PERFURANTE; LATERAIS PONTIAGUDAS; DIAMETRO 18 MM (3/4 POLEGADAS); COMPRIMENTO 400 MM; CONFORME PADRAO DIS-CEF-001 ET 03.22.02 ITEM 4; EM EMBALAGEM APROVADA PELA NEOE | DIS-CEF-001 | Dewalt ou Irwin | N/A | Ferramentas e EPCs | GIGTECH FERRAMENTARIA E USINAGEM LT | 15.253.631/0001-90 | 2022-10-06 | 2026-10-06 | HI_2022_10_06 | Ambos | N/A | N/A
|  | 37149 | 750027 | 530401101 | CARREGADOR BAT ION LITIO 14,4 E 18 V | CARREGADOR DE BATERIA PARA ALICATES ELETRICOS; ENCAIXE PARA UMA BATERIA; PARA BATERIAS DE IONS DE LITIO; PARA CARREGAR BATERIAS DE 14,4 VCC E 18 VCC; TENSAO DE ENTRADA: 127/220 VCA; MODELO REFERENCIA: MAKITA DC18RC; CONFORME DIS-CEF-001 EFES 05.17.01 ITEM | DIS-CEF-001 | Makita | N/A | Ferramentas e EPCs | GIGTECH FERRAMENTARIA E USINAGEM LT | 15.253.631/0001-90 | 2022-10-06 | 2026-10-06 | HI_2022_10_06 | Ambos | N/A | N/A
|  | 37124 | 750033 | 530401102 | CARREGADOR BAT ION LITIO 18 V BOSCH | CARREGADOR DE BATERIA PARA ALICATES ELETRICOS; ENCAIXE PARA UMA BATERIA; PARA BATERIAS DE IONS DE LITIO; PARA CARREGAR BATERIAS DE 18 VCC; TENSAO DE ENTRADA: 127/220 VCA; MODELO REFERENCIA: BOSCH GAL 1880 CV; CONFORME DIS-CEF-001 EFES 05.17.01 ITEM 18; EM | DIS-CEF-001 | Bosch | N/A | Ferramentas e EPCs | GIGTECH FERRAMENTARIA E USINAGEM LT | 15.253.631/0001-90 | 2022-10-06 | 2026-10-06 | HI_2022_10_06 | Ambos | N/A | N/A
|  | 37125 | 750034 | 530401103 | CARREGADOR BAT ION LITIO 36 V BOSCH | CARREGADOR DE BATERIA PARA ALICATES ELETRICOS; ENCAIXE PARA UMA BATERIA; PARA BATERIAS DE IONS DE LITIO; PARA CARREGAR BATERIAS DE 36 VCC; TENSAO DE ENTRADA: 127/220 VCA; MODELO REFERENCIA: BOSCH GAL 3680 CV; CONFORME DIS-CEF-001 EFES 05.17.01 ITEM 19; EM | DIS-CEF-001 | Bosch | N/A | Ferramentas e EPCs | GIGTECH FERRAMENTARIA E USINAGEM LT | 15.253.631/0001-90 | 2022-10-06 | 2026-10-06 | HI_2022_10_06 | Ambos | N/A | N/A
|  | 37126 | 750042 | 530401096 | CARRE BAT LI-ION 12-20/60V DEWALT | CARREGADOR DE BATERIA PARA ALICATES ELETRICOS; ENCAIXE PARA UMA BATERIA; PARA BATERIAS DE IONS DE LITIO; PARA CARREGAR BATERIAS DE 12, 20 e 20/60 VCC; TENSAO DE ENTRADA: 127/220 VCA; MODELO REFERENCIA: DEWALT DCB115; CONFORME DIS-CEF-001 EFES 05.17.01 ITE | DIS-CEF-001 | Dewalt | N/A | Ferramentas e EPCs | GIGTECH FERRAMENTARIA E USINAGEM LT | 15.253.631/0001-90 | 2022-10-06 | 2026-10-06 | HI_2022_10_06 | Ambos | N/A | N/A
|  | 37127 | 750048 | 530401097 | CARRE BAT LI-ION 12-36 V HILTI | CARREGADOR DE BATERIA PARA ALICATES ELETRICOS; ENCAIXE PARA UMA BATERIA; PARA BATERIAS DE IONS DE LITIO; PARA CARREGAR BATERIAS DE 12, 22 e 36 VCC; TENSAO DE ENTRADA: 127/220 VCA; MODELO REFERENCIA: HILTI #2031389; CONFORME DIS-CEF-001 EFES 05.17.01 ITEM | DIS-CEF-001 | Hilti | N/A | Ferramentas e EPCs | GIGTECH FERRAMENTARIA E USINAGEM LT | 15.253.631/0001-90 | 2022-10-06 | 2026-10-06 | HI_2022_10_06 | Ambos | N/A | N/A
|  | 37128 | 750041 | 530401098 | CARRE BAT LI-ION 20-20/60V DEWALT | CARREGADOR DE BATERIA PARA ALICATES ELETRICOS; ENCAIXE PARA UMA BATERIA; PARA BATERIAS DE IONS DE LITIO; PARA CARREGAR BATERIAS DE 20 e 20/60 VCC; TENSAO DE ENTRADA: 127/220 VCA; MODELO REFERENCIA: DEWALT DCB118; CONFORME DIS-CEF-001 EFES 05.17.01 ITEM 26 | DIS-CEF-001 | Dewalt | N/A | Ferramentas e EPCs | GIGTECH FERRAMENTARIA E USINAGEM LT | 15.253.631/0001-90 | 2022-10-06 | 2026-10-06 | HI_2022_10_06 | Ambos | N/A | N/A
|  | 12896 | 750025 | 530401105 | CARREGADOR BAT P/ALIC 12VCC | CARREGADOR BATERIA P/ALICATE HIDRAULICO; TENSAO 12 VCC ; TIPO DA BATERIA NIQUEL CADMIUM; COM ADAPTADOR PARA CARGA EM AUTOMOVEIS; CONFORME PADRAO ELEKTRO CEF.001 - 03.09.11 | DIS-CEF-001 | Makita | N/A | Ferramentas e EPCs | GIGTECH FERRAMENTARIA E USINAGEM LT | 15.253.631/0001-90 | 2022-10-06 | 2026-10-06 | HI_2022_10_06 | Ambos | N/A | N/A
|  | 11661 | 750024 | 530401104 | CARREGADOR BAT P/ALIC 110/220VCA-12VDC | CARREGADOR BATERIA P/ALICATE HIDRAULICO; TENSAO 127; TIPO DA BATERIA NIQUEL CADMIUM; CONFORME PADRAO ELEKTRO CEF.001 - 03.09.11 ITEM 3. | DIS-CEF-001 | Makita | N/A | Ferramentas e EPCs | GIGTECH FERRAMENTARIA E USINAGEM LT | 15.253.631/0001-90 | 2022-10-06 | 2026-10-06 | HI_2022_10_06 | Ambos | N/A | N/A
|  | 15365 | 750026 | 530401100 | CARREGADOR BAT ION LITIO 14,4 E 18 V | CARREGADOR DUPLO DE BATERIA PARA ALICATES ELETRICOS; PARA BATERIAS DE IONS DE LITIO; CAPACIDADE DE CARREGAR DUAS BATERIAS SIMULTANEAMENTE; PARA CARREGAR BATERIAS DE 14,4 V e 18 V; TENSAO DE ENTRADA: 127/220 V; MODELO REFERENCIA: MAKITA DC18RD; CONFORME DI | DIS-CEF-001 | Makita | N/A | Ferramentas e EPCs | GIGTECH FERRAMENTARIA E USINAGEM LT | 15.253.631/0001-90 | 2022-10-06 | 2026-10-06 | HI_2022_10_06 | Ambos | N/A | N/A
|  | 37130 | 750040 | 530401099 | CARREG QUADRUPLO 12-20/60V DEWALT | CARREGADOR DE BATERIA PARA ALICATES ELETRICOS; PARA BATERIAS DE IONS DE LITIO; CAPACIDADE DE CARREGAR QUATRO (04) BATERRIAS SIMULTANEAMENTE; PARA CARREGAR BATERIAS DE 12, 20 e 20/60 VCC; TENSAO DE ENTRADA: 127/220 VCA; MODELO REFERENCIA: DEWALT DCB104; CO | DIS-CEF-001 | Dewalt | N/A | Ferramentas e EPCs | GIGTECH FERRAMENTARIA E USINAGEM LT | 15.253.631/0001-90 | 2022-10-06 | 2026-10-06 | HI_2022_10_06 | Ambos | N/A | N/A
|  | 37131 | 750047 | 530401107 | CARREGADOR QUADRUPLO 12-36 V HILTI | CARREGADOR DE BATERIA PARA ALICATES ELETRICOS; PARA BATERIAS DE IONS DE LITIO; CAPACIDADE DE CARREGAR QUATRO (04) BATERRIAS SIMULTANEAMENTE; PARA CARREGAR BATERIAS DE 12, 22 e 36 VCC; TENSAO DE ENTRADA: 127/220 VCA; MODELO REFERENCIA: HILTI #2109031; CONF | DIS-CEF-001 | Hilti | N/A | Ferramentas e EPCs | GIGTECH FERRAMENTARIA E USINAGEM LT | 15.253.631/0001-90 | 2022-10-06 | 2026-10-06 | HI_2022_10_06 | Ambos | N/A | N/A
|  | 37104 | 6640138 | 530401108 | CARREGADOR VEIC BAT LI-ION 14,4-18 V | CARREGADOR VEICULAR DE BATERIA PARA ALICATES ELETRICOS; PARA BATERIAS DE IONS DE LITIO; COM PLUG PARA TOMADA DE 12 V VEICULAR; PARA CARREGAR BATERIAS DE 14,4 V e 18 V; MODELO REFERENCIA: MAKITA DC18SE; CONFORME DIS-CEF-001 EFES 05.17.01 ITEM 9; EM EMBALAG | DIS-CEF-001 | Makita | N/A | Ferramentas e EPCs | GIGTECH FERRAMENTARIA E USINAGEM LT | 15.253.631/0001-90 | 2022-10-06 | 2026-10-06 | HI_2022_10_06 | Ambos | N/A | N/A
|  | 11406 | 4600254 | 68510012 | CAVADEIRA ARTICULADA COM CABO 1800MM | CAVADEIRA ARTICULADA; MATERIAL LAMINA ACO CARBONO ESTAMPADO; MATERIAL DO PINO ACO SAE 1045 TEMPERADO; COMPRIMENTO APROXIMADO DAS LAMINAS: 289 MM; PINTURA ELETROSTATICA A PO; COR VERMELHA OU PRETA; LARGURA APROXIMADA DA CAVADEIRA: 125 MM; CABOS EM MADEIRA | DIS-CEF-001 | Tramontina ou Vonder | N/A | Ferramentas e EPCs | GIGTECH FERRAMENTARIA E USINAGEM LT | 15.253.631/0001-90 | 2022-10-06 | 2026-10-06 | HI_2022_10_06 | Ambos | N/A | N/A
|  | 10015 | 4601070 | 530401119 | CHAVE AJUSTAVEL BOCA 19MM 6" | CHAVE BOCA AJUSTAVEL; MATERIAL: ACO CROMO VANADIUM OU ACO FERRAMENTA; SISTEMA REGULAGEM POR ROSCA SEM FIM; CABECA POLIDA; CABO RETO; ACABAMENTO NIQUELADO E CROMADO FOSCO OU OXIDADO PRETO; COMPRIMENTO APROXIMADO: 150 MM (6"); PADRAO CEF.001 NEOENERGIA ET 0 | DIS-CEF-001 | Belzer, Tramontina ou Gedore | N/A | Ferramentas e EPCs | GIGTECH FERRAMENTARIA E USINAGEM LT | 15.253.631/0001-90 | 2022-10-06 | 2026-10-06 | HI_2022_10_06 | Ambos | N/A | N/A
|  | 10016 | 4601075 | 53040135 | CHAVE AJUSTAVEL BOCA 25MM 8" | CHAVE BOCA AJUSTAVEL; MATERIAL: ACO CROMO VANADIUM OU ACO FERRAMENTA; SISTEMA REGULAGEM POR ROSCA SEM FIM; CABECA POLIDA; CABO RETO; ACABAMENTO NIQUELADO E CROMADO FOSCO OU OXIDADO PRETO; COMPRIMENTO APROXIMADO: 200 MM (8"); PADRAO CEF.001 NEOENERGIA ET 0 | DIS-CEF-001 | Belzer, Tramontina ou Gedore | N/A | Ferramentas e EPCs | GIGTECH FERRAMENTARIA E USINAGEM LT | 15.253.631/0001-90 | 2022-10-06 | 2026-10-06 | HI_2022_10_06 | Ambos | N/A | N/A
|  | 10017 | 4601080 | 53040119 | CHAVE AJUSTAVEL BOCA 30MM 10" | CHAVE BOCA AJUSTAVEL; MATERIAL: ACO CROMO VANADIUM OU ACO FERRAMENTA; SISTEMA REGULAGEM POR ROSCA SEM FIM; CABECA POLIDA; CABO RETO; ACABAMENTO NIQUELADO E CROMADO FOSCO OU OXIDADO PRETO; COMPRIMENTO APROXIMADO: 250 MM (10"); PADRAO CEF.001 NEOENERGIA ET | DIS-CEF-001 | Belzer, Tramontina ou Gedore | N/A | Ferramentas e EPCs | GIGTECH FERRAMENTARIA E USINAGEM LT | 15.253.631/0001-90 | 2022-10-06 | 2026-10-06 | HI_2022_10_06 | Ambos | N/A | N/A
|  | 10018 | 4601085 | 53040163 | CHAVE AJUSTAVEL BOCA 35MM 12" | CHAVE BOCA AJUSTAVEL; MATERIAL: ACO CROMO VANADIUM OU ACO FERRAMENTA; SISTEMA REGULAGEM POR ROSCA SEM FIM; CABECA POLIDA; CABO RETO; ACABAMENTO NIQUELADO E CROMADO FOSCO OU OXIDADO PRETO; COMPRIMENTO APROXIMADO: 300 MM (12"); PADRAO CEF.001 NEOENERGIA ET | DIS-CEF-001 | Belzer, Tramontina ou Gedore | N/A | Ferramentas e EPCs | GIGTECH FERRAMENTARIA E USINAGEM LT | 15.253.631/0001-90 | 2022-10-06 | 2026-10-06 | HI_2022_10_06 | Ambos | N/A | N/A
|  | 11422 | 4601257 | 53040421 | CHAVE AJUSTAVEL BOCA 55MM 18" | CHAVE BOCA AJUSTAVEL; MATERIAL: ACO CROMO VANADIUM OU ACO FERRAMENTA; SISTEMA REGULAGEM POR ROSCA SEM FIM; CABECA POLIDA; CABO RETO; ACABAMENTO NIQUELADO E CROMADO FOSCO OU OXIDADO PRETO; COMPRIMENTO APROXIMADO: 450 MM (18"); PADRAO CEF.001 NEOENERGIA ET | DIS-CEF-001 | Tramontina ou Gedore | N/A | Ferramentas e EPCs | GIGTECH FERRAMENTARIA E USINAGEM LT | 15.253.631/0001-90 | 2022-10-06 | 2026-10-06 | HI_2022_10_06 | Ambos | N/A | N/A
|  | 15052 | 4601049 | 53040313 | CHAVE AJUSTAVEL PROTEGIDA BOCA 19 MM 6" | CHAVE BOCA AJUSTAVEL COM HASTE PROTEGIDA COM COBERTURA DE MATERIAL POLIMERICO; MATERIAL: ACO CROMO VANADIUM OU ACO FERRAMENTA; SISTEMA REGULAGEM POR ROSCA SEM FIM; CABECA POLIDA; CABO RETO; ACABAMENTO NIQUELADO E CROMADO FOSCO OU OXIDADO PRETO; COMPRIMENT | DIS-CEF-001 | Tramontina, Gedore ou Sibille | N/A | Ferramentas e EPCs | GIGTECH FERRAMENTARIA E USINAGEM LT | 15.253.631/0001-90 | 2022-10-06 | 2026-10-06 | HI_2022_10_06 | Ambos | N/A | N/A
|  | 15053 | 4601123 | 530401111 | CH AJUSTAVEL PROTEGIDA BOCA 24 MM 8 POL | CHAVE BOCA AJUSTAVEL COM HASTE PROTEGIDA COM COBERTURA DE MATERIAL POLIMERICO; MATERIAL: ACO CROMO VANADIUM OU ACO FERRAMENTA; SISTEMA REGULAGEM POR ROSCA SEM FIM; CABECA POLIDA; CABO RETO; ACABAMENTO NIQUELADO E CROMADO FOSCO OU OXIDADO PRETO; COMPRIMENT | DIS-CEF-001 | Tramontina, Gedore , Sibille ou Getrotech | N/A | Ferramentas e EPCs | GIGTECH FERRAMENTARIA E USINAGEM LT | 15.253.631/0001-90 | 2022-10-06 | 2026-10-06 | HI_2022_10_06 | Ambos | N/A | N/A
|  | 15054 | 4601125 | 53040947 | CH AJUSTAVEL PROTEGIDA BOCA 28MM 10POL | CHAVE BOCA AJUSTAVEL COM HASTE PROTEGIDA COM COBERTURA DE MATERIAL POLIMERICO; MATERIAL: ACO CROMO VANADIUM OU ACO FERRAMENTA; SISTEMA REGULAGEM POR ROSCA SEM FIM; CABECA POLIDA; CABO RETO; ACABAMENTO NIQUELADO E CROMADO FOSCO OU OXIDADO PRETO; COMPRIMENT | DIS-CEF-001 | Tramontina, Gedore , Sibille ou Getrotech | N/A | Ferramentas e EPCs | GIGTECH FERRAMENTARIA E USINAGEM LT | 15.253.631/0001-90 | 2022-10-06 | 2026-10-06 | HI_2022_10_06 | Ambos | N/A | N/A
|  | 15055 | 4601050 | 53040259 | CH AJUSTAVEL PROTEGIDA BOCA 34MM 12POL | CHAVE BOCA AJUSTAVEL COM HASTE PROTEGIDA COM COBERTURA DE MATERIAL POLIMERICO; MATERIAL: ACO CROMO VANADIUM OU ACO FERRAMENTA; SISTEMA REGULAGEM POR ROSCA SEM FIM; CABECA POLIDA; CABO RETO; ACABAMENTO NIQUELADO E CROMADO FOSCO OU OXIDADO PRETO; COMPRIMENT | DIS-CEF-001 | Tramontina, Gedore , Sibille ou Getrotech | N/A | Ferramentas e EPCs | GIGTECH FERRAMENTARIA E USINAGEM LT | 15.253.631/0001-90 | 2022-10-06 | 2026-10-06 | HI_2022_10_06 | Ambos | N/A | N/A
|  | 13643 | 4601381 | 53040423 | CHAVE CATRACA C/ ENCAIXE QUADRADO 24X27 | CHAVE CATRACA COMBINADA REVERSIVEL; ENCAIXE QUADRADO 2 BOCAS; SOQUETE FORJADO E TEMPERADO EM ACO CROMO MOLIBDENIO; CORPO FORJADO E TEMPERADO EM ACO CROMO VANADIO; ACABAMENTO FOSFATIZADO; CONFORME PADRAO DIS-CEF-001 ET 03.21.21; EM EMBALAGEM APROVADA PELA | DIS-CEF-001 | Tramontina | N/A | Ferramentas e EPCs | GIGTECH FERRAMENTARIA E USINAGEM LT | 15.253.631/0001-90 | 2022-10-06 | 2026-10-06 | HI_2022_10_06 | Ambos | N/A | N/A
|  | 13641 | 4601354 | 53040949 | CHAVE CATRACA COMB. 4 BOCAS 12X13X14X15 | CHAVE CATRACA COMBINADA FORJADA EM ACO CROMO VANADIO E TEMPERADA; ACABAMENTO CROMADO; COM 4 BOCAS COM CATRACA; CATRACA FOSFATIZADA R EVERSIVEL COM 72 DENTES; MEDIDA DAS BOCAS 12X13X14X15 MM. CONFORME PADRAO DIS-CEF-001 ET 03.21.20 ITEM 2; EM EMBALAGEM APR | DIS-CEF-001 | Tramontina, Belzer ou Gedore | N/A | Ferramentas e EPCs | GIGTECH FERRAMENTARIA E USINAGEM LT | 15.253.631/0001-90 | 2022-10-06 | 2026-10-06 | HI_2022_10_06 | Ambos | N/A | N/A
|  | 13640 | 4601356 | 53040950 | CHAVE CATRACA COMB. 4 BOCAS 16X17X18X19 | CHAVE CATRACA COMBINADA FORJADA EM ACO CROMO VANADIO E TEMPERADA; ACABAMENTO CROMADO; COM 4 BOCAS COM CATRACA; CATRACA FOSFATIZADA R EVERSIVEL COM 72 DENTES; MEDIDA DAS BOCAS 16X17X18X19 MM. CONFORME PADRAO DIS-CEF-001 ET 03.21.20 ITEM 3; EM EMBALAGEM APR | DIS-CEF-001 | Tramontina, Belzer ou Gedore | N/A | Ferramentas e EPCs | GIGTECH FERRAMENTARIA E USINAGEM LT | 15.253.631/0001-90 | 2022-10-06 | 2026-10-06 | HI_2022_10_06 | Ambos | N/A | N/A
|  | 13642 | 4601353 | 53040948 | CHAVE CATRACA COMB. 4 BOCAS 8X9X10X11 | CHAVE CATRACA COMBINADA FORJADA EM ACO CROMO VANADIO E TEMPERADA; ACABAMENTO CROMADO; COM 4 BOCAS COM CATRACA; CATRACA FOSFATIZADA R EVERSIVEL COM 72 DENTES; MEDIDA DAS BOCAS 8X9X10X11 MM. CONFORME PADRAO DIS-CEF-001 ET 03.21.20 ITEM 1; EM EMBALAGEM APROV | DIS-CEF-001 | Tramontina, Belzer ou Gedore | N/A | Ferramentas e EPCs | GIGTECH FERRAMENTARIA E USINAGEM LT | 15.253.631/0001-90 | 2022-10-06 | 2026-10-06 | HI_2022_10_06 | Ambos | N/A | N/A
|  | 11413 | 1369595 | 530401120 | CHAVE CATRACA ENCAIXE MACHO QUADRADO 1/2 | CHAVE CATRACA; ACO FERRAMENTA; NIQUELADO E CROMADO; COMPRIMENTO APROXIMADO: 200 A 260 MM; ENCAIXE QUADRADO DE 1/2", C/ COMANDO REVERSIVEL E SISTEMA DE TRAVA; CABO EMBORRACHADO; PADRAO CEF.001 NEOENERGIA ET 03.21.02; EM EMBALAGE APROVADA PELA NEOENERGIA. M | DIS-CEF-001 | Tramontina ou Gedore | N/A | Ferramentas e EPCs | GIGTECH FERRAMENTARIA E USINAGEM LT | 15.253.631/0001-90 | 2022-10-06 | 2026-10-06 | HI_2022_10_06 | Ambos | N/A | N/A
|  | 15088 | 4601357 | 530401113 | CH CATRA EST PROTEGIDA 10 MM | CHAVE CATRACA ESTRELA PROTEGIDA; FORJADA EM ACO CROMO VANADIO; ACABAMENTO CROMADO; CATRACA FOSFATIZADA; PROTECAO DO CABO: REVESTIMENTO PARA 1000 V EM MATERIAL POLIMERICO, EM CONFORMIDADE COM A IEC 60900 E NR 10; ENCAIXE: 10 MM; | DIS-CEF-001 | Tramontina, Belzer ou Gedore | N/A | Ferramentas e EPCs | GIGTECH FERRAMENTARIA E USINAGEM LT | 15.253.631/0001-90 | 2022-10-06 | 2026-10-06 | HI_2022_10_06 | Ambos | N/A | N/A
|  | 15089 | 4601358 | 530401114 | CH CATRACA ESTRELA PROTEGIDA 11 MM | CHAVE CATRACA ESTRELA PROTEGIDA; FORJADA EM ACO CROMO VANADIO; ACABAMENTO CROMADO; CATRACA FOSFATIZADA; PROTECAO DO CABO: REVE STIMENTO PARA 1000V EM MATERIAL POLIMERICO, EM CONFORMIDADE COM A IEC 60900 E NR 10;ENCAIXE: 11 MM; COMPRIMENTO APROXIMADO | DIS-CEF-001 | Tramontina, Belzer ou Gedore | N/A | Ferramentas e EPCs | GIGTECH FERRAMENTARIA E USINAGEM LT | 15.253.631/0001-90 | 2022-10-06 | 2026-10-06 | HI_2022_10_06 | Ambos | N/A | N/A
|  | 15090 | 4601359 | 530401115 | CH CATRACA ESTRELA PROTEGIDA 12MM | CHAVE CATRACA ESTRELA PROTEGIDA; FORJADA EM ACO CROMO VANADIO; ACABAMENTO CROMADO; CATRACA FOSFATIZADA; PROTECAO DO CABO: REVE STIMENTO PARA 1000V EM MATERIAL POLIMERICO, EM CONFORMIDADE COM A IEC 60900 E NR 10; ENCAIXE: 12MM; COMPRIMENTO APROXIMADO | DIS-CEF-001 | Tramontina, Belzer ou Gedore | N/A | Ferramentas e EPCs | GIGTECH FERRAMENTARIA E USINAGEM LT | 15.253.631/0001-90 | 2022-10-06 | 2026-10-06 | HI_2022_10_06 | Ambos | N/A | N/A
|  | 15091 | 4601361 | 530401116 | CH CATRACA ESTRELA PROTEGIDA 13MM | CHAVE CATRACA ESTRELA PROTEGIDA; FORJADA EM ACO CROMO VANADIO; ACABAMENTO CROMADO; CATRACA FOSFATIZADA; PROTECAO DO CABO: REVE STIMENTO PARA 1000V EM MATERIAL POLIMERICO, EM CONFORMIDADE COM A IEC 60900 E NR 10; ENCAIXE: 13MM; COMPRIMENTO APROXIMADO | DIS-CEF-001 | Tramontina, Belzer ou Gedore | N/A | Ferramentas e EPCs | GIGTECH FERRAMENTARIA E USINAGEM LT | 15.253.631/0001-90 | 2022-10-06 | 2026-10-06 | HI_2022_10_06 | Ambos | N/A | N/A
|  | 15092 | 4601362 | 530401117 | CH CATRACA ESTRELA PROTEGIDA 14MM | CHAVE CATRACA ESTRELA PROTEGIDA; FORJADA EM ACO CROMO VANADIO; ACABAMENTO CROMADO; CATRACA FOSFATIZADA; PROTECAO DO CABO: REVE STIMENTO PARA 1000V EM MATERIAL POLIMERICO, EM CONFORMIDADE COM A IEC 60900 E NR 10; ENCAIXE: 14MM; COMPRIMENTO APROXIMADO | DIS-CEF-001 | Tramontina, Belzer ou Gedore | N/A | Ferramentas e EPCs | GIGTECH FERRAMENTARIA E USINAGEM LT | 15.253.631/0001-90 | 2022-10-06 | 2026-10-06 | HI_2022_10_06 | Ambos | N/A | N/A
|  | 15093 | 4601363 | 530401118 | CH CATRACA ESTRELA PROTEGIDA 15MM | CHAVE CATRACA ESTRELA PROTEGIDA; FORJADA EM ACO CROMO VANADIO; ACABAMENTO CROMADO; CATRACA FOSFATIZADA; PROTECAO DO CABO: REVE STIMENTO PARA 1000V EM MATERIAL POLIMERICO, EM CONFORMIDADE COM A IEC 60900 E NR 10; ENCAIXE: 15MM; COMPRIMENTO APROXIMADO | DIS-CEF-001 | Tramontina, Belzer ou Gedore | N/A | Ferramentas e EPCs | GIGTECH FERRAMENTARIA E USINAGEM LT | 15.253.631/0001-90 | 2022-10-06 | 2026-10-06 | HI_2022_10_06 | Ambos | N/A | N/A
|  | 11450 | 4641012 | 53040427 | CHAVE CATRACA P/ BASTAO 1/2 POL | CHAVE CATRACA P/ BASTAO; COM ADAPTADOR UNIVERSAL PARA BASTAO; CHAVE CONFECCIONADA EM ACO FERRAMENTA; NIQUELADO E CROMADO; ADAPTADOR EM BRONZE; MOLA ACO; COM ENCAIXE QUADRADO DE 1/2 POL; REVERSIVEL; ACABAMENTO UNIFORME E ISENTO DE REBARBAS; CONFORME DIS-CE | DIS-CEF-002 | GIGTECH | N/A | Ferramentas e EPCs | GIGTECH FERRAMENTARIA E USINAGEM LT | 15.253.631/0001-90 | 2022-10-06 | 2026-10-06 | HI_2022_10_06 | Ambos | N/A | N/A
|  | 11432 | 4601481 | 530401121 | CHAVE CATRACA P/ PORCA TENSORA | CHAVE CATRACA PORCA TENSORA; ACO FERRAMENTA OU CROMO VANADIO; NIQUELADO E CROMADO; APERTO E DESAPERTO DE PORCAS EM CONJUNTO DE JUGOS; COM SOQUETE FIXO DE 1/2 POL; ENCAIXE ESTRIADO E QUADRADO; REVERSIVEL; CONFORME DIS-CEF-002 EFES 03.21.01; EM EMBALAGEM AP | DIS-CEF-002 | Tramontina, Belzer ou Gedore | N/A | Ferramentas e EPCs | GIGTECH FERRAMENTARIA E USINAGEM LT | 15.253.631/0001-90 | 2022-10-06 | 2026-10-06 | HI_2022_10_06 | Ambos | N/A | N/A
|  | 11414 | 4601915 | 53040318 | CHAVE CORRENTE 102 X 280MM 11POL | CHAVE CORRENTE 11 POL; TIPO LEVE; ACO CARBONO OU ACO VANADIO; OXIDADO FOSCO; COMPRIMENTO 280 MM; CAPACIDADE DE ABERTURA 102 MM; COMP RIMENTO DA CORRENTE 360MM; CABO PLASTIFICADO; CONFORME DIS-CEF-002 EFES 03.21.03; EM EMBALAGEM APROVADA PELA NEOENERGIA. M | DIS-CEF-002 | Gedore ou Tramontina | N/A | Ferramentas e EPCs | GIGTECH FERRAMENTARIA E USINAGEM LT | 15.253.631/0001-90 | 2022-10-06 | 2026-10-06 | HI_2022_10_06 | Ambos | N/A | N/A
|  | 11427 | 9166101 | 53040321 | CHAVE FENDA SIMPLES 1/4X6" 6X150MM | CHAVE DE FENDA SIMPLES; MATERIAL DA HASTE: ACO CARBONO OU ACO CROMO VANADIO 50CRV4/73MOV52; NIQUELADA OU CROMADA; PONTA FOSFATIZADA; LAMINA REDONDA; C/ TRATAMENTO TERMICO DUREZA 50 HCR ± 3; DEVE SUPORTAR TEMPERATURAS ENTRE -10C° E +500°C; TRATAMENTO ANTIC | DIS-CEF-001 | Belzer, Tramontina ou Gedore | N/A | Ferramentas e EPCs | GIGTECH FERRAMENTARIA E USINAGEM LT | 15.253.631/0001-90 | 2022-10-06 | 2026-10-06 | HI_2022_10_06 | Ambos | N/A | N/A
|  | 10013 | 9166106 | 53040999 | CHAVE FENDA SIMPLES 5/16X10" 8X250MM | CHAVE DE FENDA SIMPLES; MATERIAL DA HASTE: ACO CARBONO OU ACO CROMO VANADIO 50CRV4/73MOV52; NIQUELADA OU CROMADA; PONTA FOSFATIZADA; LAMINA REDONDA; C/ TRATAMENTO TERMICO DUREZA 50 HCR ± 3; DEVE SUPORTAR TEMPERATURAS ENTRE -10C° E +500°C; TRATAMENTO ANTIC | DIS-CEF-001 | Belzer, Tramontina ou Gedore | N/A | Ferramentas e EPCs | GIGTECH FERRAMENTARIA E USINAGEM LT | 15.253.631/0001-90 | 2022-10-06 | 2026-10-06 | HI_2022_10_06 | Ambos | N/A | N/A
|  | 15056 | 4601052 | 53040431 | CHAVE FENDA HASTE PROTEGIDA 1/4X4POL | CHAVE DE FENDA SIMPLES COM HASTE PROTEGIDA COM COBERTURA POLIMERICA; MATERIAL DA HASTE: ACO CARBONO OU ACO CROMO VANADIO 50CRV4/73MOV52; NIQUELADA OU CROMADA; PONTA FOSFATIZADA; LAMINA REDONDA; C/ TRATAMENTO TERMICO DUREZA 50 HCR 3; DEVE SUPORTAR TEMPERAT | DIS-CEF-001 | Belzer, Tramontina ou Gedore | N/A | Ferramentas e EPCs | GIGTECH FERRAMENTARIA E USINAGEM LT | 15.253.631/0001-90 | 2022-10-06 | 2026-10-06 | HI_2022_10_06 | Ambos | N/A | N/A
|  | 15057 | 4601091 | 53040324 | CHAVE FENDA HASTE PROTEGIDA 1/8X4" | CHAVE DE FENDA SIMPLES COM HASTE PROTEGIDA COM COBERTURA POLIMERICA; MATERIAL DA HASTE: ACO CARBONO OU ACO CROMO VANADIO 50CRV4/73MOV52; NIQUELADA OU CROMADA; PONTA FOSFATIZADA; LAMINA REDONDA; C/ TRATAMENTO TERMICO DUREZA 50 HCR ± 3; DEVE SUPORTAR TEMPER | DIS-CEF-001 | Belzer, Tramontina ou Gedore | N/A | Ferramentas e EPCs | GIGTECH FERRAMENTARIA E USINAGEM LT | 15.253.631/0001-90 | 2022-10-06 | 2026-10-06 | HI_2022_10_06 | Ambos | N/A | N/A
|  | 15059 | 4601380 | 53040433 | CHAVE FENDA HASTE PROTEGIDA 3/16X4" | CHAVE DE FENDA SIMPLES COM HASTE PROTEGIDA COM COBERTURA POLIMERICA; MATERIAL DA HASTE: ACO CARBONO OU ACO CROMO VANADIO 50CRV4/73MOV52; NIQUELADA OU CROMADA; PONTA FOSFATIZADA; LAMINA REDONDA; C/ TRATAMENTO TERMICO DUREZA 50 HCR 3; DEVE SUPORTAR TEMPERA | DIS-CEF-001 | Belzer, Tramontina ou Gedore | N/A | Ferramentas e EPCs | GIGTECH FERRAMENTARIA E USINAGEM LT | 15.253.631/0001-90 | 2022-10-06 | 2026-10-06 | HI_2022_10_06 | Ambos | N/A | N/A
|  | 15058 | 4601098 | 53040434 | CHAVE FENDA HASTE PROTEGIDA 3/8X8" | CHAVE DE FENDA SIMPLES COM HASTE PROTEGIDA COM COBERTURA POLIMERICA; MATERIAL DA HASTE: ACO CARBONO OU ACO CROMO VANADIO 50CRV4/73MOV52; NIQUELADA OU CROMADA; PONTA FOSFATIZADA; LAMINA REDONDA; C/ TRATAMENTO TERMICO DUREZA 50 HCR 3; DEVE SUPORTAR TEMPERA | DIS-CEF-001 | Gedore | N/A | Ferramentas e EPCs | GIGTECH FERRAMENTARIA E USINAGEM LT | 15.253.631/0001-90 | 2022-10-06 | 2026-10-06 | HI_2022_10_06 | Ambos | N/A | N/A
|  | 15060 | 4601365 | 53040435 | CHAVE FENDA HASTE PROTEGIDA 5/16X6 | CHAVE DE FENDA SIMPLES COM HASTE PROTEGIDA COM COBERTURA POLIMERICA; MATERIAL DA HASTE: ACO CARBONO OU ACO CROMO VANADIO 50CRV4/73MOV52; NIQUELADA OU CROMADA; PONTA FOSFATIZADA; LAMINA REDONDA; C/ TRATAMENTO TERMICO DUREZA 50 HCR 3; DEVE SUPORTAR TEMPERA | DIS-CEF-001 | Belzer, Tramontina ou Gedore | N/A | Ferramentas e EPCs | GIGTECH FERRAMENTARIA E USINAGEM LT | 15.253.631/0001-90 | 2022-10-06 | 2026-10-06 | HI_2022_10_06 | Ambos | N/A | N/A
|  | 11428 | 4601366 | 53040998 | CHAVE FENDA SIMPLES 1/4X10" 6X250MM | CHAVE DE FENDA SIMPLES; MATERIAL DA HASTE: ACO CARBONO OU ACO CROMO VANADIO 50CRV4/73MOV52; NIQUELADA OU CROMADA; PONTA FOSFATIZADA; LAMINA REDONDA; C/ TRATAMENTO TERMICO DUREZA 50 HCR ± 3; DEVE SUPORTAR TEMPERATURAS ENTRE -10C° E +500°C; TRATAMENTO ANTIC | DIS-CEF-001 | Belzer, Tramontina ou Gedore | N/A | Ferramentas e EPCs | GIGTECH FERRAMENTARIA E USINAGEM LT | 15.253.631/0001-90 | 2022-10-06 | 2026-10-06 | HI_2022_10_06 | Ambos | N/A | N/A
|  | 11426 | 4601209 | 530401122 | CHAVE FENDA SIMPLES 1/4X4" 6X100MM | CHAVE DE FENDA SIMPLES; MATERIAL DA HASTE: ACO CARBONO OU ACO CROMO VANADIO 50CRV4/73MOV52; NIQUELADA OU CROMADA; PONTA FOSFATIZADA; LAMINA REDONDA; C/ TRATAMENTO TERMICO DUREZA 50 HCR ± 3; DEVE SUPORTAR TEMPERATURAS ENTRE -10C° E +500°C; TRATAMENTO ANTIC | DIS-CEF-001 | Belzer, Tramontina ou Gedore | N/A | Ferramentas e EPCs | GIGTECH FERRAMENTARIA E USINAGEM LT | 15.253.631/0001-90 | 2022-10-06 | 2026-10-06 | HI_2022_10_06 | Ambos | N/A | N/A
|  | 10020 | 4601994 | 530401123 | CHAVE FENDA SIMPLES 1/4X8" 6X200MM | CHAVE DE FENDA SIMPLES; MATERIAL DA HASTE: ACO CARBONO OU ACO CROMO VANADIO 50CRV4/73MOV52; NIQUELADA OU CROMADA; PONTA FOSFATIZADA; LAMINA REDONDA; C/ TRATAMENTO TERMICO DUREZA 50 HCR ± 3; DEVE SUPORTAR TEMPERATURAS ENTRE -10C° E +500°C; TRATAMENTO ANTIC | DIS-CEF-001 | Belzer, Tramontina ou Gedore | N/A | Ferramentas e EPCs | GIGTECH FERRAMENTARIA E USINAGEM LT | 15.253.631/0001-90 | 2022-10-06 | 2026-10-06 | HI_2022_10_06 | Ambos | N/A | N/A
|  | 11429 | 4601267 | 53040319 | CHAVE FENDA SIMPLES 1/8X6" 3X150MM | CHAVE DE FENDA SIMPLES; MATERIAL DA HASTE: ACO CARBONO OU ACO CROMO VANADIO 50CRV4/73MOV52; NIQUELADA OU CROMADA; PONTA FOSFATIZADA; LAMINA REDONDA; C/ TRATAMENTO TERMICO DUREZA 50 HCR ± 3; DEVE SUPORTAR TEMPERATURAS ENTRE -10C° E +500°C; TRATAMENTO ANTIC | DIS-CEF-001 | Belzer, Tramontina ou Gedore | N/A | Ferramentas e EPCs | GIGTECH FERRAMENTARIA E USINAGEM LT | 15.253.631/0001-90 | 2022-10-06 | 2026-10-06 | HI_2022_10_06 | Ambos | N/A | N/A
|  | 10021 | 4601296 | 530401124 | CHAVE FENDA SIMPLES 1/8X8" 3X200MM | CHAVE DE FENDA SIMPLES; MATERIAL DA HASTE: ACO CARBONO OU ACO CROMO VANADIO 50CRV4/73MOV52; NIQUELADA OU CROMADA; PONTA FOSFATIZADA; LAMINA REDONDA; C/ TRATAMENTO TERMICO DUREZA 50 HCR ± 3; DEVE SUPORTAR TEMPERATURAS ENTRE -10C° E +500°C; TRATAMENTO ANTIC | DIS-CEF-001 | Belzer, Tramontina ou Gedore | N/A | Ferramentas e EPCs | GIGTECH FERRAMENTARIA E USINAGEM LT | 15.253.631/0001-90 | 2022-10-06 | 2026-10-06 | HI_2022_10_06 | Ambos | N/A | N/A
|  | 11020 | 4601299 | 530401125 | CHAVE FENDA SIMPLES 3/16X12" 4,7X300MM | CHAVE DE FENDA SIMPLES; MATERIAL DA HASTE: ACO CARBONO OU ACO CROMO VANADIO 50CRV4/73MOV52; NIQUELADA OU CROMADA; PONTA FOSFATIZADA; LAMINA REDONDA; C/ TRATAMENTO TERMICO DUREZA 50 HCR ± 3; DEVE SUPORTAR TEMPERATURAS ENTRE -10C° E +500°C; TRATAMENTO ANTIC | DIS-CEF-001 | Belzer, Tramontina ou Gedore | N/A | Ferramentas e EPCs | GIGTECH FERRAMENTARIA E USINAGEM LT | 15.253.631/0001-90 | 2022-10-06 | 2026-10-06 | HI_2022_10_06 | Ambos | N/A | N/A
|  | 11430 | 4601367 | 530401126 | CHAVE FENDA SIMPLES 3/16X3" 4,7X75MM | CHAVE DE FENDA SIMPLES; MATERIAL DA HASTE: ACO CARBONO OU ACO CROMO VANADIO 50CRV4/73MOV52; NIQUELADA OU CROMADA; PONTA FOSFATIZADA; LAMINA REDONDA; C/ TRATAMENTO TERMICO DUREZA 50 HCR ± 3; DEVE SUPORTAR TEMPERATURAS ENTRE -10C° E +500°C; TRATAMENTO ANTIC | DIS-CEF-001 | Belzer, Tramontina ou Gedore | N/A | Ferramentas e EPCs | GIGTECH FERRAMENTARIA E USINAGEM LT | 15.253.631/0001-90 | 2022-10-06 | 2026-10-06 | HI_2022_10_06 | Ambos | N/A | N/A
|  | 11431 | 4601093 | 530401127 | CHAVE FENDA SIMPLES 3/16X4" 4,7X100MM | CHAVE DE FENDA SIMPLES; MATERIAL DA HASTE: ACO CARBONO OU ACO CROMO VANADIO 50CRV4/73MOV52; NIQUELADA OU CROMADA; PONTA FOSFATIZADA; LAMINA REDONDA; C/ TRATAMENTO TERMICO DUREZA 50 HCR ± 3; DEVE SUPORTAR TEMPERATURAS ENTRE -10C° E +500°C; TRATAMENTO ANTIC | DIS-CEF-001 | Belzer, Tramontina ou Gedore | N/A | Ferramentas e EPCs | GIGTECH FERRAMENTARIA E USINAGEM LT | 15.253.631/0001-90 | 2022-10-06 | 2026-10-06 | HI_2022_10_06 | Ambos | N/A | N/A
|  | 10023 | 4601297 | 530401128 | CHAVE FENDA SIMPLES 3/16X5" 4,7X125MM | CHAVE DE FENDA SIMPLES; MATERIAL DA HASTE: ACO CARBONO OU ACO CROMO VANADIO 50CRV4/73MOV52; NIQUELADA OU CROMADA; PONTA FOSFATIZADA; LAMINA REDONDA; C/ TRATAMENTO TERMICO DUREZA 50 HCR ± 3; DEVE SUPORTAR TEMPERATURAS ENTRE -10C° E +500°C; TRATAMENTO ANTIC | DIS-CEF-001 | Belzer, Tramontina ou Gedore | N/A | Ferramentas e EPCs | GIGTECH FERRAMENTARIA E USINAGEM LT | 15.253.631/0001-90 | 2022-10-06 | 2026-10-06 | HI_2022_10_06 | Ambos | N/A | N/A
|  | 10024 | 4601853 | 530401129 | CHAVE FENDA SIMPLES 3/16X6" 4,7X150MM | CHAVE DE FENDA SIMPLES; MATERIAL DA HASTE: ACO CARBONO OU ACO CROMO VANADIO 50CRV4/73MOV52; NIQUELADA OU CROMADA; PONTA FOSFATIZADA; LAMINA REDONDA; C/ TRATAMENTO TERMICO DUREZA 50 HCR ± 3; DEVE SUPORTAR TEMPERATURAS ENTRE -10C° E +500°C; TRATAMENTO ANTIC | DIS-CEF-001 | Belzer, Tramontina ou Gedore | N/A | Ferramentas e EPCs | GIGTECH FERRAMENTARIA E USINAGEM LT | 15.253.631/0001-90 | 2022-10-06 | 2026-10-06 | HI_2022_10_06 | Ambos | N/A | N/A
|  | 10022 | 4601298 | 53040320 | CHAVE FENDA SIMPLES 3/16X8" 4,7X200MM | CHAVE DE FENDA SIMPLES; MATERIAL DA HASTE: ACO CARBONO OU ACO CROMO VANADIO 50CRV4/73MOV52; NIQUELADA OU CROMADA; PONTA FOSFATIZADA; LAMINA REDONDA; C/ TRATAMENTO TERMICO DUREZA 50 HCR ± 3; DEVE SUPORTAR TEMPERATURAS ENTRE -10C° E +500°C; TRATAMENTO ANTIC | DIS-CEF-001 | Belzer, Tramontina ou Gedore | N/A | Ferramentas e EPCs | GIGTECH FERRAMENTARIA E USINAGEM LT | 15.253.631/0001-90 | 2022-10-06 | 2026-10-06 | HI_2022_10_06 | Ambos | N/A | N/A
|  | 10019 | 4601410 | 53040997 | CHAVE FENDA SIMPLES 3/8X12" 9,5X300MM | CHAVE DE FENDA SIMPLES; MATERIAL DA HASTE: ACO CARBONO OU ACO CROMO VANADIO 50CRV4/73MOV52; NIQUELADA OU CROMADA; PONTA FOSFATIZADA; LAMINA REDONDA; C/ TRATAMENTO TERMICO DUREZA 50 HCR ± 3; DEVE SUPORTAR TEMPERATURAS ENTRE -10C° E +500°C; TRATAMENTO ANTIC | DIS-CEF-001 | Belzer, Tramontina ou Gedore | N/A | Ferramentas e EPCs | GIGTECH FERRAMENTARIA E USINAGEM LT | 15.253.631/0001-90 | 2022-10-06 | 2026-10-06 | HI_2022_10_06 | Ambos | N/A | N/A
|  | 10014 | 4601420 | 53040314 | CHAVE FENDA SIMPLES 3/8X8" 9,5X200MM | CHAVE DE FENDA SIMPLES; MATERIAL DA HASTE: ACO CARBONO OU ACO CROMO VANADIO 50CRV4/73MOV52; NIQUELADA OU CROMADA; PONTA FOSFATIZADA; LAMINA REDONDA; C/ TRATAMENTO TERMICO DUREZA 50 HCR ± 3; DEVE SUPORTAR TEMPERATURAS ENTRE -10C° E +500°C; TRATAMENTO ANTIC | DIS-CEF-001 | Belzer, Tramontina ou Gedore | N/A | Ferramentas e EPCs | GIGTECH FERRAMENTARIA E USINAGEM LT | 15.253.631/0001-90 | 2022-10-06 | 2026-10-06 | HI_2022_10_06 | Ambos | N/A | N/A
|  | 10012 | 4601718 | 530401130 | CHAVE FENDA SIMPLES 5/16X6" 8X150MM | CHAVE DE FENDA SIMPLES; MATERIAL DA HASTE: ACO CARBONO OU ACO CROMO VANADIO 50CRV4/73MOV52; NIQUELADA OU CROMADA; PONTA FOSFATIZADA; LAMINA REDONDA; C/ TRATAMENTO TERMICO DUREZA 50 HCR ± 3; DEVE SUPORTAR TEMPERATURAS ENTRE -10C° E +500°C; TRATAMENTO ANTIC | DIS-CEF-001 | Belzer, Tramontina ou Gedore | N/A | Ferramentas e EPCs | GIGTECH FERRAMENTARIA E USINAGEM LT | 15.253.631/0001-90 | 2022-10-06 | 2026-10-06 | HI_2022_10_06 | Ambos | N/A | N/A
|  | 11434 | 4601369 | 530401131 | CHAVE FIXA 1/2 X 9/16" X 190MM | CHAVE FIXA; INCLINACAO DAS BOCAS 15 GRAUS; ACO FERRAMENTA OU ACO VANADIO 31 CRV3; NIQUELADO E CROMADO; CABECAS ESTREITAS E COM MEDIDAS DIFERENTES EM CADA EXTREMIDADE; DIMENSOES DAS BOCAS: 1/2 X 9/16"; COMPRIMENTO APROXIMADO: 190 MM; ESPESSURA APROXIMADA: | DIS-CEF-001 | Belzer, Tramontina ou Gedore | N/A | Ferramentas e EPCs | GIGTECH FERRAMENTARIA E USINAGEM LT | 15.253.631/0001-90 | 2022-10-06 | 2026-10-06 | HI_2022_10_06 | Ambos | N/A | N/A
|  | 11436 | 4601368 | 530401132 | CHAVE FIXA 3/4 X 7/8" X 240MM | CHAVE FIXA; INCLINACAO DAS BOCAS 15 GRAUS; ACO FERRAMENTA OU ACO VANADIO 31 CRV3; NIQUELADO E CROMADO; CABECAS ESTREITAS E COM MEDIDAS DIFERENTES EM CADA EXTREMIDADE; DIMENSOES DAS BOCAS: 3/4 X 7/8"; COMPRIMENTO APROXIMADO: 240 MM; ESPESSURA APROXIMADA: 7 | DIS-CEF-001 | Belzer, Tramontina ou Gedore | N/A | Ferramentas e EPCs | GIGTECH FERRAMENTARIA E USINAGEM LT | 15.253.631/0001-90 | 2022-10-06 | 2026-10-06 | HI_2022_10_06 | Ambos | N/A | N/A
|  | 11433 | 4601032 | 530401133 | CHAVE FIXA 3/8 X 7/16" X 157MM | CHAVE FIXA; INCLINACAO DAS BOCAS 15 GRAUS; ACO FERRAMENTA OU ACO VANADIO 31 CRV3; NIQUELADO E CROMADO; CABECAS ESTREITAS E COM MEDIDAS DIFERENTES EM CADA EXTREMIDADE; DIMENSOES DAS BOCAS: 3/8 X 7/16"; COMPRIMENTO APROXIMADO: 157 MM; ESPESSURA APROXIMADA: | DIS-CEF-001 | Belzer, Tramontina ou Gedore | N/A | Ferramentas e EPCs | GIGTECH FERRAMENTARIA E USINAGEM LT | 15.253.631/0001-90 | 2022-10-06 | 2026-10-06 | HI_2022_10_06 | Ambos | N/A | N/A
|  | 11435 | 4601033 | 530401134 | CHAVE FIXA 5/8 X 11/16" X 206MM | CHAVE FIXA; INCLINACAO DAS BOCAS 15 GRAUS; ACO FERRAMENTA OU ACO VANADIO 31 CRV3; NIQUELADO E CROMADO; CABECAS ESTREITAS E COM MEDIDAS DIFERENTES EM CADA EXTREMIDADE; DIMENSOES DAS BOCAS: 5/8 X 11/16"; COMPRIMENTO APROXIMADO: 206 MM; ESPESSURA APROXIMADA: | DIS-CEF-001 | Belzer, Tramontina ou Gedore | N/A | Ferramentas e EPCs | GIGTECH FERRAMENTARIA E USINAGEM LT | 15.253.631/0001-90 | 2022-10-06 | 2026-10-06 | HI_2022_10_06 | Ambos | N/A | N/A
|  | 12300 | 4601352 | 530401135 | CHAVE HEXAGONAL (ALLEN) 1 POL PERFIL L | CHAVE HEXAGONAL ALLEN 1 POL PERFIL L; ENCAIXE SEXTAVADO; ACO FERRAMENTA OU ACO CROMO VANADIO; ACABAMENTO FOSFATIZADO ESCURECIDO; DIAMETRO; 1 POL; COMPRIMENTO; 198 A 238 MM; CONFORME PADRAO DIS-CEF-001 ET 03.21.04 ITEM 34 EM EMBALAGEM APROVADA PELA NEOENER | DIS-CEF-001 | Belzer, Tramontina ou Gedore | N/A | Ferramentas e EPCs | GIGTECH FERRAMENTARIA E USINAGEM LT | 15.253.631/0001-90 | 2022-10-06 | 2026-10-06 | HI_2022_10_06 | Ambos | N/A | N/A
|  | 12294 | 4601045 | 530401136 | CHAVE HEXAGONAL (ALLEN) 1/2 PERFIL L | CHAVE HEXAGONAL ALLEN 1/2 POL PERFIL L; ENCAIXE SEXTAVADO; ACO FERRAMENTA OU ACO CROMO VANADIO; ACABAMENTO FOSFATIZADO ESCURECIDO; DIAMETRO: 1/2 POL; COMPRIMENTO: 102 A 142 MM; CONFORME PADRAO DIS-CEF-001 ET 03.21.04 ITEM 28 EM EMBALAGEM APROVADA PELA NEO | DIS-CEF-001 | Belzer, Tramontina ou Gedore | N/A | Ferramentas e EPCs | GIGTECH FERRAMENTARIA E USINAGEM LT | 15.253.631/0001-90 | 2022-10-06 | 2026-10-06 | HI_2022_10_06 | Ambos | N/A | N/A
|  | 11408 | 4601042 | 53040286 | CHAVE HEXAGONAL (ALLEN) 1/4 PERFIL L | CHAVE HEXAGONAL ALLEN 1/4 POL PERFIL L; ENCAIXE SEXTAVADO; ACO FERRAMENTA OU ACO CROMO VANADIO; ACABAMENTO FOSFATIZADO ESCURECIDO; DIAMETRO: 1/4 POL; COMPRIMENTO: 81 A 111 MM; CONFORME PADRAO DIS-CEF-001 ET 03.21.04 ITEM 24 EM EMBALAGEM APROVADA PELA NEOE | DIS-CEF-001 | Belzer, Tramontina ou Gedore | N/A | Ferramentas e EPCs | GIGTECH FERRAMENTARIA E USINAGEM LT | 15.253.631/0001-90 | 2022-10-06 | 2026-10-06 | HI_2022_10_06 | Ambos | N/A | N/A
|  | 13467 | 4601331 | 530401137 | CHAVE HEXAGONAL (ALLEN) 1/4 PERFIL T | CHAVE HEXAGONAL ALLEN 1/4 POL PERFIL T; ENCAIXE SEXTAVADO; ACO FERRAMENTA OU ACO CROMO VANADIO; CABO PROTEGIDO; ACABAMENTO FOSFATIZADO, ESCURECIDO OU CROMADO; DIAMETRO: 1/4 POL; COMPRIMENTO: 200 A 240 MM; CONFORME PADRAO DIS-CEF-001 ET 03.21.04 ITEM 49; E | DIS-CEF-001 | Tramontina, Belzer ou Gedore | N/A | Ferramentas e EPCs | GIGTECH FERRAMENTARIA E USINAGEM LT | 15.253.631/0001-90 | 2022-10-06 | 2026-10-06 | HI_2022_10_06 | Ambos | N/A | N/A
|  | 12287 | 4601037 | 530401138 | CHAVE HEXAGONAL (ALLEN) 1/8 PERFIL L | CHAVE HEXAGONAL ALLEN 1/8 POL PERFIL L; ENCAIXE SEXTAVADO; ACO FERRAMENTA OU ACO CROMO VANADIO; ACABAMENTO FOSFATIZADO ESCURECIDO; DIAMETRO: 1/8 POL; COMPRIMENTO: 39 A 79 MM; CONFORME PADRAO DIS-CEF-001 ET 03.21.04 ITEM 19; EM EMBALAGEM APROVADA PELA NEOE | DIS-CEF-001 | Belzer, Tramontina ou Gedore | N/A | Ferramentas e EPCs | GIGTECH FERRAMENTARIA E USINAGEM LT | 15.253.631/0001-90 | 2022-10-06 | 2026-10-06 | HI_2022_10_06 | Ambos | N/A | N/A
|  | 13462 | 4601323 | 530401139 | CHAVE HEXAGONAL (ALLEN) 1/8 PERFIL T | CHAVE HEXAGONAL ALLEN 1/8 POL PERFIL T; ENCAIXE SEXTAVADO; ACO FERRAMENTA OU ACO CROMO VANADIO; CABO PROTEGIDO; ACABAMENTO FOSFATIZADO, ESCURECIDO OU CROMADO; DIAMETRO: 1/8 POL; COMPRIMENTO: 146 A 186 MM; CONFORME PADRAO DIS-CEF-001 ET 03.21.04 ITEM 44; E | DIS-CEF-001 | Tramontina, Belzer ou Gedore | N/A | Ferramentas e EPCs | GIGTECH FERRAMENTARIA E USINAGEM LT | 15.253.631/0001-90 | 2022-10-06 | 2026-10-06 | HI_2022_10_06 | Ambos | N/A | N/A
|  | 12268 | 4601068 | 530401140 | CHAVE HEXAGONAL (ALLEN) 10MM PERFIL L | CHAVE HEXAGONAL ALLEN 10 MM PERFIL L; ENCAIXE SEXTAVADO; ACO FERRAMENTA OU ACO CROMO VANADIO; ACABAMENTO FOSFATIZADO ESCURECIDO; DIAMETRO: 10,0 MM; COMPRIMENTO 92 A 132 MM; CONFORME PADRAO DIS-CEF-001 ET 03.21.04 ITEM 8; EM EMBALAGEM APROVADA PELA NEOENER | DIS-CEF-001 | Belzer, Tramontina ou Gedore | N/A | Ferramentas e EPCs | GIGTECH FERRAMENTARIA E USINAGEM LT | 15.253.631/0001-90 | 2022-10-06 | 2026-10-06 | HI_2022_10_06 | Ambos | N/A | N/A
|  | 13461 | 4601322 | 530401141 | CHAVE HEXAGONAL (ALLEN) 10MM PERFIL T | CHAVE HEXAGONAL ALLEN 10 MM PERFIL T; ENCAIXE SEXTAVADO; ACO FERRAMENTA OU ACO CROMO VANADIO; CABO PROTEGIDO; ACABAMENTO FOSFATIZADO, ESCURECIDO OU CROMADO; DIAMETRO: 10 MM; COMPRIMENTO:180 A 220 MM; CONFORME PADRAO DIS-CEF-001 ET 03.21.04 ITEM 43; EM EMB | DIS-CEF-001 | Gedore | N/A | Ferramentas e EPCs | GIGTECH FERRAMENTARIA E USINAGEM LT | 15.253.631/0001-90 | 2022-10-06 | 2026-10-06 | HI_2022_10_06 | Ambos | N/A | N/A
|  | 12297 | 4601345 | 530401142 | CHAVE HEXAGONAL (ALLEN) 11/16 PERFIL L | CHAVE HEXAGONAL ALLEN 11/16 POL PERFIL L; ENCAIXE SEXTAVADO; ACO FERRAMENTA OU ACO CROMO VANADIO; ACABAMENTO FOSFATIZADO ESCURECIDO; DIAMETRO: 11/16 POL; COMPRIMENTO; 136 A 176 MM;CONFORME PADRAO DIS-CEF-001 ET 03.21.04 ITEM 31 EM EMBALAGEM APROVADA PELA | DIS-CEF-001 | Belzer, Tramontina ou Gedore | N/A | Ferramentas e EPCs | GIGTECH FERRAMENTARIA E USINAGEM LT | 15.253.631/0001-90 | 2022-10-06 | 2026-10-06 | HI_2022_10_06 | Ambos | N/A | N/A
|  | 12269 | 4601069 | 530401143 | CHAVE HEXAGONAL (ALLEN) 11MM PERFIL L | CHAVE HEXAGONAL ALLEN 11 MM PERFIL L; ENCAIXE SEXTAVADO; ACO FERRAMENTA OU ACO CROMO VANADIO; ACABAMENTO FOSFATIZADO ESCURECIDO; DIAMETRO: 11,0 MM; COMPRIMENTO 97 A 137 MM; CONFORME PADRAO DIS-CEF-001 ET 03.21.04 ITEM 9; EM EMBALAGEM APROVADA PELA NEOENER | DIS-CEF-001 | Belzer, Tramontina ou Gedore | N/A | Ferramentas e EPCs | GIGTECH FERRAMENTARIA E USINAGEM LT | 15.253.631/0001-90 | 2022-10-06 | 2026-10-06 | HI_2022_10_06 | Ambos | N/A | N/A
|  | 12280 | 4601071 | 530401144 | CHAVE HEXAGONAL (ALLEN) 12MM PERFIL L | CHAVE HEXAGONAL ALLEN 12 MM PERFIL L; ENCAIXE SEXTAVADO; ACO FERRAMENTA OU ACO CROMO VANADIO; ACABAMENTO FOSFATIZADO ESCURECIDO; DIAMETRO: 12,0 MM; COMPRIMENTO 105 A 145 MM; CONFORME PADRAO DIS-CEF-001 ET 03.21.04 ITEM 10; EM EMBALAGEM APROVADA PELA NEOEN | DIS-CEF-001 | Belzer, Tramontina ou Gedore | N/A | Ferramentas e EPCs | GIGTECH FERRAMENTARIA E USINAGEM LT | 15.253.631/0001-90 | 2022-10-06 | 2026-10-06 | HI_2022_10_06 | Ambos | N/A | N/A
|  | 12281 | 4601336 | 530401145 | CHAVE HEXAGONAL (ALLEN) 14MM PERFIL L | CHAVE HEXAGONAL ALLEN 14 MM PERFIL L; ENCAIXE SEXTAVADO; ACO FERRAMENTA OU ACO CROMO VANADIO; ACABAMENTO FOSFATIZADO ESCURECIDO; DIAMETRO: 14,0 MM; COMPRIMENTO 120 A 160 MM; CONFORME PADRAO DIS-CEF-001 ET 03.21.04 ITEM 11; EM EMBALAGEM APROVADA PELA NEOEN | DIS-CEF-001 | Belzer, Tramontina ou Gedore | N/A | Ferramentas e EPCs | GIGTECH FERRAMENTARIA E USINAGEM LT | 15.253.631/0001-90 | 2022-10-06 | 2026-10-06 | HI_2022_10_06 | Ambos | N/A | N/A
|  | 12282 | 4601337 | 530401146 | CHAVE HEXAGONAL (ALLEN) 16MM PERFIL L | CHAVE HEXAGONAL ALLEN 16 MM PERFIL L; ENCAIXE SEXTAVADO; ACO FERRAMENTA OU ACO CROMO VANADIO; ACABAMENTO FOSFATIZADO ESCURECIDO; DIAMETRO: 16,0 MM; COMPRIMENTO 130 A 170 MM; CONFORME PADRAO DIS-CEF-001 ET 03.21.04 ITEM 12; EM EMBALAGEM APROVADA PELA NEOEN | DIS-CEF-001 | Belzer, Tramontina ou Gedore | N/A | Ferramentas e EPCs | GIGTECH FERRAMENTARIA E USINAGEM LT | 15.253.631/0001-90 | 2022-10-06 | 2026-10-06 | HI_2022_10_06 | Ambos | N/A | N/A
|  | 12283 | 4601338 | 530401147 | CHAVE HEXAGONAL (ALLEN) 17MM PERFIL L | CHAVE HEXAGONAL ALLEN 17 MM PERFIL L; ENCAIXE SEXTAVADO; ACO FERRAMENTA OU ACO CROMO VANADIO; ACABAMENTO FOSFATIZADO ESCURECIDO; DIAMETRO: 17,0 MM; COMPRIMENTO 140 A 180 MM; CONFORME PADRAO DIS-CEF-001 ET 03.21.04 ITEM 13; EM EMBALAGEM APROVADA PELA NEOEN | DIS-CEF-001 | Belzer, Tramontina ou Gedore | N/A | Ferramentas e EPCs | GIGTECH FERRAMENTARIA E USINAGEM LT | 15.253.631/0001-90 | 2022-10-06 | 2026-10-06 | HI_2022_10_06 | Ambos | N/A | N/A
|  | 12284 | 4601339 | 530401148 | CHAVE HEXAGONAL (ALLEN) 19MM PERFIL L | CHAVE HEXAGONAL ALLEN 19 MM PERFIL L; ENCAIXE SEXTAVADO; ACO FERRAMENTA OU ACO CROMO VANADIO; ACABAMENTO FOSFATIZADO ESCURECIDO; DIAMETRO: 19,0 MM; COMPRIMENTO 160 A 200 MM; CONFORME PADRAO DIS-CEF-001 ET 03.21.04 ITEM 14; EM EMBALAGEM APROVADA PELA NEOEN | DIS-CEF-001 | Belzer, Tramontina ou Gedore | N/A | Ferramentas e EPCs | GIGTECH FERRAMENTARIA E USINAGEM LT | 15.253.631/0001-90 | 2022-10-06 | 2026-10-06 | HI_2022_10_06 | Ambos | N/A | N/A
|  | 12285 | 4601340 | 530401149 | CHAVE HEXAGONAL (ALLEN) 22MM PERFIL L | CHAVE HEXAGONAL ALLEN 22 MM PERFIL L; ENCAIXE SEXTAVADO; ACO FERRAMENTA OU ACO CROMO VANADIO; ACABAMENTO FOSFATIZADO ESCURECIDO; DIAMETRO: 22,0 MM; COMPRIMENTO 180 A 220 MM; CONFORME PADRAO DIS-CEF-001 ET 03.21.04 ITEM 15; EM EMBALAGEM APROVADA PELA NEOEN | DIS-CEF-001 | Belzer, Tramontina ou Gedore | N/A | Ferramentas e EPCs | GIGTECH FERRAMENTARIA E USINAGEM LT | 15.253.631/0001-90 | 2022-10-06 | 2026-10-06 | HI_2022_10_06 | Ambos | N/A | N/A
|  | 12286 | 4601341 | 530401150 | CHAVE HEXAGONAL (ALLEN) 24MM PERFIL L | CHAVE HEXAGONAL ALLEN 24 MM PERFIL L; ENCAIXE SEXTAVADO; ACO FERRAMENTA OU ACO CROMO VANADIO; ACABAMENTO FOSFATIZADO ESCURECIDO; DIAMETRO: 24,0 MM; COMPRIMENTO 204 A 244 MM; CONFORME PADRAO DIS-CEF-001 ET 03.21.04 ITEM 16; EM EMBALAGEM APROVADA PELA NEOEN | DIS-CEF-001 | Belzer, Tramontina ou Gedore | N/A | Ferramentas e EPCs | GIGTECH FERRAMENTARIA E USINAGEM LT | 15.253.631/0001-90 | 2022-10-06 | 2026-10-06 | HI_2022_10_06 | Ambos | N/A | N/A
|  | 11409 | 4601039 | 53040287 | CHAVE HEXAGONAL (ALLEN) 3/16 PERFIL L | CHAVE HEXAGONAL ALLEN 3/16 POL PERFIL L; ENCAIXE SEXTAVADO; ACO FERRAMENTA OU ACO CROMO VANADIO; ACABAMENTO FOSFATIZADO ESCURECIDO; DIAMETRO: 3/16 POL; COMPRIMENTO: 60 A 90 MM; CONFORME PADRAO DIS-CEF-001 ET 03.21.04 ITEM 22; EM EMBALAGEM APROVADA PELA NE | DIS-CEF-001 | Belzer, Tramontina ou Gedore | N/A | Ferramentas e EPCs | GIGTECH FERRAMENTARIA E USINAGEM LT | 15.253.631/0001-90 | 2022-10-06 | 2026-10-06 | HI_2022_10_06 | Ambos | N/A | N/A
|  | 13465 | 4601328 | 530401151 | CHAVE HEXAGONAL (ALLEN) 3/16 PERFIL T | CHAVE HEXAGONAL ALLEN 3/16 POL PERFIL T; ENCAIXE SEXTAVADO; ACO FERRAMENTA OU ACO CROMO VANADIO; CABO PROTEGIDO; ACABAMENTO FOSFATIZADO, ESCURECIDO OU CROMADO; DIAMETRO: 3/16 POL; COMPRIMENTO: 180 A 220 MM; CONFORME PADRAO DIS-CEF-001 ET 03.21.04 ITEM 47; | DIS-CEF-001 | Tramontina, Belzer ou Gedore | N/A | Ferramentas e EPCs | GIGTECH FERRAMENTARIA E USINAGEM LT | 15.253.631/0001-90 | 2022-10-06 | 2026-10-06 | HI_2022_10_06 | Ambos | N/A | N/A
|  | 12298 | 4601346 | 530401152 | CHAVE HEXAGONAL (ALLEN) 3/4 PERFIL L | CHAVE HEXAGONAL ALLEN 3/4 POL PERFIL L; ENCAIXE SEXTAVADO; ACO FERRAMENTA OU ACO CROMO VANADIO; ACABAMENTO FOSFATIZADO ESCURECIDO; DIAMETRO: 3/4 POL; COMPRIMENTO: 155 A 195 MM; CONFORME PADRAO DIS-CEF-001 ET 03.21.04 ITEM 32 EM EMBALAGEM APROVADA PELA NEO | DIS-CEF-001 | Belzer, Tramontina ou Gedore | N/A | Ferramentas e EPCs | GIGTECH FERRAMENTARIA E USINAGEM LT | 15.253.631/0001-90 | 2022-10-06 | 2026-10-06 | HI_2022_10_06 | Ambos | N/A | N/A
|  | 12292 | 4601044 | 530401153 | CHAVE HEXAGONAL (ALLEN) 3/8 PERFIL L | CHAVE HEXAGONAL ALLEN 3/8 POL PERFIL L; ENCAIXE SEXTAVADO; ACO FERRAMENTA OU ACO CROMO VANADIO; ACABAMENTO FOSFATIZADO ESCURECIDO; DIAMETRO: 3/8 POL; COMPRIMENTO: 90 A 130 MM; CONFORME PADRAO DIS-CEF-001 ET 03.21.04 ITEM 26 EM EMBALAGEM APROVADA PELA NEOE | DIS-CEF-001 | Belzer, Tramontina ou Gedore | N/A | Ferramentas e EPCs | GIGTECH FERRAMENTARIA E USINAGEM LT | 15.253.631/0001-90 | 2022-10-06 | 2026-10-06 | HI_2022_10_06 | Ambos | N/A | N/A
|  | 13469 | 4601333 | 530401154 | CHAVE HEXAGONAL (ALLEN) 3/8 PERFIL T | CHAVE HEXAGONAL ALLEN 3/8 POL PERFIL T; ENCAIXE SEXTAVADO; ACO FERRAMENTA OU ACO CROMO VANADIO; CABO PROTEGIDO; ACABAMENTO FOSFATIZADO, ESCURECIDO OU CROMADO; DIAMETRO: 3/8 POL; COMPRIMENTO: 244 A 284 MM; CONFORME PADRAO DIS-CEF-001 ET 03.21.04 ITEM 51; E | DIS-CEF-001 | Tramontina, Belzer ou Gedore | N/A | Ferramentas e EPCs | GIGTECH FERRAMENTARIA E USINAGEM LT | 15.253.631/0001-90 | 2022-10-06 | 2026-10-06 | HI_2022_10_06 | Ambos | N/A | N/A
|  | 12262 | 4601334 | 530401155 | CHAVE HEXAGONAL (ALLEN) 3MM PERFIL L | CHAVE HEXAGONAL ALLEN 3 MM PERFIL L; ENCAIXE SEXTAVADO; ACO FERRAMENTA OU ACO CROMO VANADIO; ACABAMENTO FOSFATIZADO ESCURECIDO; DIAM ETRO: 3,0 MM; COMPRIMENTO 60 A 80 MM; CONFORME PADRAO DIS-CEF-001 ET 03.21.04 ITEM 1; EM EMBALAGEM APROVADA PELA NEOENERGI | DIS-CEF-001 | Belzer, Tramontina ou Gedore | N/A | Ferramentas e EPCs | GIGTECH FERRAMENTARIA E USINAGEM LT | 15.253.631/0001-90 | 2022-10-06 | 2026-10-06 | HI_2022_10_06 | Ambos | N/A | N/A
|  | 13452 | 4601294 | 53040437 | CHAVE HEXAGONAL (ALLEN) 3MM PERFIL T | CHAVE HEXAGONAL ALLEN 3 MM PERFIL T; ENCAIXE SEXTAVADO; ACO FERRAMENTA OU ACO CROMO VANADIO; CABO PROTEGIDO; ACABAMENTO FOSFATIZADO, ESCURECIDO OU CROMADO; DIAMETRO: 3 MM; COMPRIMENTO: 160 A 200 MM; CONFORME PADRAO DIS-CEF-001 ET 03.21.04 ITEM 37; EM EMBA | DIS-CEF-001 | Sibilli | N/A | Ferramentas e EPCs | GIGTECH FERRAMENTARIA E USINAGEM LT | 15.253.631/0001-90 | 2022-10-06 | 2026-10-06 | HI_2022_10_06 | Ambos | N/A | N/A
|  | 12264 | 4601062 | 530401156 | CHAVE HEXAGONAL (ALLEN) 4MM PERFIL L | CHAVE HEXAGONAL ALLEN 4 MM PERFIL L; ENCAIXE SEXTAVADO; ACO FERRAMENTA OU ACO CROMO VANADIO; ACABAMENTO FOSFATIZADO ESCURECIDO; DIAM ETRO: 4,0 MM; COMPRIMENTO 70 A 90 MM; CONFORME PADRAO DIS-CEF-001 ET 03.21.04 ITEM 2; EM EMBALAGEM APROVADA PELA NEOENERGI | DIS-CEF-001 | Belzer, Tramontina ou Gedore | N/A | Ferramentas e EPCs | GIGTECH FERRAMENTARIA E USINAGEM LT | 15.253.631/0001-90 | 2022-10-06 | 2026-10-06 | HI_2022_10_06 | Ambos | N/A | N/A
|  | 13453 | 4601316 | 53040438 | CHAVE HEXAGONAL (ALLEN) 4MM PERFIL T | CHAVE HEXAGONAL ALLEN 4 MM PERFIL T; ENCAIXE SEXTAVADO; ACO FERRAMENTA OU ACO CROMO VANADIO; CABO PROTEGIDO; ACABAMENTO FOSFATIZADO, ESCURECIDO OU CROMADO; DIAMETRO: 4 MM; COMPRIMENTO: 160 A 200 MM; CONFORME PADRAO DIS-CEF-001 ET 03.21.04 ITEM 38; EM EMBA | DIS-CEF-001 | Gedore ou Sibilli | N/A | Ferramentas e EPCs | GIGTECH FERRAMENTARIA E USINAGEM LT | 15.253.631/0001-90 | 2022-10-06 | 2026-10-06 | HI_2022_10_06 | Ambos | N/A | N/A
|  | 12291 | 4601043 | 530401157 | CHAVE HEXAGONAL (ALLEN) 5/16 PERFIL L | CHAVE HEXAGONAL ALLEN 5/16 POL PERFIL L; ENCAIXE SEXTAVADO; ACO FERRAMENTA OU ACO CROMO VANADIO; ACABAMENTO FOSFATIZADO ESCURECIDO; DIAMETRO: 5/16 POL; COMPRIMENTO: 77 A 117 MM;CONFORME PADRAO DIS-CEF-001 ET 03.21.04 ITEM 25 EM EMBALAGEM APROVADA PELA NEO | DIS-CEF-001 | Belzer, Tramontina ou Gedore | N/A | Ferramentas e EPCs | GIGTECH FERRAMENTARIA E USINAGEM LT | 15.253.631/0001-90 | 2022-10-06 | 2026-10-06 | HI_2022_10_06 | Ambos | N/A | N/A
|  | 13468 | 4601332 | 530401158 | CHAVE HEXAGONAL (ALLEN) 5/16 PERFIL T | CHAVE HEXAGONAL ALLEN 5/16 POL PERFIL T; ENCAIXE SEXTAVADO; ACO FERRAMENTA OU ACO CROMO VANADIO; CABO PROTEGIDO; ACABAMENTO FOSFATIZADO, ESCURECIDO OU CROMADO; DIAMETRO: 5/16 POL; COMPRIMENTO: 220 A 260 MM; CONFORME PADRAO DIS-CEF-001 ET 03.21.04 ITEM 50; | DIS-CEF-001 | Tramontina, Belzer ou Gedore | N/A | Ferramentas e EPCs | GIGTECH FERRAMENTARIA E USINAGEM LT | 15.253.631/0001-90 | 2022-10-06 | 2026-10-06 | HI_2022_10_06 | Ambos | N/A | N/A
|  | 12289 | 4601038 | 530401159 | CHAVE HEXAGONAL (ALLEN) 5/32 PERFIL L | CHAVE HEXAGONAL ALLEN 5/32 POL PERFIL L; ENCAIXE SEXTAVADO; ACO FERRAMENTA OU ACO CROMO VANADIO; ACABAMENTO FOSFATIZADO ESCURECIDO; DIAMETRO: 5/32 POL; COMPRIMENTO: 45 A 85 MM; CONFORME PADRAO DIS-CEF-001 ET 03.21.04 ITEM 21; EM EMBALAGEM APROVADA PELA NE | DIS-CEF-001 | Belzer, Tramontina ou Gedore | N/A | Ferramentas e EPCs | GIGTECH FERRAMENTARIA E USINAGEM LT | 15.253.631/0001-90 | 2022-10-06 | 2026-10-06 | HI_2022_10_06 | Ambos | N/A | N/A
|  | 13464 | 4601327 | 530401160 | CHAVE HEXAGONAL (ALLEN) 5/32 PERFIL T | CHAVE HEXAGONAL ALLEN 5/32 POL PERFIL T; ENCAIXE SEXTAVADO; ACO FERRAMENTA OU ACO CROMO VANADIO; CABO PROTEGIDO; ACABAMENTO FOSFATIZADO, ESCURECIDO OU CROMADO; DIAMETRO: 5/32 POL; COMPRIMENTO: 162 A 202 MM; CONFORME PADRAO DIS-CEF-001 ET 03.21.04 ITEM 46; | DIS-CEF-001 | Tramontina, Belzer ou Gedore | N/A | Ferramentas e EPCs | GIGTECH FERRAMENTARIA E USINAGEM LT | 15.253.631/0001-90 | 2022-10-06 | 2026-10-06 | HI_2022_10_06 | Ambos | N/A | N/A
|  | 12296 | 4601344 | 530401161 | CHAVE HEXAGONAL (ALLEN) 5/8 PERFIL L | CHAVE HEXAGONAL ALLEN 5/8 POL PERFIL L; ENCAIXE SEXTAVADO; ACO FERRAMENTA OU ACO CROMO VANADIO; ACABAMENTO FOSFATIZADO ESCURECIDO; DIAMETRO: 5/8 POL; COMPRIMENTO: 126 A 166 MM; CONFORME PADRAO DIS-CEF-001 ET 03.21.04 ITEM 30 EM EMBALAGEM APROVADA PELA NEO | DIS-CEF-001 | Belzer, Tramontina ou Gedore | N/A | Ferramentas e EPCs | GIGTECH FERRAMENTARIA E USINAGEM LT | 15.253.631/0001-90 | 2022-10-06 | 2026-10-06 | HI_2022_10_06 | Ambos | N/A | N/A
|  | 11030 | 4601063 | 53040288 | CHAVE HEXAGONAL (ALLEN) 5MM PERFIL L | CHAVE HEXAGONAL ALLEN 5 MM PERFIL L; ENCAIXE SEXTAVADO; ACO FERRAMENTA OU ACO CROMO VANADIO; ACABAMENTO FOSFATIZADO ESCURECIDO; DIAMETRO: 5,0 MM; COMPRIMENTO 75 A 100 MM; CONFORME PADRAO DIS-CEF-001 ET 03.21.04 ITEM 3; EM EMBALAGEM APROVADA PELA NEOENERGI | DIS-CEF-001 | Belzer, Tramontina ou Gedore | N/A | Ferramentas e EPCs | GIGTECH FERRAMENTARIA E USINAGEM LT | 15.253.631/0001-90 | 2022-10-06 | 2026-10-06 | HI_2022_10_06 | Ambos | N/A | N/A
|  | 13475 | 4601317 | 53040439 | CHAVE HEXAGONAL (ALLEN) 5MM PERFIL T | CHAVE HEXAGONAL ALLEN 5 MM PERFIL T; ENCAIXE SEXTAVADO; ACO FERRAMENTA OU ACO CROMO VANADIO; CABO PROTEGIDO; ACABAMENTO FOSFATIZADO, ESCURECIDO OU CROMADO; DIAMETRO: 5 MM; COMPRIMENTO: 160 A 200 MM; CONFORME PADRAO DIS-CEF-001 ET 03.21.04 ITEM 39; EM EMBA | DIS-CEF-001 | Gedore ou Sibilli | N/A | Ferramentas e EPCs | GIGTECH FERRAMENTARIA E USINAGEM LT | 15.253.631/0001-90 | 2022-10-06 | 2026-10-06 | HI_2022_10_06 | Ambos | N/A | N/A
|  | 11407 | 4601064 | 53040289 | CHAVE HEXAGONAL (ALLEN) 6MM PERFIL L | CHAVE HEXAGONAL ALLEN 6 MM PERFIL L; ENCAIXE SEXTAVADO; ACO FERRAMENTA OU ACO CROMO VANADIO; ACABAMENTO FOSFATIZADO ESCURECIDO; DIAMETRO: 6,0 MM; COMPRIMENTO 80 A 110 MM; CONFORME PADRAO DIS-CEF-001 ET 03.21.04 ITEM 4; EM EMBALAGEM APROVADA PELA NEOENERGI | DIS-CEF-001 | Belzer, Tramontina ou Gedore | N/A | Ferramentas e EPCs | GIGTECH FERRAMENTARIA E USINAGEM LT | 15.253.631/0001-90 | 2022-10-06 | 2026-10-06 | HI_2022_10_06 | Ambos | N/A | N/A
|  | 13476 | 4601318 | 53040440 | CHAVE HEXAGONAL (ALLEN) 6MM PERFIL T | CHAVE HEXAGONAL ALLEN 6 MM PERFIL T; ENCAIXE SEXTAVADO; ACO FERRAMENTA OU ACO CROMO VANADIO; CABO PROTEGIDO; ACABAMENTO FOSFATIZADO, ESCURECIDO OU CROMADO; DIAMETRO: 6 MM; COMPRIMENTO:160 A 200 MM; CONFORME PADRAO DIS-CEF-001 ET 03.21.04 ITEM 40; EM EMBAL | DIS-CEF-001 | Gedore ou Sibilli | N/A | Ferramentas e EPCs | GIGTECH FERRAMENTARIA E USINAGEM LT | 15.253.631/0001-90 | 2022-10-06 | 2026-10-06 | HI_2022_10_06 | Ambos | N/A | N/A
|  | 12293 | 4601343 | 530401162 | CHAVE HEXAGONAL (ALLEN) 7/16 PERFIL L | CHAVE HEXAGONAL ALLEN 7/16 POL PERFIL L; ENCAIXE SEXTAVADO; ACO FERRAMENTA OU ACO CROMO VANADIO; ACABAMENTO FOSFATIZADO ESCURECIDO; DIAMETRO: 7/16 POL; COMPRIMENTO: 94 A 134 MM; CONFORME PADRAO DIS-CEF-001 ET 03.21.04 ITEM 27 EM EMBALAGEM APROVADA PELA NE | DIS-CEF-001 | Belzer, Tramontina ou Gedore | N/A | Ferramentas e EPCs | GIGTECH FERRAMENTARIA E USINAGEM LT | 15.253.631/0001-90 | 2022-10-06 | 2026-10-06 | HI_2022_10_06 | Ambos | N/A | N/A
|  | 12290 | 4601041 | 530401163 | CHAVE HEXAGONAL (ALLEN) 7/32 PERFIL L | CHAVE HEXAGONAL ALLEN 7/32 POL PERFIL L; ENCAIXE SEXTAVADO; ACO FERRAMENTA OU ACO CROMO VANADIO; ACABAMENTO FOSFATIZADO ESCURECIDO; DIAMETRO: 7/32 POL; COMPRIMENTO: 58 A 98,0 MM; CONFORME PADRAO DIS-CEF-001 ET 03.21.04 ITEM 23; EM EMBALAGEM APROVADA PELA | DIS-CEF-001 | Belzer, Tramontina ou Gedore | N/A | Ferramentas e EPCs | GIGTECH FERRAMENTARIA E USINAGEM LT | 15.253.631/0001-90 | 2022-10-06 | 2026-10-06 | HI_2022_10_06 | Ambos | N/A | N/A
|  | 13466 | 4601329 | 530401164 | CHAVE HEXAGONAL (ALLEN) 7/32 PERFIL T | CHAVE HEXAGONAL ALLEN 7/32 POL PERFIL T; ENCAIXE SEXTAVADO; ACO FERRAMENTA OU ACO CROMO VANADIO; CABO PROTEGIDO; ACABAMENTO FOSFATIZADO, ESCURECIDO OU CROMADO; DIAMETRO: 7/32 POL; COMPRIMENTO: 200 A 240 MM; CONFORME PADRAO DIS-CEF-001 ET 03.21.04 ITEM 48; | DIS-CEF-001 | Tramontina, Belzer ou Gedore | N/A | Ferramentas e EPCs | GIGTECH FERRAMENTARIA E USINAGEM LT | 15.253.631/0001-90 | 2022-10-06 | 2026-10-06 | HI_2022_10_06 | Ambos | N/A | N/A
|  | 12299 | 4601351 | 530401165 | CHAVE HEXAGONAL (ALLEN) 7/8 PERFIL L | CHAVE HEXAGONAL ALLEN 7/8 POL PERFIL L; ENCAIXE SEXTAVADO; ACO FERRAMENTA OU ACO CROMO VANADIO; ACABAMENTO FOSFATIZADO ESCURECIDO; DIAMETRO: 7/8 POL; COMPRIMENTO: 175 A 215 MM; CONFORME PADRAO DIS-CEF-001 ET 03.21.04 ITEM 33 EM EMBALAGEM APROVADA PELA NEO | DIS-CEF-001 | Belzer, Tramontina ou Gedore | N/A | Ferramentas e EPCs | GIGTECH FERRAMENTARIA E USINAGEM LT | 15.253.631/0001-90 | 2022-10-06 | 2026-10-06 | HI_2022_10_06 | Ambos | N/A | N/A
|  | 12265 | 4601065 | 530401166 | CHAVE HEXAGONAL (ALLEN) 7MM PERFIL L | CHAVE HEXAGONAL ALLEN 7 MM PERFIL L; ENCAIXE SEXTAVADO; ACO FERRAMENTA OU ACO CROMO VANADIO; ACABAMENTO FOSFATIZADO ESCURECIDO; DIAM ETRO: 7,0 MM; COMPRIMENTO 75 A 115 MM; CONFORME PADRAO DIS-CEF-001 ET 03.21.04 ITEM 5; EM EMBALAGEM APROVADA PELA NEOENERG | DIS-CEF-001 | Belzer, Tramontina ou Gedore | N/A | Ferramentas e EPCs | GIGTECH FERRAMENTARIA E USINAGEM LT | 15.253.631/0001-90 | 2022-10-06 | 2026-10-06 | HI_2022_10_06 | Ambos | N/A | N/A
|  | 13454 | 4601319 | 53040441 | CHAVE HEXAGONAL (ALLEN) 7MM PERFIL T | CHAVE HEXAGONAL ALLEN 7 MM PERFIL T; ENCAIXE SEXTAVADO; ACO FERRAMENTA OU ACO CROMO VANADIO; CABO PROTEGIDO; ACABAMENTO FOSFATIZADO, ESCURECIDO OU CROMADO; DIAMETRO: 7 MM; COMPRIMENTO:160 A 200 MM; CONFORME PADRAO DIS-CEF-001 ET 03.21.04 ITEM 41; EM EMBAL | DIS-CEF-001 | Tramontina, Belzer ou Gedore | N/A | Ferramentas e EPCs | GIGTECH FERRAMENTARIA E USINAGEM LT | 15.253.631/0001-90 | 2022-10-06 | 2026-10-06 | HI_2022_10_06 | Ambos | N/A | N/A
|  | 12266 | 4601066 | 530401167 | CHAVE HEXAGONAL (ALLEN) 8MM PERFIL L | CHAVE HEXAGONAL ALLEN 8 MM PERFIL L; ENCAIXE SEXTAVADO; ACO FERRAMENTA OU ACO CROMO VANADIO; ACABAMENTO FOSFATIZADO ESCURECIDO; DIAMETRO: 8,0 MM; COMPRIMENTO 80 A 120 MM; CONFORME PADRAO DIS-CEF-001 ET 03.21.04 ITEM 6; EM EMBALAGEM APROVADA PELA NEOENERGI | DIS-CEF-001 | Belzer, Tramontina ou Gedore | N/A | Ferramentas e EPCs | GIGTECH FERRAMENTARIA E USINAGEM LT | 15.253.631/0001-90 | 2022-10-06 | 2026-10-06 | HI_2022_10_06 | Ambos | N/A | N/A
|  | 13460 | 4601321 | 530401168 | CHAVE HEXAGONAL (ALLEN) 8MM PERFIL T | CHAVE HEXAGONAL ALLEN 8 MM PERFIL T; ENCAIXE SEXTAVADO; ACO FERRAMENTA OU ACO CROMO VANADIO; CABO PROTEGIDO; ACABAMENTO FOSFATIZADO, ESCURECIDO OU CROMADO; DIAMETRO: 8 MM; COMPRIMENTO:160 A 200 MM; CONFORME PADRAO DIS-CEF-001 ET 03.21.04 ITEM 42; EM EMBAL | DIS-CEF-001 | Gedore ou Sibilli | N/A | Ferramentas e EPCs | GIGTECH FERRAMENTARIA E USINAGEM LT | 15.253.631/0001-90 | 2022-10-06 | 2026-10-06 | HI_2022_10_06 | Ambos | N/A | N/A
|  | 12295 | 4601046 | 530401169 | CHAVE HEXAGONAL (ALLEN) 9/16 PERFIL L | CHAVE HEXAGONAL ALLEN 9/16 POL PERFIL L; ENCAIXE SEXTAVADO; ACO FERRAMENTA OU ACO CROMO VANADIO; ACABAMENTO FOSFATIZADO ESCURECIDO; DIAMETRO: 9/16 POL; COMPRIMENTO; 116 A 156 MM; CONFORME PADRAO DIS-CEF-001 ET 03.21.04 ITEM 29 EM EMBALAGEM APROVADA PELA N | DIS-CEF-001 | Belzer, Tramontina ou Gedore | N/A | Ferramentas e EPCs | GIGTECH FERRAMENTARIA E USINAGEM LT | 15.253.631/0001-90 | 2022-10-06 | 2026-10-06 | HI_2022_10_06 | Ambos | N/A | N/A
|  | 12288 | 4601342 | 530401170 | CHAVE HEXAGONAL (ALLEN) 9/64 PERFIL L | CHAVE HEXAGONAL ALLEN 9/64 POL PERFIL L; ENCAIXE SEXTAVADO; ACO FERRAMENTA OU ACO CROMO VANADIO; ACABAMENTO FOSFATIZADO ESCURECIDO; DIAMETRO: 9/64 POL; COMPRIMENTO: 42 A 82 MM; CONFORME PADRAO DIS-CEF-001 ET 03.21.04 ITEM 20; EM EMBALAGEM APROVADA PELA NE | DIS-CEF-001 | Belzer, Tramontina ou Gedore | N/A | Ferramentas e EPCs | GIGTECH FERRAMENTARIA E USINAGEM LT | 15.253.631/0001-90 | 2022-10-06 | 2026-10-06 | HI_2022_10_06 | Ambos | N/A | N/A
|  | 13463 | 4601324 | 530401171 | CHAVE HEXAGONAL (ALLEN) 9/64 PERFIL T | CHAVE HEXAGONAL ALLEN 9/64 POL PERFIL T; ENCAIXE SEXTAVADO; ACO FERRAMENTA OU ACO CROMO VANADIO; CABO PROTEGIDO; ACABAMENTO FOSFATIZADO, ESCURECIDO OU CROMADO; DIAMETRO: 9/64 POL; COMPRIMENTO: 162 A 202 MM; CONFORME PADRAO DIS-CEF-001 ET 03.21.04 ITEM 45; | DIS-CEF-001 | Tramontina, Belzer ou Gedore | N/A | Ferramentas e EPCs | GIGTECH FERRAMENTARIA E USINAGEM LT | 15.253.631/0001-90 | 2022-10-06 | 2026-10-06 | HI_2022_10_06 | Ambos | N/A | N/A
|  | 12267 | 4601067 | 530401172 | CHAVE HEXAGONAL (ALLEN) 9MM PERFIL L | CHAVE HEXAGONAL ALLEN 9 MM PERFIL L; ENCAIXE SEXTAVADO; ACO FERRAMENTA OU ACO CROMO VANADIO; ACABAMENTO FOSFATIZADO ESCURECIDO; DIAMETRO: 9,0 MM; COMPRIMENTO 86 A 126 MM; CONFORME PADRAO DIS-CEF-001 ET 03.21.04 ITEM 7; EM EMBALAGEM APROVADA PELA NEOENERGI | DIS-CEF-001 | Belzer, Tramontina ou Gedore | N/A | Ferramentas e EPCs | GIGTECH FERRAMENTARIA E USINAGEM LT | 15.253.631/0001-90 | 2022-10-06 | 2026-10-06 | HI_2022_10_06 | Ambos | N/A | N/A
|  | 15061 | 4601102 | 530401173 | CHAVE PHILLIPS HASTE PROTEGIDA 1/4X4 | CHAVE DE FENDA CRUZADA (TIPO PHILLIPS) COM HASTE PROTEGIDA COM COBERTURA POLIMERICA; MATERIAL DA HASTE: ACO CARBONO OU ACO CROMO VANADIO 50CRV4/73MOV52; NIQUELADA OU CROMADA; PONTA FOSFATIZADA; LAMINA REDONDA; C/ TRATAMENTO TERMICO DUREZA 50 HCR 3; DEVE S | DIS-CEF-001 | Belzer, Tramontina ou Gedore | N/A | Ferramentas e EPCs | GIGTECH FERRAMENTARIA E USINAGEM LT | 15.253.631/0001-90 | 2022-10-06 | 2026-10-06 | HI_2022_10_06 | Ambos | N/A | N/A
|  | 15062 | 4601100 | 53040985 | CHAVE PHILLIPS HASTE PROTEGIDA 1/8X2.3/8 | CHAVE DE FENDA CRUZADA (TIPO PHILLIPS) COM HASTE PROTEGIDA COM COBERTURA POLIMERICA; MATERIAL DA HASTE: ACO CARBONO OU ACO CROMO VANADIO 50CRV4/73MOV52; NIQUELADA OU CROMADA; PONTA FOSFATIZADA; LAMINA REDONDA; C/ TRATAMENTO TERMICO DUREZA 50 HCR 3; DEVE | DIS-CEF-001 | Gedore ou Belzer | N/A | Ferramentas e EPCs | GIGTECH FERRAMENTARIA E USINAGEM LT | 15.253.631/0001-90 | 2022-10-06 | 2026-10-06 | HI_2022_10_06 | Ambos | N/A | N/A
|  | 15181 | 4601143 | 530401178 | CHAVE SOQUETE CANHAO 9 MM | CHAVE SOQUETE TIPO CANHAO; C/ CABO; HASTE CONFECCIONADA EM ACO FERRAMENTA OU ACO CROMO VANADIO NIQUELADO E CROMADO; COM SOQUETE SEXTAVADO INTERNO; CABO EM POLIPROPILENO; ENCAIXE DE 9 MM; C/ ESTOJO EM LONA OU COURO P/ ARMAZENAMENTO E TRANSPORTE; CONFORME D | DIS-CEF-002 | Belzer, Tramontina, Gedore ou Irwin | N/A | Ferramentas e EPCs | GIGTECH FERRAMENTARIA E USINAGEM LT | 15.253.631/0001-90 | 2022-10-06 | 2026-10-06 | HI_2022_10_06 | Ambos | N/A | N/A
|  | 15350 | 1946112 | 530401179 | CHAVE SOQUETE HEXAG LONGA 10 MM | SOQUETE DE ACO CROMO VANADIO, NIQUELADO E CROMADO COM PONTA HEXAGONAL LONGA FOSFATIZADA. COM ENCAIXE QUADRADO DE 1/2#POL; DIMENSAO: 10 MM; CONFORME PADRAO DIS-CEF-001 EFES 09.60.04 ITEM 6; EM EMBALAGEM APROVADA PELA NEOENERGIA. MARCAS/MODELOS ACEITOS: GED | DIS-CEF-001 | Gedore ou Stanley | N/A | Ferramentas e EPCs | GIGTECH FERRAMENTARIA E USINAGEM LT | 15.253.631/0001-90 | 2022-10-06 | 2026-10-06 | HI_2022_10_06 | Ambos | N/A | N/A
|  | 15351 | 1946113 | 530401180 | CHAVE SOQUETE HEXAG LONGA 12 MM | SOQUETE DE ACO CROMO VANADIO, NIQUELADO E CROMADO COM PONTA HEXAGONAL LONGA FOSFATIZADA. COM ENCAIXE QUADRADO DE 1/2#POL; DIMENSAO: 12 MM; CONFORME PADRAO DIS-CEF-001 EFES 09.60.04 ITEM 7; EM EMBALAGEM APROVADA PELA NEOENERGIA. MARCAS/MODELOS ACEITOS: GED | DIS-CEF-001 | Gedore ou Stanley | N/A | Ferramentas e EPCs | GIGTECH FERRAMENTARIA E USINAGEM LT | 15.253.631/0001-90 | 2022-10-06 | 2026-10-06 | HI_2022_10_06 | Ambos | N/A | N/A
|  | 15352 | 1946114 | 530401181 | CHAVE SOQUETE HEXAG LONGA 14 MM | SOQUETE DE ACO CROMO VANADIO, NIQUELADO E CROMADO COM PONTA HEXAGONAL LONGA FOSFATIZADA. COM ENCAIXE QUADRADO DE 1/2#POL; DIMENSAO: 14 MM; CONFORME PADRAO DIS-CEF-001 EFES 09.60.04 ITEM 8; EM EMBALAGEM APROVADA PELA NEOENERGIA. MARCAS/MODELOS ACEITOS: GED | DIS-CEF-001 | Gedore | N/A | Ferramentas e EPCs | GIGTECH FERRAMENTARIA E USINAGEM LT | 15.253.631/0001-90 | 2022-10-06 | 2026-10-06 | HI_2022_10_06 | Ambos | N/A | N/A
|  | 15353 | 1946115 | 530401182 | CHAVE SOQUETE HEXAG LONGA 17 MM | SOQUETE DE ACO CROMO VANADIO, NIQUELADO E CROMADO COM PONTA HEXAGONAL LONGA FOSFATIZADA. COM ENCAIXE QUADRADO DE 1/2#POL; DIMENSAO: 17 MM; CONFORME PADRAO DIS-CEF-001 EFES 09.60.04 ITEM 9; EM EMBALAGEM APROVADA PELA NEOENERGIA. MARCAS/MODELOS ACEITOS: GED | DIS-CEF-001 | Gedore | N/A | Ferramentas e EPCs | GIGTECH FERRAMENTARIA E USINAGEM LT | 15.253.631/0001-90 | 2022-10-06 | 2026-10-06 | HI_2022_10_06 | Ambos | N/A | N/A
|  | 15336 | 1946108 | 530401183 | CHAVE SOQUETE HEXAG LONGA 4 MM | SOQUETE DE ACO CROMO VANADIO, NIQUELADO E CROMADO COM PONTA HEXAGONAL LONGA FOSFATIZADA. COM ENCAIXE QUADRADO DE 1/2#POL; DIMENSAO: 4 MM; CONFORME PADRAO DIS-CEF-001 EFES 09.60.04 ITEM 2; EM EMBALAGEM APROVADA PELA NEOENERGIA. MARCAS/MODELOS ACEITOS: GEDO | DIS-CEF-001 | Gedore | N/A | Ferramentas e EPCs | GIGTECH FERRAMENTARIA E USINAGEM LT | 15.253.631/0001-90 | 2022-10-06 | 2026-10-06 | HI_2022_10_06 | Ambos | N/A | N/A
|  | 15337 | 1946109 | 530401184 | CHAVE SOQUETE HEXAG LONGA 5 MM | SOQUETE DE ACO CROMO VANADIO, NIQUELADO E CROMADO COM PONTA HEXAGONAL LONGA FOSFATIZADA. COM ENCAIXE QUADRADO DE 1/2#POL; DIMENSAO: 5 MM; CONFORME PADRAO DIS-CEF-001 EFES 09.60.04 ITEM 3; EM EMBALAGEM APROVADA PELA NEOENERGIA. MARCAS/MODELOS ACEITOS: GEDO | DIS-CEF-001 | Gedore ou Stanley | N/A | Ferramentas e EPCs | GIGTECH FERRAMENTARIA E USINAGEM LT | 15.253.631/0001-90 | 2022-10-06 | 2026-10-06 | HI_2022_10_06 | Ambos | N/A | N/A
|  | 15338 | 1946110 | 530401185 | CHAVE SOQUETE HEXAG LONGA 6 MM | SOQUETE DE ACO CROMO VANADIO, NIQUELADO E CROMADO COM PONTA HEXAGONAL LONGA FOSFATIZADA. COM ENCAIXE QUADRADO DE 1/2#POL; DIMENSAO: 6 MM; CONFORME PADRAO DIS-CEF-001 EFES 09.60.04 ITEM 4; EM EMBALAGEM APROVADA PELA NEOENERGIA. MARCAS/MODELOS ACEITOS: GEDO | DIS-CEF-001 | Gedore ou Stanley | N/A | Ferramentas e EPCs | GIGTECH FERRAMENTARIA E USINAGEM LT | 15.253.631/0001-90 | 2022-10-06 | 2026-10-06 | HI_2022_10_06 | Ambos | N/A | N/A
|  | 15339 | 1946111 | 530401186 | CHAVE SOQUETE HEXAG LONGA 8 MM | SOQUETE DE ACO CROMO VANADIO, NIQUELADO E CROMADO COM PONTA HEXAGONAL LONGA FOSFATIZADA. COM ENCAIXE QUADRADO DE 1/2 POL; DIMENSAO: 8 MM; CONFORME PADRAO DIS-CEF-001 EFES 09.60.04 ITEM 5; EM EMBALAGEM APROVADA PELA NEOENERGIA. MARCAS/MODELOS ACEITOS: GEDO | DIS-CEF-001 | Gedore ou Stanley | N/A | Ferramentas e EPCs | GIGTECH FERRAMENTARIA E USINAGEM LT | 15.253.631/0001-90 | 2022-10-06 | 2026-10-06 | HI_2022_10_06 | Ambos | N/A | N/A
|  | 15582 | 4601902 | 530401187 | CHAVE TORX TIPO L CURTA | CHAVE TORX TIPO L CURTA; COMPRIMENTO 1: 222 MM; COMPRIMENTO 2: 33MM; ENCAIXE 1/4 POL (6,65 MM); ACO CROMO-VANADIO;CONFORME DIS -CEF-002 EFES 03.21.30;EM EMBALAGEM APROVADA PELA NEOENERGIA. | DIS-CEF-002 | Gedore, Belzer ou Irwin | N/A | Ferramentas e EPCs | GIGTECH FERRAMENTARIA E USINAGEM LT | 15.253.631/0001-90 | 2022-10-06 | 2026-10-06 | HI_2022_10_06 | Ambos | N/A | N/A
|  | 11410 | 4601398 | 530401188 | CHAVE TUBO GRIFO 10 POL | CHAVE TUBO; TIPO GRIFO; ACO CARBONO; OXIDADO FOSCO; CABO PINTADO OU PROTECAO DE BORRACHA OU PLASTICO; LATERAIS C/ CABECA POLIDA; MAN DIBULAS TEMPERADAS NAS FACES DE TRABALHO; TAMBOR ROSQUEADO ACOPLADO A MANDIBULA MOVEL; COMPRIMENTO 250 MM OU 10 POL; DEVE | DIS-CEF-002 | Gedore, Tramontina ou Belzer | N/A | Ferramentas e EPCs | GIGTECH FERRAMENTARIA E USINAGEM LT | 15.253.631/0001-90 | 2022-10-06 | 2026-10-06 | HI_2022_10_06 | Ambos | N/A | N/A
|  | 11411 | 4601793 | 53040326 | CHAVE TUBO GRIFO 14 POL | CHAVE TUBO; TIPO GRIFO; ACO CARBONO; OXIDADO FOSCO; CABO PINTADO OU PROTECAO DE BORRACHA OU PLASTICO; LATERAIS C/ CABECA POLIDA; MAN DIBULAS TEMPERADAS NAS FACES DE TRABALHO; TAMBOR ROSQUEADO ACOPLADO A MANDIBULA MOVEL; COMPRIMENTO 360 MM OU 14 POL; DEVE | DIS-CEF-002 | Gedore, Tramontina ou Belzer | N/A | Ferramentas e EPCs | GIGTECH FERRAMENTARIA E USINAGEM LT | 15.253.631/0001-90 | 2022-10-06 | 2026-10-06 | HI_2022_10_06 | Ambos | N/A | N/A
|  | 11412 | 4601794 | 53040626 | CHAVE TUBO GRIFO 18 POL | CHAVE TUBO; TIPO GRIFO; ACO CARBONO; OXIDADO FOSCO; CABO PINTADO OU PROTECAO DE BORRACHA OU PLASTICO; LATERAIS C/ CABECA POLIDA; MAN DIBULAS TEMPERADAS NAS FACES DE TRABALHO; TAMBOR ROSQUEADO ACOPLADO A MANDIBULA MOVEL; COMPRIMENTO 450 MM OU 18 POL; DEVE | DIS-CEF-002 | Gedore, Tramontina ou Belzer | N/A | Ferramentas e EPCs | GIGTECH FERRAMENTARIA E USINAGEM LT | 15.253.631/0001-90 | 2022-10-06 | 2026-10-06 | HI_2022_10_06 | Ambos | N/A | N/A
|  | 15354 | 1946116 | 53040334 | CJ CHAVE SOQUET HEXAG LONG 4 A 17 MM | SOQUETES DE ACO CROMO VANADIO, NIQUELADOS E CROMADOS COM PONTA HEXAGONAL LONGA FOSFATIZADA. COM ENCAIXE QUADRADO DE 1/2#POL; COMPOSIÇÃO DO CONJUNTO: SOQUETES DE 4, 5, 6, 8, 10, 12, 14 E 17 MM, ACOMPANHADO DE ESTOJO METALICO; CONFORME PADRAO DIS-CEF-001 EF | DIS-CEF-001 | Gedore | N/A | Ferramentas e EPCs | GIGTECH FERRAMENTARIA E USINAGEM LT | 15.253.631/0001-90 | 2022-10-06 | 2026-10-06 | HI_2022_10_06 | Ambos | N/A | N/A
|  | 15591 | 4600001 |  | CORTA TUBOS 10-50MM | FERRAMENTA PARA CORTES DE TUBOS; MATERIAL DO CORPO FUNDIDO EM ACO ESPECIAL; NAVALHA DE CORTE E ROLETES EM ACO DE ALTA QUALIDADE,FUSO LONGO COM EMPUNHADURA; COMPRIMENTO:400MM (16POL) ;PARA TUBOS 10 A 50 MM (1/8 POL A 2 POL); CONFORME DIS-CEF-002 | DIS-CEF-002 | Gedore ou Tramontina | N/A | Ferramentas e EPCs | GIGTECH FERRAMENTARIA E USINAGEM LT | 15.253.631/0001-90 | 2022-10-06 | 2026-10-06 | HI_2022_10_06 | Ambos | N/A | N/A
|  | 11458 | 4600212 | 68510013 | ENXADA | ENXADA; ACO CARBONO TEMPERADO E FORJADO; CABO MADEIRA; DIAMETRO DO OLHO 38MM; PESO 2,5 LIBRAS; MADEIRA LIVRE DE NOS, FENDAS, FARPAS E LIXADA; PINTURA ELETROSTATICA A PO NA COR PRETA; CAPA DE PROTECAO P/ A LAMINA; PADRAO CEF.001 NEOENERGIA ET 03.12.02; EM | DIS-CEF-001 | Tramontina ou Vonder | N/A | Ferramentas e EPCs | GIGTECH FERRAMENTARIA E USINAGEM LT | 15.253.631/0001-90 | 2022-10-06 | 2026-10-06 | HI_2022_10_06 | Ambos | N/A | N/A
|  | 11459 | 4600180 | 68510021 | ENXADAO ESTREITO ACO CARB | ENXADAO; ACO CARBONO TEMPERADO E FORJADO; CABO MADEIRA; DIAMETRO DO OLHO 38MM; PESO 3,5 LBS; MADEIRA LIVRE DE NOS, FENDAS, FARPAS E LIXADA; PINTURA ELETROSTATICA A PO NA COR PRETA; CAPA DE PROTECAO P/ A LAMINA; CONFORME PADRAO DIS-CEF-001 ET 03.12.03; EM | DIS-CEF-001 | Tramontina | N/A | Ferramentas e EPCs | GIGTECH FERRAMENTARIA E USINAGEM LT | 15.253.631/0001-90 | 2022-10-06 | 2026-10-06 | HI_2022_10_06 | Ambos | N/A | N/A
|  | 14170 | 4601611 | 53020010 | ESTILETE RETRATIL | DESIGN EXCLUSIVO PARA ENCAIXE DO POLEGAR; CONTORNOS PARA OS DEDOS E O POLEGAR MAXIMIZAM A ACAO DO CORTE; CABO INJETADO EM ALUMINIO, MAIS LEVE E RESISTENTE; BOTAO COM MOLA PARA O POLEGAR, PROPORCIONA AJUSTE SUAVE DA LAMINA; TRES POSICOES DE CORTE; LAMINAS | DIS-CEF-002 | Irwin ou Starrett | N/A | Ferramentas e EPCs | GIGTECH FERRAMENTARIA E USINAGEM LT | 15.253.631/0001-90 | 2022-10-06 | 2026-10-06 | HI_2022_10_06 | Ambos | N/A | N/A
|  | 12932 |  | 530401074 | BROCA RAPIDA MADEIRA 12 X 160 MM | BROCA RAPIDA PARA MADEIRA; CONFECCIONADA EM ACO FORJADO SAE 1060; TRATADA TERMICAMENTE PELO PROCESSO DE AUSTEMPERA; PONTA DE CENTRAR COM SISTEMA ANTI-PERFURANTE; LATERAIS PONTIAGUDAS; DIAMETRO 12 MM (1/2 POLEGADAS); COMPRIMENTO 160 MM; CONFORME PADRAO D | DIS-CEF-001 | Bosch | N/A | Ferramentas e EPCs | GIGTECH FERRAMENTARIA E USINAGEM LT | 15.253.631/0001-90 | 2022-10-06 | 2026-10-06 | HI_2022_10_06 | Ambos | N/A | N/A
|  | 12933 |  | 530401075 | BROCA RAPIDA MADEIRA 16 X 160 MM | BROCA RAPIDA PARA MADEIRA; CONFECCIONADA EM ACO FORJADO SAE 1060; TRATADA TERMICAMENTE PELO PROCESSO DE AUSTEMPERA; PONTA DE CENTRAR COM SISTEMA ANTI-PERFURANTE; LATERAIS PONTIAGUDAS; DIAMETRO 16 MM (5/8 POLEGADAS); COMPRIMENTO 160 MM; CONFORME PADRAO D | DIS-CEF-001 | Bosch | N/A | Ferramentas e EPCs | GIGTECH FERRAMENTARIA E USINAGEM LT | 15.253.631/0001-90 | 2022-10-06 | 2026-10-06 | HI_2022_10_06 | Ambos | N/A | N/A
|  | 12934 |  | 530401076 | BROCA RAPIDA MADEIRA 16 X 400 MM | BROCA RAPIDA PARA MADEIRA; CONFECCIONADA EM ACO FORJADO SAE 1060; TRATADA TERMICAMENTE PELO PROCESSO DE AUSTEMPERA; PONTA DE CENTRAR COM SISTEMA ANTI-PERFURANTE; LATERAIS PONTIAGUDAS; DIAMETRO 16 MM (5/8 POLEGADAS); COMPRIMENTO 400 MM; CONFORME PADRAO D | DIS-CEF-001 | Irwin | N/A | Ferramentas e EPCs | GIGTECH FERRAMENTARIA E USINAGEM LT | 15.253.631/0001-90 | 2022-10-06 | 2026-10-06 | HI_2022_10_06 | Ambos | N/A | N/A
|  | 12935 |  | 530401077 | BROCA RAPIDA MADEIRA 18 X 160 MM | BROCA RAPIDA PARA MADEIRA; CONFECCIONADA EM ACO FORJADO SAE 1060; TRATADA TERMICAMENTE PELO PROCESSO DE AUSTEMPERA; PONTA DE CENTRAR COM SISTEMA ANTI-PERFURANTE; LATERAIS PONTIAGUDAS; DIAMETRO 18 MM (1/2 POLEGADAS); COMPRIMENTO 160 MM; CONFORME PADRAO D | DIS-CEF-001 | Bosch | N/A | Ferramentas e EPCs | GIGTECH FERRAMENTARIA E USINAGEM LT | 15.253.631/0001-90 | 2022-10-06 | 2026-10-06 | HI_2022_10_06 | Ambos | N/A | N/A
|  | 12936 |  | 530401078 | BROCA RAPIDA MADEIRA 18 X 400 MM | BROCA RAPIDA PARA MADEIRA; CONFECCIONADA EM ACO FORJADO SAE 1060; TRATADA TERMICAMENTE PELO PROCESSO DE AUSTEMPERA; PONTA DE CENTRAR COM SISTEMA ANTI-PERFURANTE; LATERAIS PONTIAGUDAS; DIAMETRO 18 MM (3/4 POLEGADAS); COMPRIMENTO 400 MM; CONFORME PADRAO DI | DIS-CEF-001 | Irwin | N/A | Ferramentas e EPCs | GIGTECH FERRAMENTARIA E USINAGEM LT | 15.253.631/0001-90 | 2022-10-06 | 2026-10-06 | HI_2022_10_06 | Ambos | N/A | N/A
|  | 12937 | 4620108 | 53040493 | EXTENSOR PARA BROCA CHATA | EXTENSOR PARA BROCA CHATA; CONFECCIONADA EM ACO RAPIDO; COMPRIMENTO 305 MM; CONFORME PADRAO DIS-CEF-001 ET 03.22.02 ITEM 5; EM EMBALAGEM APROVADA PELA NEOENERGIA. MARCAS/MODELOS ACEITOS: DEWALT/DW1589 Y. | DIS-CEF-001 | Dewalt | N/A | Ferramentas e EPCs | GIGTECH FERRAMENTARIA E USINAGEM LT | 15.253.631/0001-90 | 2022-10-06 | 2026-10-06 | HI_2022_10_06 | Ambos | N/A | N/A
|  | 11474 | 4600004 | 68510020 | FOICE COM CABO 450 MM | FOICE; CONFECCIONADA EM ACO CARBONO TEMPERADO E FORJADO; COM CABO EM MADEIRA; COMPRIMENTO TOTAL FOICE 450 MM; DIAMETRO DO OLHO DA FOICE 35MM; CABO DE MADEIRA LIVRE DE NOS, FENDAS, FARPAS; PINTURA ELETROSTATICA A PO NA COR PRETA; CAPA DE PROTECAO P/ A LAM | DIS-CEF-001 | Tramontina | N/A | Ferramentas e EPCs | GIGTECH FERRAMENTARIA E USINAGEM LT | 15.253.631/0001-90 | 2022-10-06 | 2026-10-06 | HI_2022_10_06 | Ambos | N/A | N/A
|  | 12140 | 7719413 | 53040499 | FUMEGADOR MANUAL | FUMEGADOR; UTILIZADO NA REMOCAO DE ABELHAS; CONFECCIONADO EM CHAPA GALVANIZADA; DIMENSOES 250 X 220 CM; ALTURA 45 CM; PESO 3,5 KG; C/ FOLE MANUAL; C/ FORNALHA DOTADA DE GRELHA; PADRAO DIS-CEF-001 ET 12.03.01 MARCAS/MODELOS ACEITOS: AGRONATUR/FA-100; ZATTI | DIS-CEF-001 | Agronatur ou Zatti | N/A | Ferramentas e EPCs | GIGTECH FERRAMENTARIA E USINAGEM LT | 15.253.631/0001-90 | 2022-10-06 | 2026-10-06 | HI_2022_10_06 | Ambos | N/A | N/A
|  | 15356 | 4601529 | 53040333 | JG CHAVES CATRACA SEXTAVADO 1/2 POL | JOGO DE CHAVES CATRACA SEXTAVADO DE 1/4 POLEGADA; SOQUETES, BITS E CORPO DA CATRACA REVERSIVEL CONFECCIONADOS EM ACO CROMO VANADIO; EXTENSAO DE 3 POLEGADAS; CATRACA REVERSIVEL DE 1/4 POLEGADA DE ENCAIXE; SOQUETES SEXTAVADOS DE 4 A 13 MM; BITS DE 25 MM DOS | DIS-CEF-001 | Tramontina, Belzer ou Gedore | N/A | Ferramentas e EPCs | GIGTECH FERRAMENTARIA E USINAGEM LT | 15.253.631/0001-90 | 2022-10-06 | 2026-10-06 | HI_2022_10_06 | Ambos | N/A | N/A
|  | 11691 | 4602007 | 530401253 | JOGO CHAVE HEXAGONAL ALLEN T 1/2 A 1 | JOGO DE CHAVE HEXAGONAL (ALLEN); CHAVES CONFECCIONADAS EM ACO FERRAMENTA OU ACO CROMO VANADIO; FOSFATIZADO ESCURECIDO; COSPOSTO DE 10 FERRAMENTAS COM DIAMETROS DE 9/16 A 1 POL; PERFIL DO CORPO EM "L"; ENCAIXE SEXTAVADO; C/ ESTOJO P/ ARMAZENAGEM E TRANSPOR | DIS-CEF-001 | Tramontina, Belzer ou Gedore | N/A | Ferramentas e EPCs | GIGTECH FERRAMENTARIA E USINAGEM LT | 15.253.631/0001-90 | 2022-10-06 | 2026-10-06 | HI_2022_10_06 | Ambos | N/A | N/A
|  | 11690 | 4601000 | 53040331 | JOGO CHAVE HEXAGONAL ALLEN T 1/8 A 1/2 | JOGO DE CHAVE HEXAGONAL (ALLEN); CHAVES CONFECCIONADAS EM ACO FERRAMENTA OU ACO CROMO VANADIO; FOSFATIZADO ESCURECIDO; COSPOSTO DE 10 FERRAMENTAS COM DIAMETROS DE 1/8 A 1/2 POL; PERFIL DO CORPO EM "L"; ENCAIXE SEXTAVADO; C/ ESTOJO P/ ARMAZENAGEM E TRANSPO | DIS-CEF-001 | Tramontina, Belzer ou Gedore | N/A | Ferramentas e EPCs | GIGTECH FERRAMENTARIA E USINAGEM LT | 15.253.631/0001-90 | 2022-10-06 | 2026-10-06 | HI_2022_10_06 | Ambos | N/A | N/A
|  | 11693 | 4602006 | 530401254 | JOGO CHAVE HEXAGONAL ALLEN T 16 A 24MM | JOGO DE CHAVE HEXAGONAL ALLEN PERFIL L; CHAVES CONFECCIONADAS EM ACO FERRAMENTA OU ACO CROMO VANADIO; FOSFATIZADO ESCURECIDO; COMPOSTO DE 5 CHAVES COM DIAMETROS DE 16MM A 24MM; PERFIL DO CORPO EM "L"; ENCAIXE SEXTAVADO; C/ ESTOJO P/ ARMAZENAGEM E TRANSPOR | DIS-CEF-001 | Tramontina, Belzer ou Gedore | N/A | Ferramentas e EPCs | GIGTECH FERRAMENTARIA E USINAGEM LT | 15.253.631/0001-90 | 2022-10-06 | 2026-10-06 | HI_2022_10_06 | Ambos | N/A | N/A
|  | 11692 | 4601001 | 53040330 | JOGO CHAVE HEXAGONAL ALLEN T 3 A 14MM | JOGO DE CHAVE HEXAGONAL ALLEN PERFIL L; CHAVES CONFECCIONADAS EM ACO FERRAMENTA OU ACO CROMO VANADIO; FOSFATIZADO ESCURECIDO; COMPOSTO DE 10 CHAVES COM DIAMETROS DE 3MM A 14MM; PERFIL DO CORPO EM L; ENCAIXE SEXTAVADO; C/ ESTOJO P/ ARMAZENAGEM E TRANSPORTE | DIS-CEF-001 | Tramontina, Belzer ou Gedore | N/A | Ferramentas e EPCs | GIGTECH FERRAMENTARIA E USINAGEM LT | 15.253.631/0001-90 | 2022-10-06 | 2026-10-06 | HI_2022_10_06 | Ambos | N/A | N/A
|  | 11696 | 4601456 | 53040340 | JOGO CHAVE SOQ TP CANHAO 3/16 X 9/16 | JOGO DE CHAVE SOQUETE TIPO CANHAO; C/ CABO; HASTE CONFECCIONADA EM ACO FERRAMENTA OU ACO CROMO VANADIO NIQUELADO E CROMADO; COM SOQU ETE SEXTAVADO INTERNO; CABO EM POLIPROPILENO; COM 10 CHAVES COM ENCAIXES DE 3/16 POL A 9/16 POL; C/ ESTOJO EM LONA OU COUR | DIS-CEF-002 | Tramontina ou Gedore | N/A | Ferramentas e EPCs | GIGTECH FERRAMENTARIA E USINAGEM LT | 15.253.631/0001-90 | 2022-10-06 | 2026-10-06 | HI_2022_10_06 | Ambos | N/A | N/A
|  | 11697 | 4601457 | 53040332 | JOGO CHAVE SOQ TP CANHAO 4 A 15 MM | JOGO DE CHAVE SOQUETE TIPO CANHAO; C/ CABO; HASTE CONFECCIONADA EM ACO FERRAMENTA OU ACO CROMO VANADIO NIQUELADO E CROMADO; COM SOQU ETE SEXTAVADO INTERNO; CABO EM POLIPROPILENO; COM 13 CHAVES COM ENCAIXES DE 4MM A 14MM; C/ ESTOJO EM LONA OU COURO P/ ARMA | DIS-CEF-002 | Tramontina ou Gedore | N/A | Ferramentas e EPCs | GIGTECH FERRAMENTARIA E USINAGEM LT | 15.253.631/0001-90 | 2022-10-06 | 2026-10-06 | HI_2022_10_06 | Ambos | N/A | N/A
|  | 11695 | 4601458 | 530401255 | JOGO CHAVE SOQUETE SEXTAVADO 3/4POL | JOGO CHAVE SOQUETE SEXTAVADA, CONFORME DIS.CEF.002 EFES 03.21.18 ITEM 2; EM EMBALAGEM APROVADA PELA NEOENERGIA. MARCAS/MODELOS ACEITOS: TRAMONTINA_PRO/44854/414; GEDORE/017.504. | DIS-CEF-002 | Tramontina ou Gedore | N/A | Ferramentas e EPCs | GIGTECH FERRAMENTARIA E USINAGEM LT | 15.253.631/0001-90 | 2022-10-06 | 2026-10-06 | HI_2022_10_06 | Ambos | N/A | N/A
|  | 11686 | 4601482 | 53040117 | JOGO DE CHAVE ESTRELA 1/4 A 1 1/8 POL | JOGO DE CHAVE ESTRELA; CONFECCIONADO EM ACO FERRAMENTA OU ACO VANADIO 31CRV3 NIQUELADO E CROMADO; PESCOCO LONGO; CABECAS INCLINADAS; PAREDE FINA; BITOLAS DIFERENTES EM CADA EXTREMIDADE; DIMENSOES ENTRE 1/4 POL A 1 1/8 POL; CONFORME DIS-CEF-002 EFES 03.21. | DIS-CEF-002 | Tramontina, Belzer ou Gedore | N/A | Ferramentas e EPCs | GIGTECH FERRAMENTARIA E USINAGEM LT | 15.253.631/0001-90 | 2022-10-06 | 2026-10-06 | HI_2022_10_06 | Ambos | N/A | N/A
|  | 11687 | 4601258 | 530401256 | JOGO DE CHAVE FIXA 3/8" X 1.1/8" | JOGO DE CHAVE FIXA; CONFECCIONADO EM AÇO FERRAMENTA, NIQUELADO E CROMADO; CABECAS ESTREITAS E COM BITOLAS DIFERENTES EM CADA BOCA; I NCLINACAO EM RELACAO AO CORPO DE 15 GRAUS; 1/4" A 1.1/4"; CONFORME PADRAO DIS-CEF-001 ET 03.21.14 ITEM 1; EM EMBALAGEM APR | DIS-CEF-001 | Tramontina, Belzer ou Gedore | N/A | Ferramentas e EPCs | GIGTECH FERRAMENTARIA E USINAGEM LT | 15.253.631/0001-90 | 2022-10-06 | 2026-10-06 | HI_2022_10_06 | Ambos | N/A | N/A
|  | 11688 | 4601259 | 530401257 | JOGO DE CHAVE FIXA 6 A 32 MM | JOGO DE CHAVE FIXA; CONFECCIONADO EM AÇO FERRAMENTA, NIQUELADO E CROMADO; CABECAS ESTREITAS E COM BITOLAS DIFERENTES EM CADA BOCA; I NCLINACAO EM RELACAO AO CORPO DE 15 GRAUS; 6MM A 32MM; CONFORME PADRAO DIS-CEF-001 ET 03.21.14 ITEM 2; EM EMBALAGEM APROVA | DIS-CEF-001 | Tramontina, Belzer ou Gedore | N/A | Ferramentas e EPCs | GIGTECH FERRAMENTARIA E USINAGEM LT | 15.253.631/0001-90 | 2022-10-06 | 2026-10-06 | HI_2022_10_06 | Ambos | N/A | N/A
|  | 11689 | 4601303 | 53040339 | JOGO DE CHAVE TIPO RELOJOARIA | JOGO DE CHAVE TIPO RELOJOARIA; CONFECCIONADAS EM ACO FERRAMENTA; NIQUELADAS E CROMADAS; COM 6 CHAVES; ESTOJO PLASTICO C/ DIVISOES TIPO ENCARTE P/ ACONDICIONAMENTO E TRANSPORTE; CONFORME DIS-CEF-002 EFES 03.21.15; EM EMBALAGEM APROVADA PELA NEOENERGIA. MAR | DIS-CEF-002 | Tramontina | N/A | Ferramentas e EPCs | GIGTECH FERRAMENTARIA E USINAGEM LT | 15.253.631/0001-90 | 2022-10-06 | 2026-10-06 | HI_2022_10_06 | Ambos | N/A | N/A
|  | 11681 | 4622043 | 530401258 | JOGO DE MACHO W 1/8 POL | JOGO DE MACHO; CONFECCIONADO EM ACO RAPIDO; DIAMETRO NOMINAL W 1/8 POL; 40 FIOS POR POLEGADA; PARA ABERTURA DE ROSCAS WHITHORTH GROSSA; ESTOJO EM ACRILICO P/ ARMAZENAMENTO E TRANSPORTE; CONFORME DIS-CEF-002 EFES 03.23.00 ITEM 1; EM EMBALAGEM APROVADA PELA | DIS-CEF-002 | Kingtools, Dormer ou Rocast | N/A | Ferramentas e EPCs | GIGTECH FERRAMENTARIA E USINAGEM LT | 15.253.631/0001-90 | 2022-10-06 | 2026-10-06 | HI_2022_10_06 | Ambos | N/A | N/A
|  | 11682 | 4622044 | 530401259 | JOGO DE MACHO W 3/16 POL | JOGO DE MACHO; CONFECCIONADO EM ACO RAPIDO; DIAMETRO NOMINAL W 3/16 POL; 24 FIOS POR POLEGADA; PARA ABERTURA DE ROSCAS WHITHORTH GROSSA; ESTOJO EM ACRILICO P/ ARMAZENAMENTO E TRANSPORTE; CONFORME DIS-CEF-002 EFES 03.23.00 ITEM 2; EM EMBALAGEM APROVADA PEL | DIS-CEF-002 | Kingtools, Dormer ou Rocast | N/A | Ferramentas e EPCs | GIGTECH FERRAMENTARIA E USINAGEM LT | 15.253.631/0001-90 | 2022-10-06 | 2026-10-06 | HI_2022_10_06 | Ambos | N/A | N/A
|  | 10208 | 4600244 | 530401264 | LAMINA DE SERRA TICO-TICO | LAMINA DE SERRA TICO-TICO; P/ MAQUINA TIPO TICO-TICO PROFISSIONAL OU INDUSTRIAL; CONFECCIONADA EM ACO RAPIDO; COMPRIMENTO 76 MM; LARGURA 7 ,5 MM; ESPESSURA 1 MM; 24 DENTES POR POLEGADA; DIS-CEF-002 EFES 03.18.05; EM EMBALAGEM APROVADA PELA NEOENERGIA. MAR | DIS-CEF-002 | Starret ou Bosch | N/A | Ferramentas e EPCs | GIGTECH FERRAMENTARIA E USINAGEM LT | 15.253.631/0001-90 | 2022-10-06 | 2026-10-06 | HI_2022_10_06 | Ambos | N/A | N/A
|  | 11492 | 4640023 | 53020001 | LAMINA SERRA 300 MM 24 DENTES POR POL | LAMINA DE SERRA MANUAL; CONFECCIONADA EM ACO RAPIDO; USO GERAL; COMPRIMENTO 300 MM; LARGURA APROXIMADA: 13 MM; ESPESSURA APROXIMADA: 0 ,65 MM; PASSO 24 DENTES POR POLEGADA; PADRAO CEF.001 NEOENERGIA ET 03.18.03 ITEM 2; EM EMBALAGEM APROVADA PELA NEOENERGI | DIS-CEF-001 | Starret | N/A | Ferramentas e EPCs | GIGTECH FERRAMENTARIA E USINAGEM LT | 15.253.631/0001-90 | 2022-10-06 | 2026-10-06 | HI_2022_10_06 | Ambos | N/A | N/A
|  | 10231 | 1369554 | 53040195 | LIMA CHATA MURCA 8" | LIMA CHATA MEIA MURÇA; CONFECCIONADA EM AÇO CARBONO; CABO EM PLASTICO RIGIDO; COMPRIMENTO 200 MM (8"); PADRAO CEF.001 NEOENERGIA ET 03.19.02; EM EMBALAGEM APROVADA PELA NEOENERGIA. MARCAS/MODELOS ACEITOS: STARRETT/KL101-308; VONDER/43 10 110 802. | DIS-CEF-001 | Starret ou Vonder | N/A | Ferramentas e EPCs | GIGTECH FERRAMENTARIA E USINAGEM LT | 15.253.631/0001-90 | 2022-10-06 | 2026-10-06 | HI_2022_10_06 | Ambos | N/A | N/A
|  | 11494 | 1369558 | 53040344 | LIMA MEIA CANA BASTARDA 8" OU 10" | LIMA; MEIA CANA; BASTARDA; CONFECCIONADA EM ACO CARBONO; CABO EM PLASTICO RIGIDO; COMPRIMENTO: 200 A 250MM (8" A 10"); PADRAO CEF.001 NEOENERGIA ET 03.19.01; EM EMBALAGEM APROVADA PELA NEOENERGIA. MARCAS/MODELOS ACEITOS: STARRETT/KL102-108; VONDER/43 10 4 | DIS-CEF-001 | Starret ou Vonder | N/A | Ferramentas e EPCs | GIGTECH FERRAMENTARIA E USINAGEM LT | 15.253.631/0001-90 | 2022-10-06 | 2026-10-06 | HI_2022_10_06 | Ambos | N/A | N/A
|  | 15103 | 4600214 | 53040530 | LIMA MOTOSSERRA | LIMA PARA AFIAÇÃO DE LAMINA DE MOTOSSERRA; HASTE CONFECCIONADA EM AÇO CARBONO, CABO EM MADEIRA OU PLASTICO; COMPRIMENTO APROXIMADO: 200 MM (8 POL); DIAMETRO: 5/32 POL (3,97 MM); CONFORME PADRAO DIS-CEF-001 ET 03.19.03; EM EMBALAGEM APROVADA PELA NEOENERGI | DIS-CEF-001 | Tramontina ou Vonder | N/A | Ferramentas e EPCs | GIGTECH FERRAMENTARIA E USINAGEM LT | 15.253.631/0001-90 | 2022-10-06 | 2026-10-06 | HI_2022_10_06 | Ambos | N/A | N/A
|  | 10236 | 4601151 | 53040346 | MARTELO BOLA 500G | MARTELO; BOLA; CABECA REDONDA/BOLA; CONFECCIONADO EM ACO CARBONO; CABO DE MADEIRA; PESO DO MARTELO SEM CONSIDERAR O CABO 500 G; CABO DEVE SER FIXADO C/ EPOXI; ACABAMENTO DO MARTELO JATEADO E ENVERNIZADO; CONFORME DIS-CEF-002 EFES 03.12.07; EM EMBALAGEM AP | DIS-CEF-002 | Tramontina, Belzer ou Gedore | N/A | Ferramentas e EPCs | GIGTECH FERRAMENTARIA E USINAGEM LT | 15.253.631/0001-90 | 2022-10-06 | 2026-10-06 | HI_2022_10_06 | Ambos | N/A | N/A
|  | 11506 | 9166321 | 530401275 | MARTELO MONTADOR 300G | MARTELO; MONTADOR; CABECA TIPO PENA; CABECA EM ACO CARBONO; CABO DE MADEIRA; COMPRIMENTO APROXIMADO 300 MM; PESO 300 G; ACABAMENTO C/ PINTURA ELETROSTATICA A PO NA COR PRETA; CONFORME PADRAO DIS-CEF-001 ET 03.12.09; EM EMBALAGEM APROVAAD PELA NEOENERGIA. | DIS-CEF-001 | Gedore | N/A | Ferramentas e EPCs | GIGTECH FERRAMENTARIA E USINAGEM LT | 15.253.631/0001-90 | 2022-10-06 | 2026-10-06 | HI_2022_10_06 | Ambos | N/A | N/A
|  | 12353 | 4601469 | 68510025 | MARTELO PONTA E PA 300G | MARTELO; PONTA E PA; MARTELO EM ACO CARBONO; CABO DE MADEIRA OU ACO; COMPRIMENTO APROXIMADO: 195 MM; LARGURA APROXIMADA: 45 MM; PESO DO MARTELO SEM CONSIDERAR O CABO 300 G; ACABAMENTO ENVERNIZADO; CONFORME PADRAO DIS-CEF-001 ET 03.12.14; EM EMBALAGEM A | DIS-CEF-001 | Tramontina | N/A | Ferramentas e EPCs | GIGTECH FERRAMENTARIA E USINAGEM LT | 15.253.631/0001-90 | 2022-10-06 | 2026-10-06 | HI_2022_10_06 | Ambos | N/A | N/A
|  | 11507 | 4601402 | 53040347 | MARTELO UNHA 200 G | MARTELO; UNHA; MARTELO EM ACO CARBONO FORJADO; CABO DE MADEIRA; PESO DO MARTELO, SEM CONSIDERAR O CABO: 200 G; ACABAMENTO POLIDO; CABO DE MADEIRA; PADRAO CEF.001 NEOENERGIA ET 03.12.08; EM EMBALAGEM APROVADA PELA NEOENERGIA. MARCAS/MODELOS ACEITOS: TRAMON | DIS-CEF-001 | Tramontina, Irwin ou Vonder | N/A | Ferramentas e EPCs | GIGTECH FERRAMENTARIA E USINAGEM LT | 15.253.631/0001-90 | 2022-10-06 | 2026-10-06 | HI_2022_10_06 | Ambos | N/A | N/A
|  | 11025 | 1868165 | 530401282 | METRO DUPLO DE MADEIRA | METRO DUPLO; CONFECCIONADO EM BAMBU OU PINHO TRATADO; ARTICULACAO EM ACO; PONTEIRAS EM ACO; COMPRIMENTO 2 METROS; C/ ESCALAS PINTADAS OU GRAVADAS, SENDO EM UMA FACE EM MILIMETROS E NA OUTRA EM POLEGADAS; DOBRAVEL; TIPO ZIG-ZAG; CONFORME PADRAO DIS-CEF-001 | DIS-CEF-001 | Tramontina ou Momfort | N/A | Ferramentas e EPCs | GIGTECH FERRAMENTARIA E USINAGEM LT | 15.253.631/0001-90 | 2022-10-06 | 2026-10-06 | HI_2022_10_06 | Ambos | N/A | N/A
|  | 13408 | 1868166 | 13025215 | METRO DUPLO EM POLIMERO | METRO DUPLO; CONFECCIONADO EM PLASTIO OU NAILON; COMPRIMENTO 2 METROS; C/ ESCALAS PINTADAS OU GRAVADAS, SENDO EM UMA FACE EM MILiM ETROS E NA OUTRA EM POLEGADAS; DOBRAVEL; TIPO ZIG-ZAG; CONFORME PADRAO DIS-CEF-001 ET 07.04.02; EM EMBALAGEM APROVADA PELA | DIS-CEF-001 | Momfort | N/A | Ferramentas e EPCs | GIGTECH FERRAMENTARIA E USINAGEM LT | 15.253.631/0001-90 | 2022-10-06 | 2026-10-06 | HI_2022_10_06 | Ambos | N/A | N/A
|  | 11530 | 1868186 | 68095002 | NIVEL MADEIRA/ALUM HORIZONTAL 300MM | NIVEL DE BOLHA; BASE CONFECCIONADA EM MADEIRA; CILINDRO PARA BOLHAS EM ACRILICO TRANSPARENTE; CILINDRO PARA BOLHAS C/ MARCACAO CENTRAL DO PRUMO/NIVEL; COMPRIMENTO 300 MM; ALTURA 50 MM; ESPESSURA 20 MM; MADEIRA LIVRE DE NOS, FENDAS OU FARPAS, LIXADA E ENVE | DIS-CEF-001 | Vonder, Starret ou Irwin | N/A | Ferramentas e EPCs | GIGTECH FERRAMENTARIA E USINAGEM LT | 15.253.631/0001-90 | 2022-10-06 | 2026-10-06 | HI_2022_10_06 | Ambos | N/A | N/A
|  | 11534 | 4601026 | 53040547 | PA BICO ACO CARB 330X250MM | PA; TIPO BICO; LAMINA EM ACO CARBONO; COM CABO DE MADEIRA; LARGURA DA LAMINA 250 MM; ALTURA DA LAMINA 304 MM; COMPRIMENTO TOTAL APROXIMADO: 1570; A FERRAMENTA DEVE SER ESTAMPADA; MADEIRA LIVRE DE NOS, FENDAS, FARPAS E LIXADA; A LAMINA DEVE POSSUIR PINTURA | DIS-CEF-001 | Tramontina | N/A | Ferramentas e EPCs | GIGTECH FERRAMENTARIA E USINAGEM LT | 15.253.631/0001-90 | 2022-10-06 | 2026-10-06 | HI_2022_10_06 | Ambos | N/A | N/A
|  | 11531 | 1868255 | 13025908 | PAQUIMETRO ANALOGICO UNIVERSAL 200MM | PAQUIMETRO UNIVERSAL ANALOGICO; FABRICADO EM ACO INOXIDAVEL; COMPRIMENTO: 200MM; SUPERFICIE PLANA E POLIDA; DIVISOES EM POLEGADAS DE 1/128 E DIVISOES EM MILIMETROS DE 0,05; COM PARAFUSO DE FIXACAO E MEDIDOR DE PROFUNDIDADE; ESCALA PRINCIPAL E NONIO COM AC | DIS-CEF-002 | Tramontina, Starret, Mitutoyo ou Mahr | N/A | Ferramentas e EPCs | GIGTECH FERRAMENTARIA E USINAGEM LT | 15.253.631/0001-90 | 2022-10-06 | 2026-10-06 | HI_2022_10_06 | Ambos | N/A | N/A
|  | 11532 | 4601312 | 53040552 | PICARETA PONTA/PA ACO CARB 518 X 47 MM | PICARETA; PONTA E PA ESTREITA; COMUM COM CABO; CONFECCIONADA EM ACO CARBONO TEMPERADO E FORJADO; COM CABO EM MADEIRA; DIMENSOES APRO XIMADAS: 518 X 47 MM; MADEIRA LIVRE DE NOS, FENDAS, FARPAS E LIXADA; A PICARETA DEVE POSSUIR PINTURA ELETROSTATICA A PO NA | DIS-CEF-001 | Tramontina | N/A | Ferramentas e EPCs | GIGTECH FERRAMENTARIA E USINAGEM LT | 15.253.631/0001-90 | 2022-10-06 | 2026-10-06 | HI_2022_10_06 | Ambos | N/A | N/A
|  | 12722 | 7719554 | 53040556 | PRUMO DE CENTRO METALICO | PRUMO DE CENTRO PARA DETERMINAR A VERTICALIDADE DE POSTES; CONFECCIONADO EM ACO CARBONO; CORDAO DE ALGODAO OU NYLON COM 500 MM DE COMPRIMENTO; PESO DO PRUMO: 300 A 400 GRAMAS; PADRAO CEF.001 NEOENERGIA ET 03.12.16; EM EMBALAGEM APROVADA PELA NEOENERGIA. M | DIS-CEF-001 | Tramontina, Vonder ou Ramada | N/A | Ferramentas e EPCs | GIGTECH FERRAMENTARIA E USINAGEM LT | 15.253.631/0001-90 | 2022-10-06 | 2026-10-06 | HI_2022_10_06 | Ambos | N/A | N/A
|  | 10277 | 9143042 | 53040044 | PUNCAO DE CENTRO 1/2" X 4" | PUNCAO DE CENTRO; CONEFCCIONADA EM ACO FERRAMENTA; FOSFATIZADA A PRETO; PERFIL SEXTAVADO; COMPRIMENTO 4POL; LARGURA 1/2POL; COM TRATAMENTO TERMICO PARA GOLPES, CONFORME NORMA DIN 7255; CONFORME PADRAO DIS-CEF-001 ET 07.06.01; EM EMBALAGEM APROVADA PELA NE | DIS-CEF-001 | Tramontina, Belzer ou Gedore | N/A | Ferramentas e EPCs | GIGTECH FERRAMENTARIA E USINAGEM LT | 15.253.631/0001-90 | 2022-10-06 | 2026-10-06 | HI_2022_10_06 | Ambos | N/A | N/A
|  | 11543 | 4610365 | 53040045 | SACA PINO PARALELO 3,0 X 125MM | SACA PINO; PARALELO; CONFECCIONADO EM ACO FERRAMENTA OU ACO CROMO VANADIO; NIQUELADO OU FOSFATIZADO A PRETO; PERFIL SEXTAVADO OU OIT AVADO; C/ TRATAMENTO TERMICO P/ GOLPES CONFORME DIN 7255; COMPRIMENTO: 125 A 150 MM; COMPRIMENTO DA HASTE 30 A 40 MM; DIAM | DIS-CEF-002 | Tramontina, Belzer, Gedore ou Wurth | N/A | Ferramentas e EPCs | GIGTECH FERRAMENTARIA E USINAGEM LT | 15.253.631/0001-90 | 2022-10-06 | 2026-10-06 | HI_2022_10_06 | Ambos | N/A | N/A
|  | 11544 | 4610375 | 53040046 | SACA PINO PARALELO 4,0 X 150MM | SACA PINO; PARALELO; CONFECCIONADO EM ACO FERRAMENTA OU ACO CROMO VANADIO; NIQUELADO OU FOSFATIZADO A PRETO; PERFIL SEXTAVADO OU OIT AVADO; C/ TRATAMENTO TERMICO P/ GOLPES CONFORME DIN 7255; COMPRIMENTO: 150 MM; COMPRIMENTO DA HASTE 35 A 50 MM; DIAMETRO D | DIS-CEF-002 | Tramontina, Belzer, Gedore ou Wurth | N/A | Ferramentas e EPCs | GIGTECH FERRAMENTARIA E USINAGEM LT | 15.253.631/0001-90 | 2022-10-06 | 2026-10-06 | HI_2022_10_06 | Ambos | N/A | N/A
|  | 11545 | 4610642 | 53040047 | SACA PINO PARALELO 5,0 X 150MM | SACA PINO; PARALELO; CONFECCIONADO EM ACO FERRAMENTA OU ACO CROMO VANADIO; NIQUELADO OU FOSFATIZADO A PRETO; PERFIL SEXTAVADO OU OIT AVADO; C/ TRATAMENTO TERMICO P/ GOLPES CONFORME DIN 7255; COMPRIMENTO: 150 MM; COMPRIMENTO DA HASTE 35 A 50 MM; DIAMETRO D | DIS-CEF-002 | Tramontina, Belzer, Gedore ou Wurth | N/A | Ferramentas e EPCs | GIGTECH FERRAMENTARIA E USINAGEM LT | 15.253.631/0001-90 | 2022-10-06 | 2026-10-06 | HI_2022_10_06 | Ambos | N/A | N/A
|  | 11546 | 4610385 | 53040048 | SACA PINO PARALELO 6,0 X 150MM | SACA PINO; PARALELO; CONFECCIONADO EM ACO FERRAMENTA OU ACO CROMO VANADIO; NIQUELADO OU FOSFATIZADO A PRETO; PERFIL SEXTAVADO OU OIT AVADO; C/ TRATAMENTO TERMICO P/ GOLPES CONFORME DIN 7255; COMPRIMENTO: 150 MM; COMPRIMENTO DA HASTE 38 A 50 MM; DIAMETRO D | DIS-CEF-002 | Tramontina, Belzer, Gedore ou Wurth | N/A | Ferramentas e EPCs | GIGTECH FERRAMENTARIA E USINAGEM LT | 15.253.631/0001-90 | 2022-10-06 | 2026-10-06 | HI_2022_10_06 | Ambos | N/A | N/A
|  | 11547 | 4610395 | 530401309 | SACA PINO PARALELO 8,0 X 150MM | SACA PINO; PARALELO; CONFECCIONADO EM ACO FERRAMENTA OU ACO CROMO VANADIO; NIQUELADO OU FOSFATIZADO A PRETO; PERFIL SEXTAVADO OU OIT AVADO; C/ TRATAMENTO TERMICO P/ GOLPES CONFORME DIN 7255; COMPRIMENTO: 150 MM; COMPRIMENTO DA HASTE 42 A 50 MM; DIAMETRO D | DIS-CEF-002 | Tramontina, Belzer, Gedore ou Wurth | N/A | Ferramentas e EPCs | GIGTECH FERRAMENTARIA E USINAGEM LT | 15.253.631/0001-90 | 2022-10-06 | 2026-10-06 | HI_2022_10_06 | Ambos | N/A | N/A
|  | 11548 | 4610643 | 53040049 | SACA PINO PARALELO 8,0 X 200MM | SACA PINO; PARALELO; CONFECCIONADO EM ACO FERRAMENTA OU ACO CROMO VANADIO; NIQUELADO OU FOSFATIZADO A PRETO; PERFIL SEXTAVADO OU OIT AVADO; C/ TRATAMENTO TERMICO P/ GOLPES CONFORME DIN 7255; COMPRIMENTO: 200 MM; COMPRIMENTO DA HASTE 65 MM; DIAMETRO DA PON | DIS-CEF-002 | Belzer | N/A | Ferramentas e EPCs | GIGTECH FERRAMENTARIA E USINAGEM LT | 15.253.631/0001-90 | 2022-10-06 | 2026-10-06 | HI_2022_10_06 | Ambos | N/A | N/A
|  | 10888 | 4107091 | 530401323 | SERRA MANUAL JACK HSS 533X20MM | SERRA MANUAL; USO EM ARCO DE SERRA TIPO JACK; LAMINA EM ACO ESPECIAL; COMPRIMENTO 533 MM (21 POL); LARGURA NOMINAL 20 MM; LAMINA UTI LIZADA P/ CORTE DE MADEIRA ASPERA, UMIDA OU VERDE; CONFORME PADRAO DIS-CEF-001 ET 03.18.04; EM EMBALAGEM APROVADA PELA NEO | DIS-CEF-001 | Irwin | N/A | Ferramentas e EPCs | GIGTECH FERRAMENTARIA E USINAGEM LT | 15.253.631/0001-90 | 2022-10-06 | 2026-10-06 | HI_2022_10_06 | Ambos | N/A | N/A
|  | 11570 | 4600208 | 92020901 | SERROTE STD FIXA 560MM 7DENTES/POL | SERROTE; P/ CORTE DE MADEIRA EM GERAL; CABO FECHADO; LAMINA CONFECCIONADA EM ACO ALTO CARBONO SAE 1070 (ACO FERRAMENTA); TEMPERADO; LIXADO E POLIDO; COMPRIMENTO 560 MM (22 POL); PASSO 7 DENTES POR POLEGADA; CONFORME DIS-CEF-002 EFES 07.02.07 ITEM 2; EM EM | DIS-CEF-002 | Tramontina, Stanley ou Irwin | N/A | Ferramentas e EPCs | GIGTECH FERRAMENTARIA E USINAGEM LT | 15.253.631/0001-90 | 2022-10-06 | 2026-10-06 | HI_2022_10_06 | Ambos | N/A | N/A
|  | 11537 | 4600076 | 530401325 | SERROTE STD FIXA 760MM 7DENTES/POL | SERROTE; P/ CORTE DE MADEIRA EM GERAL; CABO FECHADO; LAMINA CONFECCIONADA EM ACO ALTO CARBONO SAE 1070 (ACO FERRAMENTA); TEMPERADO; LIXADO E POLIDO; COMPRIMENTO 760 MM (30 POL); PASSO 7 DENTES POR POLEGADA; CONFORME DIS-CEF-002 07.02.07/1 ITEM 1; EM EMBAL | DIS-CEF-002 | Tramontina ou Irwin | N/A | Ferramentas e EPCs | GIGTECH FERRAMENTARIA E USINAGEM LT | 15.253.631/0001-90 | 2022-10-06 | 2026-10-06 | HI_2022_10_06 | Ambos | N/A | N/A
|  | 11577 | 4601302 | 53040577 | SOQUETE ESTRIADO LONGO 1/2 X 13/16 POL | SOQUETE; ESTRIADO; LONGO; CONFECCIONADO EM ACO FERRAMENTA OU ACO CROMO VANADIO 31CRV3; NIQUELADO E CROMADO; DEVE POSSUIR ENCAIXE QUADRADO DE 1/2 POL; DIMENSAO 13/16 POL; COMPRIMENTO 82 MM; PESO 210 G; CONFORME DIS-CEF-002 EFES 09.27.00 ITEM 6; EM EMBALAGE | DIS-CEF-002 | Gedore, Tramontina ou Belzer | N/A | Ferramentas e EPCs | GIGTECH FERRAMENTARIA E USINAGEM LT | 15.253.631/0001-90 | 2022-10-06 | 2026-10-06 | HI_2022_10_06 | Ambos | N/A | N/A
|  | 11572 | 4601377 | 53040578 | SOQUETE ESTRIADO LONGO 1/2 X 1/2 POL | SOQUETE; ESTRIADO; LONGO; CONFECCIONADO EM ACO FERRAMENTA OU ACO CROMO VANADIO 31CRV3; NIQUELADO E CROMADO; DEVE POSSUIR ENCAIXE QUADRADO DE 1/2 POL; DIMENSAO 1/2 POL; COMPRIMENTO 82 MM; PESO 110 G; CONFORME DIS-CEF-002 EFES 09.27.00 ITEM 1; EM EMBALAGEM | DIS-CEF-002 | Gedore, Tramontina ou Belzer | N/A | Ferramentas e EPCs | GIGTECH FERRAMENTARIA E USINAGEM LT | 15.253.631/0001-90 | 2022-10-06 | 2026-10-06 | HI_2022_10_06 | Ambos | N/A | N/A
|  | 11574 | 4601379 | 530401326 | SOQUETE ESTRIADO LONGO 1/2 X 11/16 POL | SOQUETE; ESTRIADO; LONGO; CONFECCIONADO EM ACO FERRAMENTA OU ACO CROMO VANADIO 31CRV3; NIQUELADO E CROMADO; DEVE POSSUIR ENCAIXE QUADRADO DE 1/2 POL; DIMENSAO 11/16 POL; COMPRIMENTO 82 MM; PESO 170 G; CONFORME DIS-CEF-002 EFES 09.27.00 ITEM 3; EM EMBALAGE | DIS-CEF-002 | Gedore, Tramontina ou Belzer | N/A | Ferramentas e EPCs | GIGTECH FERRAMENTARIA E USINAGEM LT | 15.253.631/0001-90 | 2022-10-06 | 2026-10-06 | HI_2022_10_06 | Ambos | N/A | N/A
|  | 11576 | 4601301 | 53040579 | SOQUETE ESTRIADO LONGO 1/2 X 3/4 POL | SOQUETE; ESTRIADO; LONGO; CONFECCIONADO EM ACO FERRAMENTA OU ACO CROMO VANADIO 31CRV3; NIQUELADO E CROMADO; DEVE POSSUIR ENCAIXE QUADRADO DE 1/2 POL; DIMENSAO 3/4 POL; COMPRIMENTO 82 MM; PESO 210 G; CONFORME DIS-CEF-002 EFES 09.27.00 ITEM 5; EM EMBALAGEM | DIS-CEF-002 | Gedore, Tramontina ou Belzer | N/A | Ferramentas e EPCs | GIGTECH FERRAMENTARIA E USINAGEM LT | 15.253.631/0001-90 | 2022-10-06 | 2026-10-06 | HI_2022_10_06 | Ambos | N/A | N/A
|  | 11575 | 4601726 | 530401327 | SOQUETE ESTRIADO LONGO 1/2 X 5/8 POL | SOQUETE; ESTRIADO; LONGO; CONFECCIONADO EM ACO FERRAMENTA OU ACO CROMO VANADIO 31CRV3; NIQUELADO E CROMADO; DEVE POSSUIR ENCAIXE QUADRADO DE 1/2 POL; DIMENSAO 5/8 POL; COMPRIMENTO 82 MM; PESO 130 G; CONFORME DIS-CEF-002 EFES 09.27.00 ITEM 4; EM EMBALAGEM | DIS-CEF-002 | Gedore, Tramontina ou Belzer | N/A | Ferramentas e EPCs | GIGTECH FERRAMENTARIA E USINAGEM LT | 15.253.631/0001-90 | 2022-10-06 | 2026-10-06 | HI_2022_10_06 | Ambos | N/A | N/A
|  | 11573 | 4601378 | 53040580 | SOQUETE ESTRIADO LONGO 1/2 X 9/16 POL | SOQUETE; ESTRIADO; LONGO; CONFECCIONADO EM ACO FERRAMENTA OU ACO CROMO VANADIO 31CRV3; NIQUELADO E CROMADO; DEVE POSSUIR ENCAIXE QUADRADO DE 1/2 POL; DIMENSAO 9/16 POL; COMPRIMENTO 82 MM; PESO 130 G; CONFORME DIS-CEF-002 EFES 09.27.00 ITEM 2; EM EMBALAGEM | DIS-CEF-002 | Gedore, Tramontina ou Belzer | N/A | Ferramentas e EPCs | GIGTECH FERRAMENTARIA E USINAGEM LT | 15.253.631/0001-90 | 2022-10-06 | 2026-10-06 | HI_2022_10_06 | Ambos | N/A | N/A
|  | 11571 | 9166319 | 51095038 | SUGADOR SOLDA MANUAL STD 210MM | SUGADOR SOLDA; FERRAMENTA CONFECCIONADA EM ALUMINIO; PONTEIRA DE NAILON; MOLA EM ACO; ACIONAMENTO PNEUMATICO MANUAL COM IMPULSO POR MOLA; USO DAS EQUIPES DE MANUTENCAO DE SUBESTACOES; COMPRIMENTO 210 MM; CONFORME DIS-CEF-002 EFES 03.25.00; EM EMBALAGEM AP | DIS-CEF-002 | Vonder, Gedore ou Brasfort | N/A | Ferramentas e EPCs | GIGTECH FERRAMENTARIA E USINAGEM LT | 15.253.631/0001-90 | 2022-10-06 | 2026-10-06 | HI_2022_10_06 | Ambos | N/A | N/A
|  | 11584 | 4600238 | 530401340 | TALHADEIRA CHATA 16,0 X 150MM | TALHADEIRA; TIPO CHATA; CONFECCIONADA EM ACO FERRAMENTA OU ACO CROMO VANADIO NIQUELADO; COM OU SEM EMPUNHADURA; ARESTA DE CORTE 16,0 MM; COMPRIMENTO 150 MM; ACO TRATADO TERMICAMENTE CONFORME NORMA DIN7255; CONFORME PADRAO DIS-CEF-001 ET 07.07.02 ITEM 1; E | DIS-CEF-001 | Belzer | N/A | Ferramentas e EPCs | GIGTECH FERRAMENTARIA E USINAGEM LT | 15.253.631/0001-90 | 2022-10-06 | 2026-10-06 | HI_2022_10_06 | Ambos | N/A | N/A
|  | 11585 | 9160017 | 530401341 | TALHADEIRA CHATA 19,0 X 175MM | TALHADEIRA; TIPO CHATA; CONFECCIONADA EM ACO FERRAMENTA OU ACO CROMO VANADIO NIQUELADO; COM EMPUNHADURA; ARESTA DE CORTE 19,0 MM; CO MPRIMENTO 175 MM; ACO TRATADO TERMICAMENTE CONFORME NORMA DIN7255; CONFORME PADRAO DIS-CEF-001 ET 07.07.02 ITEM 2; EM EMBA | DIS-CEF-001 | Belzer | N/A | Ferramentas e EPCs | GIGTECH FERRAMENTARIA E USINAGEM LT | 15.253.631/0001-90 | 2022-10-06 | 2026-10-06 | HI_2022_10_06 | Ambos | N/A | N/A
|  | 15073 | 4600155 | 53040051 | TALHADEIRA CHATA 19,0 X 200MM | TALHADEIRA; TIPO CHATA; CONFECCIONADA EM ACO FERRAMENTA OU ACO CROMO VANADIO NIQUELADO; COM OU SEM EMPUNHADURA; ARESTA DE CORTE 19,0 MM; COMPRIMENTO 200 MM; ACO TRATADO TERMICAMENTE CONFORME NORMA DIN7255; CONFORME PADRAO DIS-CEF-001 ET 07.07.02 ITEM 3; E | DIS-CEF-001 | Belzer | N/A | Ferramentas e EPCs | GIGTECH FERRAMENTARIA E USINAGEM LT | 15.253.631/0001-90 | 2022-10-06 | 2026-10-06 | HI_2022_10_06 | Ambos | N/A | N/A
|  | 11589 | 4600165 | 530401343 | TESOURA ACO 200 MM | TESOURA; TIPO UNIVERSAL; USO GERAL; CONFECCIONADA EM ACO FORJADO; NIQUELADO E CROMADO; COMPRIMENTO 200 MM (8"); PADRAO CEF.002 NEOENERGIA ET 07.02.04; EM EMBALAGEM APROVADA PELA NEOENERGIA. MARCAS/MODELOS ACEITOS: GEDORE/1104-23; TRAMONTINA/25916/108; COR | DIS-CEF-002 | Gedore, Tramontina ou Corneta | N/A | Ferramentas e EPCs | GIGTECH FERRAMENTARIA E USINAGEM LT | 15.253.631/0001-90 | 2022-10-06 | 2026-10-06 | HI_2022_10_06 | Ambos | N/A | N/A
|  | 10233 | 4600233 | 68510024 | TESOURAO VERGALHAO RETO 18POL | TESOURAO; TIPO VERGALHAO; CORPO, CABECOTE E LAMINA EM ACO SAE 1040 E 1060; BRACOS EM ACO REVESTIDOS POR MATERIAL POLIMERICO; PARAFUSOS E PORCAS EM ACO; PUNHO EM MATERIAL PLASTICO, BORRACHA NATURAL OU SINTETICA; A FERRAMENTA NAO DEVE SER ISOLADA; ACO DOS P | DIS-CEF-001 | Gedore ou Tramontina | N/A | Ferramentas e EPCs | GIGTECH FERRAMENTARIA E USINAGEM LT | 15.253.631/0001-90 | 2022-10-06 | 2026-10-06 | HI_2022_10_06 | Ambos | N/A | N/A
|  | 11586 | 4600234 | 53040601 | TESOURAO VERGALHAO RETO 30POL | TESOURAO; TIPO VERGALHAO; CORPO, CABECOTE E LAMINA EM ACO SAE 1040 E 1060; BRACOS EM ACO REVESTIDOS POR MATERIAL POLIMERICO; PARAFUSOS E PORCAS EM ACO; PUNHO EM MATERIAL PLASTICO, BORRACHA NATURAL OU SINTETICA; A FERRAMENTA NAO DEVE SER ISOLADA; ACO DOS P | DIS-CEF-001 | Gedore ou Tramontina | N/A | Ferramentas e EPCs | GIGTECH FERRAMENTARIA E USINAGEM LT | 15.253.631/0001-90 | 2022-10-06 | 2026-10-06 | HI_2022_10_06 | Ambos | N/A | N/A
|  | 11590 | 4108006 | 53040052 | TORQUIMETRO 1/2 POLEGADA 1- 10 KGF.M | TORQUIMETRO; CONFECCIONADO EM ACO FERRAMENTA NIQUELADO E CROMADO; DEVE EMITIR UM CLICK SONORO AO ALCANCAR O TORQUE AJUSTADO; DEVE SER COM CATRACA DE APERTO; ENCAIXE DE 1/2 POLEGADA COM CAPACIDADE DE 10 A 100 N.M; DEVE POSSUIR SENTIDO DE TORQUE HORARIO E A | DIS-CEF-002 | Gedore ou Tramontina | N/A | Ferramentas e EPCs | GIGTECH FERRAMENTARIA E USINAGEM LT | 15.253.631/0001-90 | 2022-10-06 | 2026-10-06 | HI_2022_10_06 | Ambos | N/A | N/A
|  | 14586 | 4601530 | 53040606 | TRADO PERFURADOR MANUAL PARA SOLO | TRADO PERFURADOR MANUAL; COM CABO PARA SOLO; 200 MM LAMINA ACO SAE 1070; CABO EM T COM EXTENSORES ACO CARBONO 3/4 POL BSP COM ROSCAS E LUVAS NAS EXTREMIDADES; DIAMETRO TRADO 200MM CABO LARGURA 510MM E COMPRIMENTO 1000MM; 2 EXTENSORES TRADO DE 1000MM CADA | DIS-CEF-001 | Vonder, Cadioli ou Cinfer | N/A | Ferramentas e EPCs | GIGTECH FERRAMENTARIA E USINAGEM LT | 15.253.631/0001-90 | 2022-10-06 | 2026-10-06 | HI_2022_10_06 | Ambos | N/A | N/A
|  | 11596 | 1369640 | 530401353 | TRENA FITA ACO CARB 5 M | TRENA; LEITURA FITA; TRENA C/ CORPO EM PLASTICO REFORCADO (ABS); FITA CONFECCIONADA EM ACO CARBONO TEMPERADO; COMPRIMENTO 5000 MM; E SPESSURA DA FITA 0,05 MM; LARGURA DA FITA 12 MM; COM GRADUACAO METRICA EM MILIMETROS E POLEGADAS; C/ TRAVA P/ FIXAR A FITA | DIS-CEF-001 | Tramontina, Vonder ou Starret | N/A | Ferramentas e EPCs | GIGTECH FERRAMENTARIA E USINAGEM LT | 15.253.631/0001-90 | 2022-10-06 | 2026-10-06 | HI_2022_10_06 | Ambos | N/A | N/A
|  | 11684 | 4600243 | 53040342 | VAZADOR MANUAL RED 22 - 50MM | VAZADOR MANUAL; JOGO; VAZADORES CONFECCIONADOS EM ACO CARBONO; ADAPTADORES P/ GOLPES CONFECCIONADOS EM ACO CARBONO; FOSFATIZADOS A PRETO; DIAMETROS DOS VAZADORES: 25, 28, 30, 32, 34, 38, 42, 46 E 50 MM; COM TRATAMENTO TERMICO PARA GOLPES; CONFORME DIS-CEF | DIS-CEF-002 | Gedore | N/A | Ferramentas e EPCs | GIGTECH FERRAMENTARIA E USINAGEM LT | 15.253.631/0001-90 | 2022-10-06 | 2026-10-06 | HI_2022_10_06 | Ambos | N/A | N/A
|  | 11683 | 4600242 | 53040343 | VAZADOR MANUAL RED 3 - 22MM | VAZADOR MANUAL; JOGO; VAZADORES CONFECCIONADOS EM ACO CARBONO; ADAPTADORES P/ GOLPES CONFECCIONADOS EM ACO CARBONO; FOSFATIZADOS A PRETO; DIAMETROS DOS VAZADORES: 3, 4, 6, 8, 10, 12, 14, 16, 18, 20 E 22 MM; COM TRATAMENTO TERMICO PARA GOLPES; CONFORME DIS | DIS-CEF-002 | Gedore | N/A | Ferramentas e EPCs | GIGTECH FERRAMENTARIA E USINAGEM LT | 15.253.631/0001-90 | 2022-10-06 | 2026-10-06 | HI_2022_10_06 | Ambos | N/A | N/A
|  | 11027 | 4600217 | 53095070 | VERRUMA MANUAL 4MM | VERRUMA MANUAL 5,0MM; CONFORME DIS-CEF-001 EFES 03.12.22; EM EMBALAGEM APROVADA PELA NEOENERGIA. MARCAS/MODELOS ACEITOS: VONDER/41 83 120 004; IRWIN/IW588. | DIS-CEF-001 | Vonder ou Irwin | N/A | Ferramentas e EPCs | GIGTECH FERRAMENTARIA E USINAGEM LT | 15.253.631/0001-90 | 2022-10-06 | 2026-10-06 | HI_2022_10_06 | Ambos | N/A | N/A
|  | 15812 | 4644019 |  | CABECOTE DE MANOBRA 25 GRAUS | CABECOTE DE MANOBRA COM ANGULO DE 25 GRAUS E ENCAIXE UNIVERSAL; MATERIAL: FABRICADO EM CHAPA DE ACO CARBONO COM ENCAIXE UNIVERSAL EM BRONZE OU LATAO;APLICACAO: MANOBRA DE CHAVES CORTA E CARTUCHO PORTA FUSIVEL; ADAPTACAO PARA GRAMPOS DE ATERRAMEN | DIS-CEF-001 | GIGTECH | N/A | Ferramentas e EPCs | GIGTECH FERRAMENTARIA E USINAGEM LT | 15.253.631/0001-90 | 2022-10-06 | 2026-10-06 | HI_2022_10_06 | Ambos | N/A | N/A
|  | 15031 | 3426182 |  | CABECOTE INST ESPACADOR LOSANGULAR SOLO | CABEÇOTE PARA INSTALACAO DE ESPACADOR DE REDE LOSANGULAR PARA REDE DE MEDIA TENSAO COMPACTA; ENCAIXE TIPO GARFO; PINOS LATERAIS CURVADOS NO CENTRO COM ANGULO DE 45 GRAUS E DIRECOES OPOSTAS; CONEXAO TIPO ADAPTADOR UNIVERSAL PARA VARA DE MANOBRA; | DIS-CEF-001 | GIGTECH | N/A | Ferramentas e EPCs | GIGTECH FERRAMENTARIA E USINAGEM LT | 15.253.631/0001-90 | 2022-10-06 | 2026-10-06 | HI_2022_10_06 | Ambos | N/A | N/A
|  | 15030 | 3426172 | 12037050 | CABECOTE INSTAL ESPACADOR BT DO SOLO | CABEÇOTE PARA INSTALACAO DE ESPACADOR EM REDE DE BAIXA TENSAO NUA; ENCAIXE TIPO GARFO; PINO LATERAL; CONEXAO TIPO ADAPTADOR UNIVERSAL PARA VARA DE MANOBRA;CONFECCIONADO EM LIGA DE BRONZE; COBERTURA ISOLANTE EM PLASTISOL; COMPRIMENTO TOTAL: 160 MM; | DIS-CEF-001 | GIGTECH | N/A | Ferramentas e EPCs | GIGTECH FERRAMENTARIA E USINAGEM LT | 15.253.631/0001-90 | 2022-10-06 | 2026-10-06 | HI_2022_10_06 | Ambos | N/A | N/A
|  | 15232 | 4644021 | 530401080 | CABECOTE PARA PARAFUSO OLHAL | CABECOTE DE MANOVBRA PARA PARAFUSO OLHAL COM ADAPTADOR UNIVERSAL PARA BASTAO; CABECOTE CONFECCIONADO EM LIGA DE ALUMINIO; SEMIESFERA E TAMPAO CONFECCIONADOS EM ACO CARBONO 1020; MOLA CONFECCIONADA EM ACO SAE 1070;DIMENSOES APEOXIMADAS: | DIS-CEF-001 | GIGTECH | N/A | Ferramentas e EPCs | GIGTECH FERRAMENTARIA E USINAGEM LT | 15.253.631/0001-90 | 2022-10-06 | 2026-10-06 | HI_2022_10_06 | Ambos | N/A | N/A
|  | 11370 | 4610660 | 53040351 | ADAPTADOR MANTA P/LIMP ALUMINIO P/BASTAO | ADAPTADOR MANTA P/LIMPEZA; MATERIAL LIGA DE ALUMINIO; ADAPTADOR UNIVERSAL PARA BASTAO;PARAFUSOS E PORCAS TIPO BORBOLETAS EM ACO CARBONO; ADAPTADOR COM OLHAL PARA GANCHO ROTATIVO; ACABAMENTO UNIFORME ISENTO REBARBAS; COMFORME PADRAO DIS-CEF-002 EFES | DIS-CEF-002 | GIGTECH | N/A | Ferramentas e EPCs | GIGTECH FERRAMENTARIA E USINAGEM LT | 15.253.631/0001-90 | 2022-10-06 | 2026-10-06 | HI_2022_10_06 | Ambos | N/A | N/A
|  | 11338 | 5649045 | 53040355 | ADAPTADOR UNIV P/BASTAO 2 CABEC BRONZE | ADAPTADOR UNIVERSAL P/ BASTAO; COM 2 CABECOTES UNIVERSAIS ; MATERIAL BRONZE; C/ PARAFUSO 5/16" X 50 MM; C/ BORBOLETA EM ACO CARBONO; PARA ADAPTACAO DE PECAS/FERRAMENTAS; ACABAMENTO UNIFORME ISENTO DE REBARBAS; PADRAO CEF.002 NEOENERGIA ET | DIS-CEF-002 | GIGTECH | N/A | Ferramentas e EPCs | GIGTECH FERRAMENTARIA E USINAGEM LT | 15.253.631/0001-90 | 2022-10-06 | 2026-10-06 | HI_2022_10_06 | Ambos | N/A | N/A
|  | 11375 | 4641011 | 53040363 | ANEL AMARRACAO PREF SAE1045 40MM | ANEL AMARRACAO PREFORMADA; C/ADAPTADOR UNIVERSAL; MATERIAL ACO CARBONO SAE 1045; DIAMETRO 40 MM; PARA BASTAO; ACABAMENTO UNIFORME ISENTO REBARBAS;CONFORME DIS-CEF-002 EFES 09.01.00; EM EMBALAGEM APROVADA PELA NEOENEGIA. | DIS-CEF-002 | GIGTECH | N/A | Ferramentas e EPCs | GIGTECH FERRAMENTARIA E USINAGEM LT | 15.253.631/0001-90 | 2022-10-06 | 2026-10-06 | HI_2022_10_06 | Ambos | N/A | N/A
|  | 14840 | 4641003 | 530401238 | FERRAMENTA SUB PINO VARA DE MANOBRA | FERRAMENTA PARA SUBSTITUICAO DE PINO VARA DE MANOBRA, CONFECCIONADO EM ACO GALVANIZADO, PARAFUSO M12 COM PINO AJUSTAVEL, CONFORME PADRAO DIS-CEF-001 ET 17.02.02;EM EMBALAGEM APROVADA PELA NEOENERGIA. | DIS-CEF-001 | GIGTECH | N/A | Ferramentas e EPCs | GIGTECH FERRAMENTARIA E USINAGEM LT | 15.253.631/0001-90 | 2022-10-06 | 2026-10-06 | HI_2022_10_06 | Ambos | N/A | N/A
|  | 11482 | 4610656 | 53040501 | GANCHO AUXILIAR VULCANIZ SAE1010/20 | GANCHO AUXILIAR VULCANIZADO;MATERIAL ACO CARBONO SAE 1010/1020; COM PARAFUSO E PORCA EM LATAO OU ACO; ACABAMENTO UNIFORME E ISENTO REBARBAS; ONFORME DIS-CEF-002 EFES 13.05.00;EM EMBALAGEM APROVADA PELA NEOENERGIA. | DIS-CEF-002 | GIGTECH | N/A | Ferramentas e EPCs | GIGTECH FERRAMENTARIA E USINAGEM LT | 15.253.631/0001-90 | 2022-10-06 | 2026-10-06 | HI_2022_10_06 | Ambos | N/A | N/A
|  | 10310 | 4641009 | 53040532 | LOCADOR DE PINO C/ ADAPTADOR UNIVERSAL | LOCADOR DE PINO; C/ADAPTADOR UNIVERSAL P/ BASTAO; CONFECCIONADO EM BRONZE; DEVE SER CONICO E POSSUIR FORMATO EM L; ACABAMENTO UNIFORME E ISENTO DE REBARBAS; CONFORME DIS-CEF-002 EFES 09. 15.00; EM EMBALAGEM APROVADA PELA NEOENERGIA. | DIS-CEF-002 | GIGTECH | N/A | Ferramentas e EPCs | GIGTECH FERRAMENTARIA E USINAGEM LT | 15.253.631/0001-90 | 2022-10-06 | 2026-10-06 | HI_2022_10_06 | Ambos | N/A | N/A
|  | 13507 | 4644006 | 530401295 | PINO ENGATE VARA DE MANOBRA 32 MM | PINO DE ENGATE PARA VARA DE MANOBRA; FABRICADO EM LATAO; UTILIZADO EM VARA DE MANOBRA EM DIAMETRO DE 32MM;CONFORME PADRAO DIS-CEF-001 ET 17.02.01 ITEM 1; EM EMBALAGEM APROVADA PELA NEOENERGIA. | DIS-CEF-001 | GIGTECH | N/A | Ferramentas e EPCs | GIGTECH FERRAMENTARIA E USINAGEM LT | 15.253.631/0001-90 | 2022-10-06 | 2026-10-06 | HI_2022_10_06 | Ambos | N/A | N/A
|  | 13508 | 4644007 | 530401296 | PINO ENGATE VARA DE MANOBRA 38 MM | PINO DE ENGATE PARA VARA DE MANOBRA; FABRICADO EM LATAO; UTILIZADO EM VARA DE MANOBRA EM DIAMETRO DE 38MM;CONFORME PADRAO DIS-CEF-001 ET 17.02.01 ITEM 2; EM EMBALAGEM APROVADA PELA NEOENERGIA. | DIS-CEF-001 | GIGTECH | N/A | Ferramentas e EPCs | GIGTECH FERRAMENTARIA E USINAGEM LT | 15.253.631/0001-90 | 2022-10-06 | 2026-10-06 | HI_2022_10_06 | Ambos | N/A | N/A
|  | 10992 | 4610405 | 53040561 | SACADOR AUXILIAR DE CONTRAPINO | SACADOR AUXILIAR DE CONTRAPINO; CONFECCIONADO EM ACO CARBONO SAE 1010 / 1020; COM ADAPTADOR UNIVERSAL PARA BASTAO EM LIGA DE ALUMINIO OU ACO CARBONO; ACABAMENTO UNIFORME E ISENTO DE REBARBAS; CONFORME DIS-CEF-002 EFES 03.15.00; EM EMABLAGEM | DIS-CEF-002 | GIGTECH | N/A | Ferramentas e EPCs | GIGTECH FERRAMENTARIA E USINAGEM LT | 15.253.631/0001-90 | 2022-10-06 | 2026-10-06 | HI_2022_10_06 | Ambos | N/A | N/A
|  | 12939 | 4610659 | 530401312 | SACADOR DE ROLDANA | SACADOR DE ROLDANA EM ACO SAE 1020; MOLA DE FECHAMENTO PARA MANTER A FERRAMENTA NA POSICAO FECHADA; CONFECCIONADA EM PERFIL CIRCULAR, CONFORMADO A FRIO DE MODO A PERMITIR O ENCAIXE EM TORNO DO ISOLADOR TIPO ROLDANA; CHANFRO NO CORPO DO INSERTO A | DIS-CEF-001 | GIGTECH | N/A | Ferramentas e EPCs | GIGTECH FERRAMENTARIA E USINAGEM LT | 15.253.631/0001-90 | 2022-10-06 | 2026-10-06 | HI_2022_10_06 | Ambos | N/A | N/A
|  | 10315 | 4610576 | 53040588 | SUPORTE P/SOQUETE SEXT ACO FERR 1/2 POL | SUPORTE P/SOQUETE HEXAGONAL; TIPO FLEXIVEL; MATERIAL ACO FERRAMENTA ; NIQUELADO; C/ ADAPTADOR UNIVERSAL P/BASTAO EM LIGA DE ALUMINIO OU ACO CARBONO; MOLA EM ACO; APLICACAO USO EM LINHA VIVA; COM JUNTA UNIVERSAL C/ ENCAIXE DE 1/2 POL; C/ MOLA | DIS-CEF-002 | GIGTECH | N/A | Ferramentas e EPCs | GIGTECH FERRAMENTARIA E USINAGEM LT | 15.253.631/0001-90 | 2022-10-06 | 2026-10-06 | HI_2022_10_06 | Ambos | N/A | N/A
|  | 35353 | 4610586 | 12016030 | DISP MOLA P/ BAIPASSE PORTA FUSIVEL 15KV | DISPOSITIVO FLEXIVEL PARA BAIPASSE DE CHAVE FUSIVEL; ENCAIXE PARA BASTAO PEGA-TUDO EM LIGA DE ALUMINIO; MOLA DE ACO INOX; CORDOALHA DE COBRE COM SECAO 2,5 MM; CAPACIDADE DE ABERTURA: 240MM; CORRENTE SUPORTADA: 100A; TENSAO NOMINAL 15 KV; CONFORME | DIS-CEF-001 | GIGTECH | N/A | Ferramentas e EPCs | GIGTECH FERRAMENTARIA E USINAGEM LT | 15.253.631/0001-90 | 2022-10-06 | 2026-10-06 | HI_2022_10_06 | Ambos | N/A | N/A
|  | 15075 | 4610635 | 12016031 | DISP MOLA P/ BAIPASSE PORTA FUSIVEL 34KV | DISPOSITIVO FLEXIVEL PARA BAIPASSE DE CHAVE FUSIVEL; ENCAIXE PARA BASTAO PEGA-TUDO EM LIGA DE ALUMINIO; MOLA DE ACO INOX; CORDOALHA DE COBRE COM SECAO 2,5 MM; CAPACIDADE DE ABERTURA: 345MM; CORRENTE SUPORTADA: 100A; TENSAO NOMINAL 15 KV; CONFORME | DIS-CEF-001 | GIGTECH | N/A | Ferramentas e EPCs | GIGTECH FERRAMENTARIA E USINAGEM LT | 15.253.631/0001-90 | 2022-10-06 | 2026-10-06 | HI_2022_10_06 | Ambos | N/A | N/A
|  | 36144 | 4606017 | 53040647 | ESMERILHADEIRA A BATERIA | ESMERILHADEIRA A BATERIA; COM BATERIA DE 18 A 60 V E DE 4 A 8 AH CARREGADOR DE BATERIAS; COM ROTACOES MINIMAS DE 8000 RPM; EMPUNH MANUAL E LATERAL; DIAMETRO DE DISCO DE 125 MM; DETALHES NA ESPECIFICAÇÃO; CONFORME DIS-CEF-001 EFES 03.18.08; EM EMBALAGEM PE | DIS-CEF-001 | DEWALT - Modelo: DCG414-B2 / HILTI – Modelo AG 125 22-A | N/A | Ferramentas e EPCs | GIGTECH FERRAMENTARIA E USINAGEM LT | 15.253.631/0001-90 | 2022-10-06 | 2026-10-06 | HI_2022_10_06 | Ambos | N/A | N/A
|  | 34984 | 1320027 | 15095056 | GERADOR ENERGIA PORT 2KVA 127/220V | GERADOR DE ENERGIA PORTATIL; PARTIDA: ELETRICA OU MANUAL RETRATIL; COMBUSTIVEL: GASOLINA OU DIESEL; SISTEMA DE ARREFECIMENTO: AR FORCADO; SISTEMA DE ALARME PARA ALERTA DE OLEO; BIFASICO + NEUTRO; TENSAO DE SAIDA: 127/220 V;FREQUENCIA: | DIS-CEF-001 | Motomil | N/A | Ferramentas e EPCs | GIGTECH FERRAMENTARIA E USINAGEM LT | 15.253.631/0001-90 | 2022-10-06 | 2026-10-06 | HI_2022_10_06 | Ambos | N/A | N/A
|  | 36964 | 1320033 | 15095057 | GERADOR ENERGIA PORT 3,1 KVA 127/220 V | GERADOR DE ENERGIA PORTATIL; PARTIDA: ELETRICA OU MANUAL RETRATI COMBUSTIVEL: GASOLINA OU DIESEL; SISTEMA DE ARREFECIMENTO: AR FO SISTEMA DE ALARME PARA ALERTA DE OLEO; MONOFASICO; TENSAO DE SAI 127/220 V; FREQUENCIA: 60 HZ; POTENCIA NOMINAL: 2800 VA; POT | DIS-CEF-001 | Motomil | N/A | Ferramentas e EPCs | GIGTECH FERRAMENTARIA E USINAGEM LT | 15.253.631/0001-90 | 2022-10-06 | 2026-10-06 | HI_2022_10_06 | Ambos | N/A | N/A
|  | 35342 | 1320009 | 53040509 | GERADOR ENERGIA PORT 5KVA 127/220V | GERADOR DE ENERGIA PORTATIL;PARTIDA:ELETRICA OU MANUAL RETRATIL ; COMBUSTIVEL: GASOLINA OU DIESEL; SISTEMA DE ARREFECIMENTO: AR FORCADO; SISTEMA DE ALARME PARA ALERTA DE OLEO; TRIFASICO + NEUTRO; TENSAO DE SAIDA: 127/220 V; FREQUENCIA: 60 HZ; POTENCIA | DIS-CEF-001 | Motomil | N/A | Ferramentas e EPCs | GIGTECH FERRAMENTARIA E USINAGEM LT | 15.253.631/0001-90 | 2022-10-06 | 2026-10-06 | HI_2022_10_06 | Ambos | N/A | N/A
|  | 36816 | 4640141 | 53040968 | JOGO DE SERRA COPO COM FURADEIRA/PARAFUS | JOGO DE SERRA COPO COM FURADEIRA/PARAFUSADEIRA PARA USO GERAL DAS EQUIPES OPERACIONAIS; SERRAS COPO CONFECCIONADAS EM ACO CARBONO TEMPERADO; BROCAS GUIAS CONFECCIONADAS EM ACO TEMPERADO ; SERRAS COPO COM DENTADO PROGRESSIVO; JOGO COMPOSTO POR SERRAS | DIS-CEF-001 | Makita | N/A | Ferramentas e EPCs | GIGTECH FERRAMENTARIA E USINAGEM LT | 15.253.631/0001-90 | 2022-10-06 | 2026-10-06 | HI_2022_10_06 | Ambos | N/A | N/A
|  | 35105 | 4606011 | 53040535 | MARTELO DEMOLIDOR | MARTELO DEMOLIDOR; POTENCIA DO MOTOR: 2000 W; NUMERO DE IMPACTOS MINUTO APROXIMADOS: 1000 IPM; ENERGIA DE IMPACTO APROXIMADA: 62 ENCAIXE SEXTAVADO DE 28 MM; SISTEMA ATIVO DE CONTROLE DE VIBRACA PUNHOS EMBORRACHADOS; RAMPA REFORCADA; PORTA PONTEIRAS; DEVER | DIS-CEF-001 | Dewalt - D25980-B2 | N/A | Ferramentas e EPCs | GIGTECH FERRAMENTARIA E USINAGEM LT | 15.253.631/0001-90 | 2022-10-06 | 2026-10-06 | HI_2022_10_06 | Ambos | N/A | N/A
|  | 37087 | 4162082 | 530401003 | AFIADOR PARA MOTOPODA | FERRAMENTA PARA RAPIDA AFIACAO DOS DENTES DA MOTOPODA E LIMITACA PROFUNDIDADE DE CORTE; DEVE SERVIR PARA CORRENTES DE 1/4" P PARA MOTOPODA; CONFORME DIS-CEF-001 EFES 07.02.23 ITEM 3; EM EMBALAGE APROVADA PELA NEOENERGIA. | DIS-CEF-001 | Stihl | N/A | Ferramentas e EPCs | GIGTECH FERRAMENTARIA E USINAGEM LT | 15.253.631/0001-90 | 2022-10-06 | 2026-10-06 | HI_2022_10_06 | Ambos | N/A | N/A
|  | 37088 | 4162081 | 530401212 | CORRENTE 1/4 POL MOTOPODA | CORRENTE PARA MOTOPODA; PARA SABRE DE 30 CM (12 POLEGADAS); PASS POL.; ESPESSURA DO ELO: 1,1 MM; CONFORME DIS-CEF-001 EFES 07.02. 2; EM EMBALAGEM APROVADA PELA NEOENERGIA. | DIS-CEF-001 | Stihl | N/A | Ferramentas e EPCs | GIGTECH FERRAMENTARIA E USINAGEM LT | 15.253.631/0001-90 | 2022-10-06 | 2026-10-06 | HI_2022_10_06 | Ambos | N/A | N/A
|  | 37090 | 4107096 | 530401289 | MOTOPODA ELETRICA BATERIA | MOTOPODA ELETRICA PARA USO DAS EQUIPES OPERACIONAIS NA ATIVIDADE DE VEGETACAO; PROFISSIONAL; ELETRICO A BATERIA; CAPACIDADE MAXIM TANQUE DE OLEO: 105 CM CUBICOS; NIVEL DE PRESSAO SONORA: 76 DB; POTENCIA SONORA: 93 DB; COMPRIMENTO DO SABRE: 30 CM (12 POLEG | DIS-CEF-001 | Stihl | N/A | Ferramentas e EPCs | GIGTECH FERRAMENTARIA E USINAGEM LT | 15.253.631/0001-90 | 2022-10-06 | 2026-10-06 | HI_2022_10_06 | Ambos | N/A | N/A
|  | 37089 | 4162083 | 530401059 | BATERIA 281 WH P/ MOTOPODA | BATERIA PARA MOTOPODA ELETRICA; DE IONS DE LITIO; TENSAO: 36 V; CAPACIDADE: 7,8 AH; ENERGIA: 281 WH; PESO: 1,8 KG; INDICADOR LUM PARA CARGA DA BATERIA: AUTONOMIA DE 68 MINUTOS; CONFORME DIS-CEF EFES 07.02.23 ITEM 4; EM EMBALAGEM APROVADA PELA NEOENERGIA. | DIS-CEF-001 | Stihl | N/A | Ferramentas e EPCs | GIGTECH FERRAMENTARIA E USINAGEM LT | 15.253.631/0001-90 | 2022-10-06 | 2026-10-06 | HI_2022_10_06 | Ambos | N/A | N/A
|  | 37121 | 4162084 | 530401106 | CARREGADOR BATERIA MOTOPODA | CARREGADOR PARA BATERIA DA MOTOPODA ELETRICA; TENSAO DE ENTRADA: 127/220 V; TEMPO DE CARREGAMENTO TOTAL DA BATERIA: 70 MINUTOS; P KG; SAIDA DE ENERGIA: 300 W; INDICADOR LUMINOSO DE ESTADO ATUAL BATERIA E DO CARREGADOR; CONFORME DIS-CEF-001 EFES 07.02.23 I | DIS-CEF-001 | Stihl | N/A | Ferramentas e EPCs | GIGTECH FERRAMENTARIA E USINAGEM LT | 15.253.631/0001-90 | 2022-10-06 | 2026-10-06 | HI_2022_10_06 | Ambos | N/A | N/A
|  | 15221 | 4162079 | 530401213 | CORRENTE 3/8 POL PARA MOTOPODA | CORRENTE PARA SABRE DE 30 CM (12 POL.); NUMERO DE DENTES POR CORRENTE: 22; NUMERO DE ELOS POR CORRENTE: 44; PASSO: 3/8 POL.; ESPESSURA DO ELO DE LIGACAO DA CORRENTE: 1,1 MM; CONFORME DIS-CEF-001 EFES 07.02.14 ITEM 3; EM EMBALAGEM APROVADA PELA | DIS-CEF-001 | Stihl | N/A | Ferramentas e EPCs | GIGTECH FERRAMENTARIA E USINAGEM LT | 15.253.631/0001-90 | 2022-10-06 | 2026-10-06 | HI_2022_10_06 | Ambos | N/A | N/A
|  | 35003 | 4107092 | 53040611 | MOTOPODA SEM BRACO EXTENSIVEL | MOTOPODA SEM BRACO TELESCOPICO COM 2 METROS DE COMPRIMENTO; CILINDRADAS: 30 A 40 CM3; POTENCIA: 1,3 A 1,6 KW; CAPACIDADE DO TANQUE DE COMBUSTIVEL; 0,40 A 0,60 LITROS; SABRE - ROLLOMATIC COM ESTRELA REVERSORA NA PONTA DO SABRE COM COMPRIMENTO DE CO | DIS-CEF-001 | Stihl | N/A | Ferramentas e EPCs | GIGTECH FERRAMENTARIA E USINAGEM LT | 15.253.631/0001-90 | 2022-10-06 | 2026-10-06 | HI_2022_10_06 | Ambos | N/A | N/A
|  | 13032 | 4606014 | 530401242 | FURADEIRA / PARAFUSADEIRA BATERIA 18V | FURADEIRA/PARAFUSADEIRA ACIONADA POR BATERIA DE 18 A 22 V ; 1,3-3AH LI-ION; COM DUAS VELOCIDADES; AJUSTES DE TORQUE E PERFURACAO; CARCACA REFORCADA DE POLIAMIDA; MANDRIL DE APERTO RAPIDO DE 13MM; COMUTADOR ELETRONICO PARA SENTIDO DE GIRO;BOTAO | DIS-CEF-001 | Makita | N/A | Ferramentas e EPCs | GIGTECH FERRAMENTARIA E USINAGEM LT | 15.253.631/0001-90 | 2022-10-06 | 2026-10-06 | HI_2022_10_06 | Ambos | N/A | N/A
|  | 36685 | 4606025 | 13025322 | FURADEIRA/PARAFUSADEIRA STC REC ENERGIA | FURADEIRA/PARAFUSADEIRA ACIONADA POR BATERIA DE 18 A 22 V; COM 3 BATERIAS COMPATIVEIS, 1 CARREGADOR DE BATERIAIS BIVOLT (127V/220V), 1 ADAPTADOR PARA SOQUETE 1/2 POLEGADA, 1 PONTEIRA TIPO FENDA COM HASTE PROTEGIDA (ET 03.12.22 ITEM 1), 1 PONTEIRA | DIS-CEF-001 | Makita / GIGTECH | N/A | Ferramentas e EPCs | GIGTECH FERRAMENTARIA E USINAGEM LT | 15.253.631/0001-90 | 2022-10-06 | 2026-10-06 | HI_2022_10_06 | Ambos | N/A | N/A
|  | 13034 | 4640131 | 530401328 | SUGADOR PARA SOQUETE | SUGADOR PARA SOQUETE EM PARAFUSADEIRA; ENCAIXE SEXTAVADO; COM ADAPTADOR PARA SOQUETES CONVENCIONAIS; COM ENCAIXE QUADRADO DE 1/2 POLEGADA; CONFORME PADRAO DIS-CEF-001 ET 03.09.15; EM EMBALAGEM APROVADA PELA NEOENERGIA. | DIS-CEF-001 | Makita | N/A | Ferramentas e EPCs | GIGTECH FERRAMENTARIA E USINAGEM LT | 15.253.631/0001-90 | 2022-10-06 | 2026-10-06 | HI_2022_10_06 | Ambos | N/A | N/A
|  | 13033 | 4640130 | 530401064 | BATERIA PARA FURADEIRA - PARAFUSADEIRA | BATERIA DE 18VCC; 1,3 - 2,6AH LITIUM; USO EM FURADEIRA/ PARAFUSADEIRA; CONFORME PADRAO DIS-CEF-001 ET 03.09.15; EM EMBALAGEM APROVADA PELA NEOENERGIA. | DIS-CEF-001 | Makita | N/A | Ferramentas e EPCs | GIGTECH FERRAMENTARIA E USINAGEM LT | 15.253.631/0001-90 | 2022-10-06 | 2026-10-06 | HI_2022_10_06 | Ambos | N/A | N/A
|  | 35018 | 4606015 | 53040980 | PARAFUSADEIRA DE IMPACTO 20 V 200 NM | ITEM 01 - CONJUNTO PARAFUSADEIRA DE IMPACTO 20V 200 NM; CONJUNTO PORTATIL; PARAFUSADEIRA; ROTACAO SEM CARGA 2300 RPM; TORQUE 200 ENCAIXE QUADRADO 1/2'' (13 MM) COM PINO RETENTOR; DUAS BATERIAS COM CAPACIDADE MINIMO DE 20 VCC LI 3.0 Ah; CAPACIDADE DE CARG | DIS-CEF-001 | Dewalt / GIGTECH | N/A | Ferramentas e EPCs | GIGTECH FERRAMENTARIA E USINAGEM LT | 15.253.631/0001-90 | 2022-10-06 | 2026-10-06 | HI_2022_10_06 | Ambos | N/A | N/A
|  | 37629 | 4606030 | 53040969 | PARAFUSADEIRA DE IMPACTO 20V 200 NM | PARAFUSADEIRA DE IMPACTO 20V 200 NM; ROTACAO SEM CARGA 2300 RPM; TORQUE 200 NM; ENCAIXE QUADRADO 1/2'' (13 MM) COM PINO RETENTOR; DUAS BATERIAS EM LITIO COM CAPACIDADE MINIMO DE 20 VCC LI 3.0 Ah; CAPACIDADE DE CARGA DA BATERIA NO MINIMO DE 3 AH;UM CARREGA | DIS-CEF-001 | Dewalt | N/A | Ferramentas e EPCs | GIGTECH FERRAMENTARIA E USINAGEM LT | 15.253.631/0001-90 | 2022-10-06 | 2026-10-06 | HI_2022_10_06 | Ambos | N/A | N/A
|  | 15523 | 4601289 | 53040978 | SOQUETE PROLONG ENC ESTRIADO 1/2 27,5MM | ITEM 03; SOQUETE PROLONGADO COM ENCAIXA ESTRIADO DE 1/2'' x 160 x 27,5 MM; ACO CROMO VANADIO OU ACO FERRAMENTA; CONFORME DIS-CEF-001 EFES 03.09.23; EM EMBALAGEM APROVADA PELA NEOENERGIA. | DIS-CEF-001 | GIGTECH | N/A | Ferramentas e EPCs | GIGTECH FERRAMENTARIA E USINAGEM LT | 15.253.631/0001-90 | 2022-10-06 | 2026-10-06 | HI_2022_10_06 | Ambos | N/A | N/A
|  | 15520 | 4601288 | 53040977 | SOQUETE PROLONG ENC ESTRIADO 1/2 24MM | ITEM 04; SOQUETE PROLONGADO COM ENCAIXA ESTRIADO DE 1/2'' x 160 x 24 MM; ACO CROMO VANADIO; CONFORME DIS-CEF-001 EFES 03.09.23; EM EMBALAGEM APROVADA PELA NEOENERGIA. | DIS-CEF-001 | GIGTECH | N/A | Ferramentas e EPCs | GIGTECH FERRAMENTARIA E USINAGEM LT | 15.253.631/0001-90 | 2022-10-06 | 2026-10-06 | HI_2022_10_06 | Ambos | N/A | N/A
|  | 15499 | 4640160 | 53040979 | MANDRIL ADAPT BROCA ENCAIXE QUADRADO 1/2 | ITEM 05; MANDRIL PARA BLOCA DE ATE 1/2'' COM ENGATE QUADRADO DE 13; ACO CROMO VANADIO; CONFORME DIS-CEF-001 EFES 03.09.23; CONFORME IMAGEM 2.3; EM EMBALAGEM APROVADA PELA NEOENERGIA. | DIS-CEF-001 | Dewalt / GIGTECH | N/A | Ferramentas e EPCs | GIGTECH FERRAMENTARIA E USINAGEM LT | 15.253.631/0001-90 | 2022-10-06 | 2026-10-06 | HI_2022_10_06 | Ambos | N/A | N/A
|  | 35311 | 4606016 | 53040042 | PARAFUSADEIRA TORQUE CONTROLAVEL | PARAFUSADEIRA PULSATIVA A BATERIA COM AJUSTE DE TORQUE: 25 A 100 ; MOTOR ELETRICO SEM ESCOVAS; INDICADOR DE CARGA DE BATERIA; ENC ONIVEIS NA ET; CONFORME PADRAO DIS-CEF-002 ET 03.09.26; EM EMBAL | DIS-CEF-002 | Panasonic - EYFMA1JR | N/A | Ferramentas e EPCs | GIGTECH FERRAMENTARIA E USINAGEM LT | 15.253.631/0001-90 | 2022-10-06 | 2026-10-06 | HI_2022_10_06 | Ambos | N/A | N/A
|  | 10219 | 4410001 | 530401209 | CORDA SISAL 3/8 POL 460 DAN | CORDA SISAL; CONFECCIONDA EM FIBRA NATURAL SISAL; DEVE SER TORCIDA TIPO AMARRA (Z, S, Z); COR NATURAL; DEVE SER ISENTA DE EMENDAS; DIAMETRO: 10 MM (3/8"); CARGA DE RUPTURA MINIMA: 460 DAN; ROLO ACONDICIONADO EM EMBALAGEM PLASTICA PARA PROTEGER | DIS-CEF-001 | Acro | N/A | Ferramentas e EPCs | GIGTECH FERRAMENTARIA E USINAGEM LT | 15.253.631/0001-90 | 2022-10-06 | 2026-10-06 | HI_2022_10_06 | Ambos | N/A | N/A
|  | 12974 | 4411021 | 92020362 | CORDA TRANCADA BRANCA DIAMETRO 10 MM | CORDA MULTIFILAMENTO TRANCADA BRANCA; CONFECCIONADA EM POLIESTER DIAMETRO: 10 MM; RESISTENCIA 1180 KG; 15 METROS POR KG; CONFORME CEF-001 EFES 09.17.03 ITEM 1; EM EMBALAGEM APROVADA PELA NEOENER | DIS-CEF-001 | Cordas Pampa / Plasmódia | N/A | Ferramentas e EPCs | GIGTECH FERRAMENTARIA E USINAGEM LT | 15.253.631/0001-90 | 2022-10-06 | 2026-10-06 | HI_2022_10_06 | Ambos | N/A | N/A
|  | 12973 | 4411000 | 53040457 | CORDA TRANCADA BRANCA DIAMETRO 12 MM | CORDA MULTIFILAMENTO TRANCADA BRANCA; CONFECCIONADA EM POLIESTER DIAMETRO: 12 MM; RESISTENCIA 1509 KG; 11 METROS POR KG; CONFORME CEF-001 EFES 09.17.03 ITEM 2; EM EMBALAGEM APROVADA PELA NEOENER | DIS-CEF-001 | Cordas Pampa / Plasmódia | N/A | Ferramentas e EPCs | GIGTECH FERRAMENTARIA E USINAGEM LT | 15.253.631/0001-90 | 2022-10-06 | 2026-10-06 | HI_2022_10_06 | Ambos | N/A | N/A
|  | 12972 | 4411012 | 530401210 | CORDA TRANCADA BRANCA DIAMETRO 14 MM | CORDA MULTIFILAMENTO TRANCADA BRANCA; CONFECCIONADA EM POLIESTER DIAMETRO: 14 MM; RESISTENCIA 1938 KG; 6,1 METROS POR KG; CONFORM CEF-001 EFES 09.17.03 ITEM 3; EM EMBALAGEM APROVADA PELA NEOENER | DIS-CEF-001 | Cordas Pampa / Plasmódia | N/A | Ferramentas e EPCs | GIGTECH FERRAMENTARIA E USINAGEM LT | 15.253.631/0001-90 | 2022-10-06 | 2026-10-06 | HI_2022_10_06 | Ambos | N/A | N/A
|  | 14542 | 3412053 | 530401223 | DISTRIBUIDOR CABO LANCAMENTO RD COMPCTA | DISTRIBUIDOR DE CABOS PARA LANCAMENTO DE REDE COMPACTA; ACO COPANT 1020 GALVANIZADO A FOGO; ROLDANAS EM NYLON INDUSTRIAL COM ROLAMENTOS; INFORMACOES ADICIONAIS E MEDIDAS CONFORME DIS-CEF-001 ET 04.03.08; EM EMBALAGEM APROVADA PELA NEOENERGIA. | DIS-CEF-001 | GIGTECH | N/A | Ferramentas e EPCs | GIGTECH FERRAMENTARIA E USINAGEM LT | 15.253.631/0001-90 | 2022-10-06 | 2026-10-06 | HI_2022_10_06 | Ambos | N/A | N/A
|  | 11160 | 4013001 | 92020266 | GUINCHO PORTAT 5,55 X 6000MM 2000KGF | GUINCHO MANUAL; PORTATIL; C/ TIRANTE CABO DE ACO; CORPO, CARRETEL, VOLANTE,SUPORTE BASCULANTE E SUPORTES DO CABO EM LIGA DE ALUMINIO; GANCHO FIXO, GANCHOS AUXILIARES E ARGOLA OLHAL EM ACO FORJADO C/ TEOR MINIMO DE 0,4% CARBONO; EIXO DAS | DIS-CEF-001 | Coofeste C-156/2000 | N/A | Ferramentas e EPCs | GIGTECH FERRAMENTARIA E USINAGEM LT | 15.253.631/0001-90 | 2022-10-06 | 2026-10-06 | HI_2022_10_06 | Ambos | N/A | N/A
|  | 11582 | 4015001 | 53040589 | TALHA ALAVANCA ACO 10M 750KG | TALHA MANUAL; ALAVANCA C/ SUPORTE; CAPACIDADE 750 KG; CORPO EM CHAPA DE ACO ESTAMPADA; PECAS MOVEIS EM ACO LIGA; GANCHO EM ACO ;SUPORTE DE FIXACAO AO POSTE, C/REGISTRO E CORRENTE (ESTICADOR) EM ACO SAE 1010 A 1020; O ACO DAS PECAS MOVEIS E DOS GANCHOS | DIS-CEF-001 | Berg Steel/GIGTECH | N/A | Ferramentas e EPCs | GIGTECH FERRAMENTARIA E USINAGEM LT | 15.253.631/0001-90 | 2022-10-06 | 2026-10-06 | HI_2022_10_06 | Ambos | N/A | N/A
|  | 13018 | 4013123 | 53040122 | TALHA CORRENTE 1000KG 3M | TALHA DE CORRENTE; CORRENTE DE ALTA RESISTENCIA; ESTRUTURA ESTAMPADA EM CHAPA DE ACO; ENGRENAGENS FORJADAS EM ACO LIGADO E TRATADAS TERMICAMENTE; GANCHOS FORJADOS COM TRAVA DE SEGURANCA; EIXO CENTRAL MONTADO SOBRE ROLAMENTOS DE AGULHAS; CAPACIDADE DE | DIS-CEF-001 | Berg Steel | N/A | Ferramentas e EPCs | GIGTECH FERRAMENTARIA E USINAGEM LT | 15.253.631/0001-90 | 2022-10-06 | 2026-10-06 | HI_2022_10_06 | Ambos | N/A | N/A
|  | 14511 | 4013124 | 53040660 | TALHA CORRENTE 500KG 10M | TALHA DE CORRENTE; CORRENTE DE ALTA RESISTENCIA; ESTRUTURA ESTAMPADA EM CHAPA DE ACO; ENGRENAGENS FORJADAS EM ACO LIGADO E TRATADAS TERMICAMENTE; GANCHOS FORJADOS COM TRAVA DE SEGURANCA; EIXO CENTRAL MONTADO SOBRE ROLAMENTOS DE AGULHAS; CAPACIDADE DE | DIS-CEF-001 | Berg Steel | N/A | Ferramentas e EPCs | GIGTECH FERRAMENTARIA E USINAGEM LT | 15.253.631/0001-90 | 2022-10-06 | 2026-10-06 | HI_2022_10_06 | Ambos | N/A | N/A
|  | 11581 | 4013044 | 53040591 | TALHA MANUAL ALAVANCA 1500KGF 2,2M | TALHA MANUAL; ALAVANCA; CAPACIDADE 1500 KG; CORPO EM CHAPA DE ACO ESTAMPADA; PECAS MOVEIS EM ACO LIGA; GANCHOS EM ACO; O ACO DAS PECAS MOVEIS E DOS GANCHOS DEVE SER FORJADO; CATRACA COM DISPOSITIVO INVERSOR E FREIO AUTO BLOCAVEL,COM VOLANTE PARA | DIS-CEF-002 | Berg Steel | N/A | Ferramentas e EPCs | GIGTECH FERRAMENTARIA E USINAGEM LT | 15.253.631/0001-90 | 2022-10-06 | 2026-10-06 | HI_2022_10_06 | Ambos | N/A | N/A
|  | 52491 | 4013060 | 53040592 | TALHA MANUAL ALAVANCA 3000KGF 2,2M | TALHA MANUAL; ALAVANCA; CAPACIDADE 3000 KG; CORPO EM CHAPA ESTAMPADA; PECAS MOVEIS EM ACO LIGA; GANCHOS EM ACO; CORRENT ACO; O ACO DAS PECAS MOVEIS E DOS GANCHOS DEVE SER FORJADO; COM DISPOSITIVO INVERSOR E FREIO AUTO BLOCAVEL, COM VOL | DIS-CEF-002 | Berg Steel | N/A | Ferramentas e EPCs | GIGTECH FERRAMENTARIA E USINAGEM LT | 15.253.631/0001-90 | 2022-10-06 | 2026-10-06 | HI_2022_10_06 | Ambos | N/A | N/A
|  | 14001 | 4013079 | 53040593 | TALHA MANUAL DE ALAVANCA 750 KG | TALHA MANUAL DE ALAVANCA 750KG: ESTRUTURA DE CHAPA DE ACO ESTAMPADA COM TRATAMENTO ANTICORROSIVO; PECAS MOVEIS FORJADAS EM ACO LIGADO TRATADA TERMICAMENTE; CORRENTE DE ELOS CALIBRADA DE ALTA RESISTENCIA: CAPACIDADE 750 KG; GANCHOS COM TRAVAS DE S | DIS-CEF-001 | Berg Steel | N/A | Ferramentas e EPCs | GIGTECH FERRAMENTARIA E USINAGEM LT | 15.253.631/0001-90 | 2022-10-06 | 2026-10-06 | HI_2022_10_06 | Ambos | N/A | N/A
|  | 14462 | 4411018 | 92020480 | CORDA ATIVIDADE C LINHA ENERGIZADA 18MM | CORDA PARA UTILIZACAO EM REGIME ENERGIZADO CONFECCIONADA EM POLIPROPILENO COM DIAMETRO DE 18 MM 3/4 POL - CAPACIDADE MINIMA DE 726DAN - RUPTURA MINIMA DE 3100 KGF - 0,149 KG/M - ENCORDOAMENTO TORCIDO DE 3 PERNAS - FIOS DEVEM SER IDENTICOS, CON | DIS-CEF-002 | Cordas Pampa / Plasmódia | N/A | Ferramentas e EPCs | GIGTECH FERRAMENTARIA E USINAGEM LT | 15.253.631/0001-90 | 2022-10-06 | 2026-10-06 | HI_2022_10_06 | Ambos | N/A | N/A
|  | 10218 | 4411017 | 92020479 | CORDA P ATIVIDADE C LINHA ENERGIZADA 6 M | CORDA ISOLADA; CONFECCIONADA EM POLIPROPILENO OU POLIDRACON, DIAMETRO 6 MM (1/4") ± 5%; CAPACIDADE 107 DAN; RUPTURA MINIMA 500 KGF; 0,017 KG/M; ENCORDOAMENTO TORCIDO C/NÚMERO DE PERNAS 3; DEVE SUPORTAR TEMPERATURAS ENTRE MENOS 10°C E 60°C; FI | DIS-CEF-002 | Cordas Pampa / Plasmódia | N/A | Ferramentas e EPCs | GIGTECH FERRAMENTARIA E USINAGEM LT | 15.253.631/0001-90 | 2022-10-06 | 2026-10-06 | HI_2022_10_06 | Ambos | N/A | N/A
|  | 36944 | 4013131 | 53040594 | TALHA TIFOR 1600 DAN CABO 7/16 30 M | TALHA TIFOR; CONFECCIONADA EM CHAPA DE ACO 1010/1020; ALAVANCAS E MECANISMOS INTERNOS EM ACO FORJADO; GANCHO COM TRAVA EM ACO FORJADO EM UMA DAS EXTREMIDADES;CAPACIDADE: 1600DAN;ACOMPANHADO DE CABO DE ACO COM ALMA DE ACO, TIPO AA, COMPRIMENTO: 30M, | DIS-CEF-002 | Berg Steel - CA1600 | N/A | Ferramentas e EPCs | GIGTECH FERRAMENTARIA E USINAGEM LT | 15.253.631/0001-90 | 2022-10-06 | 2026-10-06 | HI_2022_10_06 | Ambos | N/A | N/A
|  | 36945 | 4013132 | 530401337 | TALHA TIFOR 1600 DAN CABO 7/16 60 M | TALHA TIFOR; CONFECCIONADA EM CHAPA DE ACO 1010/1020; ALAVANCAS E MECANISMOS INTERNOS EM ACO FORJADO; GANCHO COM TRAVA EM ACO FORJADO EM UMA DAS EXTREMIDADES;CAPACIDADE: 1600DAN;ACOMPANHADO DE CABO DE ACO COM ALMA DE ACO, TIPO AA, COMPRIMENTO: 60 M, | DIS-CEF-002 | Berg Steel - CA1600 | N/A | Ferramentas e EPCs | GIGTECH FERRAMENTARIA E USINAGEM LT | 15.253.631/0001-90 | 2022-10-06 | 2026-10-06 | HI_2022_10_06 | Ambos | N/A | N/A
|  | 36946 | 4013133 | 530401338 | TALHA TIFOR 3200 DAN CABO 5/8 30 M | TALHA TIFOR; CONFECCIONADA EM CHAPA DE ACO 1010/1020; ALAVANCAS E MECANISMOS INTERNOS EM ACO FORJADO; GANCHO COM TRAVA EM ACO FORJADO EM UMA DAS EXTREMIDADES; CAPACIDADE: 3200 DAN; ACOMPANHADO DE CABO DE ACO COM ALMA DE ACO, TIPO AA,COMPRIMENTO | DIS-CEF-002 | Berg Steel - CA3200 | N/A | Ferramentas e EPCs | GIGTECH FERRAMENTARIA E USINAGEM LT | 15.253.631/0001-90 | 2022-10-06 | 2026-10-06 | HI_2022_10_06 | Ambos | N/A | N/A
|  | 36947 | 4013134 | 530401339 | TALHA TIFOR 3200 DAN CABO 5/8 60 M | TALHA TIFOR; CONFECCIONADA EM CHAPA DE ACO 1010/1020; ALAVANCAS E MECANISMOS INTERNOS EM ACO FORJADO; GANCHO COM TRAVA EM ACO FORJADO EM UMA DAS EXTREMIDADES; CAPACIDADE: 3200 DAN; ACOMPANHADO DE CABO DE ACO COM ALMA DE ACO, TIPO AA, | DIS-CEF-002 | Berg Steel - CA3200 | N/A | Ferramentas e EPCs | GIGTECH FERRAMENTARIA E USINAGEM LT | 15.253.631/0001-90 | 2022-10-06 | 2026-10-06 | HI_2022_10_06 | Ambos | N/A | N/A
|  | 11599 | 4013102 | 53040595 | TALHA TIRFOR 3200 DAN | TALHA TIFOR; CONFECCIONADA EM CHAPA DE ACO 1010/1020; ALAVANCAS E MECANISMOS INTERNOS EM ACO FORJADO; GANCHO COM TRAVA EM ACO FORJADO EM UMA DAS EXTREMIDADES; CAPACIDADE: 3200 DAN; CONFORME DIS-CEF-002 EFES 07.07.01 ITEM 2; EM EMBALAGEM APROVADA PELA | DIS-CEF-002 | Berg Steel - CA3200 | N/A | Ferramentas e EPCs | GIGTECH FERRAMENTARIA E USINAGEM LT | 15.253.631/0001-90 | 2022-10-06 | 2026-10-06 | HI_2022_10_06 | Ambos | N/A | N/A
|  | 12988 | 5640100 | 31015190 | CABO BAIPASSE 1/0 AWG 5M 34,5KV | CABO BAIPASSE; PROTEGIDO COBRE; CONSTITUIDO COBRE ESTANHADO TEMPERA MOLE; BLINDAGEM DE CONDUTOR COM FITA SEMI CONDUTORA; UNIPOLAR; C OBERTO MATERIAL ISOLANTE BORRACHA ETILENO PROPILENO EPR SEM REVESTIMENTO METALICO; ENCORDOAMENTO EXTRA FLEXIVEL; TENSAO D | DIS-CEF-001 | Terex | N/A | Ferramentas e EPCs | GIGTECH FERRAMENTARIA E USINAGEM LT | 15.253.631/0001-90 | 2022-10-06 | 2026-10-06 | HI_2022_10_06 | Ambos | N/A | N/A
|  | 12987 | 4610018 | 31015191 | CABO BAIPASSE 2 AWG 4M 15KV | CABO BAIPASSE; PROTEGIDO COBRE; CONSTITUIDO COBRE ESTANHADO TEMPERA MOLE; BLINDAGEM DE CONDUTOR COM FITA SEMI-CONDUTORA; UNIPOLAR; C OBERTO MATERIAL ISOLANTE BORRACHA ETILENO-PROPILENO - EPR SEM REVESTIMENTO METALICO; ENCORDOAMENTO EXTRA FLEXIVEL; TENSAO | DIS-CEF-001 | Terex | N/A | Ferramentas e EPCs | GIGTECH FERRAMENTARIA E USINAGEM LT | 15.253.631/0001-90 | 2022-10-06 | 2026-10-06 | HI_2022_10_06 | Ambos | N/A | N/A
|  | 12989 | 5640101 | 53050137 | CABO BAIPASSE 4/0 AWG 5M 15KV | CABO BAIPASSE; PROTEGIDO COBRE; CONSTITUIDO COBRE ESTANHADO TEMPERA MOLE; BLINDAGEM DE CONDUTOR COM FITA SEMI-CONDUTORA; UNIPOLAR; C OBERTO MATERIAL ISOLANTE BORRACHA ETILENO-PROPILENO - EPR SEM REVESTIMENTO METALICO; ENCORDOAMENTO EXTRA FLEXIVEL; TENSAO | DIS-CEF-001 | Terex | N/A | Ferramentas e EPCs | GIGTECH FERRAMENTARIA E USINAGEM LT | 15.253.631/0001-90 | 2022-10-06 | 2026-10-06 | HI_2022_10_06 | Ambos | N/A | N/A
|  | 11398 | 5640105 | 53050138 | CABO BAIPASSE COBRE 25MM2 PVC 600V 500MM | CABO BAIPASSE P/ LINHA VIVA AO POTENCIAL E A DISTANCIA; CABO DE COBRE ELETROLICO NU, TEMPERA MOLE ULTRA-FLEXIVEL, C/ ISOLAMENTO TRANSLUCIDO DE COMPOSTO DE POLIVINILA (PVC), CRISTAL TRANSPARENTE; ISOLACAO 600 V; SECAO NOMINAL DO CABO 25 MM²; DIAMETRO EXTER | DIS-CEF-002 | Coofeste/GIGTECH | N/A | Ferramentas e EPCs | GIGTECH FERRAMENTARIA E USINAGEM LT | 15.253.631/0001-90 | 2022-10-06 | 2026-10-06 | HI_2022_10_06 | Ambos | N/A | N/A
|  | 13062 | 5640099 | 530401084 | CABO BAIPASSE SUBST CONEXAO RAMAL | CABO BAIPASSE; PARA SUBSTITUICAO DE CONEXAO EM RAMAL DE SERVICO SEM INTERRUPCAO DO FORNECIMENTO DE ENERGIA; MATERIAL DE LATAO USINAVEL; CONEXAO DE SOLDA A BASE DE ESTANHO; ISOLACAO DE NYLON COM RECOMPOSICAO A BASE DE FITA ISOLANTE LIQUIDA; PARAFUSO DE ROS | DIS-CEF-001 | GIGTECH | N/A | Ferramentas e EPCs | GIGTECH FERRAMENTARIA E USINAGEM LT | 15.253.631/0001-90 | 2022-10-06 | 2026-10-06 | HI_2022_10_06 | Ambos | N/A | N/A
|  | 11401 | 2223415 | 530401086 | CABO COBRE P/ ATERR 25 MM 600V POR METRO | CABO DE COBRE ELETROLITICO; PARA ATERRAMENTO; COMPRA POR METRO; TEMPERA MOLE ULTRA-FLEXIVEL; ISOLAMENTO TRANSLUCIDO DE COMPOSTO DE POLIVINILA (PVC)<(>,<)> CRISTAL TRANSPARENTE; ISOLAÇÃO 600 VOLTS; SECAO NOMINAL 25 MM²; DIAMETRO EXTERIOR 11,52 MM; PADRAO C | DIS-CEF-001 | Cabex | N/A | Ferramentas e EPCs | GIGTECH FERRAMENTARIA E USINAGEM LT | 15.253.631/0001-90 | 2022-10-06 | 2026-10-06 | HI_2022_10_06 | Ambos | N/A | N/A
|  | 13879 | 2223413 | 530401087 | CABO CU ISOL PVC TR P/ ATERR 25 MM2 12 M | CABO DE COBRE ELETROLITICO; PARA ATERRAMENTO; TEMPERA MOLE ULTRA- FLEXIVEL; ISOLAMENTO TRANSLUCIDO DE COMPOSTO DE POLIVINILA (PVC), CRISTAL TRANSPARENTE; COMPRIMENTO 12 M; ISOLACAO 600 VOLTS; SECAO NOMINAL 25 MM²; DIAMETRO EXTERIOR 11,52 MM; PONTAS ESTAN | DIS-CEF-001 | Cabex | N/A | Ferramentas e EPCs | GIGTECH FERRAMENTARIA E USINAGEM LT | 15.253.631/0001-90 | 2022-10-06 | 2026-10-06 | HI_2022_10_06 | Ambos | N/A | N/A
|  | 13877 | 2223411 | 530401088 | CABO CU ISOL PVC TR P/ ATERR 25 MM2 2 M | CABO DE COBRE ELETROLITICO; PARA ATERRAMENTO; TEMPERA MOLE ULTRA- FLEXIVEL; ISOLAMENTO TRANSLUCIDO DE COMPOSTO DE POLIVINILA (PVC), CRISTAL TRANSPARENTE; COMPRIMENTO 2 M; ISOLACAO 600 VOLTS; SECAO NOMINAL 25 MM²; DIAMETRO EXTERIOR 11,52 MM; PONTAS ESTANH | DIS-CEF-001 | Cabex | N/A | Ferramentas e EPCs | GIGTECH FERRAMENTARIA E USINAGEM LT | 15.253.631/0001-90 | 2022-10-06 | 2026-10-06 | HI_2022_10_06 | Ambos | N/A | N/A
|  | 13878 | 2223412 | 53040735 | CABO CU ISOL PVC TR P/ ATERR 25 MM2 4 M | CABO DE COBRE ELETROLITICO; PARA ATERRAMENTO; TEMPERA MOLE ULTRA- FLEXIVEL; ISOLAMENTO TRANSLUCIDO DE COMPOSTO DE POLIVINILA (PVC), CRISTAL TRANSPARENTE; COMPRIMENTO 4 M; ISOLACAO 600 VOLTS; SECAO NOMINAL 25 MM²; DIAMETRO EXTERIOR 11,52 MM; PONTAS ESTANH | DIS-CEF-001 | Cabex | N/A | Ferramentas e EPCs | GIGTECH FERRAMENTARIA E USINAGEM LT | 15.253.631/0001-90 | 2022-10-06 | 2026-10-06 | HI_2022_10_06 | Ambos | N/A | N/A
|  | 14280 | 4641008 | 530401243 | GARRA MULTIANGULAR PARA BAIPASSE NEMA | GARRA MULTIANGULAR PARA BAIPASSE DE JAMPES EM LTS COM CONEXAO DO TIPO NEMA DE DOIS FUROS; CONFORME DIS-CEF-002 EFES 18.01.08; EM EMB ALAGEM APROVADA PELA NEOENERGIA. | DIS-CEF-002 | Coofeste | N/A | Ferramentas e EPCs | GIGTECH FERRAMENTARIA E USINAGEM LT | 15.253.631/0001-90 | 2022-10-06 | 2026-10-06 | HI_2022_10_06 | Ambos | N/A | N/A
|  | 11443 | 5640008 | 530401245 | GRAMPO ATERR TEMP PARAF T 477MCM | GRAMPO ATERRAMENTO TEMPORARIO; TIPO DE MONTAGEM PARAFUSO EM T DE APERTO; GRAMPO EM LIGA DE ALUMINIO LEVE E RESISTENTE; CONECTOR E PARAFUSO EM BRONZE; CORRENTE NOMINAL 350 A; CORRENTE DE CURTO CIRCUITO 28000 A; TORQUE RECOMENDADO 3 KGF/M; CAPACIDADE DE CON | DIS-CEF-001 | Coofeste | N/A | Ferramentas e EPCs | GIGTECH FERRAMENTARIA E USINAGEM LT | 15.253.631/0001-90 | 2022-10-06 | 2026-10-06 | HI_2022_10_06 | Ambos | N/A | N/A
|  | 15593 | 4610016 |  | GRAMPO BUCHA TRANSFORMADOR | GRAMPO PARA BUCHA DE TRANSFORMADOR COM EMPUNHADURA ISOLANTE; DIAMETRO: 25MM; COMPRIMENTO: 210 MM; C/ PINGADEIRA DE BORRACHA; CONFORME PADRAO DIS-CEF-001 EFES 18.01.10; EM EMBALAGEM APROVADA PELA NEOENERGIA. | DIS-CEF-001 | Coofeste | N/A | Ferramentas e EPCs | GIGTECH FERRAMENTARIA E USINAGEM LT | 15.253.631/0001-90 | 2022-10-06 | 2026-10-06 | HI_2022_10_06 | Ambos | N/A | N/A
|  | 11445 | 5640015 | 530401248 | GRAMPO DE ATERRAMENTO COM PARAFUSO OLHAL | GRAMPO ATERRAMENTO TEMPORARIO; TIPO DE MONTAGEM PARAFUSO OLHAL; GRAMPO EM LIGA DE ALUMINIO LEVE E RESISTENTE; CONECTOR E PARAFUSO OLHAL DE APERTO EM BRONZE; CORRENTE NOMINAL MINIMA 350 A; CORRENTE DE CURTO CIRCUITO 28000 A; TORQUE RECOMENDADO 3 KGF/M; CAP | DIS-CEF-001 | Coofeste | N/A | Ferramentas e EPCs | GIGTECH FERRAMENTARIA E USINAGEM LT | 15.253.631/0001-90 | 2022-10-06 | 2026-10-06 | HI_2022_10_06 | Ambos | N/A | N/A
|  | 15233 | 5640109 | 53040510 | GRAMPO MULTIANGULAR 30 MM | GRAMPO MULTIANGULAR COM MORDENTES SERRILHADOS; CARCACA DO GRAMPO EM ALUMINIO; TERMINAL E PARAFUSO DE APERTO EM BRONZE; OPERACAO EM ANGULOS DE ATE 75 GRAUS; PESO APROXIMADO: 1,10 KG; CORRENTE NOMINAL: 400 A; CORRENTE DE CURTO ICC 30 CICLOS: 30.000 A; CORRE | DIS-CEF-002 | Coofeste | N/A | Ferramentas e EPCs | GIGTECH FERRAMENTARIA E USINAGEM LT | 15.253.631/0001-90 | 2022-10-06 | 2026-10-06 | HI_2022_10_06 | Ambos | N/A | N/A
|  | 54503 | 2415004 | 53040511 | GRAMPO TORCAO LINHA VIVA 6 AWG-900 MCM | GRAMPO DE TORCAO; LINHA VIVA; GRAMPO EM LIGA DE ALUMINIO; CONECTOR E PARAFUSO OLHAL DE APERTO EM BRONZE; MOLA EM ACO; CAPACIDADE MAXIMA DE CORRENTE 400 A; CAPACIDADE DE CONEXAO MINIMA 6 AWG CU E MAXIMA DE 900 MCM CA; C/ ORIFICIO P/ LUBRIFICACAO; A CONEXAO | DIS-CEF-001 | Coofeste | N/A | Ferramentas e EPCs | GIGTECH FERRAMENTARIA E USINAGEM LT | 15.253.631/0001-90 | 2022-10-06 | 2026-10-06 | HI_2022_10_06 | Ambos | N/A | N/A
|  | 54505 | 3419266 | 92020499 | SUPORTE ISOL P/BAIPASSE 25 X 315MM | SUPORTE ISOLADO P/ BAIPASSE; BASTAO ISOLADO P/ BAIPASSE EM FIBRA DE VIDRO IMPREGNADO COM RESINA EPOXI; O SUPORTE DEVE POSSUIR HASTE LATERAL EM UMA EXTREMIDADE E GRAMPO DE TORCAO C/ PARAFUSO OLHAL EM OUTRA<(>,<)> COLADOS E CONTRAPINADOS; DIAMETRO DO BASTAO | DIS-CEF-001 | Coofeste | N/A | Ferramentas e EPCs | GIGTECH FERRAMENTARIA E USINAGEM LT | 15.253.631/0001-90 | 2022-10-06 | 2026-10-06 | HI_2022_10_06 | Ambos | N/A | N/A
|  | 10294 | 1905033 | 53040602 | TESTADOR DE BASTOES 220V | TESTADOR DE BASTOES; TESTE EM BASTAO DE FIBRA DE VIDRO IMPREGNADO COM RESINA EPOXI; PORTATIL; ELETRICO; TENSAO DE ALIMENTACAO: 220 V; PARA VARAS DE MANOBRA, BASTOES ISOLANTES E ANDAIMES MODULARES; FUNCIONAMENTO POR CONTATO DIRETO NA SUPERFICIE DO BASTAO S | DIS-CEF-002 | RITZ | N/A | Ferramentas e EPCs | GIGTECH FERRAMENTARIA E USINAGEM LT | 15.253.631/0001-90 | 2022-10-06 | 2026-10-06 | HI_2022_10_06 | Ambos | N/A | N/A
|  | 37060 | 5641024 | 53040603 | TESTADOR DE FASE 80 KV | TESTADOR DE FASE; APLICACAO: LINHAS DE TRANSMISSAO 69 KV AEREA; TENSAO MAXIMA: 80 KV; COMPOSICAO DO CONJUNTO: UM (1) BASTAO RESISTOR DE ALTA IMPEDANCIA COM ENCAIXE UNIVERSAL, GANCHO DE CONTATO E GALVANOMETRO OU TESTADOR DIGITAL; UM (1) BASTAO REISTOR DE A | DIS-CEF-002 | RITZ | N/A | Ferramentas e EPCs | GIGTECH FERRAMENTARIA E USINAGEM LT | 15.253.631/0001-90 | 2022-10-06 | 2026-10-06 | HI_2022_10_06 | Ambos | N/A | N/A
|  | 10321 | 4610612 | 530401348 | TRAPEZIO SUSP ALUM CABOS 70 MM2 | TRAPEZIO DE SUSPENSAO; TRAPEZIO CONFECCIONADO EM LIGA DE ALUMINIO; C/ 3 TERMINAIS EM BRONZE; PARAFUSO EM ACO; APLICACAO CABOS ATE 70 MM²; C/ HASTES DE DESCANSO PARA GRAMPOS DE ATERRAMENTO; PARA CONJUNTO DE ATERRAMENTO TEMPORARIO PRIMARIO; PADRAO CEF.001 | DIS-CEF-001 | Coofeste | N/A | Ferramentas e EPCs | GIGTECH FERRAMENTARIA E USINAGEM LT | 15.253.631/0001-90 | 2022-10-06 | 2026-10-06 | HI_2022_10_06 | Ambos | N/A | N/A
|  | 15585 | 5640013 | 25095017 | CONJUNTO ATERRAMENTO TEMP RD CONV BT | ATERRAMENTO TEMPORARIO PARA REDE DE DISTRIBUICAO NUA DE BAIXA TENSAO; COMPONENTES: 5 GRAMPOS DE CONDUTOR FIXO EM BASTAO DE FIBRA DE VIDRO IMPREGNADO COM RESINA EPOXI COM 300 MM DE COMPRIMENTO E PUNHO ANTIDERRAPANTE; 2 METROS DE CABO EXTRA | DIS-CEF-001 | Coofeste/GIGTECH | N/A | Ferramentas e EPCs | GIGTECH FERRAMENTARIA E USINAGEM LT | 15.253.631/0001-90 | 2022-10-06 | 2026-10-06 | HI_2022_10_06 | Ambos | N/A | N/A
|  | 15592 | 5640016 |  | GRAMPO ATERR TEMP BASTAO 300MM | GRAMPO; MATERIAL:CARCACA EM LIGA DE ALUMINIO SILICIO COM DUREZA DE 55 A 88 BRINELL E TRATAMENTO TERMICO T6; TERMINAL / PARAFUSO DE APERTO EM LIGA DE BRONZE SILICIO; FAIXA DE DIAMETRO DO CONDUTOR: 4,0 A 22,5MM; CORRENTE NOMINAL: 300A; CORRENTE DE | DIS-CEF-001 | Coofeste | N/A | Ferramentas e EPCs | GIGTECH FERRAMENTARIA E USINAGEM LT | 15.253.631/0001-90 | 2022-10-06 | 2026-10-06 | HI_2022_10_06 | Ambos | N/A | N/A
|  | 10304 | 5641023 | 92020501 | TESTADOR FASES VOLTIMETRO ESCALA 0-16KV | TESTADOR DE FASES; CONSTITUIDO DE 2 BASTOES CONTENDO RESISTORES DE ALTA IMPEDANCIA (6500 OHMS); UM BASTAO C/ TERMINAL DE PROVA EM ESPIRAL<(>,<)> TERMINAL P/ ATERRAMENTO, TERMINAL UNIVERSAL P/ ACOPLAMENTO, VOLTIMETRO ANALOGICO C/ ESCALA P/ LEITURA DE 1 A 1 | DIS-CEF-001 | Terex | N/A | Ferramentas e EPCs | GIGTECH FERRAMENTARIA E USINAGEM LT | 15.253.631/0001-90 | 2022-10-06 | 2026-10-06 | HI_2022_10_06 | Ambos | N/A | N/A
|  | 14222 | 2223414 | 530401092 | CABO DE COBRE 95 MM ATERRAMENTO SE | CABO DE COBRE NU DE 95 MM2 COM CAPA DE PROTECAO TRANSPARENTE COMPOSTO DE POLIVINILA (PVC); TEMPERA MOLE ULTRAFLEXIVEL; COMPRIMENTO: 5000 MM; PARA UTILIZACAO EM ATERRAMENTOS TEMPORARIOS DE SUBESTACOES; PADRAO CEF.002 NEOENERGIA ET 11.02.06; EM EMBALAGEM AP | DIS-CEF-002 | Cabex | N/A | Ferramentas e EPCs | GIGTECH FERRAMENTARIA E USINAGEM LT | 15.253.631/0001-90 | 2022-10-06 | 2026-10-06 | HI_2022_10_06 | Ambos | N/A | N/A
|  | 12130 | 5640024 | 25095023 | CONJ ATERRAMENTO TEMP SE CABO COBRE | ATERRAMENTO TEMPORARIO PARA SUBESTACOES; COMPONENTES: 3 GRAMPOS MULTIANGULARES, 03 GRAMPOS DE TERRA TIPO SARGENTO, 15 ME DE CABO EXTRA FLEXIVEL, SECAO: 95 MM2, ISOLACAO: PVC TRANSPARENTE E INCOLOR, SENDO 3 LANCES DE 5 M E BOLSA (SACOLA) DE LONA PARA ACOND | DIS-CEF-002 | GIGTECH | N/A | Ferramentas e EPCs | GIGTECH FERRAMENTARIA E USINAGEM LT | 15.253.631/0001-90 | 2022-10-06 | 2026-10-06 | HI_2022_10_06 | Ambos | N/A | N/A
|  | 15583 | 5640010 |  | CJ ATERRM TEMP 72,5/145KV PEGA TUDO | TIPO: PEGA TUDO, MATERIAL: FIBRA DE VIDRO E EPOXI, COMPRIMENTO: 3190 MM, TRAPEZIO TIPO SELA, 07 GRAMPOS DE CONDUTOR PARA ATERRAMENTO AT, 02 SUPORTES DE DESCANSO, 01 GRAMPO DE TERRA, 01 TRADO DE ATERRAMENTO ,40 METROS DE CABO EXTRA FLEXIVEL SECAO | DIS-CEF-002 | Coofeste/GIGTECH | N/A | Ferramentas e EPCs | GIGTECH FERRAMENTARIA E USINAGEM LT | 15.253.631/0001-90 | 2022-10-06 | 2026-10-06 | HI_2022_10_06 | Ambos | N/A | N/A
|  | 37636 | 5640083 |  | CJ ATERRA TEMP 72,5/145KV VARA SECCI | DE VIDRO E EPOXI, COMPRIMENTO: 3.950MM, COM CABECOTE DE ENCAIXE UNIVERSAL, 01 CABECOTE DE ENCAIXE UNIVERSAL, TRAPEZIO TIPO SELA, 07 GRAMPOS DE CONDUTOR PARA ATERRAMENTO AT, 02 SUPORTES DEDESCANSO, 01 GRAMPO DE TERRA, 01 TRADO DE ATERRAMENTO, 40 | DIS-CEF-002 | Coofeste/GIGTECH | N/A | Ferramentas e EPCs | GIGTECH FERRAMENTARIA E USINAGEM LT | 15.253.631/0001-90 | 2022-10-06 | 2026-10-06 | HI_2022_10_06 | Ambos | N/A | N/A
|  | 15164 | 5641007 | 530401217 | DETETOR FALTA TENSAO 36KV CONTATO | DETECTOR DE AUSENCIA DE TENSAO POR CONTATO; SINAIS DE INDICACAO SONORO E LUMINOSO; FAIXA DE TENSAO: 10 A 36KV; FREQUENCIA: 50/60HZ; ALIMENTACAO: BATERIA 9V; PRESSAO SONORA: 80 +/- 5DB ; CORPO RESISTENTE, LEVE E ALTA REGIDEZ DIELETRICA; CONFORME | DIS-CEF-001 | RITZ | N/A | Ferramentas e EPCs | GIGTECH FERRAMENTARIA E USINAGEM LT | 15.253.631/0001-90 | 2022-10-06 | 2026-10-06 | HI_2022_10_06 | Ambos | N/A | N/A
|  | 13644 | 4610613 | 12037045 | DISPOSITIVO P/ CORTE EM CARGA | DISPOSITIVO PARA SUSPENCAO DO FORNECIMENTO DE ENERGIA COM CARGA; CONDUTOR: COBRE, CLASSE DE ENCORDAMENTO "5", ISOLACAO SILICONE 200 ºC E 750V, 10 MM; CONECTOR DE ENGATE RAPIDO: LATAO USINAVEL, SOLDA A BASE DE ESTANHO, ISOLACAO TERMO-INCOLHIVEL, | DIS-CEF-001 | GIGTECH | N/A | Ferramentas e EPCs | GIGTECH FERRAMENTARIA E USINAGEM LT | 15.253.631/0001-90 | 2022-10-06 | 2026-10-06 | HI_2022_10_06 | Ambos | N/A | N/A
|  | 13703 | 4610614 | 530401221 | DISPOSITIVO P/ SECC JAMPER SEC C/ CARGA | DISPOSITIVO PARA SECCIONAMENTO DE JAMPERS SECUNDARIOS COM CARGA. CONDUTOR: COBRE, CLASSE DE ENCORDAMENTO 5, ISOLACAO SILICONE 200 C E 750 V, 35 MM; GRAMPO (ET 18.01.08); DISJUNTOR TERMOMAGNETICO DE 150 A;CONFORME PADRAO DIS-CEF-001 ET 04.07.02 | DIS-CEF-001 | GIGTECH | N/A | Ferramentas e EPCs | GIGTECH FERRAMENTARIA E USINAGEM LT | 15.253.631/0001-90 | 2022-10-06 | 2026-10-06 | HI_2022_10_06 | Ambos | N/A | N/A
|  | 13470 | 4610636 | 12037047 | FERRAMENTA APLIC ESPAC PRIMARIO | FERRAMENTA PARA APLICACAO DOS SEPARADORES POLIMERICOS UTILIZADOS NA REDE PRIMARIO E NO FLY TAP; CONSTITUIDO COM CABO DE FIBRA DE VIDRO; CABECOTE EM ACO CARBONO ABNT 1020; CONFORME PADRAO DIS-CEF-001 ET 03.09.20 ITEM 1; EM EMBALAGEM APROVADA | DIS-CEF-001 | GIGTECH | N/A | Ferramentas e EPCs | GIGTECH FERRAMENTARIA E USINAGEM LT | 15.253.631/0001-90 | 2022-10-06 | 2026-10-06 | HI_2022_10_06 | Ambos | N/A | N/A
|  | 13510 | 4610637 | 12037048 | FERRAMENTA APLIC ESPAC SECUNDARIO | FERRAMENTA PARA APLICACAO DOS SEPARADORES POLIMERICOS UTILIZADOS NA REDE SECUNDARIA; CONSTITUIDO COM CABO DE FIBRA DE VIDRO; CABECOTE EM ACO CARBONO ABNT 1020; CONFORME PADRAO DIS-CEF-001 ET 03.09.20 ITEM 2; EM EMBALAGEM APROVADA PELA | DIS-CEF-001 | GIGTECH | N/A | Ferramentas e EPCs | GIGTECH FERRAMENTARIA E USINAGEM LT | 15.253.631/0001-90 | 2022-10-06 | 2026-10-06 | HI_2022_10_06 | Ambos | N/A | N/A
|  | 10777 | 5643057 | 92020487 | LENCOL BORR LISA 3,0 X 914 MM 2-15KV | LENCOL; BORRACHA; S/ FENDA; TIPO II; CONFECCIONADO EM BORRACHA NATURAL OU SINTETICA; COR PRETO OU LARANJA; DEVE POSSUIR ILHOSES DA PROPRIA BORRACHA P/ AMARRACAO; CLASSE DE TENSAO 2 - 15 KV;DIMENSOES 914 X 914 MM;ESPESSURA 3MM; PESO APROXIMADO | DIS-CEF-001 | Horizon Borrachas | N/A | Ferramentas e EPCs | GIGTECH FERRAMENTARIA E USINAGEM LT | 15.253.631/0001-90 | 2022-10-06 | 2026-10-06 | HI_2022_10_06 | Ambos | N/A | N/A
|  | 15594 | 7611038 | 530401267 | LENCOL ISOL BORRACHA CLASSE 00 1000MM | LENCOL ISOLANTE DE BORRACHA CLASSE 00 COM LARGURA DE 1000 MM E ESPESSURA ENTRE 0,6 E 0,8 MM. COMPRIMENTO EM ROLO DE ACORDO COM A QUANTIDADE SOLICITADA. COR ROSA. PADRAO DIS CEF.001 NEOENERGIA EFES 09.26.04; EM EMBALAGEM APROVADA PELA NEOENERGIA. | DIS-CEF-001 | Horizon Borrachas | N/A | Ferramentas e EPCs | GIGTECH FERRAMENTARIA E USINAGEM LT | 15.253.631/0001-90 | 2022-10-06 | 2026-10-06 | HI_2022_10_06 | Ambos | N/A | N/A
|  | 10779 | 7611035 | 92020371 | LENCOL LAMINA LISA 0,8 X 25 X 1000 MM | LENCOL;BORRACHA; TIPO LAMINA; CONFECCIONADO EM BORRACHA NATURAL OU SINTETICA; COR ROSA; COMPRIMENTO 1000 MM; LARGURA 25 MM; ESPESSURA 0,6 A 0,8 MM; CLASSE DE TRABALHO 750 V (CLASSE 00); COM IDENTIFICACAO INDELEVEL DAS CARACTERISTICAS BASICAS | DIS-CEF-001 | Horizon Borrachas | N/A | Ferramentas e EPCs | GIGTECH FERRAMENTARIA E USINAGEM LT | 15.253.631/0001-90 | 2022-10-06 | 2026-10-06 | HI_2022_10_06 | Ambos | N/A | N/A
|  | 36991 | 7611036 | 92020372 | LENCOL LAMINA LISA 100 X 400 X 1 MM | LENCOL; BORRACHA; TIPO LAMINA; CONFECCIONADO EM BORRACHA NATURAL SINTETICA; COR ROSA; DIMENSOES: 100 X 400 X 1 MM; CLASSE DE TRAB V (CLASSE 00); COM IDENTIFICACAO INDELEVEL DAS CARACTERISTICAS B (CLASSE DE TENSAO, TIPO, FABRICANTE, ETC.); ADESIVO INDICAND | DIS-CEF-001 | Horizon Borrachas | N/A | Ferramentas e EPCs | GIGTECH FERRAMENTARIA E USINAGEM LT | 15.253.631/0001-90 | 2022-10-06 | 2026-10-06 | HI_2022_10_06 | Ambos | N/A | N/A
|  | 12951 | 5643060 | 92020357 | MANTA ISOL DE BORRACHA 200 X 200 MM | MANTA ISOLANTE; CONFECCIONADA EM BORRACHA NATURAL OU SINTETICA; COR LARANJA; CLASSE DE TENSAO: 0 (5KV); C/ FITA VELCRO NAS LATERAIS E EXTREMIDADES P/ FECHAMENTO; C/ REFORCO EXTERNO DA COSTURA; COMPRIMENTO 200 MM ± 10 MM; LARGURA 200 MM ± 10 MM; | DIS-CEF-001 | Horizon Borrachas | N/A | Ferramentas e EPCs | GIGTECH FERRAMENTARIA E USINAGEM LT | 15.253.631/0001-90 | 2022-10-06 | 2026-10-06 | HI_2022_10_06 | Ambos | N/A | N/A
|  | 13000 | 5643061 | 92020358 | MANTA ISOL DE BORRACHA 90 X 60 MM | MANTA ISOLANTE; CONFECCIONADA EM BORRACHA NATURAL OU SINTETICA; LARANJA; CLASSE DE TENSAO: 0 (5KV); C/ FITA VELCRO COLADA NAS LA EXTREMIDADES P/ FECHAMENTO; COMPRIMENTO 90 MM ± 1 MM; LARGURA 60 MM; ESPESSURA 1,00 MM; CONFORME DIS-CEF-001 EFES 09.16.00 ITE | DIS-CEF-001 | Horizon Borrachas | N/A | Ferramentas e EPCs | GIGTECH FERRAMENTARIA E USINAGEM LT | 15.253.631/0001-90 | 2022-10-06 | 2026-10-06 | HI_2022_10_06 | Ambos | N/A | N/A
|  | 36627 | 4610633 | 530401260 | KIT SUPORTE ISOL JUMPER PROV COM BASTAO | KIT DE SUPORTES ISOLADOS PARA INSTALACAO DE JAMPER PROVISORIO; COMPOSTO DE:1 SUPORTE DE 390 MM,UM SUPORTE DE 1250 MM, 1 CABO PARA BAIPASSE (DIS-CEF-001 ET 09.04.03 ITEM 1), 2 GRAMPOS DE TORCAO (DIS-CEF-001 ET 18.01.04) E 1 BASTÃO DE MANOBRA | DIS-CEF-001 | Coofeste / GIGTECH | N/A | Ferramentas e EPCs | GIGTECH FERRAMENTARIA E USINAGEM LT | 15.253.631/0001-90 | 2022-10-06 | 2026-10-06 | HI_2022_10_06 | Ambos | N/A | N/A
|  | 36030 | 4610591 | 530401261 | KIT SUPORTE ISOLADO JUMPER PROVISORIO | KIT DE SUPORTES ISOLADOS PARA INSTALACAO DE JAMPER PROVISORIO; COMPOSTO DE: 1 SUPORTE DE 390 MM, UM SUPORTE DE 1250 MM, 1 CABO PARA BAIPASSE ( ET 09.04.03 CEF.001 ) E 2 GRAMPOS DE TORCAO ( ET 18.01.04 CEF.001 ); PADRAO CEF NEOENERGIA ET 09.30.07; EM | DIS-CEF-001 | Coofeste / GIGTECH | N/A | Ferramentas e EPCs | GIGTECH FERRAMENTARIA E USINAGEM LT | 15.253.631/0001-90 | 2022-10-06 | 2026-10-06 | HI_2022_10_06 | Ambos | N/A | N/A
|  | 36061 | 4610593 | 530401333 | SUPORTE ISOLADO 1250MM P/ JUMPER PROV | SUPORTE DE 1250 MM; BASTAO ISOLADO CONFECCIONADO COM TUBO EM FIBRA DE VIDRO IMPREGNADO COM RESINA EPOXI, PREENCHIDO COM ESPUMA POLIURETANO, COM CONEXAO E TRAVA DOS ELEMENTOS POR MEIO DE PINO DE ENGATE EM LATAO E ANEL DE PROTECAO EM ACO INOX; | DIS-CEF-001 | Coofeste / GIGTECH | N/A | Ferramentas e EPCs | GIGTECH FERRAMENTARIA E USINAGEM LT | 15.253.631/0001-90 | 2022-10-06 | 2026-10-06 | HI_2022_10_06 | Ambos | N/A | N/A
|  | 36062 | 4610592 | 530401334 | SUPORTE ISOLADO 390MM P/ JAMPER PROV | SUPORTE DE 390 MM; BASTAO ISOLADO CONFECCIONADO COM TUBO EM FIBRA DE VIDRO IMPREGNADO COM RESINA EPOXI, PREENCHIDO COM ESPUMA POLIURETANO; GRAMPO DE TORCAO COM PARAFUSO OLHAL; HASTE COM FIXAÇÃO DUPLA E BASE EM LIGA DE ACO.BASE PARA AS DUAS | DIS-CEF-001 | Coofeste / GIGTECH | N/A | Ferramentas e EPCs | GIGTECH FERRAMENTARIA E USINAGEM LT | 15.253.631/0001-90 | 2022-10-06 | 2026-10-06 | HI_2022_10_06 | Ambos | N/A | N/A
|  | 35151 | 3965012 | 53040551 | PERFURATRIZ PARA EQUIP HIDR BROCA | PERFURATRIZ PARA EQUIPAMENTO HIDRAULICO (BROCA) P VEICULOS COM D GUINDAUTO DIAMETRO 200MM, TUBO ST52 E ELICOIDE ACO ASTM A36, 2000MM E EXTENSOR DE 1000MM OU COMPRIM 1500MM DUAS REGULAGENS AL SIST TELESCOPICO COM EXTENSOR DE 1500MM CHAPA ACO SAE1020 TUBO 8 | DIS-CEF-001 | GIGTECH | N/A | Ferramentas e EPCs | GIGTECH FERRAMENTARIA E USINAGEM LT | 15.253.631/0001-90 | 2022-10-06 | 2026-10-06 | HI_2022_10_06 | Ambos | N/A | N/A
|  | 15148 | 4640139 | 530401265 | LAMINA SERRA SABRE P/ MADEIRA | LAMINA DE SERRA SABRE PARA SERRAR MADEIRA; EM BI-METAL; COMPRIMENTO: 6 A 8 POL; DENTES POR POLEGADA: 6 DPI; CONFORME PADRAO DIS-CEF-001 ET 03.09.21 ITEM 3; EM EMBALAGEM APROVADA PELA NEOENERGIA. | DIS-CEF-001 | Dewalt | N/A | Ferramentas e EPCs | GIGTECH FERRAMENTARIA E USINAGEM LT | 15.253.631/0001-90 | 2022-10-06 | 2026-10-06 | HI_2022_10_06 | Ambos | N/A | N/A
|  | 15149 | 4640138 | 53020014 | LAMINA SERRA SABRE P/ METAL | LAMINA DE SERRA SABRE PARA SERRAR METAL;EM BI-METAL;COMPRIMENTO : 6 POL;DENTES POR POLEGADA: 14DPI; CONFORME PADRAO DIS-CEF-001 ET 03.09.21 ITEM 2; EM EMBALAGEM APROVADA PELA NEOENERGIA. | DIS-CEF-001 | Dewalt | N/A | Ferramentas e EPCs | GIGTECH FERRAMENTARIA E USINAGEM LT | 15.253.631/0001-90 | 2022-10-06 | 2026-10-06 | HI_2022_10_06 | Ambos | N/A | N/A
|  | 11559 | 3426183 | 530401321 | SEPARADOR FASE FIBRA DE VIDRO 75X920MM | SEPARADOR DE FASES; CONFECCIONADO EM FIBRA DE VIDRO IMPREGNADO C/ RESINA EPOXI; PARAFUSOS E PORCAS EM ACO OU BRONZE; PARTE FIXA C/4 PARAFUSOS E PORCAS TIPO BORBOLETA; PARTE MOVEL C/ RASGO P/ DESLOCAMENTO E TRAVAMENTO NOS CONDUTORES;COMPRIMENTO | DIS-CEF-001 | GIGTECH | N/A | Ferramentas e EPCs | GIGTECH FERRAMENTARIA E USINAGEM LT | 15.253.631/0001-90 | 2022-10-06 | 2026-10-06 | HI_2022_10_06 | Ambos | N/A | N/A
|  | 11578 | 3419267 | 33070008 | SUPORTE P/CONDUT SAE 1020 | SUPORTE P/ CONDUTORES; CONFECCIONADO EM ACO CARBONO SAE 1010/1020; CATRACA MOVEL ESTAMPADA EM CHAPA DE AÇO MALEAVEL BICROMATIZADA FIXADA NO CORPO DO SUPORTE; CINTA DE NYLON 800 MM DE COMPRIMENTO E 25 MM DE LARGURA; GANCHO TIPO "J" PARA FITA D | DIS-CEF-001 | GIGTECH | N/A | Ferramentas e EPCs | GIGTECH FERRAMENTARIA E USINAGEM LT | 15.253.631/0001-90 | 2022-10-06 | 2026-10-06 | HI_2022_10_06 | Ambos | N/A | N/A
|  | 13060 | 4013104 | 530401251 | GUINCHO E SUPORTE P/ POSTE - 800 KG | CONJUNTO DE GUINCHO E SUPORTE DE FIXACAO NA BASE DO POSTE PARA ICAMENTO DE CARGA; CARACTERISTICAS DO MOTOR: 12 VOLTS CORRENTE CONTINUA COM 20 METROS DE CABO DE ACO, DEMAIS CARACTERISTAS ESTAO DESCRITAS NA ET 04.06.05; CONFECCIONADO EM MATERIAS | DIS-CEF-001 | WORK 9000 | N/A | Ferramentas e EPCs | GIGTECH FERRAMENTARIA E USINAGEM LT | 15.253.631/0001-90 | 2022-10-06 | 2026-10-06 | HI_2022_10_06 | Ambos | N/A | N/A
|  | 13740 | 4013105 | 530401252 | GUINCHO HIDRAULICO 500 DAN MOV TD | GUINCHO HIDRAULICO MANUAL; QUATRO RODAS FERRO FUNDIDO; COMPRIMENTO DO BRACO 1260 MM; ALTURA 1480; LARGURA TOTAL 770MM; COMPRIMENTO 1700 MM; PESO 71,3 KG; CONFORME PADRAO DIS-CEF-001 ET 05.11.01; EM EMBALAGEM APROVADA PELA NEOENERGIA. | DIS-CEF-001 | Marcon | N/A | Ferramentas e EPCs | GIGTECH FERRAMENTARIA E USINAGEM LT | 15.253.631/0001-90 | 2022-10-06 | 2026-10-06 | HI_2022_10_06 | Ambos | N/A | N/A
|  | 14233 | 3419260 | 53040525 | KIT SUPORTE ICAMENTO POSTE FIBRA MOD | SUPORTE DE ICAMENTO DE POSTE DE FIBRA MODULAR EM LOCAIS SEM ACESSO A VEICULOS DO TIPO GUINDAR; COMPOSTO DE 1 UNIDADE DE SUPORTE INFERIOR, 1 UNIDADE DE SUPORTE INTERMEDIARIO,1 UNIDADE DE SUPORTE SUPERIOR,3 UNIDADES DE FITAS DE POLIESTER COM | DIS-CEF-001 | GIGTECH | N/A | Ferramentas e EPCs | GIGTECH FERRAMENTARIA E USINAGEM LT | 15.253.631/0001-90 | 2022-10-06 | 2026-10-06 | HI_2022_10_06 | Ambos | N/A | N/A
|  | 14231 | 4013103 | 530401239 | FITA POLIESTER ICAMENT POST FIBR SEC | FITA DE POLIESTER COM 2 METROS DE COMPRIMENTO E 100 MM DE LARGURA PARA CAPACIDADE DE 5000 KG E COM AS EXTREMIDADES COSTURADAS DE MANEIRA A FORMAR UMA ALCA; CONFORME PADRAO DIS-CEF-001 ET 09.30.05; EM EMBALAGEM APROVADA PELA NEOENERGIA. | DIS-CEF-001 | GIGTECH | N/A | Ferramentas e EPCs | GIGTECH FERRAMENTARIA E USINAGEM LT | 15.253.631/0001-90 | 2022-10-06 | 2026-10-06 | HI_2022_10_06 | Ambos | N/A | N/A
|  | 14232 | 3419257 | 530401331 | SUPORTE INF ICAMENTO POSTE FIBRA SEC | SUPORTE INFERIOR PARA ICAMENTO DE POSTE DE FIBRA SECCIONAVEL EM LOCAIS SEM ACESSO A VEICULOS DO TIPO GUINDAR; CONFORME PADRAO DIS-CEF-001 ET 09.30.05; EM EMBALAGEM APROVADA PELA NEOENERGIA. | DIS-CEF-001 | GIGTECH | N/A | Ferramentas e EPCs | GIGTECH FERRAMENTARIA E USINAGEM LT | 15.253.631/0001-90 | 2022-10-06 | 2026-10-06 | HI_2022_10_06 | Ambos | N/A | N/A
|  | 14234 | 3419258 | 530401332 | SUPORTE INT ICAMENTO POSTE FIBRA SEC | SUPORTE INTERMEDIARIO PARA ICAMENTO DE POSTE DE FIBRA SECCIONAVEL EM LOCAIS SEM ACESSO A VEICULOS DO TIPO GUINDAR; CONFORME PADRAO DIS-CEF-001 ET 09.30.05; EM EMBALAGEM APROVADA PELA NEOENERGIA. | DIS-CEF-001 | GIGTECH | N/A | Ferramentas e EPCs | GIGTECH FERRAMENTARIA E USINAGEM LT | 15.253.631/0001-90 | 2022-10-06 | 2026-10-06 | HI_2022_10_06 | Ambos | N/A | N/A
|  | 14235 | 3419259 | 530401336 | SUPORTE SUP ICAMENTO POSTE FIBRA SEC | SUPORTE SUPERIOR PARA ICAMENTO DE POSTE DE FIBRA SECCIONAVEL EM LOCAIS SEM ACESSO A VEICULOS DO TIPO GUINDAR; CONFORME PADRAO DIS-CEF-001 ET 09.30.05; EM EMBALAGEM APROVADA PELA NEOENERGIA. | DIS-CEF-001 | GIGTECH | N/A | Ferramentas e EPCs | GIGTECH FERRAMENTARIA E USINAGEM LT | 15.253.631/0001-90 | 2022-10-06 | 2026-10-06 | HI_2022_10_06 | Ambos | N/A | N/A
|  | 57368 | 2270014 |  | TUBO EXTRUDADO AL 3" IPS SCH 40 | TUBO. MATERIAL: ALUMINIO EXTRUDADO SCHEDULE 40. LIGA: 6101-T6 DIAMETRO NOMINAL: 3" IPS. DIAMETRO EXTERNO: 88,89 MM. DIAME INTERNO: 77,93 MM. ESPESSURA DA PAREDE: 5,48 MM. COMPRIMENT APLICACAO: BARRAMENTO DE SUBESTACOES. CONFORME DIS-ETE-016. | DIS-CEF-001 | GIGTECH | N/A | Ferramentas e EPCs | GIGTECH FERRAMENTARIA E USINAGEM LT | 15.253.631/0001-90 | 2022-10-06 | 2026-10-06 | HI_2022_10_06 | Ambos | N/A | N/A
|  | 15575 | 5640082 | 530401023 | ATERRAMENTO TERMPORARIO PARA VEiCULO | ATERRAMENTO TEMPORARIO PARA VEICULO; COMPONENTES: 1 GRAMPO DE ATERRAMENTO COM PARAFUSO TIPO T, 1 TERMINAL DE ALUMINIO COM ROSCA 25MM2,10 METROS DE CABO DE COBRE EXTRA FLEXÍVEL SECAO NOMINAL 25MM2 COM ISOLAMENTO EM PVC TRANSPARENTE, 1 TERMINAL DE | DIS-CEF-001 | Coofeste / GIGTECH | N/A | Ferramentas e EPCs | GIGTECH FERRAMENTARIA E USINAGEM LT | 15.253.631/0001-90 | 2022-10-06 | 2026-10-06 | HI_2022_10_06 | Ambos | N/A | N/A
|  | 15040 | 7101023 | 13025324 | CAMERA ENDOSCOPICA WIFI | CAMERA ENDOSCOPICA COM CONEXAO WIFI; SONDA COM MICRO CAMERA E CABO FLEXIVEL; DIAMETRO DA CAMERA:8MM; COMPRIMENTO DO CABO: 5M; RESOLUCAO:1280X720P; ANGULO DE VISAO: 70 GRAUS; FORMATO FOTO: MJPEG; FORMATO VIDEO: AVI; CONEXAO:O EQUIPAMENTO DEVE SER CAPAZ | DIS-CEF-001 | Importação GIGTECH | N/A | Ferramentas e EPCs | GIGTECH FERRAMENTARIA E USINAGEM LT | 15.253.631/0001-90 | 2022-10-06 | 2026-10-06 | HI_2022_10_06 | Ambos | N/A | N/A
|  | 35341 | 4013127 | 68595010 | CONJ MOV TRANSP EQUIPT CABINES PRIM | CONJ MOVIMENTACAO E TRANSPORTE EQUIPTOS NAS CABINES PRIMARIAS, COMPOSTO DE: GUINCHO HIDRAULICO ROBUSTO COM PROLONGADOR GIRAFA, CAPACIDADE 2000KG, DISTANCIAS MAXIMAS: A) SOLO COM BRACO ESTENDIDO 3060MM, B) SOLO COM BRACO RECOLHIDO 2710 MM E C) DO | DIS-CEF-001 | Marcon | N/A | Ferramentas e EPCs | GIGTECH FERRAMENTARIA E USINAGEM LT | 15.253.631/0001-90 | 2022-10-06 | 2026-10-06 | HI_2022_10_06 | Ambos | N/A | N/A
|  | 35210 | 4022070 | 53040560 | SACA POSTE 1/2" | CILINDRO HIDRAULICO DE DUPLA ACAO; HASTE VAZADA PARA ALIVIO DE PESO, COM APLICACAO DE CROMO DURO; VEDACOES COM RASPADOR ,GAXETAS E ORING; CAMISA COM REFORCO EXTERNO NA EXTREMIDADE; ALCAS MANUAIS PARA TRANSPORTE; FIXADORES COM FRESADOS | DIS-CEF-001 | GIGTECH | N/A | Ferramentas e EPCs | GIGTECH FERRAMENTARIA E USINAGEM LT | 15.253.631/0001-90 | 2022-10-06 | 2026-10-06 | HI_2022_10_06 | Ambos | N/A | N/A
|  | 35209 | 4022069 | 530401310 | SACA POSTE 3/8" | CILINDRO HIDRAULICO DE DUPLA ACAO; HASTE VAZADA PARA ALIVIO DE PESO, COM APLICACAO DE CROMO DURO; VEDACOES COM RASPADOR, GAXETAS E ORING; CAMISA COM REFORCO EXTERNO NA EXTREMIDADE; ALCAS MANUAIS PARA TRANSPORTE; FIXADORES COM FRESADOS PARA | DIS-CEF-001 | GIGTECH | N/A | Ferramentas e EPCs | GIGTECH FERRAMENTARIA E USINAGEM LT | 15.253.631/0001-90 | 2022-10-06 | 2026-10-06 | HI_2022_10_06 | Ambos | N/A | N/A
|  | 37635 | 1840003 | 92095042 | SEQUENCIMETRO DE BAIXA TENSAO | INDICADOR DE SENTIDO DE ROTACAO DE FASES. METODO DE IDENTIFICACAO DIGITAL. CAT IV 600 V. TENSAO DE OPERACAO 90 A 600 V. IP 40. TEMPERATURA DE OPERACAO 0 °C A +50 °C. CONFORME DIS CEF-001 EFES 04.08.08. EM EMBALAGEM APROVADA PELA NEOENERGIA. CODIGO BLOQUEA | DIS-CEF-001 | Minipa | N/A | Ferramentas e EPCs | GIGTECH FERRAMENTARIA E USINAGEM LT | 15.253.631/0001-90 | 2022-10-06 | 2026-10-06 | HI_2022_10_06 | Ambos | N/A | N/A
|  | 15517 | 7719636 | 55010011 | TELA PROTE P LIMPEZ DE FAIX DE SERVI | TELA PROTETORA PARA USO DURANTE LIMPEZA DE FAIXA UTILIZANDO ROÇADEIRA COSTAL. TELA CONFECCIONADA EM NYLON COM MALHA DE 5MM E 4 M DE COMPRIMENTO. LATERAIS COM TUBO DE ALUMINIO COM 1" DE DIAMETRO. PONTEIRA PARA ACOPLAMENTO DO TUBO CONFECCIONADA EM ACO 1045, | DIS-CEF-001 | GIGTECH | N/A | Ferramentas e EPCs | GIGTECH FERRAMENTARIA E USINAGEM LT | 15.253.631/0001-90 | 2022-10-06 | 2026-10-06 | HI_2022_10_06 | Ambos | N/A | N/A
|  | 13029 | 3438024 | 530401000 | ADAPTADOR PARA SUPORTE DE BOBINA | ADAPTADORA PARA SUPORTE DE BOBINA; EM ACO ABNT 1010/1020; COMPRIMENTO TOTAL DE 310 MM; DIAMETRO EXTERNO DE 2 1/2 POLEGADAS; DIAMETRO INTERNO DE 40 MM; ENCAIXES TIPO MACHO EM UMA EXTREMIDADE E FEMEA NA OUTRA; CONFORME PADRAO DIS-CEF-001 ET 10.06.00; EM EM | DIS-CEF-001 | GIGTECH | N/A | Ferramentas e EPCs | GIGTECH FERRAMENTARIA E USINAGEM LT | 15.253.631/0001-90 | 2022-10-06 | 2026-10-06 | HI_2022_10_06 | Ambos | N/A | N/A
|  | 10228 | 3426184 | 530401002 | AFASTADOR DE CONDUTOR | AFASTADOR DE CONDUTOR; FERRAMENTA CONFECCIONADA EM FIBRA DE VIDRO IMPREGNADA C/ RESINA EPOXI; SUPORTE DE FIXACAO EM ACO SAE 1010/1020; CINTO EM NAILON; COMPRIMENTO 1240 MM; LARGURA 75 MM; ESPESSURA 15 MM; COMPRIMENTO PARTE MOVEL 920 MM; PARAFUSOS 1/4POL; | DIS-CEF-001 | GIGTECH | N/A | Ferramentas e EPCs | GIGTECH FERRAMENTARIA E USINAGEM LT | 15.253.631/0001-90 | 2022-10-06 | 2026-10-06 | HI_2022_10_06 | Ambos | N/A | N/A
|  | 15587 | 4631065 | 53040942 | ALICATE CORTE TIPO GUILHOTINA 25 MM2 1KV | ALICATE DE CORTE TIPO GUILHOTINA DE 8 POL; COM BICO DE CORTE AJUSTADO PARA CABO DE 25 MM2; CORPO EM ACO ESPECIAL E EMPUNHADURA ERGONOMICA PROTEGIDA ATE 1 KV; CONFORME DIS-CEF-001 EFES 03.09.34; EM EMBALAGEM APROVADA PELA NEOENERGIA. MATERIAL BLOQUEADO, SU | DIS-CEF-001 | Weidmuller / GIGTECH | N/A | Ferramentas e EPCs | GIGTECH FERRAMENTARIA E USINAGEM LT | 15.253.631/0001-90 | 2022-10-06 | 2026-10-06 | HI_2022_10_06 | Ambos | N/A | N/A
|  | 12917 | 7719308 | 53040364 | APARELHO CINTAR POSTE COM FITA ACO INOX | APARELHO PARA CINTAR POSTES COM FITAS DE ACO INOXIDAVEL; PARA ESTICAR E CORTAR FITAS DE ACO DE ATE 19,05MM (3/4 POLEGADAS) DE LARGURA E 0,8MM DE ESPESSURA; SISTEMA DE CATRACA; NIQUELADA E COM CABOS DE MADEIRA; CONFORME PADRAO ELEKTRO CEF.001 - 19.01.03 ; | DIS-CEF-001 | Brasband / Aparelho B-01 | N/A | Ferramentas e EPCs | GIGTECH FERRAMENTARIA E USINAGEM LT | 15.253.631/0001-90 | 2022-10-06 | 2026-10-06 | HI_2022_10_06 | Ambos | N/A | N/A
|  | 12938 | 3438021 | 53040366 | APOIO PARA POSTE - TRIPE | APOIO PARA POSTE; BASE COM TRES SAPATAS ARTICULADAS E DOIS MANCAIS FIXADOS NA VIGA U DO TRIPE; CORPO FORMADO POR TUBO DE 2 POLEGADAS DIN 2440 E BASE DE ACO TRIANGULAR ONDE SAO FIXADAS AS VIGAS U DO TRIPE; BERCO COMPOSTO DE CHAPA DE ACO CALANDRADA NO DIAME | DIS-CEF-001 | GIGTECH | N/A | Ferramentas e EPCs | GIGTECH FERRAMENTARIA E USINAGEM LT | 15.253.631/0001-90 | 2022-10-06 | 2026-10-06 | HI_2022_10_06 | Ambos | N/A | N/A
|  | 10240 | 4610616 | 530401021 | ARCO DE SERRA PARA BASTAO | ARCO DE SERRA PARA BASTAO; TIPO FIXO; CONFECCIONADO EM LIGA DE ALUMINIO; COM ENCAIXE UNIVERSAL PARA BASTAO; PINO PARA ENCAIXE DE LAMINA DE SERRA EM ACO RAPIDO COM PORCA BORBOLETA; CAPACIDADE: 12"; PARA LINHA VIVA A DISTANCIA; ACABAMENTO UNIFORME ISENTO RE | DIS-CEF-002 | GIGTECH | N/A | Ferramentas e EPCs | GIGTECH FERRAMENTARIA E USINAGEM LT | 15.253.631/0001-90 | 2022-10-06 | 2026-10-06 | HI_2022_10_06 | Ambos | N/A | N/A
|  | 13813 | 5637125 | 53095074 | BAINHA DE COURO PARA CHAVE DE FENDA | BAINHA PARA CHAVE DE FENDA; CONFECCIONADA EM COURO VAQUETA TIPO CABEDAL; ESPESSURA 2 MM, COMPRIMENTO SUPERIOR 250 MM, INFERIOR 30 MM. MEDIDA DA ABA 85 X 15 MM; BOTA DE PRESSAO EM FERRO NIQUEL NUMERO 100; COMFORME PADRAO DIS-CEF-001 ET 05.04.14; EM EMBAL | DIS-CEF-001 | GIGTECH | N/A | Ferramentas e EPCs | GIGTECH FERRAMENTARIA E USINAGEM LT | 15.253.631/0001-90 | 2022-10-06 | 2026-10-06 | HI_2022_10_06 | Ambos | N/A | N/A
|  | 13028 | 3429003 | 53040370 | BALANCIM PARA MOVIMENTACAO DE BOBINAS | BALANCIM PARA MANUSEIO DE BOBINAS; HASTE EM ACO DE 300 MM X 20 MM DE DIAMETRO; 0,5 METROS DECORRENTE DE 8 MM GRAU 8; ANEIS EM ACO; ELOS DE LIGACAO GRAU 8; CARGA DE TRABALHO DE 1500 KG; CONFORME PADRAO DIS-CEF-001 ET 09.32.04; EM EMBALAGEM APROVADA PELA NE | DIS-CEF-001 | GIGTECH | N/A | Ferramentas e EPCs | GIGTECH FERRAMENTARIA E USINAGEM LT | 15.253.631/0001-90 | 2022-10-06 | 2026-10-06 | HI_2022_10_06 | Ambos | N/A | N/A
|  | 36141 | 1863013 | 530401067 | BINOCULO PARA LTS | BINOCULOS DE PRECISAO COM ESTABILIZADOR OTICO DE IMAGEM; PARA USO EM INSPECAO DE REDES DE SUBTRANSMISSAO E TRANSMISSAO; COBERTURA EM BORRACHADA PARA RESISTENCIA A IMPACTO; CAPACIDADE DE OPERAR EM CONDICOES CLIMATICAS ADVERSAS, CHUVA, SOL INTENSO, FRIO, ET | DIS-CEF-002 | Canon / IS 18x50 | N/A | Ferramentas e EPCs | GIGTECH FERRAMENTARIA E USINAGEM LT | 15.253.631/0001-90 | 2022-10-06 | 2026-10-06 | HI_2022_10_06 | Ambos | N/A | N/A
|  | 15190 | 4607016 | 53095089 | CAIXA FERRAMENTA BAU | CAIXA DE FERRAMENTA TIPO BAU COM BANDEJA; MATERIAL: CHAPADE ACO; PROTECAO: TRATAMENTO ANTI-FERRUGEM; ACABAMENTO: PINTADO; COMPRIMENTO: 500MM; LARGURA: 160MM; ALTURA: 180MM; COM LINGUETA PARA CADEADO; CONFORME DIS-CEF-002 EFES 05.04.16; EM EMBALAGEM APROV | DIS-CEF-002 | Marcon | N/A | Ferramentas e EPCs | GIGTECH FERRAMENTARIA E USINAGEM LT | 15.253.631/0001-90 | 2022-10-06 | 2026-10-06 | HI_2022_10_06 | Ambos | N/A | N/A
|  | 15513 | 7719635 | 14070006 | CAIXA P TRANSPOR E ACOND OLEO LUBRIF | CAIXA PARA ARMAZENAMENTO E TRANSPORTE SEGURO DE OLEO E GRAXAS LUBRIFICANTES EVITANDO DERRAMES ACIDENTAIS NO MEIO AMBIENTE. CONFECCIO NADA EM POLIETILENO. PORTA DE ACESSO COM TRAVA. PORTA DEVE POSSUIR SISTEMA DE VEDACAO CONTRA VAZAMENTOS ACIDENTAIS. ALCA P | DIS-CEF-001 | Makita | N/A | Ferramentas e EPCs | GIGTECH FERRAMENTARIA E USINAGEM LT | 15.253.631/0001-90 | 2022-10-06 | 2026-10-06 | HI_2022_10_06 | Ambos | N/A | N/A
|  | 14469 | 3337026 | 53040405 | CALCO DE MADEIRA P DIVISAO DE POSTES DT | CALCO DE MADEIRA PARA DIVISAO DE POSTES DO TIPO DT CONFORME PADRAO DIS-CEF-001 ET 05.10.02 ITEM 1, EM EMBALAGEM APROVADA PELA NEOENERGIA. | DIS-CEF-001 | GIGTECH | N/A | Ferramentas e EPCs | GIGTECH FERRAMENTARIA E USINAGEM LT | 15.253.631/0001-90 | 2022-10-06 | 2026-10-06 | HI_2022_10_06 | Ambos | N/A | N/A
|  | 14466 | 3337027 | 53040406 | CALCO DE MADEIRA PARA POSTES DT | CALCO DE MADEIRA PARA POSTES DO TIPO DT; CONFORME PADRAO DIS-CEF-001 ET 05.10.02 ITEM 2; EM EMBALAGEM APROVADA PELA NEOENERGIA. | DIS-CEF-001 | GIGTECH | N/A | Ferramentas e EPCs | GIGTECH FERRAMENTARIA E USINAGEM LT | 15.253.631/0001-90 | 2022-10-06 | 2026-10-06 | HI_2022_10_06 | Ambos | N/A | N/A
|  | 14471 | 3337028 | 53040407 | CALCO DE MADEIRA TIPO CUNHA | CALCO DE MADEIRA TIPO CUNHA; CONFORME PADRAO DIS-CEF-001 ET 05.10.02 ITEM 03; EM EMBALAGEM APROVADA PELA NEOENERGIA. | DIS-CEF-001 | GIGTECH | N/A | Ferramentas e EPCs | GIGTECH FERRAMENTARIA E USINAGEM LT | 15.253.631/0001-90 | 2022-10-06 | 2026-10-06 | HI_2022_10_06 | Ambos | N/A | N/A
|  | 14464 | 3414561 | 53040410 | CANTONEIRA P PROTECAO DE POSTE DT | CANTONEIRA PARA PROTECAO DE POSTE TIPO DT: CONFORME PADRAO DIS-CEF-001 ET 05.10.02 ITEM 5; EM EMBALAGEM APROVADA PELA NEOENERGIA. | DIS-CEF-001 | GIGTECH | N/A | Ferramentas e EPCs | GIGTECH FERRAMENTARIA E USINAGEM LT | 15.253.631/0001-90 | 2022-10-06 | 2026-10-06 | HI_2022_10_06 | Ambos | N/A | N/A
|  | 36992 | 7611037 | 92020373 | CJ PRENDEDOR PARA LENCOL EM CX MEDICAO | CONJUNTO DE PRENDEDORES PARA LENCOL ISOLANTE EM INTERIOR DE CAIXA DE MEDIÇÃO; COMPOSTO DE 3 (TRÊS) UNIDADES DO PRENDEDOR; CONFECCIONADO EM POLIMERO DE ALTA RESISTENCIA E LEVE; COM MORDENTES ARTICULADOS; CONFORME DIS-CEF-001 EFES 09.24.01; EM EMBALAGEM APR | DIS-CEF-001 | Vonder | N/A | Ferramentas e EPCs | GIGTECH FERRAMENTARIA E USINAGEM LT | 15.253.631/0001-90 | 2022-10-06 | 2026-10-06 | HI_2022_10_06 | Ambos | N/A | N/A
|  | 14490 | 4610626 | 530401205 | CONJ DE CHAVE PROVISORIA PORTATIL | CONJUNTO DE CHAVE PROVISORIA PORTATIL PARA INSTALACAO E SECCIONAMENTO DA REDE PRIMARIA; COMPOSTO DE: GRAMPO A TORCAO, CABO DE LIGACAO, TERMINAL, CHAVE SECCIONADORA, LUVA DE FIXACAO AO POSTE, LUVA DE SUPORTE A CRUZETA, OLHAL DE FIXACAO DA LUVA A CRUZETA, C | DIS-CEF-001 | GIGTECH | N/A | Ferramentas e EPCs | GIGTECH FERRAMENTARIA E USINAGEM LT | 15.253.631/0001-90 | 2022-10-06 | 2026-10-06 | HI_2022_10_06 | Ambos | N/A | N/A
|  | 11453 | 3337030 | 21050027 | CUNHA MADEIRA 20 X 300MM | CUNHA; MATERIAL MADEIRA DE LEI OU POLIMERO; LIVRES DE NOS, FENDAS OU FARPAS; ESPESSURA INICIAL 20 MM; COMPRIMENTO TOTAL 300 MM; REBAIXO COM RAIO 8 MM; COMPRIMENTO DA CUNHA 155 MM; ESPESSURA FINAL 3 MM; PARA ENCAIXE DE CONDUTORES; CONFORME FIGURA ILUSTRATI | DIS-CEF-001 | GIGTECH | N/A | Ferramentas e EPCs | GIGTECH FERRAMENTARIA E USINAGEM LT | 15.253.631/0001-90 | 2022-10-06 | 2026-10-06 | HI_2022_10_06 | Ambos | N/A | N/A
|  | 15130 | 4600241 | 53040964 | DECAPADOR CABOS CONCEN LAMINA 6,5 A 25MM | DECAPADOR DE FIOS E CABOS (CONCENTRICO); CORPO EM POLIMERO RIGIDO; LAMINA SUBSTITUIVEL; COM ESTRIBO PARA PRENDER FIOS OU CABOS; CAPAZ DE DECAPAR CABOS DE 6,5 A 25 MM DE DIAMETRO; CONFORME PADRAO DIS-CEF-001 ET 03.35.01; EM EMBALAGEM APROVADA PE | DIS-CEF-001 | Weidmuller | N/A | Ferramentas e EPCs | GIGTECH FERRAMENTARIA E USINAGEM LT | 15.253.631/0001-90 | 2022-10-06 | 2026-10-06 | HI_2022_10_06 | Ambos | N/A | N/A
|  | 11456 | 1913025 | 530401218 | DINAMOMETRO TRACAO ANALOGICO 1000 DAN | DINAMOMETRO; PARA MEDIR FORCA TRACAO; ESCALA COM DIVISOES DE 10 EM 10 DAN; PRECISAO: 1%; SOBRECARGA: 25%; OLHAIS EM ACO FORJADO; ANALOGICO; PORTATIL; DIAMETRO DO MOSTRADOR: 160 MM; CAPACIDADE: 1000 DAN; COM ESTOJO METALICO OU PLASTICO RESISTENTE A QUEDAS | DIS-CEF-001 | Filizola | N/A | Ferramentas e EPCs | GIGTECH FERRAMENTARIA E USINAGEM LT | 15.253.631/0001-90 | 2022-10-06 | 2026-10-06 | HI_2022_10_06 | Ambos | N/A | N/A
|  | 11457 | 1913000 | 53040460 | DINAMOMETRO TRACAO ANALOGICO 3000 DAN | DINAMOMETRO; PARA MEDIR FORCA TRACAO; ESCALA COM DIVISOES DE 10 EM 10 DAN OU 20 EM 20 DAN; PRECISAO: 1%; SOBRECARGA: 25%; OLHAIS EM ACO FORJADO; ANALOGICO; PORTATIL; DIAMETRO DO MOSTRADOR: 160 MM; CAPACIDADE: 3000 DAN; COM ESTOJO METALICO OU PLASTICO RESI | DIS-CEF-001 | Filizola | N/A | Ferramentas e EPCs | GIGTECH FERRAMENTARIA E USINAGEM LT | 15.253.631/0001-90 | 2022-10-06 | 2026-10-06 | HI_2022_10_06 | Ambos | N/A | N/A
|  | 11455 | 1913024 | 53040461 | DINAMOMETRO TRACAO ANALOGICO 500 DAN | DINAMOMETRO; PARA MEDIR FORCA TRACAO; ESCALA COM DIVISOES DE 10 EM 10 DAN; PRECISAO: 1%; SOBRECARGA: 25%; OLHAIS EM ACO FORJADO; ANALOGICO; PORTATIL; DIAMETRO DO MOSTRADOR: 160 MM; CAPACIDADE: 500 DAN; COM ESTOJO METALICO OU PLASTICO RESISTENTE A QUEDAS D | DIS-CEF-001 | Filizola | N/A | Ferramentas e EPCs | GIGTECH FERRAMENTARIA E USINAGEM LT | 15.253.631/0001-90 | 2022-10-06 | 2026-10-06 | HI_2022_10_06 | Ambos | N/A | N/A
|  | 14940 | 4610615 | 12037046 | DISP CONEXAO E DESC PINGADEIRA C CARGA | DISPOSITIVO PARA CONEXAO NA PINGADEIRA COM CARGA; CONDUTOR: COBRE EXTRA FLEXIVEL, ISOLACAO: XLPE, SECAO: 16MM2; CONECTOR SPLIT BOLT COM RABICHO, DIAMETRO: 3/8 POL, PARA CABO ATE 50 MM2; ADAPTAR CABO ROSCA, MATERIAL: LATAO, PARA CONDUTOR DE 16MM2; DISJUNTO | DIS-CEF-001 | GIGTECH | N/A | Ferramentas e EPCs | GIGTECH FERRAMENTARIA E USINAGEM LT | 15.253.631/0001-90 | 2022-10-06 | 2026-10-06 | HI_2022_10_06 | Ambos | N/A | N/A
|  | 14544 | 4610657 | 53040462 | DISP P INST ESPACADOR PRIMARIO ICC 6KA | DISPOSITIVO PARA INSTALACAO DE ESPACADOR DE REDE ICC SUPERIOR A 6KA; FABRICADO EM ALUMINIO NAVAL E ENCAIXE EM BRONZE; DIMENSOES CONFORME EFES; CONFORME DIS-CEF-001 EFES 03.32.01; EM EMBALAGEM APROVADA PELA NEOENERGIA. | DIS-CEF-001 | GIGTECH | N/A | Ferramentas e EPCs | GIGTECH FERRAMENTARIA E USINAGEM LT | 15.253.631/0001-90 | 2022-10-06 | 2026-10-06 | HI_2022_10_06 | Ambos | N/A | N/A
|  | 13327 | 3438025 | 530401220 | DISPOSITIVO P/ INST/RET ATERRA. SEC | DISPOSITIVO PARA INSTALACAO E RETIRADA DE ATERRAMENTO SECUNDARIO<(>,<)> FABRICADO EM ACO CARBONO 1020 COM ACABAMENTO EM TINTA AUTOMOTIVA NA COR BRANCA, NAS DIMENSOES MACRO DE 32MM DE DIAMETRO E 440MM DE COMPRIMENTO; CONFORME PADRAO DIS-CEF-001 ET 07.09.0 | DIS-CEF-001 | GIGTECH | N/A | Ferramentas e EPCs | GIGTECH FERRAMENTARIA E USINAGEM LT | 15.253.631/0001-90 | 2022-10-06 | 2026-10-06 | HI_2022_10_06 | Ambos | N/A | N/A
|  | 13002 | 2552127 | 530401222 | DISPOSITIVO TESTE RELE FOTOELETRICO | DISPOSITIVO PARA ACIONAMENTO DE RELE FOTOELETRICO; INVOLUCRO POLIMERICO COM ISOLACAO PARA 1 KV; HASTE DE ACOPLAMENTO EM ACO INOX AISI 304; CONFORME DIS-CEF-001 EFES 07.09.03; EM EMBALAGEM APROVADA PELA NEOENERGIA. | DIS-CEF-001 | GIGTECH | N/A | Ferramentas e EPCs | GIGTECH FERRAMENTARIA E USINAGEM LT | 15.253.631/0001-90 | 2022-10-06 | 2026-10-06 | HI_2022_10_06 | Ambos | N/A | N/A
|  | 15283 | 7702011 | 53040465 | ENCERADO DE LONA 10000 X 10000 | ENCERADO DE LONA IMPERMEAVEL N 10; COR VERDE; COMPRIMENTO: 10000 MM; LARGURA: 10000 MM; CONFORME DIS-CEF-001 EFES 05.05.01 ITEM 3; EM EMBALAGEM APROVADA PELA NEOENERGIA. | DIS-CEF-001 | GIGTECH | N/A | Ferramentas e EPCs | GIGTECH FERRAMENTARIA E USINAGEM LT | 15.253.631/0001-90 | 2022-10-06 | 2026-10-06 | HI_2022_10_06 | Ambos | N/A | N/A
|  | 11461 | 7702007 | 53040466 | ENCERADO DE LONA 5000 X 5000 | ENCERADO DE LONA IMPERMEAVEL Nº 10; COR VERDE; COMPRIMENTO: 5000 MM; LARGURA: 5000 MM; CONFORME DIS-CEF-001 EFES 05.05.01 ITEM 2; EM EMBALAGEM APROVADA PELA NEOENERGIA. | DIS-CEF-001 | GIGTECH | N/A | Ferramentas e EPCs | GIGTECH FERRAMENTARIA E USINAGEM LT | 15.253.631/0001-90 | 2022-10-06 | 2026-10-06 | HI_2022_10_06 | Ambos | N/A | N/A
|  | 13651 | 4105003 | 53040467 | ENROLADEIRA-DESENROLADEIRA DE CONDUTOR | ENROLADEIRA E DESEROLADEIRA DE CONDUTORES: COMPOSTA POR UM SUPORTE GIRATÓRIO DE BOBINA DE CONDUTOR COM FREIO HIDRAULICO MAIS DISPOSITIVO PARA ATERRAMENTO E UM SUPORTE GIRATORIO PARA ENCAIXE SUPERIOR NA BOBINA ATRAVES DO GUINDAUTO; CAPACIDADE DE CARGA DE 3 | DIS-CEF-001 | GIGTECH | N/A | Ferramentas e EPCs | GIGTECH FERRAMENTARIA E USINAGEM LT | 15.253.631/0001-90 | 2022-10-06 | 2026-10-06 | HI_2022_10_06 | Ambos | N/A | N/A
|  | 10719 | 7704016 | 93020023 | ESCOVA MANUAL ACO C/ CABO MAD 25X300MM | ESCOVA MANUAL; ESCOVA EM MADEIRA; CERDAS EM AÇO CARBONO; FORMATO RETANGULAR; COMPRIMENTO DAS CERDAS 135 MM; ALTURA DAS CERDAS 30 MM; COMPRIMENTO E LARGURA TOTAL 300 X 25 MM; ESPESSURA DO CABO 20 MM; A MADEIRA DEVE SER LIVRE DE NOS, FENDAS E FARPAS; ACABAM | DIS-CEF-001 | GIGTECH | N/A | Ferramentas e EPCs | GIGTECH FERRAMENTARIA E USINAGEM LT | 15.253.631/0001-90 | 2022-10-06 | 2026-10-06 | HI_2022_10_06 | Ambos | N/A | N/A
|  | 11462 | 4640037 | 93020020 | ESCOVA MANUAL ACO C/ CABO MAD 30X240MM | ESCOVA MANUAL; ESCOVA EM MADEIRA; CERDAS EM AÇO CARBONO; FORMATO RETANGULAR; COMPRIMENTO DAS CERDAS 85 MM; ALTURA DAS CERDAS 10 MM; COMPRIMENTO E LARGURA TOTAL 240 X 30 MM; ESPESSURA DO CABO 15 MM; A MADEIRA DEVE SER LIVRE DE NOS, FENDAS E FARPAS; ACABAME | DIS-CEF-001 | GIGTECH | N/A | Ferramentas e EPCs | GIGTECH FERRAMENTARIA E USINAGEM LT | 15.253.631/0001-90 | 2022-10-06 | 2026-10-06 | HI_2022_10_06 | Ambos | N/A | N/A
|  | 11475 |  | 530401241 | FORMAO VANGA ACO MOLA 80 X 210MM | FORMAO; TIPO VANGA; LAMINA DE CORTE CONFECCIONADA EM LAMINA DE ACO MOLA; CABO EM TUBO ACO SAE 1010/20; DIAMETRO DO TUBO DE 1 1/4 POLEGADA X 1/8 POLEGADA; COMPRIMENTO TOTAL 1640 MM; COMPRIMENTO DA LAMINA 140MM; LARGURA DA LAMINA 65 MM; CONFORME PADRAO DIS- | DIS-CEF-001 | GIGTECH | N/A | Ferramentas e EPCs | GIGTECH FERRAMENTARIA E USINAGEM LT | 15.253.631/0001-90 | 2022-10-06 | 2026-10-06 | HI_2022_10_06 | Ambos | N/A | N/A
|  | 12500 |  | 530401001 | ADAPTADOR UNIV P/ BASTAO MANOBRA | ADAPTADOR UNIVERSAL; PARA BASTAO DE MANOBRA; CONFECCIONADO EM ALUMINIO FUNDIDO; PARAFUSO EM ACO CARBONO DE 50MM DE COMPRIMENTO E 5/1 6POL DE DIAMETRO COM CABECA TIPO BORBOLETA EM ACO CARBONO; CONFORME PADRAO DIS-CEF-001 ET 10.02.01; EM EMBALAGEM APROVADA | DIS-CEF-001 | GIGTECH | N/A | Ferramentas e EPCs | GIGTECH FERRAMENTARIA E USINAGEM LT | 15.253.631/0001-90 | 2022-10-06 | 2026-10-06 | HI_2022_10_06 | Ambos | N/A | N/A
|  | 15282 | 2634308 | 53040329 | EXTENSAO 50 M COM CARRETEL | EXTENSAO COM CARRETEL; CONDUTOR DE COBRE COM COBERTURA ISOLANTE; PLUGUE, TOMADA E CARRETEL EM MATERIAL POLIERICO; SUPORTE EM METAL; MANOPLA ANATOMICA EM BORRACHA; 3 TOMADAS DE TRES PINOS CONFORME NBR 14136 FIXADAS NA LATERAL DO CARRETEL; 1 PLUQUE DE 2 PIN | DIS-CEF-002 | GIGTECH | N/A | Ferramentas e EPCs | GIGTECH FERRAMENTARIA E USINAGEM LT | 15.253.631/0001-90 | 2022-10-06 | 2026-10-06 | HI_2022_10_06 | Ambos | N/A | N/A
|  | 11473 | 2535001 | 92020364 | FAROL DE PUNHO | FAROL DE PUNHO; APLICACAO MANUTENCAO REDES/LINHAS; CONFECCIONADO EM PLASTICO REFORCADO; MANIPULO ANATOMICO EM PLASTICO REFORCADO; VIDRO TRANSPARENTE E INCOLOR; LAMPADA TIPO BI-IODO 60 WATS, 12 VOLTS; ESPELHADO INTERNAMENTE, COM 15 METROS DE CABO FLEXIVEL | DIS-CEF-001 | Nautika / GIGTECH | N/A | Ferramentas e EPCs | GIGTECH FERRAMENTARIA E USINAGEM LT | 15.253.631/0001-90 | 2022-10-06 | 2026-10-06 | HI_2022_10_06 | Ambos | N/A | N/A
|  | 12986 | 4600236 | 53040498 | FORMAO VANGA ACO MOLA 100 X 210MM 1800MM | FORMAO; TIPO VANGA; LAMINA DE CORTE CONFECCIONADA EM LAMINA DE ACO MOLA; CABO EM TUBO ACO SAE 1010/20; DIAMETRO DO TUBO DE 1 1/2 POLEGADA X 1/8 POLEGADA; COMPRIMENTO TOTAL 1800 MM; COMPRIMENTO DA LAMINA 210MM; LARGURA DA LAMINA 100 MM; CONFORME PADRAO DIS | DIS-CEF-001 | GIGTECH | N/A | Ferramentas e EPCs | GIGTECH FERRAMENTARIA E USINAGEM LT | 15.253.631/0001-90 | 2022-10-06 | 2026-10-06 | HI_2022_10_06 | Ambos | N/A | N/A
|  | 50979 | 4013122 | 92020484 | GUINCHO C/ TIRANTE NAILON | GUINCHO C/ TIRANTE DE NAILON; PORTATIL; GUINCHO CONFECCIONADO EM LIGA DE ALUMINIO; CABO (BASTAO) EM FIBRA DE VIDRO IMPREGNADO C/ RESINA EPOXI; TIRANTE DE NAILON DUPLO P/ 30 KV A CADA 300 MM C/ COSTURA REFORCADA; GANCHOS EM ACO FORJADO; TRAVA EM LIGA DE AL | DIS-CEF-001 | Coofeste | N/A | Ferramentas e EPCs | GIGTECH FERRAMENTARIA E USINAGEM LT | 15.253.631/0001-90 | 2022-10-06 | 2026-10-06 | HI_2022_10_06 | Ambos | N/A | N/A
|  | 13783 | 3419263 | 530401268 | LEVANTADOR TAMPA CAIXA REDE SUBTERRANEA | HASTE DE ACO 1045 GALVANIZADO, 750 MM DE CUMPRIMENTO DE CORPO, 160 MM DE PUNHADEIRA TRIANGULAR, 40 MM DE CUMPRIMENTO DA PONTA EM T, COM 10 MM DIAMETRO DA ESPESSURA, CAPACIDADE NOMINAL DE 175 DAN; CONFORME PADRAO DIS-CEF-001 ET 09.60.00; EM EMBALAGEM APROV | DIS-CEF-001 | GIGTECH | N/A | Ferramentas e EPCs | GIGTECH FERRAMENTARIA E USINAGEM LT | 15.253.631/0001-90 | 2022-10-06 | 2026-10-06 | HI_2022_10_06 | Ambos | N/A | N/A
|  | 11460 | 7702005 | 92020374 | ENCERADO DE LONA 2000 X 2000 | ENCERADO DE LONA IMPERMEAVEL Nº 10; COR VERDE; COMPRIMENTO: 2000 MM; LARGURA: 2000 MM; CONFORME DIS-CEF-001 EFES 05.05.01 ITEM 1; EM EMBALAGEM APROVADA PELA NEOENERGIA. | DIS-CEF-001 | GIGTECH | N/A | Ferramentas e EPCs | GIGTECH FERRAMENTARIA E USINAGEM LT | 15.253.631/0001-90 | 2022-10-06 | 2026-10-06 | HI_2022_10_06 | Ambos | N/A | N/A
|  | 13024 | 2257024 | 530401269 | LUVA GIRATORIA 145 MM 5000 KGF | LUVA GIRATORIA; CORPO EM ACO ESPECIAL TRATADO TERMICAMENTE; COMPRIMENTO DE 145 MM; ABERTURA DE 16 MM; DIAMETRO DE 40 MM; PESO APROXIMADO DE 1 KG; CARGA DE TRABALHO DE 5000 KG; CONFORME PADRAO DIS-CEF-001 ET 07.09.02; EM EMBALAGEM APROVADA PELA NEOENERGIA. | DIS-CEF-001 | GIGTECH | N/A | Ferramentas e EPCs | GIGTECH FERRAMENTARIA E USINAGEM LT | 15.253.631/0001-90 | 2022-10-06 | 2026-10-06 | HI_2022_10_06 | Ambos | N/A | N/A
|  | 10293 | 4641006 | 530401276 | MARTELO P/BASTAO BRONZE 400 GR | MARTELO P/ BASTAO; MATERIAL BRONZE; COM ADAPTADOR UNIVERSAL; PESO 400 GRAMAS; ACABAMENTO UNIFORME E ISENTO DE REBARBAS; CONFORME DIS-CEF-002 EFES 03.20.00; EM EMBALAGEM APROVADA PELA NEOENERGIA. | DIS-CEF-002 | GIGTECH | N/A | Ferramentas e EPCs | GIGTECH FERRAMENTARIA E USINAGEM LT | 15.253.631/0001-90 | 2022-10-06 | 2026-10-06 | HI_2022_10_06 | Ambos | N/A | N/A
|  | 11611 | 4642002 | 530401281 | MEDIDOR PRESSAO P/ALICATE COMPR MD6 5T | MEDIDOR PRESSAO PARA ALICATE DE COMPRESSAO; MANOMETRO COM PISTAO DE ACIONAMENTO; MANOMETRO EM ACO INOXIDAVEL; PREENCHIDO COM GLICERINA LIQUIDA; UTILIZADA COMO AMORTECEDOR DO PONTEIRO; CAPACIDADE DE ATE 5 TONELADAS DE PRESSAO (ESCALA COM LEITURA DE 0,2); A | DIS-CEF-001 | Hidramac | N/A | Ferramentas e EPCs | GIGTECH FERRAMENTARIA E USINAGEM LT | 15.253.631/0001-90 | 2022-10-06 | 2026-10-06 | HI_2022_10_06 | Ambos | N/A | N/A
|  | 35138 | 4642001 | 53040637 | MEDIDOR PRESSAO P/ALICATE COMPR Y35 13T | MEDIDOR DE PRESSAO PARA ALICATE DE COMPRESSAO HIDRAULICA; MANOMETRO EM ACO INOXIDAVEL; PREENCHIDO COM GLICERINA LIQUIDA; UTILIZADA COMO AMORTECEDOR DO PONTEIRO; ACOMPANHADO POR 1 JOGO DE MATRIZ EM ACO TIPO SAE 4340, SAE 6150; CAPACIDADE DE ATE 13 TONELADA | DIS-CEF-001 | Hidramac | N/A | Ferramentas e EPCs | GIGTECH FERRAMENTARIA E USINAGEM LT | 15.253.631/0001-90 | 2022-10-06 | 2026-10-06 | HI_2022_10_06 | Ambos | N/A | N/A
|  | 13951 | 1863015 | 92020691 | MONOCULO PARA LEITURISTA | MONOCULO PARA LEITURISTA; CONFECCIONADO EM ABS, METAL E BORRACHA; AMPLIACAO 6X; DIAMETRO DA LENTE OBJETIVA 18MM; PUPILA DE SAIDA 3MM + OU - 10 POR CENTO; CAMPO DE VISAO (M/1000) DE 140 ATE 180 M; PERTO DO FOCO (DISTANCIA MINIMA DO OBJETO) DE 5 A 10 M; PA | DIS-CEF-001 | Importação GIGTECH | N/A | Ferramentas e EPCs | GIGTECH FERRAMENTARIA E USINAGEM LT | 15.253.631/0001-90 | 2022-10-06 | 2026-10-06 | HI_2022_10_06 | Ambos | N/A | N/A
|  | 11612 | 4106006 | 530401286 | MORSA TIPO FIXA NUM 2 70MM 63 MM | MORSA; BASE FIXA; CONFECCIONADA EM FERRO NODULAR 4212; MORDENTES EM ACO SAE 1045 FRESADO; TAMANHO NUMERO 2; LARGURA DO MORDENTE 63 MM; ABERTURA MAXIMA 70 MM; CONFORME DIS-CEF-002 EFES 03.12.12 ITEM 1; EM EMBALAGEM APROVADA PELA NEOENERGIA. | DIS-CEF-002 | Marcon | N/A | Ferramentas e EPCs | GIGTECH FERRAMENTARIA E USINAGEM LT | 15.253.631/0001-90 | 2022-10-06 | 2026-10-06 | HI_2022_10_06 | Ambos | N/A | N/A
|  | 11613 | 4106007 | 530401287 | MORSA TIPO FIXA NUM 3 90MM 76 MM | MORSA; BASE FIXA; CONFECCIONADA EM FERRO NODULAR 4212; MORDENTES EM ACO SAE 1045 FRESADO; TAMANHO NUMERO 3; LARGURA DO MORDENTE 76 MM; ABERTURA MAXIMA 90 MM; CONFORME DIS-CEF-002 EFES 03.12.12 ITEM 2; EM EMBALAGEM APROVADA PELA NEOENERGIA. | DIS-CEF-002 | Marcon | N/A | Ferramentas e EPCs | GIGTECH FERRAMENTARIA E USINAGEM LT | 15.253.631/0001-90 | 2022-10-06 | 2026-10-06 | HI_2022_10_06 | Ambos | N/A | N/A
|  | 11614 | 4106008 | 530401288 | MORSA TIPO FIXA NUM 4 113MM 101 MM | MORSA; BASE FIXA; CONFECCIONADA EM FERRO NODULAR 4212; MORDENTES EM ACO SAE 1045 FRESADO; TAMANHO NUMERO 4; LARGURA DO MORDENTE 101 MM; ABERTURA MAXIMA 113 MM; CONFORME DIS-CEF-002 EFES 03.12.12 ITEM 3; EM EMBALAGEM APROVADA PELA NEOENERGIA. | DIS-CEF-002 | Marcon | N/A | Ferramentas e EPCs | GIGTECH FERRAMENTARIA E USINAGEM LT | 15.253.631/0001-90 | 2022-10-06 | 2026-10-06 | HI_2022_10_06 | Ambos | N/A | N/A
|  | 15564 | 4600235 | 68510026 | PA QUADRADA | PA; TIPO QUADRADA;LAMINA EM ACO CARBONO; COM CABO DE MADEIRA; LARGURA DA LAMINA 200 MM; COMPRIMENTO TOTAL APROXIMADO: 950 MM; A FERRAMENTA DEVE SER ESTAMPADA; MADEIRA LIVRE DE NOS, FENDAS, FARPAS E LIXADA; A LAMINA DEVE POSSUIR PINTURA ELETROSTATICA A | DIS-CEF-001 | Tramontina | N/A | Ferramentas e EPCs | GIGTECH FERRAMENTARIA E USINAGEM LT | 15.253.631/0001-90 | 2022-10-06 | 2026-10-06 | HI_2022_10_06 | Ambos | N/A | N/A
|  | 13805 | 7719060 | 53040966 | PASSA FIO P/ TRABALHO RD SUBTERRANEA | PASSA FIO PARA TRABALHO EM REDE SUBTERRANEA; COM MONOFILAMENTO DE ACO INTERNO DE 4 MM DE DIAMETRO, REVESTIDO EM POLIPROPILENO REFORCADO COM PONTA DE LATAO E MOLA FLEXIVEL; COMPRIMENTO DE 10 M; RESISTENCIA A TRACAO MECANICA DE 30 KGF; CONFORME DIS-CEF-001 | DIS-CEF-001 | Megatron | N/A | Ferramentas e EPCs | GIGTECH FERRAMENTARIA E USINAGEM LT | 15.253.631/0001-90 | 2022-10-06 | 2026-10-06 | HI_2022_10_06 | Ambos | N/A | N/A
|  | 36980 | 7719565 | 530401291 | PASSA FIOS 20 METROS | PASSA FIOS PARA USO DAS EQUIPES OPERACIONAIS; CABO CONFECCIONADO EM POLIETILENO OU SIMILAR; GANCHOS NAS EXTREMIDADES CONFECCIONADOS EM ACO 1020/1020; DIAMETRO DO CABO: 8 MM; COMPRIMENTO: 20 M; RESISTENCIA A TRACAO MECANICA: 30 KGF; SEM MOLA NA EXTREMIDADE | DIS-CEF-001 | Megatron | N/A | Ferramentas e EPCs | GIGTECH FERRAMENTARIA E USINAGEM LT | 15.253.631/0001-90 | 2022-10-06 | 2026-10-06 | HI_2022_10_06 | Ambos | N/A | N/A
|  | 36979 | 7719566 | 530401292 | PASSA FIOS 7 METROS | PASSA FIOS PARA USO DAS EQUIPES OPERACIONAIS; CABO CONFECCIONADO EM POLIETILENO OU SIMILAR; GANCHOS NAS EXTREMIDADES CONFECCIONADOS EM ACO 1020/1020; DIAMETRO DO CABO: 8 MM; COMPRIMENTO: 7 M; RESISTENCIA A TRACAO MECANICA: 30 KGF; SEM MOLA NA EXTREMIDADE; | DIS-CEF-001 | Megatron | N/A | Ferramentas e EPCs | GIGTECH FERRAMENTARIA E USINAGEM LT | 15.253.631/0001-90 | 2022-10-06 | 2026-10-06 | HI_2022_10_06 | Ambos | N/A | N/A
|  | 55982 | 3411777 | 92020366 | PEDAROL LISO SAE1020 15X 615MM | PEDAROL; LISO; MATERIAL ACO CARBONO SAE 1010/1020; GALVANIZADO, TIPO DE CABECA SEXTAVADA; DIAMETRO 15 MM; COMPRIMENTO TOTAL 600 MM; ACESSORIOS: 2 PRESILHAS ACO MOLA; COMPRIMENTO DA CABECA: 15 MM; PADRAO CEF.001 NEOENERGIA ET 09.39.00; EM EMBALAGEM APROVA | DIS-CEF-001 | GIGTECH | N/A | Ferramentas e EPCs | GIGTECH FERRAMENTARIA E USINAGEM LT | 15.253.631/0001-90 | 2022-10-06 | 2026-10-06 | HI_2022_10_06 | Ambos | N/A | N/A
|  | 15343 | 3337034 | 530401297 | PIQUETE PARA VIABILIDADE DE PROJETOS | PIQUETE DE MADEIRA 10CM DE LARGURA X 40CM DE ALTURA X 25CM DE PROFUNDIDADE. POSSUINDO UMA PONTA EM UM DOS LADOS DE 13CM. CONFORME D IS-CEF-001EFES 05.16.01; EM EMBALAGEM APROVADA PELA NEOENERGIA. | DIS-CEF-001 | GIGTECH | N/A | Ferramentas e EPCs | GIGTECH FERRAMENTARIA E USINAGEM LT | 15.253.631/0001-90 | 2022-10-06 | 2026-10-06 | HI_2022_10_06 | Ambos | N/A | N/A
|  | 11535 | 3221024 | 53040553 | PONTALETE P/POSTE U ACO 2.1/2X1.9/16" | PONTALETE P/ POSTE; PONTALETE CONFECCIONADO EM VIGA U ACO SAE 1010 / 1020; DIMENSOES 2 1/2POL X 1 9/16POL; ESPESSURA 3/16POL; COMPRIMENTO 1800 MM; GANCHOS E OLHAIS P/ SUSTENTACAO DE CORDAS EM ACO; REGISTRO (ESTICADOR) EM BRONZE; CORRENTE EM ACO; COMPRIMEN | DIS-CEF-001 | GIGTECH | N/A | Ferramentas e EPCs | GIGTECH FERRAMENTARIA E USINAGEM LT | 15.253.631/0001-90 | 2022-10-06 | 2026-10-06 | HI_2022_10_06 | Ambos | N/A | N/A
|  | 11536 | 5627001 | 530401298 | PONTEIRA ESPORA P/ POSTE DE MADEIRA | PONTEIRA P/ ESPORA (ESPORAO); CONFECCIONADA EM ACO SAE 8640; ACO C/ DUREZA DE 35 A 45 RC ATE UMA DISTANCIA DE 6 MM DE SUA EXTREMIDADE PONTIAGUDA; PONTA CHANFRADA; LIVRE DE REBARBAS; CONFORME PADRAO DIS-CEF-001 ET 09.34.00; EM EMBALAGEM APROVADA PELA NEOEN | DIS-CEF-001 | GIGTECH | N/A | Ferramentas e EPCs | GIGTECH FERRAMENTARIA E USINAGEM LT | 15.253.631/0001-90 | 2022-10-06 | 2026-10-06 | HI_2022_10_06 | Ambos | N/A | N/A
|  | 12985 | 4601376 | 53040554 | PONTEIRO ACO ESTAI PROVISORIO 1000 MM | PONTEIRO DE ACO ABNT 1045; DIAMETRO DE 31,75 MM; COMPRIMENTO TOTAL DE 995 MM; PONTA TEMPERADA; ALCA EM ACO ABNT 1010/20 COM 120 MM DE COMPRIMENTO E 60 MM DE ALTURA; CONFORME PADRAO DIS-CEF-001 ET 03.12.17; EM EMBALAGEM APROVADA PELA NEOENERGIA. | DIS-CEF-001 | GIGTECH | N/A | Ferramentas e EPCs | GIGTECH FERRAMENTARIA E USINAGEM LT | 15.253.631/0001-90 | 2022-10-06 | 2026-10-06 | HI_2022_10_06 | Ambos | N/A | N/A
|  | 12352 | 9113867 | 68510022 | PONTEIRO ACO VERIF POSTE DE MADEIRA | PONTEIRO ACO;VERIFICACAO DE POSTES DE MADEIRA; CONFECCIONADA EM ACO CA-50; PONTA AFIADA EM 2 CM; COMPRIMENTO TOTAL 350,0 MM; ACAMENTO PINTURA PRETO ANTI OXIDANTE; CONFORME PADRAO DIS-CEF- 001 ET 03.12.15; EM EMBALAGEM APROVADA PELA NEOENERGIA. | DIS-CEF-001 | GIGTECH | N/A | Ferramentas e EPCs | GIGTECH FERRAMENTARIA E USINAGEM LT | 15.253.631/0001-90 | 2022-10-06 | 2026-10-06 | HI_2022_10_06 | Ambos | N/A | N/A
|  | 15595 | 3454224 |  | PRESILHA SEGURANCA CH FUS SE 800MM | PRESILHA SEGURANCA; MATERIAL ACO CARBONO SAE 1010 A 1020; TRAVA DE SEGURANCA EM CHAPA DE ALUMINIO; MOLA EM ACO;CORDAO DE NAILON TIPO PERSIANA; C/ BORDAS ARREDONDADAS; FERRAGENS ZINCADAS A QUENTE; ESPESSURA DA PRESILHA 3/16POL; ESPESSURA DA CHAPA DE | DIS-CEF-001 | GIGTECH | N/A | Ferramentas e EPCs | GIGTECH FERRAMENTARIA E USINAGEM LT | 15.253.631/0001-90 | 2022-10-06 | 2026-10-06 | HI_2022_10_06 | Ambos | N/A | N/A
|  | 10279 | 3454223 | 53040555 | PRESILHA SEGURANCA SAE1010/20 | PRESILHA SEGURANCA; MATERIAL ACO CARBONO SAE 1010 A 1020; TRAVA DE SEGURANCA EM CHAPA DE ALUMINIO; MOLA EM ACO; CORDAO DE NAILON TIPO PERSIANA; C/ BORDAS ARREDONDADAS; FERRAGENS ZINCADAS A QUENTE; ESPESSURA DA PRESILHA 3/16POL; ESPESSURA DA CHAPA DE ALUMI | DIS-CEF-001 | GIGTECH | N/A | Ferramentas e EPCs | GIGTECH FERRAMENTARIA E USINAGEM LT | 15.253.631/0001-90 | 2022-10-06 | 2026-10-06 | HI_2022_10_06 | Ambos | N/A | N/A
|  | 10278 | 5649078 | 530401304 | PROTETOR P/ ARMACAO SECUNDARIA | PROTETOR P/ ARMACAO SECUNDARIA; APLICACAO MANUTENCAO REDES E LINHAS; CONFECCIONADO EM BORRACHA NATURAL OU SINTETICA; COR PRETA; COMPRIMENTO 370 MM; LARGURA 200 MM; ESPESSURA 3 MM; COM FENDA DE 2 MM DE LARGURA; FURO CENTRAL DE 15 MM DE DIAMETRO; COM CHANF | DIS-CEF-001 | Horizon Borrachas | N/A | Ferramentas e EPCs | GIGTECH FERRAMENTARIA E USINAGEM LT | 15.253.631/0001-90 | 2022-10-06 | 2026-10-06 | HI_2022_10_06 | Ambos | N/A | N/A
|  | 36963 | 2534088 | 13095210 | REFLETOR DE LED RECARREGAVEL | REFLETOR DE LED RECARREGAVEL; CARCACA CONFECCIONADA EM POLICARBONATO; LEDS CREE SMD; ANGULO AJUSTAVEL; INDICADOR DE CARGA DA BATERIA; COMPARTIMENTO PARA ARMAZENAMENTO DO CARREGADOR; PES MAGNETICOS; BATERIA ION DE LITIO 7,4 V 13,2 AH BIVOLT; FUNCIONAMENTO | DIS-CEF-002 | Importação GIGTECH | N/A | Ferramentas e EPCs | GIGTECH FERRAMENTARIA E USINAGEM LT | 15.253.631/0001-90 | 2022-10-06 | 2026-10-06 | HI_2022_10_06 | Ambos | N/A | N/A
|  | 15368 | 4600258 | 530401322 | SERRA DE BOLSO | SERRA DE BOLSO PARA USO GERAL; SERRA CONFECCIONADA EM ACO MANGANES; CABOS CONFECCIONADOS EM NYLON; COMPRIMENTO DA SERRA: 60 A 80 CM; COMPRIMENTO TOTAL DA FERRAMENTA: 100 A 120 CM; DEVE VIR ACOMPANHADA DE BOLSA PARA ACONDICIONAMENTO E TRANSPORTE CONFECCION | DIS-CEF-001 | GIGTECH | N/A | Ferramentas e EPCs | GIGTECH FERRAMENTARIA E USINAGEM LT | 15.253.631/0001-90 | 2022-10-06 | 2026-10-06 | HI_2022_10_06 | Ambos | N/A | N/A
|  | 13080 | 3472011 | 53040582 | SOQUETE PROLONGADOR P CRAVAR HASTE ATERR | SOQUETE COM PROLONGADOR P CRAVAR HASTE ATERRAMENTO; EM 2 PECAS; MATERIA PRIMA E DIMENOES CONFORME PADRAO DIS-CEF-001 ET 03.12.20; EM EMBALAGEM APROVADA PELA NEOENERGIA. | DIS-CEF-001 | GIGTECH | N/A | Ferramentas e EPCs | GIGTECH FERRAMENTARIA E USINAGEM LT | 15.253.631/0001-90 | 2022-10-06 | 2026-10-06 | HI_2022_10_06 | Ambos | N/A | N/A
|  | 14468 | 3337029 | 53040585 | SUPORTE DE CALCO DE MADEIRA | SUPORTE DE CALCO DE MADEIRA; CONFORME PADRAO DIS-CEF-001 ET 05.10.02 ITEM 4; EM EMBALAGEM APROVADA PELA NEOENERGIA. | DIS-CEF-001 | GIGTECH | N/A | Ferramentas e EPCs | GIGTECH FERRAMENTARIA E USINAGEM LT | 15.253.631/0001-90 | 2022-10-06 | 2026-10-06 | HI_2022_10_06 | Ambos | N/A | N/A
|  | 13810 | 4108051 | 53040955 | SUPORTE MOTOPODA SERRA HIDR CESTA AEREA | DOIS SUPORTES DE MOTOPODA E SERRA HIDRAULICA PARA CESTA AEREA; CONFECINADO EM ACO 1010/1020 E NYLON; DEMAIS CARACTERISTICAS CONFORME PADRAO DIS-CEF-001 ET 09.30.04; EM EMBALAGEM APROVADA PELA NEOENERGIA. | DIS-CEF-001 | GIGTECH | N/A | Ferramentas e EPCs | GIGTECH FERRAMENTARIA E USINAGEM LT | 15.253.631/0001-90 | 2022-10-06 | 2026-10-06 | HI_2022_10_06 | Ambos | N/A | N/A
|  | 15596 | 4600195 | 53040733 | TESOURAO FIBRA VIDRO CORT CB ATE 1/0 | TESOURAO COM CABO DE FIBRA DE VIDRO PARA CORTAR CABOS; CORPO, CABECOTE E LAMINA CONFECCIONADOS EM ACO; BRACOS EM FIBRA DE VIDRO IMPREGNADO COM RESINA EPOXI REFORCADA; PARAFUSOS E PORCAS EM ACO; PUNHO EM MATERIAL PLASTICO, BORRACHA NATURAL OU SINTETICA; CA | DIS-CEF-001 | Stanley | N/A | Ferramentas e EPCs | GIGTECH FERRAMENTARIA E USINAGEM LT | 15.253.631/0001-90 | 2022-10-06 | 2026-10-06 | HI_2022_10_06 | Ambos | N/A | N/A
|  | 15597 | 4600014 | 53040734 | TESOURAO FIBRA DE VIDR CORT CABO 336 | TESOURAO COM CABO DE FIBRA DE VIDRO PARA CORTAR CABOS; CORPO, CABECOTE E LAMINA CONFECCIONADOS EM ACO; BRACOS EM FIBRA DE VIDRO IMPREGNADO COM RESINA EPOXI REFORCADA; PARAFUSOS E PORCAS EM ACO; PUNHO EM MATERIAL PLASTICO, BORRACHA NATURAL OU SINTETICA; CA | DIS-CEF-001 | Stanley | N/A | Ferramentas e EPCs | GIGTECH FERRAMENTARIA E USINAGEM LT | 15.253.631/0001-90 | 2022-10-06 | 2026-10-06 | HI_2022_10_06 | Ambos | N/A | N/A
|  | 15374 | 1914020 | 53040065 | TORQUIMETRO 1/4 POLEGADA 3 A 15 N.M | TORQUIMETRO; CONFECCIONADO EM ACO FERRAMENTA NIQUELADO E CROMADO; DEVE EMITIR UM CLICK SONORO AO ALCANCAR O TORQUE AJUSTADO; DEVE SER COM CATRACA DE APERTO; ENCAIXE DE 1/2 POLEGADA COM CAPACIDADE DE 10 A 100 N.M; DEVE POSSUIR SENTIDO DE TORQUE HORARIO E A | DIS-CEF-002 | Pro Tork | N/A | Ferramentas e EPCs | GIGTECH FERRAMENTARIA E USINAGEM LT | 15.253.631/0001-90 | 2022-10-06 | 2026-10-06 | HI_2022_10_06 | Ambos | N/A | N/A
|  | 59172 | 4500250 |  | TUBO BIPARTIDO PARA LANC REDE COMPACTA | TUDO BIPARTIDO PARA LANCAMENTO DE REDE COMPACTA; TUBO, PORCAS E OLHAL EM ACO CARBONO; CONFORME PADRAO DIS-CEF-001 EFES 09.50.04; EM EMBALAGEM APROVADA PELA NEOENERGIA. | DIS-CEF-001 | GIGTECH | N/A | Ferramentas e EPCs | GIGTECH FERRAMENTARIA E USINAGEM LT | 15.253.631/0001-90 | 2022-10-06 | 2026-10-06 | HI_2022_10_06 | Ambos | N/A | N/A
|  | 34990 | 3412054 | 530401206 | CONJ LANCAMENTO RD COMPACTA SEM ACESSO | DISTRIBUIDOR DE CABOS PARA LANCAMENTO DE REDE COMPACTA DIS-CEF-001 ET 04.10.00; 1 MOTOR CABRESTANTE A GASOLINA PARA ELEVACAO DE CARGA ET 07.02.15; 1 SUPORTE DE FIXACAO DO MOTOR ET 07.02.15; 2 REGISTROS DE CORRENTE PARA FIXACAO DO MOTOR ET 09.28.00; 2 TALH | DIS-CEF-001 | GIGTECH | N/A | Ferramentas e EPCs | GIGTECH FERRAMENTARIA E USINAGEM LT | 15.253.631/0001-90 | 2022-10-06 | 2026-10-06 | HI_2022_10_06 | Ambos | N/A | N/A
|  | 35007 | 3419262 | 530401207 | CONJ. P/ SUBST. DE TRANSFORMADOR | KIT PARA SUBSTITUICAO DE TRANSFORMADOR; COMPOSTO POR: TALHA DE CORRENTE (ET 07.07.06 - ITEM 2), ESTROPO DE CABO DE ACO (ET 09.32.02 - ITEM 3) E CHAVE CATRACA COMBINADA 4 BOCAS (ET 03.21.20 - ITENS 2 E 3); CONFORME PADRAO DIS-CEF-001 ET 07.07.00; EM EMBAL | DIS-CEF-001 | GIGTECH | N/A | Ferramentas e EPCs | GIGTECH FERRAMENTARIA E USINAGEM LT | 15.253.631/0001-90 | 2022-10-06 | 2026-10-06 | HI_2022_10_06 | Ambos | N/A | N/A
|  | 15140 | 4821001 | 53040507 | GARRA MEIO DO VAO | DISPOSITIVO PARA FIXAR ESCADA NA CORDOALHA; CONFECCIONADA EM POLIACETAL E ALUMINIO NAVAL; COM ELEMENTOS DE ACO PARA RESISTENCIA ADEQUADA DURANTE UTILIZACAO; DIMENSOES: A: 105 MM, B: 395 MM, C: 25 MM, D: 85 MM; CARGA MINIMA DE TRABALHO SEM DEFORMAÇÃO: 10 K | DIS-CEF-001 | GIGTECH | N/A | Ferramentas e EPCs | GIGTECH FERRAMENTARIA E USINAGEM LT | 15.253.631/0001-90 | 2022-10-06 | 2026-10-06 | HI_2022_10_06 | Ambos | N/A | N/A
|  | 36794 | 3419271 | 53040583 | SUPORTE ANCORAGEM ESCADA CORDOALHA | SUPORTE PARA ANCORAGEM DE ESCADA EM CORDOALHA; PARA USO DAS EQUIPES OPERACIONAIS PARA APOIO DE ESCADA EM CORDOALHA NA EXECUCAO DE ATIVIDADES EM MEIO DE VAO DE REDE SPACE; AS PECAS B E C (CONFORME ESPECIFICACAO) DEVEM SER CONFECCIONADAS EM ACO INOX; AS DEM | DIS-CEF-001 | GIGTECH | N/A | Ferramentas e EPCs | GIGTECH FERRAMENTARIA E USINAGEM LT | 15.253.631/0001-90 | 2022-10-06 | 2026-10-06 | HI_2022_10_06 | Ambos | N/A | N/A
|  | 37703 | 7400026 | 53040367 | ASPIRADOR DE PO E LIQUIDOS 60L 220V | ASPIRADOR DE PO E LIQUIDOS 60 LITROS 220V 2400W; PRESSAO DE VACUO 17KPA – 170MBAR; RESERVATORIO: 60L; CLASSE DE PROTECAO: IP24 – CLASSE 2; COMPRIMENTO DO CABO ELETRICO: 5M; COMPRIMENTO DA MANGUEIRA: 1,5M; COM CARRINHO; ACESSORIOS INCLUSOS: MANGUEIRA; FILT | DIS-ETE-167 | Tekna /WORK - Soteco / Hiper Clean - JactoClean / AJ7558 | N/A | Ferramentas e EPCs | GIGTECH FERRAMENTARIA E USINAGEM LT | 15.253.631/0001-90 | 2022-10-06 | 2026-10-06 | HI_2022_10_06 | Ambos | N/A | N/A
|  | 37704 | 4302015 | 53040397 | BOMBA SUBMERSA MONOFASIC RECALQUE 2" | BOMBA SUBMERSA; MONOFASICA 220V; RECALQUE 2"; VAZAO MINIMA 11,8 M3/H; VAZAO MAXIMA 24,3 M3/H; 1 CV; COM MANGOTE FLEXIVEL DE 10M; CONFORME DIS-ETE-167; EM EMBALAGEM APROVADA PELA NEOENERGIA. | DIS-ETE-167 | Schneider / BCS-C5 | N/A | Ferramentas e EPCs | GIGTECH FERRAMENTARIA E USINAGEM LT | 15.253.631/0001-90 | 2022-10-06 | 2026-10-06 | HI_2022_10_06 | Ambos | N/A | N/A
|  | 15680 | 4601592 | 53040428 | CHAVE CORRENTE LEVE REF. 211 - 5” | CHAVE CORRENTE LEVE REF. 211 - 5" COM CORPO; CORRENTE EM ACO ESPECIAL; EMPUNHADURA PLASTICA; ACABAMENTO ESCURECIDO; INDICADA PARA UTILIZACAO EM TUBULACOES E FILTRO DE OLEO; COMPRIMENTO DA CORRENTE 450MM; COMPRIMENTO DO CABO 280MM ;CONFORME DIS-ETE-167; EM | DIS-ETE-167 | Gedore / 32.210 | N/A | Ferramentas e EPCs | GIGTECH FERRAMENTARIA E USINAGEM LT | 15.253.631/0001-90 | 2022-10-06 | 2026-10-06 | HI_2022_10_06 | Ambos | N/A | N/A
|  | 37705 | 4601593 | 53040429 | CHAVE CORRENTE PESADA REF. 210 - 8” | CHAVE CORRENTE PESADA REF. 210 - 8”; MINIMO E MAXIMO DO TUBO Ø = 45 - 220 MM; CORPO E CORRENTE EM ACO ESPECIAL; MORDENTES FORJADOS EM ACO CROMO VANADIO; COM TEMPERA TOTAL NO CORPO E POR INDUCAO NOS DENTES; CORPO E MORDENTES COM PINTURA ELETROSTATICA; CONF | DIS-ETE-167 | Tramontina Pro / 4097008 - Gedore / 032.040 | N/A | Ferramentas e EPCs | GIGTECH FERRAMENTARIA E USINAGEM LT | 15.253.631/0001-90 | 2022-10-06 | 2026-10-06 | HI_2022_10_06 | Ambos | N/A | N/A
|  | 37707 | 4601594 | 53040458 | CURVADO HIDRAULIC TUBO 1/2" A 3" 18T | CURVADOR HIDRAULICO DE TUBOS 18 TONELADS; CURVAS DE ATE 90°; ACOMPANHA MATRIZES DE ½” A 3”; COM PAREDES DE 2,75 A 4,5MM E EIXO ATE 2” (SAE 1045); PRINCIPAIS TUBOS UTILIZADOS PARA CURVATURA TUBO DE COBRE; TUBO DE ACO INOX; TUBO DE CONSTRUCAO CIVIL; TUBO PA | DIS-ETE-167 | BOVENAU / CB18000 - Polti / 16 T 3 Pol - Nagano / 16 Toneladas | N/A | Ferramentas e EPCs | GIGTECH FERRAMENTARIA E USINAGEM LT | 15.253.631/0001-90 | 2022-10-06 | 2026-10-06 | HI_2022_10_06 | Ambos | N/A | N/A
|  | 15685 | 4606033 | 53040575 | SOPRADOR DE AR A BATERIA | SOPRADOR DE AR A BATERIA; RESISTENTE A AGUA E POEIRA; BOCAL LONGO TELESCOPICO DE 3 ESTAGIOS; VELOCIDADE VARIAVEL; CONTROLE ELETRONICO DE VELOCIDADE; PARTIDA SUAVE; FLUXO DE AR: 120 M3 POR H; ROTACOES EM VAZIO: MINIMO DE 17000 RPM; VEOCIDADE DO AR: MINIMO | DIS-ETE-167 | Vonder / 6004182300 - BOSCH / GBL 18V-120 | N/A | Ferramentas e EPCs | GIGTECH FERRAMENTARIA E USINAGEM LT | 15.253.631/0001-90 | 2022-10-06 | 2026-10-06 | HI_2022_10_06 | Ambos | N/A | N/A
|  | 15681 | 4606032 | 53040576 | SOPRADOR TERMICO 2000W 2 ESTAGIOS | SOPRADOR TERMICO 2000W COM 2 ESTAGIOS; BOCAL DE 22MM; INTERRUPTOR COM CONTROLE DE TEMPERATURA; DESLIGAMENTO AUTOMATICO DO APARELHO EM ALTAS TEMPERATURAS PARA EVITAR QUEIMA; SUPORTE QUE PERMITA UTILIZAR O EQUIPAMENTO APOIADO; POTENCIA: 2000 W; VOLTAGEM: 22 | DIS-ETE-167 | Dewalt / D26411-B2 - Vonder / STV200 | N/A | Ferramentas e EPCs | GIGTECH FERRAMENTARIA E USINAGEM LT | 15.253.631/0001-90 | 2022-10-06 | 2026-10-06 | HI_2022_10_06 | Ambos | N/A | N/A
|  | 15696 | 7719653 | 53040598 | TENDA SONFON/DOBRAVEL ALUMINIO 3X3 M | TENDA SANFONADA 3X3 MTS ACO GALVANIZADO E LONA PVC TERMICA; ESTRUTURA: ACO ALVANIZADO SOLDADO COM SISTEMA MIG E PARAFUSOS COM PORCAS TRAVANTES; COBERTURA: LONA DE PVC DUPLA FACE; TOTALMENTE VULCANIZADA COM SISTEMA DE RADIO FREQUENCIA; SEM COSTURAS COM LIN | DIS-ETE-167 | Gazebo / Sanfonada | N/A | Ferramentas e EPCs | GIGTECH FERRAMENTARIA E USINAGEM LT | 15.253.631/0001-90 | 2022-10-06 | 2026-10-06 | HI_2022_10_06 | Ambos | N/A | N/A
|  | 15675 | 4610704 | 53040436 | CHAVE GANCHO C/ PINO Z 40 180-195 MM | CHAVE GANCHO COM PINO 40 Z DE 180-195 MM COM ACABAMENTO ESCURECIDO, CONFECCIONADA EM ACO VANADIUM. CONFORME DIS-ETE-167; EM EMBALAGEM APROVADA PELA NEOENERGIA. | DIS-ETE-167 | Gedore / 050.582 40 Z 180-195 MM | N/A | Ferramentas e EPCs | GIGTECH FERRAMENTARIA E USINAGEM LT | 15.253.631/0001-90 | 2022-10-06 | 2026-10-06 | HI_2022_10_06 | Ambos | N/A | N/A
|  | 37711 | 7719652 | 53040512 | GUIA DE INSERCAO Ø9MM 150 METROS | GUIA DE INSERCAO FABRICADA EM FIBRA DE VIDRO; DIAMETRO Ø9MM; COMPRIMENTO 150 METROS; TOLERANCIA: +\- 0,3MM; % DE FIBRA: 65-72 ; TENSAO MAXIMA DE TRACAO: 345KG; TEMPERATURA MAX P/ USO: 90ºC;TEMPERATURA MIN P/ USO: -40ºC; RAIO MINIMO DE CURVA: 150MM; PARA D | DIS-ETE-167 | Empretec - PCR Plasticos | N/A | Ferramentas e EPCs | GIGTECH FERRAMENTARIA E USINAGEM LT | 15.253.631/0001-90 | 2022-10-06 | 2026-10-06 | HI_2022_10_06 | Ambos | N/A | N/A
|  | 37708 | 6642025 | 53040516 | INVERSOR ONDA SENOIDAL 12V-220V 3KW | INVERSOR DE ONDA SENOIDAL 12V PARA 220V E 3000W; SWITCH LIGA E DESLIGA; 2 TOMADA PADRAO NBR 14136; 2 VENTOINHA PARA RESFRIAMENTO; 2 PARES DE CABOS COM TERMINAIS; INDICADOR LED DE FUNCIONAMENTO; CARCACA EM ALUMINIO; POTENCIA DE SAIDA CONTINUA: 3000W; FREQU | DIS-ETE-167 | HAYONIK / PW21-3 | N/A | Ferramentas e EPCs | GIGTECH FERRAMENTARIA E USINAGEM LT | 15.253.631/0001-90 | 2022-10-06 | 2026-10-06 | HI_2022_10_06 | Ambos | N/A | N/A
|  | 15682 | 4011023 | 53040419 | CARRO ALAVANCA 3 TONELADAS | CARRO ALAVANCA CAPACIDADE 3 TONELADAS; COMPRIMENTO DO CABO 1400 MM; DIAMETRO DO CABO 37,7 MM; DIAMETRO DAS RODAS 62 MM; ALTURA MINIMA DA UNHA 9 MM; ALTURA MAXIMA DA UNHA 91 MM; PESO APROXIMADAMENTE 8 KG; CONFORME DIS-ETE-167; EM EMBALAGEM APROVADA PELA NE | DIS-ETE-167 | Bovenau / AL3200 | N/A | Ferramentas e EPCs | GIGTECH FERRAMENTARIA E USINAGEM LT | 15.253.631/0001-90 | 2022-10-06 | 2026-10-06 | HI_2022_10_06 | Ambos | N/A | N/A
|  | 37700 | 4015016 | 53040537 | MESA HIDRAULICA PANTOGRAFICA 800KG | MESA HIDRAULICA PANTOGRAFICA COM REGULAGEM DE ALTURA PARA TRABALHAR COM PECAS PESADAS EM BANCADAS E CAPACIDADE DE 800 KG. ALTURA MINIMA: 450MM; ALTURA MAXIMA: 1500MM; PESO MAXIMO SEM CARGA: 180KG; COMPRIMENTO MINIMO: 1200MM; LARGURA MINIMA: 480MM. CONFOR | DIS-ETE-167 | Bovenau / MEE800 | N/A | Ferramentas e EPCs | GIGTECH FERRAMENTARIA E USINAGEM LT | 15.253.631/0001-90 | 2022-10-06 | 2026-10-06 | HI_2022_10_06 | Ambos | N/A | N/A
|  | 37716 | 4013145 | 53040590 | TALHA MANUAL 5T C CORRENTE DE 3,0M | TALHA TOTALMENTE MANUAL COM SISTEMA OPERACIONAL SIMPLES; AGIL E PRATICO; INDICADA PARA ELEVACAO DE CARGAS EM GERAL; ESPECIFICACOES TECNICAS: CAPACIDADE DE CARGA 5,0 T; ELEVACAO MAXIMA DA TALHA 3,0 M; ESPESSURA DO GANCHO INFERIOR 30,0 MM; MEDIDA DA ABERTUR | DIS-ETE-167 | Worker / 866997 - CSM / TC 5000 | N/A | Ferramentas e EPCs | GIGTECH FERRAMENTARIA E USINAGEM LT | 15.253.631/0001-90 | 2022-10-06 | 2026-10-06 | HI_2022_10_06 | Ambos | N/A | N/A
|  | 15691 | 4140008 | 53040533 | MACARICO PORTAT+CILIND DE GAS MAPP | MACARICO PARA GASES PROPANO E MAPP; PARA USO COM CILINDROS DE 395G E 450G; CONEXAO PADRAO CGA600; USO NA VERTICAL. GIRO DE 360; REGULAGEM DE PRESSAO; IGNICAO INSTANTANEA; MACARICO PARA SOLDA E BRASAGEM; ACENDIMENTO AUTOMATICO; ELABORADO COM ACO INOXIDAVEL | DIS-ETE-167 | EOS / EOS-757 - Worker / 887765 - Benzonmatic / TS4000 | N/A | Ferramentas e EPCs | GIGTECH FERRAMENTARIA E USINAGEM LT | 15.253.631/0001-90 | 2022-10-06 | 2026-10-06 | HI_2022_10_06 | Ambos | N/A | N/A
|  | 37710 | 4162087 | 53040508 | GAS MAP REFIL PARA MACARICOS 400G | GAS REFIL PROFISSIONAL PARA MACARICOS COM 400G; CILINDRO PARA MACARICO MAP-PRO FEITO EM ACO DURAVEL; CONEXAO PADRAO CGA600; CONFORME DIS-ETE-167; EM EMBALAGEM APROVADA PELA NEOENERGIA. | DIS-ETE-167 | EOS / C154411 - Worker / 887773 - Benzonmatic / MG9 | N/A | Ferramentas e EPCs | GIGTECH FERRAMENTARIA E USINAGEM LT | 15.253.631/0001-90 | 2022-10-06 | 2026-10-06 | HI_2022_10_06 | Ambos | N/A | N/A
|  | 37787 | 4632014 | 53040359 | ALICATE HIDR SEG P CORTE COND RD SUB | ALICATE HIDR SEG P CORTE COND RD SUBALICATE HIDRAULICO DE SEGURANCA PARA CORTE DE CONDUTORES DE REDE SUBTERRANEA; DIAMETRO MAXIMO DE CORTE 105 MM; 2 BATERIAS 18V 3.3AH; CARREGADOR DE BATERIAS 220V 60HZ; FORCA DE CORTE 80KN; CABECOTE DE CORTE ABERTO COM DI | DIS-ETE-167 | Klauke / ESSG105L | N/A | Ferramentas e EPCs | GIGTECH FERRAMENTARIA E USINAGEM LT | 15.253.631/0001-90 | 2022-10-06 | 2026-10-06 | HI_2022_10_06 | Ambos | N/A | N/A
|  | 37701 | 4606031 | 53040531 | LIXADEIRA DE CINTA 800W | LIXADEIRA DE CINTA COM POTENCIA DE 800W; VELOCIDADE DE 700 A 3000 RPM; LARGURA MAXIMA DA LIXA: 40MM; COMPRIMENTO MAXIMO DA LIXA: 760MM; VELOCIDADES AJUSTAVEIS EM 6 NIVEIS. AS POSICOES 1-6 DEVEM CORRESPONDER APROXIMADAMENTE AS SEGUINTES VELOCIDADES DA LIXA | DIS-ETE-167 | Belt / Pipe Polisher | N/A | Ferramentas e EPCs | GIGTECH FERRAMENTARIA E USINAGEM LT | 15.253.631/0001-90 | 2022-10-06 | 2026-10-06 | HI_2022_10_06 | Ambos | N/A | N/A
|  | 37712 | 1804037 | 53040360 | AMP DIG AC/DC TELA REM GAR FL 2.5KA | ALICATE AMPERIMETRO DIGITAL CA/CC TRUE RMS 1000A CAT III VISOR REMOTO IEC/EN 61010-1:2001, 1000V CAT III, 600V CAT IV - MEDICAO VISIVEL NO DISPLAY DIGITAL REMOVIVEL C/ ATE 10 METROS DE DIST; GARRA DE CORRENTE FLEXIVEL INCLUSA; 18 POL. DE CIRCUNFERENCIA; M | DIS-ETE-167 | Fluke / 381 | N/A | Ferramentas e EPCs | GIGTECH FERRAMENTARIA E USINAGEM LT | 15.253.631/0001-90 | 2022-10-06 | 2026-10-06 | HI_2022_10_06 | Ambos | N/A | N/A
|  | 37717 | 4600262 | 53040003 | ALICAT CORT ELET TESOUR CU/AL 500MM2 | CAPACIDADE DE CORTE: CABO DE COBRE (400 MM2); CABO DE ALUMINIO (500 MM2); COMPRIMENTO:362 MM); BATERIA 12 VOLTS; DEVE VIM INCLUSO: CARREGADOR DE BATERIA 120V/220V; (1) BATERIA; MALETA DE TRANSPORTE MOLDADA; RECURSOS: CORTA O CABO DE COBRE DE 500 EM MENOS | DIS-ETE-167 | Greenlee / Kit ES750 - Ramfan / UB20 ED9002 | N/A | Ferramentas e EPCs | GIGTECH FERRAMENTARIA E USINAGEM LT | 15.253.631/0001-90 | 2022-10-06 | 2026-10-06 | HI_2022_10_06 | Ambos | N/A | N/A
|  | 37702 | 1909054 | 96020046 | INSUFLADOR/EXAUSTOR PORTATIL 12V | INSUFLADOR/EXAUSTOR PORTATIL A BATERIA DE 12 VCC. TEMPO DE FUNCIONAMENTO MEDIO NA OPCAO DE BAIXO CONSUMO DE 8 HORAS COM UMA CARGA E 2 HORAS E 30 MIN NA POTENCIA MAXIMA. PESO MEDIO DE 8KG; POTENCIA DO MOTOR DE 0,25 CV; TEMPO DE CARREGAMENTO DA BATERIA ENTR | DIS-ETE-167 | Ramfan / UB20 ED9002 | N/A | Ferramentas e EPCs | GIGTECH FERRAMENTARIA E USINAGEM LT | 15.253.631/0001-90 | 2022-10-06 | 2026-10-06 | HI_2022_10_06 | Ambos | N/A | N/A
|  | 15692 | 4601597 | 53040102 | JOGO DE CHAVES ESTRELA MILIMETRO | FABRICADO EM ACO CROMO VANADIO; ACABAMENTO CROMADO E POLIDO; PESCOCO LONGO, CABECAS INCLINADAS, PAREDES FINAS; - MEDIDAS ESTAMPADAS EM BAIXO OU ALTO RELEVO FACILITANDO A IDENTIFICACAO DA FERRAMENTA; PARA APERTO E DESAPERTO DE PARAFUSOS E PORCAS COM PERFI | DIS-ETE-167 | Belzer / 301401B - Gedore / R01185008 | N/A | Ferramentas e EPCs | GIGTECH FERRAMENTARIA E USINAGEM LT | 15.253.631/0001-90 | 2022-10-06 | 2026-10-06 | HI_2022_10_06 | Ambos | N/A | N/A
|  | 15686 | 573075 | 11010001 | PUNHO EXTRATOR SACA FUSIVEL | PUNHO EXTRATOR SACA FUSIVEL NH PARA MANOBRA DE FUSIVEIS NH TIPO - NH 000, 00, 0, 1, 2, 3 E 4; COM ISOLAMENTO ATE 1000V; CONFORME DIS-ETE-167; EM EMBALAGEM APROVADA PELA NEOENERGIA. | DIS-ETE-167 | Siemens / 3NX1013 | N/A | Ferramentas e EPCs | GIGTECH FERRAMENTARIA E USINAGEM LT | 15.253.631/0001-90 | 2022-10-06 | 2026-10-06 | HI_2022_10_06 | Ambos | N/A | N/A
|  | 15676 | 4601590 | 53040176 | CHAVE CANHAO 6MM ISOLADA 1000V | CHAVE CANHAO 6MM COM HASTE FABRICADA EM ACO CROMO COM CABO EMBORRACHADO; ENCAIXE DE 6 MM; CONSTRUCAO COM TRATAMENTO TERMICO ESPECIAL. CONFORME DIS-ETE-167; EM EMBALAGEM APROVADA PELA NEOENERGIA. | DIS-ETE-167 | Gedore / VDE 2133-6 - Tramontina 44317006 | N/A | Ferramentas e EPCs | GIGTECH FERRAMENTARIA E USINAGEM LT | 15.253.631/0001-90 | 2022-10-06 | 2026-10-06 | HI_2022_10_06 | Ambos | N/A | N/A
|  | 15693 | 4011024 | 68010003 | CARRINHO DE MAO 60 LITROS | CARRINHO DE MAO 60 LITROS EXTRAFORTE FABRICADO CONFORME ABNT NBR 16269; PNEU 3,25 X 8"; CAPACIDADE DA CACAMBA 60 LITROS; CHAPA DA CACAMBA 0,9MM; BRACOS METALICOS TUBULARES DE1,5MM DE ESPESSURA. CONFORME DIS-ETE-167; EM EMBALAGEM APROVADA PELA NEOENERGIA. | DIS-ETE-167 | Tramontina / 77714/435 - Lynus / LYC-60 | N/A | Ferramentas e EPCs | GIGTECH FERRAMENTARIA E USINAGEM LT | 15.253.631/0001-90 | 2022-10-06 | 2026-10-06 | HI_2022_10_06 | Ambos | N/A | N/A
|  | 37718 | 1942007 | 12095384 | DETEC MULTIGAS P/ ESPACO CONFINADOS | APARELHO DETECTOR MULTIGAS, COM SENSORES DE OXIGENIO, GASES EXPLOSIVOS, SULFETO DE HIDROGENIO E MONOXIDO DE CARBONO, E CURVA DE CORRELACAO PARA OS GASES INFLAMAVEIS METANO, PROPANO, BUTANO E PENTANO DOTADO DE BOMBA AUTOMATICA ACINONADA POR BOTAO, COM MANG | DIS-ETE-167 | GMI / PS200 | N/A | Ferramentas e EPCs | GIGTECH FERRAMENTARIA E USINAGEM LT | 15.253.631/0001-90 | 2022-10-06 | 2026-10-06 | HI_2022_10_06 | Ambos | N/A | N/A
|  | 37719 | 5020003 | 12095063 | CILINDRO MULTIGAS PARA CALIBRADOR | CILINDRO PARA A DETECCAO DOS GASES CO (MONOXIDO DE CARBONO) 60PPM, O2 (OXIGENIO) 18% VOL, H2S (GAS SULFIDRICO) 25PPM E LEL (GASES INFLAMAVEIS) 30%LEL COM VALIDADE MINIMA DE 24 MESES, E VOLUME MINIMO DE 34 L. CONFORME DIS-ETE-167; EM EMBALAGEM APROVADA PEL | DIS-ETE-167 | Caliport / 118-FGM | N/A | Ferramentas e EPCs | GIGTECH FERRAMENTARIA E USINAGEM LT | 15.253.631/0001-90 | 2022-10-06 | 2026-10-06 | HI_2022_10_06 | Ambos | N/A | N/A
|  | 37723 | 1946122 | 13095068 | KIT DETECCAO MULTIGAS CONFINADO | KIT DE DETECCAO MULTIGAS, PORTATIL, COM SENSORES DE OXIGENIO, GASES EXPLOSIVOS, SULFETO DE HIDROGENIO E MONOXIDO DE CARBONO E CURVA DE CORRELACAO PARA OS GASES INFLAMAVEIS METANO, PROPANO, BUTANO E PENTANO, DOTADO DE BOMBA AUTOMATICA ACINONADA POR BOTAO, | DIS-ETE-167 | GMI / PS200 | N/A | Ferramentas e EPCs | GIGTECH FERRAMENTARIA E USINAGEM LT | 15.253.631/0001-90 | 2022-10-06 | 2026-10-06 | HI_2022_10_06 | Ambos | N/A | N/A
|  | 37713 | 4141012 | 51010003 | MAQ. INVERSORA SOLDA TIG 200A | MAQUINA DE SOLDA INVERSORA TIG 200A; MONOFASICA 220V 60HZ; PROCESSO DE SOLDAGEM COM ELETRODO REVESTIDO / TIG; CORRENTE DE SAIDA: 10 - 200 A; CICLO DE TRABALHO: 200A-40% 126A-100% POTENCIA DE ENTRADA: 6,6KVA GRAU DE PROTECAO IP21.CONFORME DIS-ETE-167; | DIS-ETE-167 | Esab / LHN 242i - Balmer / Joy Tig 202 | N/A | Ferramentas e EPCs | GIGTECH FERRAMENTARIA E USINAGEM LT | 15.253.631/0001-90 | 2022-10-06 | 2026-10-06 | HI_2022_10_06 | Ambos | N/A | N/A
|  | 37724 | 5637181 | 12037040 | KIT TRIPE P/ RESGATE | SUPORTE PARA COLOCACAO DO SISTEMA DE RESGATE DE EMERGENCIA NOS TRABALHOS REALIZADOS EM LOCAL CONFINADO (CAIXA E ESTACAO TRANSFORMADORA DO SISTEMA SUBTERRANEO DE DISTRIBUICAO DE ENERGIA ELETRICA DA CEB). CONFORME EMD 05 014. CONFORME DIS-ETE-167; EM EMBALA | DIS-ETE-167 | Celpan / 28901 - Steelflex / 2258 - Dully / DLTP-001Q | N/A | Ferramentas e EPCs | GIGTECH FERRAMENTARIA E USINAGEM LT | 15.253.631/0001-90 | 2022-10-06 | 2026-10-06 | HI_2022_10_06 | Ambos | N/A | N/A
|  | 15740 | 2257013 | 53095014 | CAMISA PUXAMENTO FECHADA 51-63 MM | CAMISA DE PUXAMENTO FECHADA PARA CABOS SUBTERRANEOS; CONTITUIDA DE MALHA FLEXIVEL DE ACO E ALCA PARA PUXAMENTO; COMPRIMENTO TOTAL: 1200 MM; CARGA DE TRABALHO/RUPTURA: 4500 / 12500 KGF; APLICACAO: CABO OU CONJUNTO DE CABOS COM DIAMETRO DE 51 A 63 MM; NORMA | DIS-ETE-167 | Petro Cabos / CPF-1200-6D-55-65-1A-SP - Civitella / 51.C01.A4 | N/A | Ferramentas e EPCs | GIGTECH FERRAMENTARIA E USINAGEM LT | 15.253.631/0001-90 | 2022-10-06 | 2026-10-06 | HI_2022_10_06 | Ambos | N/A | N/A
|  | 15707 | 2257014 | 53095019 | CAMISA PUXAMENTO FECHADA 63-76 MM | CAMISA DE PUXAMENTO FECHADA PARA CABOS SUBTERRANEOS; CONTITUIDA DE MALHA FLEXIVEL DE ACO E ALCA PARA PUXAMENTO;COMPRIMENTO TOTAL: 1270 MM; CARGA DE TRABALHO /RUPTURA: 5500 / 13000 KGF; APLICACAO: CABO OU CONJUNTO DE CABOS COM DIAMETRO DE 63 A 76 MM; NORMA | DIS-ETE-167 | Petro Cabos / CPF-1250-6D-65-80-1A-SP - Civitella / 51.C01.A5 | N/A | Ferramentas e EPCs | GIGTECH FERRAMENTARIA E USINAGEM LT | 15.253.631/0001-90 | 2022-10-06 | 2026-10-06 | HI_2022_10_06 | Ambos | N/A | N/A
|  | 15708 | 2257017 | 53095018 | CAMISA PUXAMENTO FECHADA 100-110 MM | CAMISA DE PUXAMENTO FECHADA PARA CABOS SUBTERRANEOS; CONTITUIDA DE MALHA FLEXIVEL DE ACO E ALCA PARA PUXAMENTO; APLICACAO: CABO OU CONJUNTO DE CABOS COM DIAMETRO DE 100 A 110 MM; NORMA: VR02.05-00.001. CONFORME DIS-ETE-167; EM EMBALAGEM APROVADA PELA NEOE | DIS-ETE-167 | Petro Cabos / CPF-1500-6T-100-120-1A-SP - Civitella / 51.C01.A8 | N/A | Ferramentas e EPCs | GIGTECH FERRAMENTARIA E USINAGEM LT | 15.253.631/0001-90 | 2022-10-06 | 2026-10-06 | HI_2022_10_06 | Ambos | N/A | N/A
|  | 15688 | 2257033 | 53095017 | CAMISA DE PUXAMENTO Ø120-140MM | CAMISA DE PUXAMENTO DE MALHA FLEXIVEL FECHADA CPF-1800-6T-120-140-1A-SP, EM ACO CARBONO GALVANIZADO; POSSUI NA EXTREMIDADE UM LACO COM UMA SAPATILHA PARA REFORCO DO PUXAMENTO NA ALCA; ATENDE DIAMETROS DE 120 MM A 140 MM; CONFORME DIS-ETE-167; EM EMBALAGEM | DIS-ETE-167 | Petro Cabos / CPF-1800-6T-120-140-1A-SP | N/A | Ferramentas e EPCs | GIGTECH FERRAMENTARIA E USINAGEM LT | 15.253.631/0001-90 | 2022-10-06 | 2026-10-06 | HI_2022_10_06 | Ambos | N/A | N/A
|  | 15678 | 4013143 | 94020011 | CINTA P/ELEVACAO DE CARGAS 3M 3TON | CINTA PARA ELEVACAO DE CARGAS 7:1, 3 M, 3 TONELADAS; CARGA DE TRABALHO DA CINTA EM ELEVACAO VERTICAL/DIRETA: 3,0 T; CARGA DE TRABALHO DA CINTA EM ELEVACAO FORCA/LACO:2,4 T; CARGA DE TRABALHO DACINTA EM ELEVACAO CESTO/PARALELA: 6,0 T; LARGURA DA CINTA:90,0 | DIS-ETE-167 | Levtec Tensiflex | N/A | Ferramentas e EPCs | GIGTECH FERRAMENTARIA E USINAGEM LT | 15.253.631/0001-90 | 2022-10-06 | 2026-10-06 | HI_2022_10_06 | Ambos | N/A | N/A
|  | 15694 | 4013144 | 94020012 | CINTA P/ELEVAR DE CARGA 4,0M 3,0TON | CINTA PARA ELEVACAO DE CARGAS EM POLIESTER; COMPRIMENTO TOTAL 4,0 METROS, CAPACIDADE DE CARGA 3,0 TONELADAS EM ELEVACAO VERTICAL DIRETA:3,0 T; FATOR DE SEGURANCA CONFORME ABNT NBR 15637-1.CONFORME DIS-ETE-167; EM EMBALAGEM APROVADA PELA NEOENERGIA. | DIS-ETE-167 | Levtec Tensiflex | N/A | Ferramentas e EPCs | GIGTECH FERRAMENTARIA E USINAGEM LT | 15.253.631/0001-90 | 2022-10-06 | 2026-10-06 | HI_2022_10_06 | Ambos | N/A | N/A
|  | 15689 | 3416522 | 94020013 | JG CINTA CATRACA P/AMARR. CARGAS 4T | JOGO DE CINTA C/ CATRACA P/ AMARRACAO DE CARGA 4T - 2T; CARGA DE TRAB DA CINTA EM AMARRACAO ENLACADA: 4T; CARGA DE TRAB DA CINTA EM AMARRACAO DIRETA: 2T; FATOR DE SEG DA CINTA PARA AMARRACAO DE CARGA: 2:1; F DE TENSAO MANUAL:50 DAN; F DE TENSAO NOMINAL: 2 | DIS-ETE-167 | Vonder / 80.14.500.400 - Noll / 241.0008 | N/A | Ferramentas e EPCs | GIGTECH FERRAMENTARIA E USINAGEM LT | 15.253.631/0001-90 | 2022-10-06 | 2026-10-06 | HI_2022_10_06 | Ambos | N/A | N/A
|  | 15679 | 4620126 | 53010008 | BROCA AR 14 MM HASTE 1/2 | BROCA DE ACO RAPIDO PARA METAL REBAIXADA; MEDIDA: 14 MM; HASTE: 1/2"; USO: METAL; CONFORME NORMA - DIN 338.CONFORME DIS-ETE-167; EM EMBALAGEM APROVADA PELA NEOENERGIA. | DIS-ETE-167 | Bosch / 2608577306 | N/A | Ferramentas e EPCs | GIGTECH FERRAMENTARIA E USINAGEM LT | 15.253.631/0001-90 | 2022-10-06 | 2026-10-06 | HI_2022_10_06 | Ambos | N/A | N/A
|  | 15695 | 4620129 | 53010007 | BROCA CONCRETO SDS PLUS 13X160 MM | BROCA PARA CONCRETO Ø13MM X 160MM ENCAIXE SDS PLUS; USO: CONCRETO, ALVENARIA, MARMORE CORPO EM ACO ESPECIAL. PONTA EM CARBONETO DE TUNGSTENIO (METAL DURO); TEMPERA TOTAL NO CORPO.CONFORME DIS-ETE-167; EM EMBALAGEM APROVADA PELA NEOENERGIA. | DIS-ETE-167 | Bosch / SDS-PLus 13x160 mm | N/A | Ferramentas e EPCs | GIGTECH FERRAMENTARIA E USINAGEM LT | 15.253.631/0001-90 | 2022-10-06 | 2026-10-06 | HI_2022_10_06 | Ambos | N/A | N/A
|  | 15690 | 4620128 | 53010011 | BROCA CONCRETO SDS PLUS 14X160 MM | BROCA PARA CONCRETO SDS PLUS; MEDIDA: 14 MM; USO: CONCRETO, ALVENARIA, MARMORE CORPO EM ACO ESPECIAL; PONTA EM CARBONETO DE TUNGSTENIO (METAL DURO); TEMPERA TOTAL NO CORPO; ENCAIXE SDS PLUS; COMPRIMENTO: 160MM; DIAMETRO: 14MM; CONFORME DIS-ETE-167; EM EMB | DIS-ETE-167 | Bosch / 260868028 | N/A | Ferramentas e EPCs | GIGTECH FERRAMENTARIA E USINAGEM LT | 15.253.631/0001-90 | 2022-10-06 | 2026-10-06 | HI_2022_10_06 | Ambos | N/A | N/A
|  | 15683 | 4620127 | 53010010 | BROCA CONCRETO SDS PLUS 16X400 MM | BROCA SDS PLUS 16X400 MM; BROCA PARA CONCRETO SDS PLUS; DIAMETRO CORTE 16,00MM; TIPO CANAL: HELICOIDAL; COMPRIMENTO TOTAL: 450MM; COMPRIMENTO CORTE: 400MM; USO: CONCRETO E ALVENARIA; CORPO EM ACO ESPECIAL; PONTA EM CARBONETO DE TUNGSTENIO (METAL DURO); TE | DIS-ETE-167 | Bosch / 1618596259 | N/A | Ferramentas e EPCs | GIGTECH FERRAMENTARIA E USINAGEM LT | 15.253.631/0001-90 | 2022-10-06 | 2026-10-06 | HI_2022_10_06 | Ambos | N/A | N/A
|  | 36388 | 1927024 | 13025111 | AFERIDOR DE TERMOMETRO | AFERIDOR DE TERMOMETRO TIPO PT 100, COM CAPACIDADE DE ESCALA DE TERMPERATURA MINIMA DE 25 A 150°C, CUBA ISENTA DE OLEO, CAIXA PARA ACONDICIONAR O EQUIPAMENTO A TRANSPORTE. CONFORME DIS-ETE-167; EM EMBALAGEM APROVADA PELA NEOENERGIA. | DIS-ETE-167 | Wika / 9100 / Termon F600 | N/A | Ferramentas e EPCs | GIGTECH FERRAMENTARIA E USINAGEM LT | 15.253.631/0001-90 | 2022-10-06 | 2026-10-06 | HI_2022_10_06 | Ambos | N/A | N/A
|  | 34869 | 1807020 | 13025231 | ANALIS RESIST OHMICA ESTAT/DIN | MICROMIMETRO PARA MEDICAO DE RESISTENCIA OHMICA ESTATICA E DINAMICA DE TRANSFORMADORES DE POTENCIA COM COMUTADORES SOB CARGA. CONFORME DIS-ETE-167; EM EMBALAGEM APROVADA PELA NEOENERGIA. | DIS-ETE-167 | DV Power / RMO40TD | N/A | Ferramentas e EPCs | GIGTECH FERRAMENTARIA E USINAGEM LT | 15.253.631/0001-90 | 2022-10-06 | 2026-10-06 | HI_2022_10_06 | Ambos | N/A | N/A
|  | 36389 | 6704237 | 86010901 | NOTEBOOK FERRAMENTAL | EQUIPAMENTO COMPUTACIONAL (NOTEBOOK) UTILIZADO PARA CONTROLE DE EQUIPAMENTOS, ACESSO EM RELES DE PROTECAO, MANIPULACAO DE SOFTWARES DE EQUIPAMENTO EM CAMPO, ESTE EQUIPAMENTO E UTILIZADO EXCLUSIVAMENTE PARA USO EM EQUIPAMENTO E SOFTWARE DE CAMPO, NAO | DIS-ETE-167 | DELL INSPIRON / 15 - SAMSUNG / 3280542057 - VAIO / FE14 VJFE42F11X-B0651H - Positivo | N/A | Ferramentas e EPCs | GIGTECH FERRAMENTARIA E USINAGEM LT | 15.253.631/0001-90 | 2022-10-06 | 2026-10-06 | HI_2022_10_06 | Ambos | N/A | N/A
|  | 34867 | 1942006 | 13025315 | DETECTOR DE SF6 | DETECTOR DE SF6, SENSIBILIDADE 0,1OZ/ANO (3G/ANO), BATERIA RECARREGAVEL COM CARREGADOR, BLOQUEIO CONTRA INTEFERENCIAS, SONDA COM EXTENSAO DE 17 POLEGAS PARA USO EM AMBIENTES ABERTOS, INDICADORES DE VAZAMENTOS POR LEDS,CONFORME DIS-ETE-167; EM EMBALAGEM AP | DIS-ETE-167 | Dilo / 3-033-R002 - HV Hipot / XP-1A - Fluke / Ti450 SF6 | N/A | Ferramentas e EPCs | GIGTECH FERRAMENTARIA E USINAGEM LT | 15.253.631/0001-90 | 2022-10-06 | 2026-10-06 | HI_2022_10_06 | Ambos | N/A | N/A
|  | 37782 | 1804038 | 53040357 | ALICATE AMP DIGITAL AC/DC 400A | ALICATE AMPERIMETRO DIGITAL AC/DC 400A; CAT II 600V / CAT IV 300V; ABERTURA DA PINCA PARA CONDUTORES ATÉ 30MM DE DIAMETRO; RETENCAO DE MEDICAO MIN/MAX; ILUMINACAO DE TELA; DISPLAY 5 DIGITOS; RESPOSTA CA TRUE-RMS; FUNCOES DE MEDICAO - TENSAO 600VDC / 600VC | DIS-ETE-167 | Fluke / 325 | N/A | Ferramentas e EPCs | GIGTECH FERRAMENTARIA E USINAGEM LT | 15.253.631/0001-90 | 2022-10-06 | 2026-10-06 | HI_2022_10_06 | Ambos | N/A | N/A
|  | 37783 | 4632012 | 53040038 | UNID HIDR P/ COMPRESS 100TON A BAT | UNIDADE HIDRAULICA PORTATIL A BATERIA PARA COMPRESSAO PARA CABECOTE 100 TONELADAS; COMPOSICAO: 1UN HIDRAULICA COM PRESSAO DE OPERACAO 700BAR OU 10.00PSI PROTECAO IP 43; 1 MANGUEIRA HIDRAULICA DE ALTA PRESSAO; 2 BATERIAS 18V - 3AH PADRAO MAKITA; 1 CARREGAR | DIS-ETE-167 | Klauke / AHP700L | N/A | Ferramentas e EPCs | GIGTECH FERRAMENTARIA E USINAGEM LT | 15.253.631/0001-90 | 2022-10-06 | 2026-10-06 | HI_2022_10_06 | Ambos | N/A | N/A
|  | 37784 | 4632013 | 53040039 | CABECOTE HIDR COMPR 100T P/ UN HIDR | CABECOTE HIDRAULICO PARA CRIMPAGEM 100 TONELADAS; ABERTURA DA CABECA ATE 25MM DE DIAMETRO; CAPACIDADE DE CRIMPAGEM ATE 1600MM²; PRESSAO DE OPERACAO 700BAR / 10.000PSI; ENGATE FEMEA PARA MAGUEIRA DE ALTA PRESSAO; ACIONAMENTO ATRAVES DE UNIDADE HIDRAULICA. | DIS-ETE-167 | Klauke / PK1000 | N/A | Ferramentas e EPCs | GIGTECH FERRAMENTARIA E USINAGEM LT | 15.253.631/0001-90 | 2022-10-06 | 2026-10-06 | HI_2022_10_06 | Ambos | N/A | N/A
|  | 37785 | 4634195 | 53040040 | CJ MATRIZES P/ CABECOTE COMPR 100TON | CONJUNTO DE MATRIZES PARA CABECATE DE CRIMPAGEM HIDRAULICA 100 TONELADAS; COMPOSICAO: MATRIZES LL 717 E 718 PARA CONDUTORES 336,4MCM - MATRIZ LL 723 E 724 PARA CONDUTORES 636MCM - MATRIZES LL 726 E 727 PARA CONDUTOR 900MCM. CONFORME DIS-ETE-167; EM EMBALA | DIS-ETE-167 | Klauke / LL | N/A | Ferramentas e EPCs | GIGTECH FERRAMENTARIA E USINAGEM LT | 15.253.631/0001-90 | 2022-10-06 | 2026-10-06 | HI_2022_10_06 | Ambos | N/A | N/A
|  | 37786 | 4631070 | 53040445 | CJ P/ COMPR 100T ABERTURA 25MM | CONJ P/ CRIMP CONECT C/ BITOLAS DE 336,4 A 900MCM; 100TON; ABERT DO CABECOTE 25MM; CAPACIDADE DE COMPRESS ATE 1600MM²; COMPOSICAO:1UN HIDRAL COM PRESSAO DE OPERAC 700BAR PROT IP 43; 1 MANG HIDRAUL ALTA PRESS; 2 BATERIAS 18V - 3AH PADRAO MAKITA; 1 CARREG P | DIS-ETE-167 | Klauke / PK1000 - AHP700L / Matrizes LL | N/A | Ferramentas e EPCs | GIGTECH FERRAMENTARIA E USINAGEM LT | 15.253.631/0001-90 | 2022-10-06 | 2026-10-06 | HI_2022_10_06 | Ambos | N/A | N/A
|  | 37788 | 1842003 | 53040463 | DISPOSITIVO PORTÁTIL DE LOCALIZAÇÃO DE FALHA DE ISOLAMENTO | EQUIPAMENTO PORTATIL PARA IDENTIFICACAO DE FALHA NO ISOLAMENTO EM CIRCUITOS DE BAIXA TENSAO AC/DC; GERADOR DE SINAIS PORTATIL COM TENSAO DE ISOLAMENTO 500VCA; TENSAO NOMINAL DO SISTEMA A SER MEDIDO ATE 575VCA OU 500VCC; TENSAO DE LAIMETACAO 220VCA 60HZ GR | DIS-ETE-167 | Bender / LFMS9 | N/A | Ferramentas e EPCs | GIGTECH FERRAMENTARIA E USINAGEM LT | 15.253.631/0001-90 | 2022-10-06 | 2026-10-06 | HI_2022_10_06 | Ambos | N/A | N/A
|  | 37789 | 730015 | 53040558 | REGULADOR VOLTAGEM MONOFAS VARIAC | REGULADOR DE VOLTAGEM MONOFASICO; TENSAO DE ALIMENTACAO 220VCA 50/60HZ; TENSAO DE SAIDA AJUSTAVEL DE 0 - 250VCA; CORRENTE MAXIMA 20 AMPERES; POTENCIA 5KVA. CONFORME DIS-ETE-167; EM EMBALAGEM APROVADA PELA NEOENERGIA. | DIS-ETE-167 | JNG / TDGC2-5 | N/A | Ferramentas e EPCs | GIGTECH FERRAMENTARIA E USINAGEM LT | 15.253.631/0001-90 | 2022-10-06 | 2026-10-06 | HI_2022_10_06 | Ambos | N/A | N/A
|  | 15709 | 4601431 | 53040420 | CH CATRACA PORCA TENSOR SEXTAVADA | CHAVE CATRACA REVERSIVEL PARA PORCA TENSORA (MUNHAO) COM ENCAIXE SEXTAVADO; FABRICADO EM ACO FERRAMENTA E TRATAMENTO ANTI CORROSIVO EM SUA SUPERFICIE; DIMENSIONAL 376X25X6MM; CABO COM REVESTIMENTO EMBORRACHADO DE 119MM. CONFORME DIS-ETE-167; EM EMBALAGEM | DIS-ETE-167 | Terex-Ritz / FLV16054-1 | N/A | Ferramentas e EPCs | GIGTECH FERRAMENTARIA E USINAGEM LT | 15.253.631/0001-90 | 2022-10-06 | 2026-10-06 | HI_2022_10_06 | Ambos | N/A | N/A
|  | 15530 | 4601393 | 53040322 | CHAVE PHILLIPS HASTE PROTEG 4,7 X 150 MM | CHAVE DE FENDA CRUZADA (TIPO PHILLIPS) COM HASTE PROTEG COM COBERTURA POLIMERI; HESTE EM ACO CARBONO OU ACO CROMO VANADIO 50CRV4/73MOV52; NIQUELADA OU CROMADA; PONTA FOSFATIZADA; LAMINA REDONDA; C/ TRATAMEN TERMICO DUREZA 50 HCR ± 3; DEVE SUPORTAR TEMPER | DIS-CEF-001 | GEDORE/BELZER/TRAMONTINA PRO | N/A | Ferramentas e EPCs | GIGTECH FERRAMENTARIA E USINAGEM LT | 15.253.631/0001-90 | 2022-10-06 | 2026-10-06 | HI_2022_10_06 | Ambos | N/A | N/A
|  | 15529 | 4601394 | 53040323 | CHAVE PHILLIPS HASTE PROTEG 6 X 150 MM | CHAVE DE FENDA CRUZADA (TIPO PHILLIPS) COM HASTE PROTEG COM COBERTURA POLIMERI; HESTE EM ACO CARBONO OU ACO CROMO VANADIO 50CRV4/73MOV52; NIQUELADA OU CROMADA; PONTA FOSFATIZADA; LAMINA REDONDA; C/ TRATAMEN TERMICO DUREZA 50 HCR ± 3; DEVE SUPORTAR TEMPER | DIS-CEF-001 | GEDORE/BELZER/TRAMONTINA PRO | N/A | Ferramentas e EPCs | GIGTECH FERRAMENTARIA E USINAGEM LT | 15.253.631/0001-90 | 2022-10-06 | 2026-10-06 | HI_2022_10_06 | Ambos | N/A | N/A
|  | 15492 | 1927032 | 53040600 | TERMOHIGROMETRO DIGITAL -30 A 70°C | INSTRUMENTO DE LEITURA DE TEMPERATURAS E UMIDADES DE AR AMBI- ENTE, COM DISPLAY DE CRISTAL LÍQUIDO. MEMÓRIA (MÍNIMO/MÁXIMO), FAIXA DE TEMPERATURA -30 A 70º C E UMIDADE RELATIVA 0 A 100%UR; CONGELAMENTO HOLD; CONFORME DIS CEF-002 EFES 07.09.07. EM EMBALAGE | DIS-CEF-002 | AKSO - AK632 | N/A | Ferramentas e EPCs | GIGTECH FERRAMENTARIA E USINAGEM LT | 15.253.631/0001-90 | 2022-10-06 | 2026-10-06 | HI_2022_10_06 | Ambos | N/A | N/A
|  | 13930 | 1363238 | 530401069 | BOMBA D AGUA MOTOBOMBA P LIMP CX SUB RD | MOTOBOMBA ALTO-ESCORVANTE , MOTOR GASOLINA 4 TEMPOS 2,8 HP, PARTIDA MANUAL RETRATIL, BOMBEADOR EM ALUMINIO, QUADRO DE SUSTENTACAO COM ESTRUTURA METALICA TUBULAR. A) MOTOR ESTACIONARIO: 2,8CV/3600 RPM - CILINDRADAS 87 CM3 - 1 CILINDRO | CEF-001 | BUFFALO / 60316 - VONDER / 68.83.002.000 | N/A | Ferramentas e EPCs | GIGTECH FERRAMENTARIA E USINAGEM LT | 15.253.631/0001-90 | 2022-10-06 | 2026-10-06 | HI_2022_10_06 | Ambos | N/A | N/A
|  | 11560 | 4107007 | 530401324 | SERRA TICO TICO ELETRICA 3MM 400W 127V | SERRA TICO TICO ELETRICA; INDUSTRIAL; VELOCIDADE DUPLA; CORPO EM POLIAMIDA, REFORCADA COM FIBRA DE VIDRO; LAMINAS EM ACO; PLACA BASE RETRATIL E O CORTE DEVE POSSUIR INCLINACAO EM 45 GRAUS ( DIREITA / ESQUERDA ); CAPACIDADE DE CORTE ACO 3 MM, | CEF-002 | MAKITA / 4329 | N/A | Ferramentas e EPCs | GIGTECH FERRAMENTARIA E USINAGEM LT | 15.253.631/0001-90 | 2022-10-06 | 2026-10-06 | HI_2022_10_06 | Ambos | N/A | N/A
|  | 11561 | 4107001 | 53040050 | SERRA TICO TICO ELETRICA 3MM 400W 220V | SERRA TICO TICO ELETRICA; INDUSTRIAL; VELOCIDADE DUPLA; CORPO EM POLIAMIDA, REFORCADA COM FIBRA DE VIDRO; LAMINAS EM ACO; PLACA BASE RETRATIL E O CORTE DEVE POSSUIR INCLINACAO EM 45 GRAUS (DIREITA/ESQUERDA); CAPACIDADE DE CORTE ACO 3 MM, MADEIRA | CEF-002 | MAKITA / 4328 | N/A | Ferramentas e EPCs | GIGTECH FERRAMENTARIA E USINAGEM LT | 15.253.631/0001-90 | 2022-10-06 | 2026-10-06 | HI_2022_10_06 | Ambos | N/A | N/A
|  | 14701 | 4601304 | 53040260 | JOGO SOQUETE DE IMPACTO LONGO | JOGO DE SOQUETES DE IMPACTO LONGO, SD 1/2 X A/F DE 17 A 24 mm, L 03.09.26; EM EMBALAGEM APROVADA PELA NEOENERGIA. | CEF-002 | PANASONIC | N/A | Ferramentas e EPCs | GIGTECH FERRAMENTARIA E USINAGEM LT | 15.253.631/0001-90 | 2022-10-06 | 2026-10-06 | HI_2022_10_06 | Ambos | N/A | N/A
|  | 15822 | 5637025 | 53095087 | BAINHA DE COURO PARA FACAO | BAINHA DE COURO PARA ACONDICIONAMENTO DE FACAO. CONFECCIONADA EM COURO CURTIDO, NA COR NATURAL, ESPESSURA DE 3 MM. LINGUETA DE SEGURANCA. COMPRIMENTO PARA FACAO DE ATE 20". LARGURA DE 49 MM. CONFORME DIS CEF- 001 EFES 05.04.20. EM EMBALAGEM APROVADA PELA | CEF-001 | VONDER / 31.13.200.000 | N/A | Ferramentas e EPCs | GIGTECH FERRAMENTARIA E USINAGEM LT | 15.253.631/0001-90 | 2022-10-06 | 2026-10-06 | HI_2022_10_06 | Ambos | N/A | N/A
|  | 15647 | 4615007 | 53040341 | ALICATE PRENSA TERMINAL 10 A 25MM² | ALICATE PRENSA TERMINAL DE 10 A 25MM²; DEVEM SER FABRICADOS EM ACO ESPECIAL TIPO FERRAMENTA ESCURECIDO; COM EMPUNHADURA EM PLASTICO OU BORRACHA; DEVE POSSUIR SISTEMA DE TRAVA COM CATRACA; LIBERACAO AUTOMATICA APÓS O CORRETO ACIONAMENTO E LIBERACAO MANUAL | CEF-002 | JNG / HS-35WF | N/A | Ferramentas e EPCs | GIGTECH FERRAMENTARIA E USINAGEM LT | 15.253.631/0001-90 | 2022-10-06 | 2026-10-06 | HI_2022_10_06 | Ambos | N/A | N/A
|  | 15609 | 3464201 | 53040304 | JOGO DE BROCA EM MILIMETROS | CONJUNTO DE BROCAS EM MILIMETROS; COM ESTOJO; MEDIDAS; 1,0 mm ; 1,5 mm ; 2,0 mm ; 2,5 mm ; 3,0 mm ; 3,5 mm ; 4,0 mm ; 4,5 mm ; 5,0 mm ; 5,5 mm ; 6,0 mm ; 6,5 mm ; 7,0mm ; 7,5 mm ; 8,0 mm ; 8,5 mm ; 9,0 mm ; 9,5 mm ; 10,0 mm ; 10,5 mm ; 11,0 mm ; 11,5 mm ; | CEF-001 | VONDER / 53.53.001.130 | N/A | Ferramentas e EPCs | GIGTECH FERRAMENTARIA E USINAGEM LT | 15.253.631/0001-90 | 2022-10-06 | 2026-10-06 | HI_2022_10_06 | Ambos | N/A | N/A
|  | 15811 | 1868143 | 92020688 | TRENA DE RODA 1000M | TRENA DE RODA; MEDIÇÃO ATÉ 999M; CABO COM TRÊS ESTÁGIOS: 43CM, 65CM, 88CM;CONTADOR COM 4 DÍGITOS; BOTÃO PARA ZERAR O CONTADOR; CABO TELESCÓPICO EM ALUMÍNIO COM EMPUNHADURA PLÁSTICA. RODA COM DIAMETRO DE 100 MM; CONFORME DIS-CEF-001 EFES 07.04.30. | CEF-001 | Vonder - Código 38.41.000.999 | N/A | Ferramentas e EPCs | GIGTECH FERRAMENTARIA E USINAGEM LT | 15.253.631/0001-90 | 2022-10-06 | 2026-10-06 | HI_2022_10_06 | Ambos | N/A | N/A
|  | 10010 | 4601021 | 53040939 | ALICATE BICO CHATO E LONGO | ALICATE; BICO CHATO E LONGO; CONFECCIONADO EM ACO CARBONO (ACO FERRAMENTA) OU ACO CROMO VANADIO FORJADO; TEMPERADO; CROMADO E NIQUELADO OU OXIDADO A PRETO; COMPRIMENTO APROXIMADO: 160 MM; SUPERFICIE DO ALICATE LIVRE DE NODULOS E REBARBAS, INCRUSTACOES, EM | DIS-CEF-001 | TRAMONTINA / 44006/106 | N/A | Ferramentas e EPCs | GIGTECH FERRAMENTARIA E USINAGEM LT | 15.253.631/0001-90 | 2022-10-06 | 2026-10-06 | HI_2022_10_06 | Ambos | N/A | N/A
|  | 10025 | 4600012 | 53040904 | ALICATE DE CORTE DIAGONAL | ALICATE CORTE DIAGONAL; ACO FERRAMENTA OU ACO CROMO VANADIO; FORJADO E TEMPERADO; FOSFATIZADO; CABO CURVO PLASTIFICADO ANTIDESLIZANTE; ARTICULACAO SEM MOLA; COMPRIMENTO APROXIMADO; 152 MM; SUPERFICIES DEVEM SER LIVRES DE NODULOS E REBARBAS, | DIS-CEF-001 | TRAMONTINA / 44002/106 | N/A | Ferramentas e EPCs | GIGTECH FERRAMENTARIA E USINAGEM LT | 15.253.631/0001-90 | 2022-10-06 | 2026-10-06 | HI_2022_10_06 | Ambos | N/A | N/A
|  | 11383 | 4631002 | 32095075 | ALICATE DE PRESSAO 10 POL | ALICATE PRESSAO; BICO ARTICULADO; UNIVERSAL; CURVO; MATERIAL DO CORPO ACO CARBONO OU ACO CROMO VANADIO; CROMADO E NIQUELADO; MORDENTES PERFIL CURVO ACO FORJADO COM REGULAGEM STANDARD; DENTES BROCHADOS PARALELOS <(>,<)> DESBLOQUEIO ALAVANCA; COMPRIMENTO AP | DIS-CEF-001 | TRAMONTINA / 44014/110 - IRWIN / 502L3 | N/A | Ferramentas e EPCs | GIGTECH FERRAMENTARIA E USINAGEM LT | 15.253.631/0001-90 | 2022-10-06 | 2026-10-06 | HI_2022_10_06 | Ambos | N/A | N/A
|  | 10011 | 4600065 | 53040006 | ALICATE UNIVERSAL 200 MM | ALICATE UNIVERSAL; ACO FERRAMENTA OU ACO CROMO-VANADIO; POLIDO; FORJADO <(>,<)> TEMPERADO E REVINIDO; CONFORME DUREZA VICKERS ABNT-MB 359; CABO PLASTIFICADO ANTIDESLIZANTE; CORTE LATERAL ANGULO BORDA 57 GRAUS CORTE ADICIONAL COM OLHAL ABERTURA PARALELA 0, | DIS-CEF-001 | TRAMONTINA / 44000/108 | N/A | Ferramentas e EPCs | GIGTECH FERRAMENTARIA E USINAGEM LT | 15.253.631/0001-90 | 2022-10-06 | 2026-10-06 | HI_2022_10_06 | Ambos | N/A | N/A
|  | 12747 | 1804024 | 13025225 | ALICATE VOLTAMPERIMETRO DIGITAL | VOLT-AMPERIMETRO DE ALICATE DIGITAL AC/DC; PONTA DE PROVA: TIPO AGULHA COM ADAPTADOR PARA GARRA JACARE; MEDICAO AC TRUE RMS; ESCALA AUTORANGE OU INDICADAS NA ESPECIFICACAO TECNICA; AUTODESLIGAMENTO; CAT IV; FUNCOES DATA HOLD; PEAK HOLD; TESTE DE CONTI | DIS-CEF-001 | FLUKE / MINIPA | N/A | Ferramentas e EPCs | GIGTECH FERRAMENTARIA E USINAGEM LT | 15.253.631/0001-90 | 2022-10-06 | 2026-10-06 | HI_2022_10_06 | Ambos | N/A | N/A
|  | 11384 | 4600008 | 53040996 | ARCO DE SERRA MAN AJUSTAVEL ATE 12 POL | ARCO DE SERRA MANUAL PARA PODA; TIPO AJUSTAVEL; GALVANIZADO; CABO FECHADO EM PLASTICO OU ALUMINIO ANATOMICO; TENSAO NA SERRA; PORCA BORBOLETA; REGULAVEL PARA LAMINAS ATE 300 MM (12"); PROFUNDIDADE DE CORTE DE 90 MM; ACABAMENTO UNIFORME ISENTO REBARBAS; CO | DIS-CEF-001 | VONDER / COD 35.65.000.125 - TRAMONTINA / 43302012 | N/A | Ferramentas e EPCs | GIGTECH FERRAMENTARIA E USINAGEM LT | 15.253.631/0001-90 | 2022-10-06 | 2026-10-06 | HI_2022_10_06 | Ambos | N/A | N/A
|  | 11082 | 4641005 | 53040757 | ARCO DE SERRA PARA PODA A DISTÂNCIA 21" | ARCO DE SERRA PARA PODA A DISTANCIA; TIPO FIXO; MATERIAL ACO CARBONO TUBULAR SAE 1010 A 1020; ADAPTADOR UNIVERSAL PARA BASTAO EM LIGA DE ALUMINIO OU BRONZE; TENSAO NA SERRA; PORCA BORBOLETA; CAPACIDADE PARA LAMINA DE SERRA TIPO JACK 21"; PARA PODA A DISTA | DIS-CEF-001 | GIGTECH / PT-148 | N/A | Ferramentas e EPCs | GIGTECH FERRAMENTARIA E USINAGEM LT | 15.253.631/0001-90 | 2022-10-06 | 2026-10-06 | HI_2022_10_06 | Ambos | N/A | N/A
|  | 51681 | 4611012 | 53040758 | BASTAO MANOBRA PEGA TUDO 3260 MM | BASTAO MANOBRA; FIBRA DE VIDRO; IMPREGNADO RESINA EPOXI; CABECOTE PEGA TUDO; ALUMINIO TEMPERADO; REVESTIDO POLIETILENO; EMPUNHADURA LIGA DE ALUMINIO; GANCHO EM ACO CARBONO REVESTIDO TIPO C; TIRANTE ACIONAMENTO EM FIBRA DE VIDRO; DIAMETRO DO TIRANTE 9,5 MM | DIS-CEF-001 | COOFESTE | N/A | Ferramentas e EPCs | GIGTECH FERRAMENTARIA E USINAGEM LT | 15.253.631/0001-90 | 2022-10-06 | 2026-10-06 | HI_2022_10_06 | Ambos | N/A | N/A
|  | 10303 | 4611016 | 53040385 | BASTAO PODADOR 32 POL CABECOTE UNIVERS | BASTAO PODADOR; FIBRA DE VIDRO; IMPREGNADO RESINA EPOXI; CLASSE DE TENSAO 15 KV; COM ADAPTADOR UNIVERSAL PARA ENCAIXE; COMPRIMENTO DE TRABALHO APROXIMADO: 650 MM; DIAMETRO DO BASTAO ISOLANTE: 32 MM; LAMINA CORTANTE ACO CARBONO FORJADO; CORDA ISOLANTE DE 1 | DIS-CEF-001 | COOFESTE / C 717 | N/A | Ferramentas e EPCs | GIGTECH FERRAMENTARIA E USINAGEM LT | 15.253.631/0001-90 | 2022-10-06 | 2026-10-06 | HI_2022_10_06 | Ambos | N/A | N/A
|  | 11397 | 1863008 | 92020361 | BINOCULO 8 X40 MM | BINOCULO 8 X 40; TIPO PRISMATICO; EM ALUMINIO; TOTALMENTE EMBORRACHADO; IMPERMEAVEL; PRISMA PORRO BAK 4; COM AJUSTE DE DIOPTRIA PARA EQUILIBRIO DA VISAO; ELEMENTOS OTICOS ESFERICOS; DISTANCIA OCULAR AJUSTAVEL; ZOOM REAL DE 8 VEZES; DIAMETRO DAS LENTES: 40 | DIS-CEF-001 | GIGTECH / 8X40 | N/A | Ferramentas e EPCs | GIGTECH FERRAMENTARIA E USINAGEM LT | 15.253.631/0001-90 | 2022-10-06 | 2026-10-06 | HI_2022_10_06 | Ambos | N/A | N/A
|  | 10317 | 4644000 | 12037052 | CABECOTE DE MANOBRA P/ GRAMPO DE ATERR | CABECOTE DE MANOBRA PARA GRAMPO DE ATERRAMENTO, MATERIAL LIGA DE ALUMINIO<(>,<)> PINO DE ENGATE LATAO, MOLA DE ACO ESPECIAL COM SISTEMA DE TRAVAMENTO DO GRAMPO ATRAVES DE PINO COM PRESSAO REGULAVEL, PESO APROXIMADO DE 200 G<(>,<)> ACABAMENTO UNIFORME E IS | DIS-CEF-002 | GIGTECH | N/A | Ferramentas e EPCs | GIGTECH FERRAMENTARIA E USINAGEM LT | 15.253.631/0001-90 | 2022-10-06 | 2026-10-06 | HI_2022_10_06 | Ambos | N/A | N/A
|  | 10322 | 4644008 | 12037002 | CABECOTE PARA MANOBRA DE CHAVES | CABEÇOTE PARA MANOBRA DE CHAVES; C/ ADAPTADOR UNIVERSAL P/ BASTAO; CONFECCIONADO EM BRONZE SILÍCIO; COM HASTE PARA MANOBRA DE CHAVES E ENCAIXE PARA LINGUETA DO CARTUCHO PORTA FUSÍVEL E PRESILHA DE SEGURANÇA <(>,<)> ADAPTAVEL AO CABEÇOTE UNIVERSAL DA VARA | DIS-CEF-001 | GIGTECH | N/A | Ferramentas e EPCs | GIGTECH FERRAMENTARIA E USINAGEM LT | 15.253.631/0001-90 | 2022-10-06 | 2026-10-06 | HI_2022_10_06 | Ambos | N/A | N/A
|  | 11404 | 4607021 | 53040127 | CAIXA TIPO SANFONA PARA FERRAMENTAS | CAIXA P/FERRAMENTAS; TIPO SANFONA; CONFECCIONADA EM CHAPA DE ACO; 5 GAVETAS; LINGUETA PARA CADEADO; COMPRIMENTO 500 MM; LARGURA 200MM; ALTURA 210 MM; PINTADA NA COR AZUL; PADRAO CEF.002 NEOENERGIA ET 05.04.01; EM EMBALAGEM APROVADA PELA NEOENERGIA. | DIS-CEF-002 | MARCON / MOD 550 | N/A | Ferramentas e EPCs | GIGTECH FERRAMENTARIA E USINAGEM LT | 15.253.631/0001-90 | 2022-10-06 | 2026-10-06 | HI_2022_10_06 | Ambos | N/A | N/A
|  | 11403 | 4610007 | 53040411 | CARRETILHA GANCHO E TRAVA 5/8" 450 DAN | CARRETILHA; COM GANCHO E TRAVA; CORPO, ALCA E ROLDANA EM LIGA DE ALUMINIO; GANCHO COM TRAVA EM ACO TREFILADO; OLHAL EM ACO FORJADO S AE 1015 A SAE 1030; PINOS E CONTRAPINOS EM ACO SAE 1040 A SAE 1060; ROLDANA COM CANAL P/ CORDA DE 16 MM (5/8"); TRATAMENTO | DIS-CEF-001 | GIGTECH | N/A | Ferramentas e EPCs | GIGTECH FERRAMENTARIA E USINAGEM LT | 15.253.631/0001-90 | 2022-10-06 | 2026-10-06 | HI_2022_10_06 | Ambos | N/A | N/A
|  | 12842 | 4601672 | 53040974 | CHAVE FENDA HASTE PROTEGIDA 1/4X6" | CHAVE DE FENDA SIMPLES COM HASTE PROTEGIDA COM COBERTURA POLIMERICA; MATERIAL DA HASTE: ACO CARBONO OU ACO CROMO VANADIO 50CRV4/73MOV52; NIQUELADA OU CROMADA; PONTA FOSFATIZADA; LAMINA REDONDA; C/ TRATAMENTO TERMICO DUREZA 50 HCR ± 3; DEVE SUPORTAR TEMPER | DIS-CEF-001 | Gedore / Tramontina / Belzer | N/A | Ferramentas e EPCs | GIGTECH FERRAMENTARIA E USINAGEM LT | 15.253.631/0001-90 | 2022-10-06 | 2026-10-06 | HI_2022_10_06 | Ambos | N/A | N/A
|  | 12843 | 4601813 | 53040142 | CHAVE FENDA HASTE PROTEGIDA 1/8X6" | CHAVE DE FENDA SIMPLES COM HASTE PROTEGIDA COM COBERTURA POLIMERICA; MATERIAL DA HASTE: ACO CARBONO OU ACO CROMO VANADIO 50CRV4/73MO V52; NIQUELADA OU CROMADA; PONTA FOSFATIZADA; LAMINA REDONDA; C/ TRATAMENTO TERMICO DUREZA 50 HCR ± 3; DEVE SUPORTAR TEMPE | DIS-CEF-001 | Gedore / Tramontina / Belzer | N/A | Ferramentas e EPCs | GIGTECH FERRAMENTARIA E USINAGEM LT | 15.253.631/0001-90 | 2022-10-06 | 2026-10-06 | HI_2022_10_06 | Ambos | N/A | N/A
|  | 12844 | 4601821 | 53040325 | CHAVE FENDA HASTE PROTEGIDA 3/16X6" | CHAVE DE FENDA SIMPLES COM HASTE PROTEGIDA COM COBERTURA POLIMERICA; MATERIAL DA HASTE: ACO CARBONO OU ACO CROMO VANADIO 50CRV4/73MOV52; NIQUELADA OU CROMADA; PONTA FOSFATIZADA; LAMINA REDONDA; C/ TRATAMENTO TERMICO DUREZA 50 HCR ± 3; DEVE SUPORTAR TEMPER | DIS-CEF-001 | Gedore / Tramontina / Belzer | N/A | Ferramentas e EPCs | GIGTECH FERRAMENTARIA E USINAGEM LT | 15.253.631/0001-90 | 2022-10-06 | 2026-10-06 | HI_2022_10_06 | Ambos | N/A | N/A
|  | 12845 | 4601097 | 53040309 | CHAVE FENDA HASTE PROTEGIDA 5/16X8" | CHAVE DE FENDA SIMPLES COM HASTE PROTEGIDA COM COBERTURA POLIMERICA; MATERIAL DA HASTE: ACO CARBONO OU ACO CROMO VANADIO 50CRV4/73MOV52; NIQUELADA OU CROMADA; PONTA FOSFATIZADA; LAMINA REDONDA; C/ TRATAMENTO TERMICO DUREZA 50 HCR ± 3; DEVE SUPORTAR TEMPER | DIS-CEF-001 | Gedore / Tramontina / Belzer | N/A | Ferramentas e EPCs | GIGTECH FERRAMENTARIA E USINAGEM LT | 15.253.631/0001-90 | 2022-10-06 | 2026-10-06 | HI_2022_10_06 | Ambos | N/A | N/A
|  | 11021 | 1362737 | 53040759 | CHAVE FENDA SIMPLES 1/8X3" 3X75MM | CHAVE DE FENDA SIMPLES; MATERIAL DA HASTE: ACO CARBONO OU ACO CROMO VANADIO 50CRV4/73MOV52; NIQUELADA OU CROMADA; PONTA FOSFATIZADA; LAMINA REDONDA; C/ TRATAMENTO TERMICO DUREZA 50 HCR ± 3; DEVE SUPORTAR TEMPERATURAS ENTRE -10C° E +500°C; TRATAMENTO ANTIC | DIS-CEF-001 | BELZER/214101B; GEDORE/036.010; TRAMONTINA PRO/44110/010. | N/A | Ferramentas e EPCs | GIGTECH FERRAMENTARIA E USINAGEM LT | 15.253.631/0001-90 | 2022-10-06 | 2026-10-06 | HI_2022_10_06 | Ambos | N/A | N/A
|  | 54745 | 5646068 | 53040449 | COBERTURA RIGIDA P/POSTE 34,5KV 9"300MM | COBERTURA RIGIDA P/POSTE; MATERIAL: POLIETILENO DE BAIXA DENSIDADE OU TERMOPLASTICO; ALCAS EM CORDA SINTETICA ISOLADA; COR LARANJA; TIPO I; CLASSE 4; CLASSE DE TENSAO: 34,5 KV; TENSAO DE TESTE: 40 KV; DIAMETRO INTERNO 9" (230,0 MM); COMPRIMENTO: 300 MM; | DIS-CEF-001 | HORIZON | N/A | Ferramentas e EPCs | GIGTECH FERRAMENTARIA E USINAGEM LT | 15.253.631/0001-90 | 2022-10-06 | 2026-10-06 | HI_2022_10_06 | Ambos | N/A | N/A
|  | 50497 | 5645007 | 92020475 | COBERTURA RIGIDA PARA CONDUTOR 15KV | COBERTURA RIGIDA P/ CONDUTOR; CONFECCIONADA EM POLIETILENO; COR LARANJA; TIPO I; CLASSE 2; CLASSE DE TENSAO 15,0 KV; COMPRIMENTO 1525 MM; DEVE SER ISENTA DE OLHAL; EXTREMIDADES DOTADAS DE ENCAIXE MACHO/FEMEA QUE PERMITE A CONEXAO DE DUAS OU MAIS UNIDADES; | DIS-CEF-001 | HORIZON | N/A | Ferramentas e EPCs | GIGTECH FERRAMENTARIA E USINAGEM LT | 15.253.631/0001-90 | 2022-10-06 | 2026-10-06 | HI_2022_10_06 | Ambos | N/A | N/A
|  | 50495 | 5645022 | 53040450 | COBERTURA RIGIDA PARA CONDUTOR 34,5 KV | COBERTURA RIGIDA P/ CONDUTOR; CONFECCIONADA EM POLIETILENO; COR LARANJA; TIPO I; CLASSE 4; CLASSE DE TENSAO 34,5 KV; COMPRIMENTO 1524 MM; DEVE SER ISENTA DE OLHAL; EXTREMIDADES DOTADAS DE ENCAIXE MACHO/FEMEA QUE PERMITE A CONEXAO DE DUAS OU MAIS UNIDADES; | DIS-CEF-001 | HORIZON | N/A | Ferramentas e EPCs | GIGTECH FERRAMENTARIA E USINAGEM LT | 15.253.631/0001-90 | 2022-10-06 | 2026-10-06 | HI_2022_10_06 | Ambos | N/A | N/A
|  | 35006 | 4631057 | 53040328 | DECAPADOR CABOS XLPE | DECAPADOR DE CONDUTOR UNIVERSAL; APLICACAO: REMOCAO DAS COBERTURAS EXTERNAS DE PROTECAO DE CABOS XLPE; PROFUNDIDADE DA LAMINA AJUSTAVEL; MATRIZ PARA APOIO DE CONDUTOR COM FIXAÇÃO POR IMA MAGNETICO; LAMINAS CONFECCIONADAS EM ACO ESPECIAL PARA CORTE; ACOMP | DIS-CEF-001 | GIGTECH / PT-075 | N/A | Ferramentas e EPCs | GIGTECH FERRAMENTARIA E USINAGEM LT | 15.253.631/0001-90 | 2022-10-06 | 2026-10-06 | HI_2022_10_06 | Ambos | N/A | N/A
|  | 11466 | 5627000 | 53040762 | ESPORA PARA POSTE DUPLO T | ESPORA P/ POSTE DE CONCRETO DUPLO T; ESPORA CONFECCIONADA EM VERGALHAO SECCAO CIRCULAR EM ACO SAE 1045; ESTRIBO EM CHAPA DE ACO NUME RO 12 USSG SAE 1020; CORREIAS CONFECCIONADAS EM COURO; REBITE EM COBRE MACICO; FIVELA DE AJUSTE EM ACO SAE 1010; AS ESPORA | DIS-CEF-001 | GIGTECH | N/A | Ferramentas e EPCs | GIGTECH FERRAMENTARIA E USINAGEM LT | 15.253.631/0001-90 | 2022-10-06 | 2026-10-06 | HI_2022_10_06 | Ambos | N/A | N/A
|  | 10900 | 3453030 | 53040956 | ESTICADOR BRONZE 5,8 A 10,16MM 800KGF | ESTICADOR DE CONDUTOR; CORPO EM ACO E MORDENTES EM BRONZE LISO; PROTECAO SUPERFICIAL: ZINCADO POR IMERSAO A QUENTE; MORDENTES COM PERFIL CIRCULAR; ACABAMENTO UNIFORME E ISENTO DE REBARBAS; APLICACAO: CONDUTORES DE ALUMINIO E COBRE; DIAMETRO DO CABO 5,8 A | DIS-CEF-001 | COOFESTE | N/A | Ferramentas e EPCs | GIGTECH FERRAMENTARIA E USINAGEM LT | 15.253.631/0001-90 | 2022-10-06 | 2026-10-06 | HI_2022_10_06 | Ambos | N/A | N/A
|  | 12902 | 3453070 | 53040958 | ESTICADOR BRONZE 7,87 A 13,46MM 800KGF | ESTICADOR DE CONDUTOR; CORPO EM ACO E MORDENTES EM BRONZE LISO; PROTECAO SUPERFICIAL: ZINCADO POR IMERSAO A QUENTE; MORDENTES COM PERFIL CIRCULAR; ACABAMENTO UNIFORME E ISENTO DE REBARBAS; APLICACAO: CONDUTORES DE ALUMINIO E COBRE; DIAMETRO DO CABO: 7,87 | DIS-CEF-001 | COOFESTE | N/A | Ferramentas e EPCs | GIGTECH FERRAMENTARIA E USINAGEM LT | 15.253.631/0001-90 | 2022-10-06 | 2026-10-06 | HI_2022_10_06 | Ambos | N/A | N/A
|  | 10232 | 4600009 | 53040764 | LAMINA SERRA 300 MM 18 DENTES POR POL | LAMINA DE SERRA MANUAL; CONFECCIONADA EM ACO RAPIDO; USO GERAL; COMPRIMENTO 300 MM; LARGURA APROXIMADA: 13 MM; ESPESSURA APROXIMADA: 0 ,65 MM; PASSO 18 DENTES POR POLEGADA; PADRAO CEF.001 NEOENERGIA ET 03.18.03 ITEM 1; EM EMBALAGEM APROVADA PELA NEOENERGI | DIS-CEF-001 | STARRETT/BS1218. | N/A | Ferramentas e EPCs | GIGTECH FERRAMENTARIA E USINAGEM LT | 15.253.631/0001-90 | 2022-10-06 | 2026-10-06 | HI_2022_10_06 | Ambos | N/A | N/A
|  | 11070 | 5643059 | 92020356 | MANTA ISOL DE BORRACHA 800 X 330 MM | MANTA ISOLANTE; CONFECCIONADA EM BORRACHA NATURAL OU SINTETICA; COR LARANJA; CLASSE DE TENSAO: 0 (5KV); C/ FITA VELCRO NAS LATERAIS E EXTREMIDADES P/ FECHAMENTO; C/ REFORCO EXTERNO DA COSTURA; COMPRIMENTO 800 MM ± 20 MM; LARGURA 330 MM ± 10 MM; ESPESSURA | DIS-CEF-001 | GIGTECH / PT-020 | N/A | Ferramentas e EPCs | GIGTECH FERRAMENTARIA E USINAGEM LT | 15.253.631/0001-90 | 2022-10-06 | 2026-10-06 | HI_2022_10_06 | Ambos | N/A | N/A
|  | 12891 | 4601073 | 53040962 | MARRETA 1000 G | MARRETA; CABECA SEXTAVADA; MARRETA EM ACO CARBONO; CABO DE MADEIRA; PESO 1,0 KG; 2 FACES; FACES DE TRABALHO C/ TRATAMENTO TERMICO; PINTADA EM PRETO; CABO MADEIRA; PADRAO CEF.001 NEOENERGIA ET 03.12.06 ITEM 2; EM EMBALAGEM APROVADA PELA NEOENERGIA. MARCAS/ | DIS-CEF-001 | TRAMONTINA_PRO/40500/002; IRWIN/1863540; VONDER/30 78 001 000. | N/A | Ferramentas e EPCs | GIGTECH FERRAMENTARIA E USINAGEM LT | 15.253.631/0001-90 | 2022-10-06 | 2026-10-06 | HI_2022_10_06 | Ambos | N/A | N/A
|  | 11024 | 4601460 | 53040534 | MARRETA 500 G | MARRETA; CABECA SEXTAVADA; MARRETA EM ACO CARBONO; CABO DE MADEIRA; PESO 0,5 KG; 2 FACES; FACES DE TRABALHO C/ TRATAMENTO TERMICO; PINTADA EM PRETO; CABO MADEIRA; PADRAO CEF.001 NEOENERGIA ET 03.12.06 ITEM 1; EM EMBALAGEM APROVADA PELA NEOENERGIA. MARCAS/ | DIS-CEF-001 | TRAMONTINA_PRO/40500/001; IRWIN/1863539; VONDER/30 78 000 500. | N/A | Ferramentas e EPCs | GIGTECH FERRAMENTARIA E USINAGEM LT | 15.253.631/0001-90 | 2022-10-06 | 2026-10-06 | HI_2022_10_06 | Ambos | N/A | N/A
|  | 11505 | 4601450 | 53040345 | MARRETA 5000 G | MARRETA; CABECA SEXTAVADA; MARRETA EM ACO CARBONO; CABO DE MADEIRA; PESO 5,0 KG; 2 FACES; FACES DE TRABALHO C/ TRATAMENTO TERMICO; PINTADA EM PRETO; CABO MADEIRA; PADRAO CEF.001 NEOENERGIA ET 03.12.06 ITEM 3; EM EMBALAGEM APROVADA PELA | DIS-CEF-001 | TRAMONTINA / VONDER | N/A | Ferramentas e EPCs | GIGTECH FERRAMENTARIA E USINAGEM LT | 15.253.631/0001-90 | 2022-10-06 | 2026-10-06 | HI_2022_10_06 | Ambos | N/A | N/A
|  | 13005 | 3455197 | 53040810 | MOITAO ACO 1200 KGF | MOITAO EM ACO; 3 GORNES; ROLDANA DE 100 MM DE DIAMETRO; PARA CORDAS DE 12 MM DE DIAMETRO; GANCHOS COM TRAVA; UM BLOCO COM ALCA PARA AMARRA E UM BLOCO SEM ALCA PARA AMARRA; CAPACIDADE DE 1200 KGF; CONFORME PADRAO DIS-CEF-001 ET 03.27.01 ITEM 1; EM EMBALAGE | DIS-CEF-001 | VONDER / BERG STEEL | N/A | Ferramentas e EPCs | GIGTECH FERRAMENTARIA E USINAGEM LT | 15.253.631/0001-90 | 2022-10-06 | 2026-10-06 | HI_2022_10_06 | Ambos | N/A | N/A
|  | 15025 | 4601274 | 53040812 | PONTEIRA HASTE PROTEGIDA TIPO FENDA | PONTEIRA PARA PARAFUSADEIRA TIPO FENDA COM HASTE PROTEGIDA PARA USO EM PONTOS ENERGIZADOS; HASTE PROTEGIDA EM ACO CARBONO OU ACO CROMO; CABO PLASTICO EM PVC OU POLIPROPILENO PARA CLASSE 0 DE TENSAO; ENGATE CONFECCIONADO EM ACO CARBONO OU CROMO VANADIO COM | DIS-CEF-001 | GIGTECH / PT-778 | N/A | Ferramentas e EPCs | GIGTECH FERRAMENTARIA E USINAGEM LT | 15.253.631/0001-90 | 2022-10-06 | 2026-10-06 | HI_2022_10_06 | Ambos | N/A | N/A
|  | 15026 | 4601281 | 53040813 | PONTEIRA HASTE PROTEGIDA TIPO PHILIPS | PONTEIRA PARA PARAFUSADEIRA TIPO PHILIPS COM HASTE PROTEGIDA PARA USO EM PONTOS ENERGIZADOS; HASTE PROTEGIDA EM ACO CARBONO OU ACO CROMO; CABO PLASTICO EM PVC OU POLIPROPILENO PARA CLASSE 0 DE TENSAO; ENGATE CONFECCIONADO EM ACO CARBONO OU CROMO VANADIO C | DIS-CEF-001 | GIGTECH / PT-778 | N/A | Ferramentas e EPCs | GIGTECH FERRAMENTARIA E USINAGEM LT | 15.253.631/0001-90 | 2022-10-06 | 2026-10-06 | HI_2022_10_06 | Ambos | N/A | N/A
|  | 10244 | 5649005 | 92020493 | PRENDEDOR MANUAL DE COBERTURA | PRENDEDOR MANUAL DE COBERTURA; CONFECCIONADO EM MADEIRA, POLIETILENO DE ALTA DENSIDADE OU POLIPROPILENO RESITENTE AO INTE MPERISMO E AO TRILHAMENTO ELETRICO;COM MOLA DE ACO; MADEIRA LIVRE DE NOS, FENDAS OU FARPAS, LIXADA E ENVERNIZADA; PRENDEDO | DIS-CEF-001 | GIGTECH | N/A | Ferramentas e EPCs | GIGTECH FERRAMENTARIA E USINAGEM LT | 15.253.631/0001-90 | 2022-10-06 | 2026-10-06 | HI_2022_10_06 | Ambos | N/A | N/A
|  | 12370 | 4610570 | 22015017 | SELA PLATAFORMA | SELA PLATAFORMA; SELA CONFECCIONADA EM LIGA DE ALUMINIO; PARAFUSOS EM LIGA DE BRONZE ALUMINIO E ACO ZINCADO; COLARINHOS C/ COLO EM CHAPA DE ACO INOXIDAVEL; REGISTRO E TRAVA EM BRONZE; CORPO DO REGISTRO EM LIGA DE ALUMINIO; HASTE, PORCA E CORRENTE EM ACO 1 | DIS-CEF-001 | COOFESTE | N/A | Ferramentas e EPCs | GIGTECH FERRAMENTARIA E USINAGEM LT | 15.253.631/0001-90 | 2022-10-06 | 2026-10-06 | HI_2022_10_06 | Ambos | N/A | N/A
|  | 14920 | 4108045 | 53040954 | SUPORTE PARA MOTOPODA ESCADA | SUPORTE PARA MOTOPODA EM ESCADA; HASTES DE FIXACAO CONFECCIONADOS EM ACO CARBONO 1020; BERCO PARA ACONDICIONAMENTO DA MOTOPODA CONFECCIONADO EM NYLON 18 MM + OU - 3 MM; FITA VELCRO DUPLA FACE DE 60 X 700 MM + OU - 10 MM; DEMAIS INFORMACOES E DIMENSOES CON | DIS-CEF-001 | GIGTECH / PT-105 | N/A | Ferramentas e EPCs | GIGTECH FERRAMENTARIA E USINAGEM LT | 15.253.631/0001-90 | 2022-10-06 | 2026-10-06 | HI_2022_10_06 | Ambos | N/A | N/A
|  | 11598 | 4610003 | 53040610 | TALHA TIRFOR 1600 DAN | TALHA TIRFOR; ALAVANCA; FERRAMENTA EM CHAPA DE ACO SAE 1010/1020; ALAVANCA E MECANISMOS INTERNOS EM ACO; CABO DE ACO; GANCHO EM ACO; A FERRAMENTA DEVE SER ESTAMPADA E POSSUIR 20 METROS DE CABO; O ACO UTILIZADO NAS ALAVANCAS E NO GANCHO DEVE SER FORJADO; C | DIS-CEF-002 | VONDER / BERG STEEL | N/A | Ferramentas e EPCs | GIGTECH FERRAMENTARIA E USINAGEM LT | 15.253.631/0001-90 | 2022-10-06 | 2026-10-06 | HI_2022_10_06 | Ambos | N/A | N/A
|  | 11594 | 1868003 | 53040053 | TRENA FITA FIBRA 50M ABERTA | TRENA; LEITURA FITA; TIPO: ABERTA; CORPO EM PLASTICO REFORCADO (ABS); MANIVELA CENTRAL EM PLASTICO REFORCADO; ALCA EM PLASTICO REFORCADO; FITA CONFECCIONADA EM FIBRA SINTETICA; OLHAL LIMITADOR EM ACO NIQUELADO; EMPUNHADURA EM BORRACHA; GRADUACAO METRICA E | DIS-CEF-002 | VONDER / COD 38.69.503.050 | N/A | Ferramentas e EPCs | GIGTECH FERRAMENTARIA E USINAGEM LT | 15.253.631/0001-90 | 2022-10-06 | 2026-10-06 | HI_2022_10_06 | Ambos | N/A | N/A
|  | 10285 | 4611314 | 12037042 | VARA MANOBRA FIBRA VIDRO 6,45M 5 ELEM | VARA DE MANOBRA; CONFECCIONADA EM FIBRA DE VIDRO IMPREGANADA C/ RESINA EPOXI PREENCHIDA C/ ESPUMA DE POLIURETANO; ADAPTADOR UNIVERSAL CONFECCIONADO EM BRONZE, BRONZE SILICIO, LIGA BRONZE ALUMINIO OU LIGA DE ALUMINIO ALTA RESISTENCIA; ANEL DE PROTECAO EM A | DIS-CEF-001 | COOFESTE | N/A | Ferramentas e EPCs | GIGTECH FERRAMENTARIA E USINAGEM LT | 15.253.631/0001-90 | 2022-10-06 | 2026-10-06 | HI_2022_10_06 | Ambos | N/A | N/A
|  | 10312 | 4611009 | 92020210 | VARA TELESCOPICA FIBRA 8 ELEM 10500MM | VARA TELESCOPICA; SECAO TRIANGULAR; VARA CONFECCIONADA EM FIBRA DE VIDRO IMPREGNADA C/ RESINA EPOXI; CABECOTE PROTETOR EM LIGA DE ALUMINIO, SENDO QUE O ELEMENTO DE CONTATO A REDE, DEVE SER CONFECCIONADO EM EPOXIROD MACICO OU PREENCHIDO INTERNAMENTE C/ POL | DIS-CEF-001 | COOFESTE | N/A | Ferramentas e EPCs | GIGTECH FERRAMENTARIA E USINAGEM LT | 15.253.631/0001-90 | 2022-10-06 | 2026-10-06 | HI_2022_10_06 | Ambos | N/A | N/A
|  | 15502 | 4600260 | 53040726 | LAMINA DE SERRA PARA PODA | SERRA P/ PODA; MANUAL; LAMINA CONFECCIONADA EM ACO CARBONO FLEXIVEL DE ALTA DURABILIDADE; OS DENTES DEVEM CORTAR NOS DOIS SENTIDOS DO MOVIMENTO; COMPRIMENTO MINIMO DA LAMINA 350 MM; A LAMINA DEVE TER DUREZA MEDIA DE 40 A 50 RC OU 392 A 513 VICKERS; | DIS-CEF-001 | TRAMONTINA / 78399/019 | N/A | Ferramentas e EPCs | GIGTECH FERRAMENTARIA E USINAGEM LT | 15.253.631/0001-90 | 2022-10-06 | 2026-10-06 | HI_2022_10_06 | Ambos | N/A | N/A
|  | 15063 | 4601101 | 53040338 | CHAVE PHILLIPS HASTE PROTEGIDA 3/16X3" | CHAVE DE FENDA CRUZADA (TIPO PHILLIPS) COM HASTE PROTEGIDA COM COBERTURA POLIMERICA; MATERIAL DA HASTE: ACO CARBONO OU ACO CROMO VANADIO 50CRV4/73MOV52; NIQUELADA OU CROMADA; PONTA FOSFATIZADA; LAMINA REDONDA; C/ TRATAMENTO TERMICO DUREZA 50 HCR ± 3; DEVE | DIS-CEF-001 | TRAMONTINA_PRO/44116/021; GEDORE/035.260; BELZER/237102-4B. | N/A | Ferramentas e EPCs | GIGTECH FERRAMENTARIA E USINAGEM LT | 15.253.631/0001-90 | 2022-10-06 | 2026-10-06 | HI_2022_10_06 | Ambos | N/A | N/A
|  | 15220 | 4640143 | 53040586 | SUPORTE LIMA 2 EM 1 DE 3/8 POL 4 MM | SUPORTE PARA LIMAS 2 EM 1 DE 3/8 POL. - 4 MM, COM LIMAS; PARA RAPIDA AFIACAO DOS DENTES DA CORRENTE E LIMITACAO DE PROFUNDIDADE DE CORTE; CONFORME DIS-CEF-001 EFES 07.02.14 ITEM 4; EM EMBALAGEM APROVADA PELA NEOENERGIA. | DIS-CEF-001 | STIHL | N/A | Ferramentas e EPCs | GIGTECH FERRAMENTARIA E USINAGEM LT | 15.253.631/0001-90 | 2022-10-06 | 2026-10-06 | HI_2022_10_06 | Ambos | N/A | N/A
|  | 36871 | 4107095 | 53040544 | MOTOPODA TELESCOPICA C ACESSORIOS | MOTOPODA TELESCOPICA ACOMPANHADA DOS SEGUINTES ACESSORIOS: CINCO UNIDADES DA CORRENTE DE 3/8" PARA MOTOPODA (ITEM 3) EM QUANTIDADE S OBRESSALENTE, DUAS UNIDADES DO SUPORTE DE LIMA 2 EM 1 DE 3/8" - 4 MM (ITEM 4), CONTAINER DE SEGURANCA 5 L PARA COMBUSTIVEL | DIS-CEF-001 | STIHL / HT75 | N/A | Ferramentas e EPCs | GIGTECH FERRAMENTARIA E USINAGEM LT | 15.253.631/0001-90 | 2022-10-06 | 2026-10-06 | HI_2022_10_06 | Ambos | N/A | N/A
|  | 15187 | 4601082 | 53040214 | CH CANHAO 10 MM HASTE PROTEGIDA 1KV | CHAVE CANHAO COM HASTE PROTEGIDA; ENCAIXE: SEXTAVADO; PONTA: FIXA; MATERIAL: ACOCROMO VANADIO. CABO: RETO; REVESTIMENTO DO CABO: POLIMERO; PROTECAO 1000V; TAMANHO: 10 MM; COMPRIMENTO DA HASTE: 125MM; CONFORME DIS-CEF-002 EFES 03.21.24 ITEM 2; EM EMBALAGE | DIS-CEF-002 | GEDORE/091.788; TRAMONTINA_PRO/44317/010; SIBILLE/IS36-10X130. | N/A | Ferramentas e EPCs | GIGTECH FERRAMENTARIA E USINAGEM LT | 15.253.631/0001-90 | 2022-10-06 | 2026-10-06 | HI_2022_10_06 | Ambos | N/A | N/A
|  | 15188 | 4601083 | 53040215 | CH CANHAO 11 MM HASTE PROTEGIDA 1KV | CHAVE CANHAO COM HASTE PROTEGIDA; ENCAIXE: SEXTAVADO; PONTA: FIXA; MATERIAL: ACOCROMO VANADIO. CABO: RETO; REVESTIMENTO DO CABO: POLIMERO; PROTECAO 1000V; TAMANHO: 11 MM; COMPRIMENTO DA HASTE: 125MM; CONFORME DIS-CEF-002 EFES 03.21.24 ITEM 3; EM EMBALAGE | DIS-CEF-002 | GEDORE/091.789; TRAMONTINA_PRO/44317/011; SIBILLE/IS36-11X130. | N/A | Ferramentas e EPCs | GIGTECH FERRAMENTARIA E USINAGEM LT | 15.253.631/0001-90 | 2022-10-06 | 2026-10-06 | HI_2022_10_06 | Ambos | N/A | N/A
|  | 15189 | 4601084 | 53040174 | CH CANHAO 12 MM HASTE PROTEGIDA 1KV | CHAVE CANHAO COM HASTE PROTEGIDA; ENCAIXE: SEXTAVADO; PONTA: FIXA; MATERIAL: ACOCROMO VANADIO. CABO: RETO; REVESTIMENTO DO CABO: POLIMERO; PROTECAO 1000V; TAMANHO: 12 MM; COMPRIMENTO DA HASTE: 125MM; CONFORME DIS-CEF-002 EFES 03.21.24 ITEM 4; EM EMBALAGE | DIS-CEF-002 | GEDORE/091.790; TRAMONTINA_PRO/44317/012; SIBILLE/IS36-12X130. | N/A | Ferramentas e EPCs | GIGTECH FERRAMENTARIA E USINAGEM LT | 15.253.631/0001-90 | 2022-10-06 | 2026-10-06 | HI_2022_10_06 | Ambos | N/A | N/A
|  | 15177 | 4601086 | 53040175 | CH CANHAO 13 MM HASTE PROTEGIDA 1KV | CHAVE CANHAO COM HASTE PROTEGIDA; ENCAIXE: SEXTAVADO; PONTA: FIXA; MATERIAL: ACOCROMO VANADIO. CABO: RETO; REVESTIMENTO DO CABO: POLIMERO; PROTECAO 1000V; TAMANHO: 13 MM; COMPRIMENTO DA HASTE: 125MM; CONFORME DIS-CEF-002 EFES 03.21.24 ITEM 5; EM EMBALAGE | DIS-CEF-002 | GEDORE/091.791; TRAMONTINA_PRO/44317/013; SIBILLE/IS36-13X130. | N/A | Ferramentas e EPCs | GIGTECH FERRAMENTARIA E USINAGEM LT | 15.253.631/0001-90 | 2022-10-06 | 2026-10-06 | HI_2022_10_06 | Ambos | N/A | N/A
|  | 15178 | 4601087 | 53040422 | CH CANHAO 14 MM HASTE PROTEGIDA 1KV | CHAVE CANHAO COM HASTE PROTEGIDA; ENCAIXE: SEXTAVADO; PONTA: FIXA; MATERIAL: ACOCROMO VANADIO. CABO: RETO; REVESTIMENTO DO CABO: POLIMERO; PROTECAO 1000V; TAMANHO: 14 MM; COMPRIMENTO DA HASTE: 125MM; CONFORME DIS-CEF-002 EFES 03.21.24 ITEM 6; EM EMBALAGE | DIS-CEF-002 | GEDORE/091.792; TRAMONTINA_PRO/44317/014; SIBILLE/IS36-14X130. | N/A | Ferramentas e EPCs | GIGTECH FERRAMENTARIA E USINAGEM LT | 15.253.631/0001-90 | 2022-10-06 | 2026-10-06 | HI_2022_10_06 | Ambos | N/A | N/A
|  | 15179 | 4601088 | 530401112 | CH CANHAO 17 MM HASTE PROTEGIDA 1KV | CHAVE CANHAO COM HASTE PROTEGIDA; ENCAIXE: SEXTAVADO; PONTA: FIXA; MATERIAL: ACOCROMO VANADIO. CABO: RETO; REVESTIMENTO DO CABO: POLIMERO; PROTECAO 1000V; TAMANHO: 17 MM; COMPRIMENTO DA HASTE: 125MM; CONFORME DIS-CEF-002 EFES 03.21.24 ITEM 7; EM EMBALAGE | DIS-CEF-002 | GEDORE/091.793; SIBILLE/IS36-17X130. | N/A | Ferramentas e EPCs | GIGTECH FERRAMENTARIA E USINAGEM LT | 15.253.631/0001-90 | 2022-10-06 | 2026-10-06 | HI_2022_10_06 | Ambos | N/A | N/A
|  | 15186 | 4601081 | 53040945 | CH CANHAO 9 MM HASTE PROTEGIDA 1KV | CHAVE CANHAO COM HASTE PROTEGIDA; ENCAIXE: SEXTAVADO; PONTA: FIXA; MATERIAL: ACOCROMO VANADIO. CABO: RETO; REVESTIMENTO DO CABO: POLIMERO; PROTECAO 1000V; TAMANHO: 9 MM; COMPRIMENTO DA HASTE: 125MM; CONFORME DIS-CEF-002 EFES 03.21.24 ITEM 1; EM EMBALAGEM | DIS-CEF-002 | GEDORE/091.787; TRAMONTINA_PRO/44317/009; SIBILLE/IS36-9X130. | N/A | Ferramentas e EPCs | GIGTECH FERRAMENTARIA E USINAGEM LT | 15.253.631/0001-90 | 2022-10-06 | 2026-10-06 | HI_2022_10_06 | Ambos | N/A | N/A
|  | 10028 | 4641013 | 53040430 | CHAVE DE FENDA P/ BASTAO | CHAVE FENDA; C/ ADAPTADOR UNIVERSAL P/ BASTAO EM BRONZE; HASTE REDONDA EM ACO CARBONO; CROMADO; ACABAMENTO UNIFORME E ISENTO DE RE BARBAS; CONFORME DIS-CEF-002 EFES 03.21.08; EM EMBALAGEM APROVADA PELA NEOENERGIA. | DIS-CEF-002 | GIGTECH | N/A | Ferramentas e EPCs | GIGTECH FERRAMENTARIA E USINAGEM LT | 15.253.631/0001-90 | 2022-10-06 | 2026-10-06 | HI_2022_10_06 | Ambos | N/A | N/A
|  | 37699 | 4601253 | 53040649 | MARTELETE ROMPEDOR A BATERIA | MARTELETE ROMPEDOR ACIONADO POR BATERIA; EMPUNHADURA LATERAL E FIXA EMBORRACHADA; INTERRUPTOR COM CONTROLE DE VELOCIDADE VARIAVEL COM TRAVA DE SEGURANÇA; EMBREAGEM MECANICA; ENERGIA DE IMPACTO DE APROXIMADAMENTE 2,6 (MAIS OU MENOS 15 POR CENTO) | DIS-CEF-001 | DEWALT / D25133K-B2 | N/A | Ferramentas e EPCs | GIGTECH FERRAMENTARIA E USINAGEM LT | 15.253.631/0001-90 | 2022-10-06 | 2026-10-06 | HI_2022_10_06 | Ambos | N/A | N/A
|  | 14550 | 4601282 | 530401299 | PONTEIRA P/ MARTELETE ROMPEDOR BATERIA | PONTEIRA PARA UTILIZACAO NO MARTELETE ROMPEDOR ACIONADO POR BATERIA DESCRITO NO CEF.001 NEOENERGIA ET 03.30.02 (COD: 14556); COMPRIMENTO MINIMO: 250 MM; CONFORME PADRAO CEF.001 NEOENERGIA ET 03.30.02; EM EMBALAGEM APROVADA PELA NEOENERGIA. MARCAS/MODELOS | DIS-CEF-001 | DEWALT / DW5348 | N/A | Ferramentas e EPCs | GIGTECH FERRAMENTARIA E USINAGEM LT | 15.253.631/0001-90 | 2022-10-06 | 2026-10-06 | HI_2022_10_06 | Ambos | N/A | N/A
|  | 14557 | 4601283 | 530401342 | TALHADEIRA P/ MARTELETE ROMPEDOR BATERIA | TALHADEIRA PARA UTILIZACAO NO MARTELETE ROMPEDOR ACIONADO POR BATERIA DESCRITO NO CEF.001 NEOENERGIA ET 03.30.02 (COD: 14556); COMPRIMENTO MÍNIMO: 250 MM; CONFORME PADRAO CEF.001 NEOENERGIA ET 03.30.02; EM EMBALAGEM APROVADA PELA NEOENERGIA. MARCAS/MODELO | DIS-CEF-001 | DEWALT / DW5349 | N/A | Ferramentas e EPCs | GIGTECH FERRAMENTARIA E USINAGEM LT | 15.253.631/0001-90 | 2022-10-06 | 2026-10-06 | HI_2022_10_06 | Ambos | N/A | N/A
|  | 11664 | 4610235 | 53040502 | GANCHO ESPIRAL ACO CARB C/ADAPT UNIVERS | GANCHO ESPIRAL; MATERIAL ACO CARBONO TREFILADO; C/ ADAPTADOR UNIVERSAL P/BASTAO EM BRONZE; APLICACAO USO EM LINHA VIVA; FORMA DE GANCHO; ACABAMENTO UNIFORME E ISENTO DE REBARBAS; CONFORME DIS-CEF-002 EFES 13.02.00; EM EMBALAGEM APROVADA PELA NEOENERIGA. | DIS-CEF-002 | GIGTECH | N/A | Ferramentas e EPCs | GIGTECH FERRAMENTARIA E USINAGEM LT | 15.253.631/0001-90 | 2022-10-06 | 2026-10-06 | HI_2022_10_06 | Ambos | N/A | N/A
|  | 13313 | 4524078 | 53040557 | REGISTRO C/ CORRENTE E TRAVA 2000MM | REGISTRO E TRAVA EM BRONZE; CORPO DO REGISTRO E ENGATE DA CORRENTE EM LIGA DE ALUMINIO OU ACO INOX MICRO FUNDIDO; HASTE ROSCADA EM ACO 1045; PORCA LIMITADORA EM ACO; CORRENTE E PINO COM TRAVA EM ACO;COMPRIMENTO DA CORRENTE 2000 MM; CONFORME PADRAO DIS-C | DIS-CEF-001 | COOFESTE | N/A | Ferramentas e EPCs | GIGTECH FERRAMENTARIA E USINAGEM LT | 15.253.631/0001-90 | 2022-10-06 | 2026-10-06 | HI_2022_10_06 | Ambos | N/A | N/A
|  | 51092 | 4524077 | 530401306 | REGISTRO C/ CORRENTE E TRAVA 900MM | REGISTRO C/ CORRENTE E TRAVA; REGISTRO E TRAVA EM BRONZE; CORPO DO REGISTRO (ESTICADOR) E ENGATE DE CORRENTE EM LIGA DE ALUMINIO OU ACO INOX MICRO FUNDIDO; HASTE ROSCADA EM ACO 1045; A HASTE ROSCADA DEVE POSSUIR PORCA LIMITADORA NA EXTREMIDADE SUPERIOR, C | DIS-CEF-001 | COOFESTE | N/A | Ferramentas e EPCs | GIGTECH FERRAMENTARIA E USINAGEM LT | 15.253.631/0001-90 | 2022-10-06 | 2026-10-06 | HI_2022_10_06 | Ambos | N/A | N/A
|  | 15098 | 4611339 | 53040608 | VARA MANOBRA FIBRA VIDRO 7,7M 6 ELEM | VARA DE MANOBRA; CONFECCIONADA EM FIBRA DE VIDRO IMPREGANADA C/ RESINA EPOXI PREENCHIDA C/ ESPUMA DE POLIURETANO; ADAPTADOR UNIVERSA L CONFECCIONADO EM BRONZE, BRONZE SILICIO, LIGA BRONZE ALUMINIO OU LIGA DE ALUMINIO ALTA RESISTENCIA; ANEL DE PROTECAO EM | DIS-CEF-001 | COOFESTE | N/A | Ferramentas e EPCs | GIGTECH FERRAMENTARIA E USINAGEM LT | 15.253.631/0001-90 | 2022-10-06 | 2026-10-06 | HI_2022_10_06 | Ambos | N/A | N/A
|  | 34975 | 4606023 | 96095215 | ROCADEIRA COSTAL | ROCADEIRA COSTAL COM EIXO FLEXIVEL DE DOIS TEMPOS; CILINDRADA 35 CC ; POTENCIA 2,0 HP OU 2,0 CV; PESO APROXIMADO DE 9,0 KG; CARBURADOR TIPO BOIA; CAPACIDADE DO TANQUE DE COMBUSTIVEL DE APROXIMADAMENTE 1,2 LITROS; ACESSORIOS DE DISCO DE 10 POLEGADAS COM 3 | DIS-CEF-001 | TRAMONTINA / MAKITA | N/A | Ferramentas e EPCs | GIGTECH FERRAMENTARIA E USINAGEM LT | 15.253.631/0001-90 | 2022-10-06 | 2026-10-06 | HI_2022_10_06 | Ambos | N/A | N/A
|  | 15099 | 4640135 | 53040404 | CAIXA METALICA PARA MOTOSSERRA | CAIXA CONFECCIONADA EM FERRO OU LATAO PARA ARMAZENAMENTO E TRANSPORTE DA MOTOSSERRA; DIMENSOES: 400 MM DE LARGURA,870 MM DE COMPRIMENTO, 350MM DE ALTURA; COM COMPARTIMENTO INTERNO DE 270 MM X 430 MM NO CANTO SUPERIOR DIREITO; COM LINGUETA PARA CADEADO NA | DIS-CEF-001 | GIGTECH / PT-627 | N/A | Ferramentas e EPCs | GIGTECH FERRAMENTARIA E USINAGEM LT | 15.253.631/0001-90 | 2022-10-06 | 2026-10-06 | HI_2022_10_06 | Ambos | N/A | N/A
|  | 15137 | 7719436 | 53040455 | CONTAINER DE SEGURANÇA P COMBUST 5L | CONTAINER DE SEGURANÇA A PROVA DE EXPLOSAO PARA TRANSPORTE DE COMBUSTIVEIS E LIQUIDOS INFLAMAVEIS; CAPACIDADE DE 5L; FABRICADO EM AÇO INOX; TAMPA COM FECHAMENTO AUTOMATICO; FUNCAO ANTIVAZAMENTO; COM ALIVIO DE PRESSAO E SISTEMA CORTA CHAMAS; CONFORME DIS-C | DIS-CEF-001 | TEKIN / T1 5L | N/A | Ferramentas e EPCs | GIGTECH FERRAMENTARIA E USINAGEM LT | 15.253.631/0001-90 | 2022-10-06 | 2026-10-06 | HI_2022_10_06 | Ambos | N/A | N/A
|  | 15136 | 4162078 | 53040613 | CORRENTE 3/8 POL PARA MOTOSSERRA | CORRENTE RAPID-MICRO, RAPID-SUPER DE 3/8" PARA SABRE DE 400 MM; CONFORME DIS-CEF-001 EFES 07.02.11 ITEM 5; EM EMBALAGEM APROVADA PELA NEOENERGIA. | DIS-CEF-001 | STIHL | N/A | Ferramentas e EPCs | GIGTECH FERRAMENTARIA E USINAGEM LT | 15.253.631/0001-90 | 2022-10-06 | 2026-10-06 | HI_2022_10_06 | Ambos | N/A | N/A
|  | 35153 | 4107089 | 53040545 | MOTOSSERRA GASOLINA 400 MM 3,6 KW | MOTOSSERRA PARA USO DAS EQUIPES DE EXPANSAO E PRESERVAÇAO DE REDES DE DISTRIBUICAO E LINHAS DE TRANSMISSAO NO CORTE DE GALHOS E TRONCOS DE ARVORES DE MEDIO E GRANDE PORTE; CAIXA EM POLIPROPILENO; LAMINA SABRE EM ACO; GASOLINA; PROFISSIONAL; ACIONAMENTO MO | DIS-CEF-001 | STIHL | N/A | Ferramentas e EPCs | GIGTECH FERRAMENTARIA E USINAGEM LT | 15.253.631/0001-90 | 2022-10-06 | 2026-10-06 | HI_2022_10_06 | Ambos | N/A | N/A
|  | 36807 | 4107094 | 92020432 | MOTOSSERRA GASOLINA 400 MM 3,6 KW C/ACES | MOTOSSERRA ACOMPANHADA DOS SEGUINTES ACESSORIOS: CAIXA METALICA PARA MOTOSSERRA (ITEM 3), DUAS UNIDADES DO SUPORTE DE LIMA 2 EM 1 DE 3/8 POL – 5,5 MM (ITEM 4), TRES UNIDADES DA CORRENTE DE 3/8 POL PARA MOTOSSERRA (ITEM 5) EM QUANTIDADE SOBRESSALENTE, C | DIS-CEF-001 | STIHL | N/A | Ferramentas e EPCs | GIGTECH FERRAMENTARIA E USINAGEM LT | 15.253.631/0001-90 | 2022-10-06 | 2026-10-06 | HI_2022_10_06 | Ambos | N/A | N/A
|  | 15138 | 4162077 | 53040587 | SUPORTE LIMA 2 EM 1 DE 3/8 POL 5,2 MM | SUPORTE DE LIMA 2 EM 1 DE 3/8 POL 5,2 MM; FERRAMENTA PARA RAPIDA AFIACAO DOS DENTES DA MOTOSSERRA E LIMITACAO DE PROFUNDIDADE DE CORTE; DEVE SERVIR PARA CORRENTES DE 3/8 POL PARA MOTOSSERRA; CONFORME DIS-CEF-001 EFES 07.02.11 ITEM 4; EM EMBALAGEM APROVADA | DIS-CEF-001 | STIHL | N/A | Ferramentas e EPCs | GIGTECH FERRAMENTARIA E USINAGEM LT | 15.253.631/0001-90 | 2022-10-06 | 2026-10-06 | HI_2022_10_06 | Ambos | N/A | N/A
|  | 11442 | 5640095 | 53040452 | CONJUNTO ATERR TEMP P/ LINHA TRANSMISSAO | CONJUNTO ATERRAMENTO TEMPORARIO P/ LINHAS TRANSMISSAO; COMPOSTO DE 03 GRAMPOS DE ATERRAMENTO MULTIANGULAR COM PARAFUSO DE TORCAO COM OLHAL CONFECCIONADO EM BRONZE (CODIGO 11444), 03 GRAMPOS DE ATERRAMENTO COM PARAFUSO DE TORCAO TIPO T P/ CONEXAO A MALHA D | DIS-CEF-002 | GIGTECH / COOFESTE | N/A | Ferramentas e EPCs | GIGTECH FERRAMENTARIA E USINAGEM LT | 15.253.631/0001-90 | 2022-10-06 | 2026-10-06 | HI_2022_10_06 | Ambos | N/A | N/A
|  | 12341 | 5640026 | 530401250 | GRAMPO MULTIANGULAR 6,5-73MM 400 A | GRAMPO MULTIANGULAR; C/ MORDENTES SERRILHADOS; CARCACA DO GRAMPO EM ALUMINIO; TERMINAL E PARAFUSO DE APERTO EM BRONZE; OPERACAO EM ANGULOS DE ATE 75 GRAUS; PESO APROXIMADO 1,70 KG; CORRENTE NOMINAL 400 A; CORRENTE DE CURTO ICC 15 CICLOS 40000 A; CORRENTE | DIS-CEF-002 | COOFESTE | N/A | Ferramentas e EPCs | GIGTECH FERRAMENTARIA E USINAGEM LT | 15.253.631/0001-90 | 2022-10-06 | 2026-10-06 | HI_2022_10_06 | Ambos | N/A | N/A
|  | 11402 | 2223451 | 530401085 | CABO COBRE P ATERR 35 MM2 600V POR METRO | CABO DE COBRE ELETROLITICO; PARA ATERRAMENTO; TEMPERA MOLE ULTRA-FLEXIVEL; ISOLAMENTO TRANSLUCIDO DE COMPOSTO DE POLIVINILA (PVC), CRISTAL TRANSPARENTE; ISOLACAO 600 VOLTS; SECAO NOMINAL 35 MM2; DIAMETRO EXTERIOR 12,90 MM; CONFORME DIS-CEF-001 EFES 09.04. | DIS-CEF-001 | COBRECOM | N/A | Ferramentas e EPCs | GIGTECH FERRAMENTARIA E USINAGEM LT | 15.253.631/0001-90 | 2022-10-06 | 2026-10-06 | HI_2022_10_06 | Ambos | N/A | N/A
|  | 11446 | 5640025 | 530401247 | GRAMPO DE ATERR C/ PARAFUSO T P/ LINHAS | GRAMPO DE ATERRAMENTO C/ PARAFUSO TIPO T PARA LINHAS; TERMINAL E PARAFUSO TIPO T DE APERTO EM BRONZE; CAPACIDADE DE CONEXAO MINIMA P/ CABOS DE 5,0 MM DE DIAMETRO E MAXIMA P/ CABOS DE 32,0 MM DE DIAMETRO E TERMINAL P/ CABO ENTRE 25 E 95 MM QUADRADO; PESO A | DIS-CEF-002 | COOFESTE | N/A | Ferramentas e EPCs | GIGTECH FERRAMENTARIA E USINAGEM LT | 15.253.631/0001-90 | 2022-10-06 | 2026-10-06 | HI_2022_10_06 | Ambos | N/A | N/A
|  | 33106 | 1805012 | 13025323 | ANALISADOR DESVIO DE CONSUMO ENERGIA | ISOLACAO ELETRICA CAT IV 600V; RESFRIAMENTO POR COOLER; DISPLAY PARA VISUALIZAÇÃO DAS INFORMACOES ALFANUMERICAS; CONEXAO DE MEDICAO: PLUG 4 MM FEMEA PROTEGIDO; DEVE SER CAPAZ DE INDICAR O PERCENTUAL DE ERRO DO MEDIDOR TESTADO, KD ESTIMADO, IMPEDANCIA DA R | DIS-CEF-001 | MONTREL / ADRM200 | N/A | Ferramentas e EPCs | GIGTECH FERRAMENTARIA E USINAGEM LT | 15.253.631/0001-90 | 2022-10-06 | 2026-10-06 | HI_2022_10_06 | Ambos | N/A | N/A
|  | 34742 | 1908021 | 13025025 | MEDIDOR INT GRANDEZAS ELET TRIF C TABLET | MEDIDOR INTEGRADO DE GRANDEZAS ELETRICAS TRIFASICO; ANALISADOR DE DESVIOS; APLICACAO, REQUISITOS GERAIS, ESPECIFICACAO, REQUISITOS ESPECIFICOS E ACESSORIOS CONFORME DIS-CEF-001 ET 07.08.05 COM TABLET; EM EMBALAGEM APROVADA PELA NEOENERGIA. | DIS-CEF-001 | MONTREL / ADR MULTI 4000 | N/A | Ferramentas e EPCs | GIGTECH FERRAMENTARIA E USINAGEM LT | 15.253.631/0001-90 | 2022-10-06 | 2026-10-06 | HI_2022_10_06 | Ambos | N/A | N/A
|  | 36803 | 1908022 | 13025026 | MEDIDOR INT GRANDEZAS ELET TRIF S TABLET | MEDIDOR INTEGRADO DE GRANDEZAS ELETRICAS TRIFASICO; ANALISADOR DE DESVIOS;APLICACAO,REQUISITOS GERAIS,ESPECIFICACAO,REQUISITOS ESPECIFICOS E ACESSORIOS CONFORME PADRAO DIS-CEF-001 ET 07.08.05 COM EXCLUSAO DO TABLET DA LISTA DE ACESSORIOS; EM | DIS-CEF-001 | MONTREL / ADR MULTI 4000 | N/A | Ferramentas e EPCs | GIGTECH FERRAMENTARIA E USINAGEM LT | 15.253.631/0001-90 | 2022-10-06 | 2026-10-06 | HI_2022_10_06 | Ambos | N/A | N/A
|  | 37637 | 5640104 | 35060053 | DISPOSITIVO P ATERRAMENTO EM CHAVE | SUPORTE COM GARRA ARTICULADA PARA ATERRAMENTO TEMPORARIO; KIT COMPOSTO POR 3 UNIDADES; CARACTERISTICAS DIMENSIONAIS, CONSTRUCAO, MATERIA PRIMA E LIMITES MECANICOS E ELETRICOS CONFORME DIS-CEF-001 EFES 11.02.12; EM EMBALAGEM APROVADA PELA NEOENERGIA. | DIS-CEF-001 | GIGTECH / PT-468 | N/A | Ferramentas e EPCs | GIGTECH FERRAMENTARIA E USINAGEM LT | 15.253.631/0001-90 | 2022-10-06 | 2026-10-06 | HI_2022_10_06 | Ambos | N/A | N/A
|  | 35114 | 3324180 | 530401240 | FORMA P RECUPERACAO DE POSTE | FORMA PARA RECUPERCAO DE POSTE COMPOSTA PELO TUBO BI PARTIDO E OITO PARAFUSOS DE UNIAO DAS PARTES E SEIS PARFUSOS DE FIXACAO AO POST E CONFORME PADRAO DIS-CEF-001 ET 09.41.00; EM EMBALAGEM APROVADA PELA NEOENERGIA. | DIS-CEF-001 | GIGTECH / PT-716 | N/A | Ferramentas e EPCs | GIGTECH FERRAMENTARIA E USINAGEM LT | 15.253.631/0001-90 | 2022-10-06 | 2026-10-06 | HI_2022_10_06 | Ambos | N/A | N/A
|  | 12984 | 4601313 | 53040581 | SOQUETE MANUAL 2100 MM | SOQUETE MANUAL; COMPRIMENTO DE 2100 MM; BASE COM 75 MM DE DIAMETRO E COMPRIMENTO DE 100 MM; CABO COM 2000 MM DE COMPRIMENTO EM TUBO DE ACO DE 1 1/2 POLEGADA X 1/8 POLEGADA; REFORCO DO CABO DE 1/2 POLEGADA X 100 MM DE COMPRIMENTO; 4 REFORCOS DA BASE DE C | DIS-CEF-001 | GIGTECH / PT-358 | N/A | Ferramentas e EPCs | GIGTECH FERRAMENTARIA E USINAGEM LT | 15.253.631/0001-90 | 2022-10-06 | 2026-10-06 | HI_2022_10_06 | Ambos | N/A | N/A
|  | 15503 | 6747954 | 53040730 | LEITOR PORTA OPTICA | LEITOR PORTA OPTICA ABNT IEC BAUD RATE 9600 BPS; COMPATIVEL COM MEDIDOR SMW G2; FIXACAO MAGNETICA; COMPRIMENTO 2 METROS PADRAO; CONECTOR PADRAO USB 2.0; CONFORME DIS CEF-001 EFES 09.04.06; EM EMBALAGEM CONFORME PADRÃO NEOENERGIA. | DIS-CEF-001 | GIGTECH / LPO | N/A | Ferramentas e EPCs | GIGTECH FERRAMENTARIA E USINAGEM LT | 15.253.631/0001-90 | 2022-10-06 | 2026-10-06 | HI_2022_10_06 | Ambos | N/A | N/A
|  | 15586 | 4411024 | 53040739 | CORDA P ATIVIDADE C LINHA ENERGIZADA 14 | CORDA ISOLADA; CONFECCIONADA EM POLIPROPILENO OU POLIDRACON, DIAMETRO 14 MM ( 9/16POL ) ± 5%; CAPACIDADE 381 DAN; RUPTURA MINIMA 1800 KGF; 0,09 KG/M; ENCORDOAMENTO TORCIDO C/ NUMERO DE PERNAS IGUAL A 3; DEVE SUPORTAR TEMPERATURAS ENTRE -10°C E 60°C | DIS-CEF-002 | PLASMODIA/ CORDA 14MM | N/A | Ferramentas e EPCs | GIGTECH FERRAMENTARIA E USINAGEM LT | 15.253.631/0001-90 | 2022-10-06 | 2026-10-06 | HI_2022_10_06 | Ambos | N/A | N/A
|  | 15597 | 4600014 | 53040734 | TESOURAO FIBRA DE VIDR CORT CABO 336 | TESOURAO COM CABO DE FIBRA DE VIDRO PARA CORTAR CABOS; CORPO, CABECOTE E LAMINA CONFECCIONADOS EM ACO; BRACOS EM FIBRA DE VIDRO IMPREGNADO COM RESINA EPOXI REFORCADA; PARAFUSOS E PORCAS EM ACO; PUNHO EM MATERIAL PLASTICO, BORRACHA NATURAL OU SINTETICA; CA | DIS-CEF-001 | COOFESTE / C - 1206FV | N/A | Ferramentas e EPCs | GIGTECH FERRAMENTARIA E USINAGEM LT | 15.253.631/0001-90 | 2022-10-06 | 2026-10-06 | HI_2022_10_06 | Ambos | N/A | N/A
|  | 15618 | 4644025 | 53040025 | ACESSORIOS BASTAO TESOURAO C\ CATR | CONJUNTO DE ACESSORIOS PARA USO DO BASTAO ISOLANTE TESOURAO COM CATRACA EM REDES DE DISTRIBUICAO; COMPOSTO PELO SUPORTE DE SUSTENTACAO E PELO LIMITADOR DE MOVIMENTACAO DE CORDA DE SUSTENTACAO; COM ESPECIFICACOES CONFORME DIS-CEF-002 EFES 06.15.00 ITEM 2; | DIS-CEF-002 | GIGTECH / SUPORTE SUSTENÇÃO | N/A | Ferramentas e EPCs | GIGTECH FERRAMENTARIA E USINAGEM LT | 15.253.631/0001-90 | 2022-10-06 | 2026-10-06 | HI_2022_10_06 | Ambos | N/A | N/A
|  | 15625 | 4602028 | 53040306 | JOGO DE CHAVE BIELA TIPO L | JOGO DE CHAVE BIELA TIPO L COM PERFIL SEXTAVADO; FABRICADAS EM ACO ESPECIAL COM ACABAMENTO NIQUELADA; MEDIDAS ESTAMPADAS EM BAIXO RELEVO FACILITANDO A IDENTIFICACAO DA FERRAMENTA; BITOLA DE AMBOS OS LADOS COM MEDIDAS IGUAIS; INDICADAS PARA APERTO E DESAPE | DIS-CEF-001 | TRAMONTINA / REF 44720211 | N/A | Ferramentas e EPCs | GIGTECH FERRAMENTARIA E USINAGEM LT | 15.253.631/0001-90 | 2022-10-06 | 2026-10-06 | HI_2022_10_06 | Ambos | N/A | N/A
|  | 15626 | 4300089 | 67595005 | ENGRAXADEIRA MANUAL 4KG 5000 PSI | ENGRAXADEIRA MANUAL 4KG 5000 PSI; BICO ACOPLADOR HIDRÁULICO DE 4 GARRAS; CABEÇOTE EM AÇO; MANGUEIRA COM 1,30 METROS PARA ALTA PRESSAO; ACOMPANHA COMPACTADOR PARA A GRAXA COM MOLA; VAZAO DE 4 GRAMAS POR ACIONAMENTO; CAPACIDADE 4 KG; PRESSAO ATE 5.000 PSI; | DIS-CEF-001 | HYDRONLUBZ / HL-4 - 8487 | N/A | Ferramentas e EPCs | GIGTECH FERRAMENTARIA E USINAGEM LT | 15.253.631/0001-90 | 2022-10-06 | 2026-10-06 | HI_2022_10_06 | Ambos | N/A | N/A
|  | 15627 | 5032008 | 84030018 | CONTAINER DE SEGURANÇA P COMBUST 2L | CONTAINER DE SEGURANÇA A PROVA DE EXPLOSAO PARA TRANSPORTE DE COMBUSTIVEIS E LIQUIDOS INFLAMAVEIS; CAPACIDADE DE 2L; FABRICADO EM AÇO INOX; TAMPA COM FECHAMENTO AUTOMATICO; FUNCAO ANTIVAZAMENTO; COM ALIVIO DE PRESSAO E SISTEMA CORTA CHAMAS; CONFORME DIS-C | DIS-CEF-001 | TEKIN / T1 - 2L | N/A | Ferramentas e EPCs | GIGTECH FERRAMENTARIA E USINAGEM LT | 15.253.631/0001-90 | 2022-10-06 | 2026-10-06 | HI_2022_10_06 | Ambos | N/A | N/A
|  | 15629 | 4600116 | 53040315 | ALICATE CORTE RENTE 5 POL ELETRONICA | FERRAMENTA CONFECCIONADA EM AÇO SK-5, LAMINA COM DUREZA HRC-50 E CABO EM MATERIAL ISOLANTE E FORMATO ERGONÔMICO. CAPACIDADE DE CORTE PARA FIO MACIO DE 0,8MM E FIO DE COBRE E DISSIPATIVO DE 1,3MM (16AWG). DIS-CEF.002 - EFES 03.09.36 | DIS-CEF-002 | HIKARI / HK-170 | N/A | Ferramentas e EPCs | GIGTECH FERRAMENTARIA E USINAGEM LT | 15.253.631/0001-90 | 2022-10-06 | 2026-10-06 | HI_2022_10_06 | Ambos | N/A | N/A
|  | 15638 | 4600117 | 53040335 | COMPASSO PARA CORTE | O COMPASSO PARA CORTE DE MATERIAIS EM CIRCULOS COM DIAMETROS ENTRE 7 E 30CM, LAMINAS LBB-10 DE 18MM. DEVE SER FORNECIDO 10UN DE LAMINAS LBB-10 DE 18MM EM CONJUNTO COM O COMPASSO. O COMPASSO DEVE APRESENTAR ACABAMENTO UNIFORME E SER ISENTO DE REBARBAS.DIS- | DIS-CEF-002 | OLFA / CMP-2 | N/A | Ferramentas e EPCs | GIGTECH FERRAMENTARIA E USINAGEM LT | 15.253.631/0001-90 | 2022-10-06 | 2026-10-06 | HI_2022_10_06 | Ambos | N/A | N/A
|  | 15639 | 4600118 | 53040064 | TESOURA 12 POL PROFISSIONAL | TESOURA PROFISSIONAL DE 12 POLEGADAS COM LAMINAS E CABO CONFECCIONADOS EM ACO CARBONO FORJADO E LAMINAS RETIFICADAS E POLIDAS COM TRATAMENTO DE TEMPERA POR INDUCAO. CABO ANATÔMICO COM OLHAIS ASSIMETRICOS. A LAMINA E CABO DEVEM APRESENTAR ACABAMENTO UNIFOR | DIS-CEF-002 | CORNETA / REF 20.230.32 | N/A | Ferramentas e EPCs | GIGTECH FERRAMENTARIA E USINAGEM LT | 15.253.631/0001-90 | 2022-10-06 | 2026-10-06 | HI_2022_10_06 | Ambos | N/A | N/A
|  | 15641 | 4615006 | 53040061 | MARRETA DE NYLON | A MARRETA OU MARTELO COM BATENTE EM NYLON DUREZA 60 SHORE INTERCAMBIAVEL DE D50MM, CABO EM MADEIRA COM COMPRIMENTO DE 340MM, PESO APROXIMADO DE 1KG. A MARRETA DEVE APRESENTAR ACABAMENTO UNIFORME E SER ISENTO DE REBARBAS.DIS-CEF.002 - EFES 03.12.29 | DIS-CEF-002 | GEDORE / REF 225E50 | N/A | Ferramentas e EPCs | GIGTECH FERRAMENTARIA E USINAGEM LT | 15.253.631/0001-90 | 2022-10-06 | 2026-10-06 | HI_2022_10_06 | Ambos | N/A | N/A
|  | 15642 | 4615004 | 53040054 | ESQUADRO DE ACO INOXIDAVEL | ESQUADRO 12 POLEGADAS COM A LAMINA EM ACO INOXIDAVEL E CABO EM METAL, GRADUACAO EM BAIXO RELEVO COM ESCALAS EM MILIMETROS E CENTIMETROS, POLEGADAS E SUBDIVISOES DE 1/16". CONFORME DIS-CEF-002 EFES 07.04.28; EM EMBALAGEM APROVADA PELA NEOENERGIA. | DIS-CEF-002 | VONDER / REF 35.50.100.120 | N/A | Ferramentas e EPCs | GIGTECH FERRAMENTARIA E USINAGEM LT | 15.253.631/0001-90 | 2022-10-06 | 2026-10-06 | HI_2022_10_06 | Ambos | N/A | N/A
|  | 15643 | 4615003 | 53040058 | LIMA REDONDA BASTARDA 6” | LIMA REDONDA BASTARDA 6"; FABRICADO EM ACO CARBONO; COM PICADO DUPLO E CORTE GROSSO QUE PROPORCIONA MAIOR DESBASTE; CABO EM PLASTICO PARA MELHOR EMPUNHADURA E MANUSEIO; CONFORME DIS-CEF-001 EFES 03.19.03 ITEM 1; EM EMBALAGEM APROVADA PELA NEOENERGIA. | DIS-CEF-001 | VONDER / REF 43.10.600.602 | N/A | Ferramentas e EPCs | GIGTECH FERRAMENTARIA E USINAGEM LT | 15.253.631/0001-90 | 2022-10-06 | 2026-10-06 | HI_2022_10_06 | Ambos | N/A | N/A
|  | 15644 | 4615002 | 53040059 | LIMA REDONDA BASTARDA 12” | LIMA REDONDA BASTARDA 12"; FABRICADO EM ACO CARBONO; COM PICADO DUPLO E CORTE GROSSO QUE PROPORCIONA MAIOR DESBASTE; CABO EM PLASTICO PARA MELHOR EMPUNHADURA E MANUSEIO; CONFORME DIS-CEF-001 EFES 03.19.03 ITEM 2; EM EMBALAGEM APROVADA PELA NEOENERGIA. | DIS-CEF-001 | VONDER / REF 43.10.601.202 | N/A | Ferramentas e EPCs | GIGTECH FERRAMENTARIA E USINAGEM LT | 15.253.631/0001-90 | 2022-10-06 | 2026-10-06 | HI_2022_10_06 | Ambos | N/A | N/A
|  | 15645 | 4615000 | 53040194 | LIMA REDONDA 4X200MM - MOTOSERRA | LIMA REDONDA 4X200MM MOTOSERRA; FABRICADO EM ACO CARBONO; COM PICADO DUPLO E CORTE GROSSO QUE PROPORCIONA MAIOR DESBASTE; CABO EM PLASTICO PARA MELHOR EMPUNHADURA E MANUSEIO; CONFORME DIS-CEF-001 EFES 03.19.03 ITEM 3; EM EMBALAGEM APROVADA PELA NEOENERGI | DIS-CEF-001 | VONDER / REF 43.10.318.532 | N/A | Ferramentas e EPCs | GIGTECH FERRAMENTARIA E USINAGEM LT | 15.253.631/0001-90 | 2022-10-06 | 2026-10-06 | HI_2022_10_06 | Ambos | N/A | N/A
|  | 15646 | 4615001 | 53040060 | LIMA MEIA CANA BASTARDA 12” | LIMA MEIA CANA BASTARDA 12"; CONFECCIONADA EM ACO CARBONO; CABO EM PLASTICO RIGIDO; COM ACABAMENTO UNIFORME E SER ISENTO DE REBARBAS; CONFORME DIS-CEF-001 EFES 03.19.01 ITEM 2; EM EMBALAGEM APROVADA PELA NEOENERGIA. | DIS-CEF-001 | VONDER / REF 43.10.401.202 | N/A | Ferramentas e EPCs | GIGTECH FERRAMENTARIA E USINAGEM LT | 15.253.631/0001-90 | 2022-10-06 | 2026-10-06 | HI_2022_10_06 | Ambos | N/A | N/A
|  | 15648 | 4615009 | 53040310 | ALICATE REBITADOR MANUAL 10” | ALICATE REBITADOR PROFISSIONAL DE 10"; EM ACO ESTAMPADO COM PINTURA FOSFATIZADA; CABO COM EMPUNHADURA EMBORRACHADO OU PLASTIFICADO; COM 4 BICOS INTERCAMBIAVEIS NAS SEGUINTES MEDIDAS: 1/8``, 3/32``, 5/32``, 3/16``; DEVE POSSUIR UMA CHAVE PARA INSTALACAO E | DIS-CEF-001 | VONDER / REF 35.81.300.000 | N/A | Ferramentas e EPCs | GIGTECH FERRAMENTARIA E USINAGEM LT | 15.253.631/0001-90 | 2022-10-06 | 2026-10-06 | HI_2022_10_06 | Ambos | N/A | N/A
|  | 15651 | 4615010 | 53040337 | JOGO CHAVE TORX L LONGA T7 A T40 | JOGO DE CHAVES TORX CONFECCIONADAS EM ACO VANADIUM COM ACABAMENTO ESCURECIDO; CHAVES NO FORMATO L PERFIL GTX; COMPOSTO POR CHAVES DAS SEGUINTES MEDIDAS: T7, T8, T9, T10, T15, T20, T25, T30, T40; CONFORME DIS-CEF-002 EFES 03.21.37 ITEM 1; EM EMBALAGEM APRO | DIS-CEF-002 | GEDORE / REF 24.261 | N/A | Ferramentas e EPCs | GIGTECH FERRAMENTARIA E USINAGEM LT | 15.253.631/0001-90 | 2022-10-06 | 2026-10-06 | HI_2022_10_06 | Ambos | N/A | N/A
|  | 15652 | 4615011 | 53040336 | JOGO CHAVE TORX CANIVETE T6 A T25 | JOGO DE CHAVES TORX CONFECCIONADAS EM ACO VANADIUM COM ACABAMENTO ESCURECIDO; CHAVES PERFIL GTX INTERNO MONTADO EM SUPORTE EM POLIPR OPILENO, CONTENDO AS SEGUINTES MEDIDAS: T6, T7, T8, T9, T10, T15, T20, T25; CONFORME DIS-CEF-002 EFES 03.21.37 ITEM 2; EM | DIS-CEF-002 | GEDORE / REF 24.660 | N/A | Ferramentas e EPCs | GIGTECH FERRAMENTARIA E USINAGEM LT | 15.253.631/0001-90 | 2022-10-06 | 2026-10-06 | HI_2022_10_06 | Ambos | N/A | N/A
|  | 15653 | 4615012 | 53040617 | JOGO MACHO HSS M3X0,5 -DIN352 - 3 UN | JOGO MACHO PARA CONFECCIONAR ROSCAS EM INTERNAS EM METAIS DIVERSOS HSS M3X0,5; DIN352; 3 UNIDADES; CONFORME DIS-CEF-002 EFES 03.23.01 ITEM 1; EM EMBALAGEM APROVADA PELA NEOENERGIA. | DIS-CEF-002 | HTOM / REF 37008 | N/A | Ferramentas e EPCs | GIGTECH FERRAMENTARIA E USINAGEM LT | 15.253.631/0001-90 | 2022-10-06 | 2026-10-06 | HI_2022_10_06 | Ambos | N/A | N/A
|  | 15654 | 4615013 | 53040741 | JOGO MACHO HSS M4X0,7 -DIN352 - 3 UN | JOGO MACHO PARA CONFECCIONAR ROSCAS EM INTERNAS EM METAIS DIVERSOS HSS M4X0,7; DIN352; 3 UNIDADES; CONFORME DIS-CEF-002 EFES 03.23.01 ITEM 2; EM EMBALAGEM APROVADA PELA NEOENERGIA. | DIS-CEF-002 | HTOM / REF 37009 | N/A | Ferramentas e EPCs | GIGTECH FERRAMENTARIA E USINAGEM LT | 15.253.631/0001-90 | 2022-10-06 | 2026-10-06 | HI_2022_10_06 | Ambos | N/A | N/A
|  | 15655 | 4615014 | 53040619 | JOGO MACHO HSS M5X0,8 -DIN352 - 3 UN | JOGO MACHO PARA CONFECCIONAR ROSCAS EM INTERNAS EM METAIS DIVERSOS HSS M5X0,8; DIN352; 3 UNIDADES; CONFORME DIS-CEF-002 EFES 03.23.01 ITEM 3; EM EMBALAGEM APROVADA PELA NEOENERGIA. | DIS-CEF-002 | HTOM / REF 37010 | N/A | Ferramentas e EPCs | GIGTECH FERRAMENTARIA E USINAGEM LT | 15.253.631/0001-90 | 2022-10-06 | 2026-10-06 | HI_2022_10_06 | Ambos | N/A | N/A
|  | 15656 | 4615015 | 53040620 | JOGO MACHO HSS M6X1,0 -DIN352 - 3 UN | JOGO MACHO PARA CONFECCIONAR ROSCAS EM INTERNAS EM METAIS DIVERSOS HSS M6X1,0; DIN352; 3 UNIDADES; CONFORME DIS-CEF-002 EFES 03.23.01 ITEM 4; EM EMBALAGEM APROVADA PELA NEOENERGIA. | DIS-CEF-002 | HTOM / REF 37011 | N/A | Ferramentas e EPCs | GIGTECH FERRAMENTARIA E USINAGEM LT | 15.253.631/0001-90 | 2022-10-06 | 2026-10-06 | HI_2022_10_06 | Ambos | N/A | N/A
|  | 15657 | 4615016 | 53040744 | JOGO MACHO HSS M8X1,25-DIN352 - 3 UN | JOGO MACHO PARA CONFECCIONAR ROSCAS EM INTERNAS EM METAIS DIVERSOS HSS M8X1,25; DIN352; 3 UNIDADES; CONFORME DIS-CEF-002 EFES 03.23.01 ITEM 5; EM EMBALAGEM APROVADA PELA NEOENERGIA. | DIS-CEF-002 | HTOM / REF 37012 | N/A | Ferramentas e EPCs | GIGTECH FERRAMENTARIA E USINAGEM LT | 15.253.631/0001-90 | 2022-10-06 | 2026-10-06 | HI_2022_10_06 | Ambos | N/A | N/A
|  | 15668 | 7713012 | 53040751 | CONEXAO SF6 CORPO QC4 1/4" MACHO | CORPO (FÊMEA) – ROSCA MACHO QC4-B-4PM ¼CONEXOES EM ACO INOXIDAVEL 316 OU LATAO COM DUPLA RETENCAO (RETENCAO DOS DOIS LADOS QUANDO DESACOPLADA), O-RINGS DE FLUORCARBONO, CONFORME LINHA QC4 ¼" NPT DO FABRICANTE SWAGELOK, NAS SEGUINTES CARACTERISTICAS: FAIX | DIS-CEF-002 | GIGTECH / CMG | N/A | Ferramentas e EPCs | GIGTECH FERRAMENTARIA E USINAGEM LT | 15.253.631/0001-90 | 2022-10-06 | 2026-10-06 | HI_2022_10_06 | Ambos | N/A | N/A
|  | 15669 | 7713013 | 53040752 | CONEXAO SF6 ESPIGA QC4 1/4" FEMEA | ESPIGA MACHO – ROSCA FÊMEA QC4-D-4PF¼;CONEXOES EM ACO INOXIDAVEL 316 OU LATAO COM DUPLA RETENCAO (RETENCAO DOS DOIS LADOS QUANDO D ESACOPLADA), O-RINGS DE FLUORCARBONO, CONFORME LINHA QC4 ¼" NPT DO FABRICANTE SWAGELOK, NAS SEGUINTES CARACTERISTICAS: FAIXA | DIS-CEF-002 | GIGTECH / CMG | N/A | Ferramentas e EPCs | GIGTECH FERRAMENTARIA E USINAGEM LT | 15.253.631/0001-90 | 2022-10-06 | 2026-10-06 | HI_2022_10_06 | Ambos | N/A | N/A
|  | 15670 | 7713014 | 53040753 | CONEXAO SF6 CORPO QC4 1/4" FEMEA | CORPO (FÊMEA) – ROSCA FÊMEA QC4-B-4PF¼; CONEXOES EM ACO INOXIDAVEL 316 OU LATAO COM DUPLA RETENCAO (RETENCAO DOS DOIS LADOS QUANDO DESACOPLADA), O-RINGS DE FLUORCARBONO, CONFORME LINHA QC4 ¼" NPT DO FABRICANTE SWAGELOK, NAS SEGUINTES CARACTERISTICAS: FAIX | DIS-CEF-002 | GIGTECH / CMG | N/A | Ferramentas e EPCs | GIGTECH FERRAMENTARIA E USINAGEM LT | 15.253.631/0001-90 | 2022-10-06 | 2026-10-06 | HI_2022_10_06 | Ambos | N/A | N/A
|  | 15671 | 4615024 | 53040063 | REGUA EM ACO INOX - 60CM | REGUA EM ACO INOX COM GRAVACAO EM BAIXO RELEVO, COM GRADUACAO EM MILIMETROS E CENTIMETRO ATE 60CM E EM POLEGADAS ATE 24" COM SUAS SU BDIVISOES DE 1/16"; CONFORME DIS-CEF-002 EFES 07.04.26 | DIS-CEF-002 | STARFER / REF 11995608 | N/A | Ferramentas e EPCs | GIGTECH FERRAMENTARIA E USINAGEM LT | 15.253.631/0001-90 | 2022-10-06 | 2026-10-06 | HI_2022_10_06 | Ambos | N/A | N/A
|  | 15672 | 4615025 | 63095018 | CALIBRE DE ROSCA METRICA E WHITWORTH | O CALIBRE DE ROSCA EM ACO INOX COM REGULAGEM EM ALUMINIO/LATAO E POLIPROPILENO, COM 52 LAMINAS PARA ROSCAS METRICAS 60° E WHITWORTH 55°.APLICACOES: ROSCAS METRICAS PASSOS: 0,25; 0,3; 0,35; 0,4; 0,45; 0,5; 0,6; 0,7; 0,75; 0,8; 0,9; 1; 1,25; 1,5; 1,75; 2; | DIS-CEF-002 | KINGTOOLS / REF 600.072 | N/A | Ferramentas e EPCs | GIGTECH FERRAMENTARIA E USINAGEM LT | 15.253.631/0001-90 | 2022-10-06 | 2026-10-06 | HI_2022_10_06 | Ambos | N/A | N/A
|  | 15765 | 4511024 | 62020043 | MANGUEIRA PARA ABASTECER | MANGUEIRA PARA ABASTECER OS VEICULOS; COM MATERIAL DE BORRACHA E LIGA DE ALUMINIO; TAMANHO APROXIMADO 26,6 X 17,8 X 6,4 CM; DIAMENTRO INTERNO DO TUBO 16MM; DIAMETRO EXTERNO 20MM; COMPRIMENTO DA MANGUEIRA 200CM; RESISTENTE A GASOLINA, DISEL E ENVELHECIMENT | DIS-CEF-001 | CLINK / CK5335 | N/A | Ferramentas e EPCs | GIGTECH FERRAMENTARIA E USINAGEM LT | 15.253.631/0001-90 | 2022-10-06 | 2026-10-06 | HI_2022_10_06 | Ambos | N/A | N/A
|  | 15810 | 4162088 | 53040614 | KIT AFIACAO DE CORRENTE MOTOSSERRA | KIT AFIACAO DE CORRENTE MOTOSSERRA; 03 (TRES) ARQUIVOS REDONDOS DE 4MM, 4,8 MM E 5,5 MM; 01 (UM) ARQUIVO SIMPLES; 01 (UM) CABO; 01 (UM) MEDIDOR DE PROFUNDIDADE; 01 (UM) SUPORTE DE GUIA DE ARQUIVOS; 01 (UM) MEDIDOR DE VERIFICAÇÃO RÁPIDA; 01 (UM) BAR GROOV | DIS-CEF-001 | STIHL / ITENS DIVERSOS | N/A | Ferramentas e EPCs | GIGTECH FERRAMENTARIA E USINAGEM LT | 15.253.631/0001-90 | 2022-10-06 | 2026-10-06 | HI_2022_10_06 | Ambos | N/A | N/A
|  | 15813 | 4600263 | 53040920 | TESOURA PARA CHAPAS | TESOURA PARA CORTE DE CHAPAS ATE 1,2 MM; CONFECCIONADA EM ACO CROMO VANADIO; 12 POLEGADAS; CABO EM PLASTICO ANTIDESLIZANTE OLHAL; CONFORME DIS CEF-001 EFES 07.02.28 | DIS-CEF-001 | VONDER / REF 35.85.100.012 | N/A | Ferramentas e EPCs | GIGTECH FERRAMENTARIA E USINAGEM LT | 15.253.631/0001-90 | 2022-10-06 | 2026-10-06 | HI_2022_10_06 | Ambos | N/A | N/A
|  | 15851 | 4600265 | 53040629 | LAMINA TRES PONTAS PARA ROCADEIRA | LAMINA DE TRES PONTAS COM DIAMETRO MINIMO DE 300 MM. DIAMETRO MINIMO DO FURO DE 20 MM. CHAPA CONFECCIONADA EM ACO CROMO VANADIO COM 1,5 MM DE ESPESSURA. CONFORME DIS CEF-001 EFES 07.02.18 ITEM 02. EM EMALAGEM APROVADA PELA NEOENERGIA. | DIS-CEF-001 | STIHL / REF 4119-713-4100 | N/A | Ferramentas e EPCs | GIGTECH FERRAMENTARIA E USINAGEM LT | 15.253.631/0001-90 | 2022-10-06 | 2026-10-06 | HI_2022_10_06 | Ambos | N/A | N/A
|  | 15898 | 4013146 | 12095385 | DISPOSIT P TEST MECANIC PADR ENTRADA | DISPOSITIVO PARA TESTE MECANICO PADRAO DE ENTRADA COM 8 METROS DE CORDA;CORDA TRANCADA DE POLIPROPILENO COM DIAMETRO DE 10MM; GANCHO CONFECCIONADO EM ACO INOX PROTEGIDO CONTRA CONTATO ELETRICO COM MATERIAL A BASE DE PLASTISOL 1 KV E DIMENSOES CONFORME DES | DIS-CEF-001 | GIGTECH / DTM | N/A | Ferramentas e EPCs | GIGTECH FERRAMENTARIA E USINAGEM LT | 15.253.631/0001-90 | 2022-10-06 | 2026-10-06 | HI_2022_10_06 | Ambos | N/A | N/A
|  | 36165 | 1868175 | 53040612 | DETECTOR ULTRASSONICO | DETECTOR ULTRASSONICO PARA IDENTIFICACAO DE FALHAS ELETRICAS E DESCARGAS PARCIAIS; QUANTIFICACAO DE SINAL DB MICROVOLT; DIAMETRO DO REFLETOR DE 330MM COM FUNCAO DE DETECCAO E CONVERSAO DE SINAIS ULTRASSONICOS EM SINAL AUDIVEL; DISPLAY MULTITOQUE; SOFTWARE | DIS-CEF-001 | SONOTEC / SONAPHONE III | N/A | Ferramentas e EPCs | GIGTECH FERRAMENTARIA E USINAGEM LT | 15.253.631/0001-90 | 2022-10-06 | 2026-10-06 | HI_2022_10_06 | Ambos | N/A | N/A
|  | 37113 | 3419275 | 53040631 | SUPORTE P/ SUBSTITUICAO DE CRUZETAS | SUPORTE PARA SUBSTITUICAO DE CRUZETAS; MASTRO COM PONTALETE EM TUVO ESTRUTURAL DE ALUMINIO EXTRUDADO, BALANCIM, SUPORTE DE ACOPLAMENTO AO POSTE E LUVA DE ANCORAGEM EM ALUMINIO; FITA BASE EM POLIESTER; FITA CONTINUA COM ALCA DE AJUSTE EM POLIESTER; MANOPLA | DIS-CEF-001 | GIGTECH / SAC | N/A | Ferramentas e EPCs | GIGTECH FERRAMENTARIA E USINAGEM LT | 15.253.631/0001-90 | 2022-10-06 | 2026-10-06 | HI_2022_10_06 | Ambos | N/A | N/A
|  | 37563 | 1868249 | 53040634 | CONJUNTO ISOLOMETRO E AFERIDOR | CONJUNTO ISOLOMETRO ANALOGICO PORTATIL COM AFERIDOR DE ISOLOMETRO; ISOLOMETRO ANALOGICO: CARCACA CONFECCIONADA EM FIBRA DE VIDRO; TUBOS SUPORTE DAS PONTAS DE CONTATO EM FIBRA DE VIDRO; ELETRODO DE CONTATO CONFECCIONADO DE MATERIAL METALICO CONDUTOR; PAINE | DIS-CEF-002 | RITZ / REF TILV-16 DT com H1876 B | N/A | Ferramentas e EPCs | GIGTECH FERRAMENTARIA E USINAGEM LT | 15.253.631/0001-90 | 2022-10-06 | 2026-10-06 | HI_2022_10_06 | Ambos | N/A | N/A
|  | 37690 | 7719650 | 14070007 | CONJUNTO P/ COLETA DE OLEO ISOLANTE | O CONJUNTO PARA COLETA E COMPOSTO POR ITENS DESTINADOS A COLETA DE OLEO ISOLANTE MINERAL NAFTENICO OU PARAFINICO DEVE SEGUIR OS REQUISITOS ESPECIFICADOS NA EFES 04.04.08 - CEF 002. O CAVALETE DE CONEXAO DEVERA SER FORNECIDO MONTADO C/ SEUS COMPONENTES ROS | DIS-CEF-002 | GIGTECH / CCO | N/A | Ferramentas e EPCs | GIGTECH FERRAMENTARIA E USINAGEM LT | 15.253.631/0001-90 | 2022-10-06 | 2026-10-06 | HI_2022_10_06 | Ambos | N/A | N/A
|  | 37691 | 4615022 | 63095019 | CONJ ROSCAR INT MM M3-M16 C DESANDAD | CONJUNTO DE ROSCAR INTERNO MILIMETROS – M3 A M16 COM DESANDADORES; COMPOSTO DE: JOGO MACHO PARA CONFECCIONAR ROSCAS EM INTERNAS EM METAIS DIVERSOS HSS: M3X0,5, M4X0,7, M5X0,8, M6X1,0, M8X1,25, M10X1,5, M12X1 ,75, M16X2, 3 UNIDADES DE CADA EM DIN352; MAIS | DIS-CEF-002 | HTOM / REFERENCIAIS CONFORME DEMONSTRADAS NOS OUTROS ITENS DO CONJUNTO | N/A | Ferramentas e EPCs | GIGTECH FERRAMENTARIA E USINAGEM LT | 15.253.631/0001-90 | 2022-10-06 | 2026-10-06 | HI_2022_10_06 | Ambos | N/A | N/A
|  | 37692 | 7713009 | 13025317 | CONJUNTO PARA MANIPULACAO DE GAS SF6 | CONJUNTO PARA MANIPULACAO DE GAS SF6 COMPOSTO POR: CAVALETE PARA CONEXOES DE ENGATE RAPIDO TIPO QC4; MALETAS DE TRANSPORTE E ARMAZEN AMENTO;CONEXOES SOBRESSALENTES TIPO QC4-D-4PM¼";QC4-B-4PM ¼";QC4-D-4PF¼";QC4-B-4PF¼";MANGUEIRAS DE PRESSAO ¼" COM TUBO IN | DIS-CEF-002 | GIGTECH / CMG | N/A | Ferramentas e EPCs | GIGTECH FERRAMENTARIA E USINAGEM LT | 15.253.631/0001-90 | 2022-10-06 | 2026-10-06 | HI_2022_10_06 | Ambos | N/A | N/A
|  | 37693 | 7713010 | 53040645 | CAVALETE P/ CONEX SF6 C/ MANÓMETRO | CAVALETE PARA CONEXOES SF6 BLOCO EM PERFIL QUADRADO EM LATAO OU ALUMINIO ¾" X 200MM USINADO COM OS CANAIS DE INTERLIGACAO DOS COMPONENTES CONEXOES E ROSCAS; MANÔMETRO CLASSE A1 VERTICAL ROSCA NPT ¼" RETO, CAIXA EM ACO INOX COM D60MM±3 COM ENCHIMENTO EM GL | DIS-CEF-002 | GIGTECH / CMG | N/A | Ferramentas e EPCs | GIGTECH FERRAMENTARIA E USINAGEM LT | 15.253.631/0001-90 | 2022-10-06 | 2026-10-06 | HI_2022_10_06 | Ambos | N/A | N/A
|  | 37694 | 7713015 | 53040754 | MANGUEIRA ¼” SF6 TRAMA DE INOX 3MTS | MANGUEIRA ¼ PRESSAO REVESTIDA DE MALHA EM ACO INOX – 3 METROS DE COMPRIMENTO; MANGUEIRAS DE ¼" COM TUBO INTERNO EM POLITETRAFLUORETILENO - PTFE E REVESTIDAS COM UMA CAMADA EM MALHA DE FIBRA E A CAMADA EXTERNA COM MALHA TRANCADA EM ACO INOXIDAVEL 304, DIAM | DIS-CEF-002 | GIGTECH / CMG | N/A | Ferramentas e EPCs | GIGTECH FERRAMENTARIA E USINAGEM LT | 15.253.631/0001-90 | 2022-10-06 | 2026-10-06 | HI_2022_10_06 | Ambos | N/A | N/A
|  | 37695 | 7713016 | 53040755 | MANGUEIRA ¼” SF6 TRAMA DE INOX 6MTS | MANGUEIRA ¼ PRESSAO REVESTIDA DE MALHA EM ACO INOX – 6 METROS DE COMPRIMENTO; MANGUEIRAS DE ¼" COM TUBO INTERNO EM POLITETRAFLUORETILENO - PTFE E REVESTIDAS COM UMA CAMADA EM MALHA DE FIBRA E A CAMADA EXTERNA COM MALHA TRANCADA EM ACO INOXIDAVEL 304, DIAM | DIS-CEF-002 | GIGTECH / CMG | N/A | Ferramentas e EPCs | GIGTECH FERRAMENTARIA E USINAGEM LT | 15.253.631/0001-90 | 2022-10-06 | 2026-10-06 | HI_2022_10_06 | Ambos | N/A | N/A
|  | 37758 | 7010359 | 12037051 | Dispositivo P Guia de Poste na Cava | DISPOSITIVO PARA GUIAR O POSTE DURANTE A SUA IMPLANTACAO. ACOPLAMENTO DO CABO COM TUDO DE ALUMINIO, GANCHOS EM ACO 1020, ARRUELAS EM ALUMINIO. DOIS METROS DE CORDA DE POLIAMIDA 10 MM COMPOSTA POR ARGOLAS EM SUAS EXTREMIDADE. SUPORTE DE APERTO COM TUDO E C | DIS-CEF-001 | GIGTECH / PT-692 | N/A | Ferramentas e EPCs | GIGTECH FERRAMENTARIA E USINAGEM LT | 15.253.631/0001-90 | 2022-10-06 | 2026-10-06 | HI_2022_10_06 | Ambos | N/A | N/A
|  | 37877 | 4606034 | 96095308 | CONJUNTO ROCADEIRA COSTAL A COMBUST | CONJUNTO OCMPOSTO POR: UMA ROCADEIRA COSTAL CONFORME ITEM 01 DA DIS CEF-001 EFES 07.02.18; 10 LAMINAS DE TRES PONTAS CONFORME DIS CEF-001 EFES 07.02.18 ITEM 02; TRES UNIDADES DE LIMA CHATA CONFORME DIS CEF-001 EFES 07.02.18 ITEM 03; UM CONTAINER DE PARA T | DIS-CEF-001 | STIHL / | N/A | Ferramentas e EPCs | GIGTECH FERRAMENTARIA E USINAGEM LT | 15.253.631/0001-90 | 2022-10-06 | 2026-10-06 | HI_2022_10_06 | Ambos | N/A | N/A
|  | 37897 | 6642897 | 53095098 | Inversor Onda Senoidal 1000W | INVERSOR DE ONDA SENOIDAL 1000W; PARA ALIMENTACAO DE EQUIPAMENTOS ELETRICOS EM ATIVIDADES DE CAMPO; FAIXA DE TENSAO DE ENTRADA DE 10,5VDC A 15VDC; FAIXA DE TENSAO DE SAIDA DE 202VAC A 231VAC; FORMATO DE ONDA NA SAIDA: SENOIDAL; FREQUENCIA NA SAIDA: 60HZ + | DIS-CEF-001 | GREEN / REF 002-0014 | N/A | Ferramentas e EPCs | GIGTECH FERRAMENTARIA E USINAGEM LT | 15.253.631/0001-90 | 2022-10-06 | 2026-10-06 | HI_2022_10_06 | Ambos | N/A | N/A
|  | 37898 | 1805015 | 13025325 | MEDIDOR INT GRANDEZAS ELETR COM TELA | MEDIDOR INTEGRADO DE GRANDEZAS ELETRICAS TRIFASICO COM TELA INTEGRADA; ANALISADOR DE DESVIOS; APLICACAO, REQUISITOS GERAIS, ESPECIFICACAO, REQUISITOS ESPECIFICOS E ACESSORIOS CONFORME DIS-CEF-001 EFES 07.08.05 ITEM 3 MEDIDOR INTEGRADO DE GRANDEZAS ELÉTRIC | DIS-CEF-001 | MONTREL / ADR 5000 | N/A | Ferramentas e EPCs | GIGTECH FERRAMENTARIA E USINAGEM LT | 15.253.631/0001-90 | 2022-10-06 | 2026-10-06 | HI_2022_10_06 | Ambos | N/A | N/A
|  | 37920 | 1801085 | 53040656 | MICROAMPERIMETRO DIGITAL VEICULAR | CAPACIDADE DE REALIZAR MEDICOES DE CORRENTES DE FUGA DE ATE 500 µA; CONSTRUIDO EM CAIXA DE ALUMINIO FUNDIDO BLINDADO E COM UMA SIRENE INTERNA MULTI-TOM QUE SOA QUANDO CORRENTE EXCEDE O PONTO DE AJUSTE; ENTRADA CONECTOR COAXIAL SO-239 UHF; ENTRADA ENERGIA: | DIS-CEF-002 | VON CORP / BCM-44 | N/A | Ferramentas e EPCs | GIGTECH FERRAMENTARIA E USINAGEM LT | 15.253.631/0001-90 | 2022-10-06 | 2026-10-06 | HI_2022_10_06 | Ambos | N/A | N/A
|  | 37924 | 1832010 | 13025040 | REGISTRADOR DIGITAL GRANDEZA ELETRIC | MEDIDOR REGISTRADOR DIGITAL PROGRAMAVEL DE TENSAO; CORRENTE; POTENCIA E FP LIGACOES MONO E TRIFASICA REDE BT; SOFTWARE RESOLUCAO 505/ANEEL;GABINETE RESISTENTE A IMPACTO; USO AO TEMPO CONECTOR BLINDADO E VEDADO; FAIXAS 0 A 300V; EXATIDAO 0,5% 1-1000A; SENS | DIS-CEF-001 | IMS / PowerNET P-300 G4 | N/A | Ferramentas e EPCs | GIGTECH FERRAMENTARIA E USINAGEM LT | 15.253.631/0001-90 | 2022-10-06 | 2026-10-06 | HI_2022_10_06 | Ambos | N/A | N/A
|  | 37931 | 4606036 |  | CJ ROCADEIRA COSTAL MULTIF BAT 40 V 5AH | KIT DE ROCADEIRA COSTAL MULTIFUNCIONAL COMPOSTO DE FERRAMENTA MULTIFUNCIONAL E UMA ROCADEIRA E UM PODADOR DE CERCA VIVA COM 3 BATERIAS DE 40 V 5 AH COM UM CARREGADOR DUPLO BIVOLT E 03 SERRAS CIRCULARES E UMA MALETA DE TRANSPORTE DE ACESSORIOS CONFORME DIS | DIS-CEF-001 | MAKITA / DUX60 | N/A | Ferramentas e EPCs | GIGTECH FERRAMENTARIA E USINAGEM LT | 15.253.631/0001-90 | 2022-10-06 | 2026-10-06 | HI_2022_10_06 | Ambos | N/A | N/A
|  | 37933 | 2412061 | 13095247 | DISP PERFUR P DETEC TENS CABO COBERT | DISPOSITIVO PERFURANTE PARA DETECCAO DE TENSAO EM CABO COBERTO; CORPO EM ALUMINIO; PARAFUSO EM ACO INOX COM O CONE DE PERFURACAO COBERTO COM NITRATO DE PRATA; BOLSA PARA ACONDICIONAMENTO EM LONA OU MATERIAL SIMILAR; DIMENSOES CONFORME DESENHO ILUSTRATIVO | DIS-CEF-001 | GIGTECH | N/A | Ferramentas e EPCs | GIGTECH FERRAMENTARIA E USINAGEM LT | 15.253.631/0001-90 | 2022-10-06 | 2026-10-06 | HI_2022_10_06 | Ambos | N/A | N/A
|  | 37941 | 4606035 | 92020736 | PODADOR DE GALHOS A BATERIA | PODADOR DE GALHOS A BATERIA PARA USO DAS EQUIPES DE REDES DE DISTRIBUICAO; INSPECAO E LINHA VIVA NAS ATIVIDADES DE PODA DE GALHOS COM DIAMETRO DE ATE 40MM; SABRE DE 100MM COM PROFUNDIDADE MINIMA DA RANHURA DE 4 MM; 03 CORRENTES DE 1/4P COM 28 ELOS DE TRAÇ | DIS-CEF-001 | STIHL / GTA 26 | N/A | Ferramentas e EPCs | GIGTECH FERRAMENTARIA E USINAGEM LT | 15.253.631/0001-90 | 2022-10-06 | 2026-10-06 | HI_2022_10_06 | Ambos | N/A | N/A
|  | 37946 | 5640124 | 32095151 | DISP PERFUR P ATERRAMENT CABO COBERT | DISPOSITIVO PERFURANTE PARA ATERRAMENTO EM CABO COBERTO; CORPO EM ALUMINIO; SUPORTE PARA GARRA DE ATERRAMENTO EM ALUMINIO; PARAFUSO EM ACO INOX COM O CONE DE PERFURACAO COBERTO COM NITRATO DE PRATA; TORQUIMETRO CONFORME ESPECIFICADO NA EFES; APLICADOR DA | DIS-CEF-001 | GIGTECH / PT-775 | N/A | Ferramentas e EPCs | GIGTECH FERRAMENTARIA E USINAGEM LT | 15.253.631/0001-90 | 2022-10-06 | 2026-10-06 | HI_2022_10_06 | Ambos | N/A | N/A
|  | 37949 | 1904047 | 15095067 | FONTE DE CORRENTE P/ RD SUBTERRANEA | FONTE DE CORRENTE CONTÍNUA PARA IDENTIFICACAO DE CIRCUITOS DE MEDIA TENSAO EM REDE SUBTERRANEA E VERIFICACAO DA QUALIDADE DA MALHA DE BLINDAGEM; CONJUNTO COMPOSTO DE 1 FONTE DE CORRENTE 10A; 1 CONJUNTO DE CABOS E CONEXOES; 2 BATERIAS; 1 BASE PARA CONEXAO | DIS-CEF-001 | GIGTECH /FC8A | N/A | Ferramentas e EPCs | GIGTECH FERRAMENTARIA E USINAGEM LT | 15.253.631/0001-90 | 2022-10-06 | 2026-10-06 | HI_2022_10_06 | Ambos | N/A | N/A
|  | 37969 | 4013083 | 53040661 | TALHA CORRENTE 1000KG 10M | TALHA DE CORRENTE; CORRENTE DE ALTA RESISTENCIA; ESTRUTURA ESTAMPADA EM CHAPA DE ACO; ENGRENAGENS FORJADAS EM ACO LIGADO E TRATADAS TERMICAMENTE; GANCHOS FORJADOS COM TRAVA DE SEGURANCA; EIXO CENTRAL MONTADO SOBRE ROLAMENTOS DE AGULHAS; CAPACIDADE DE ELEV | DIS-CEF-001 | BERGER STEEL / REF 1000 | N/A | Ferramentas e EPCs | GIGTECH FERRAMENTARIA E USINAGEM LT | 15.253.631/0001-90 | 2022-10-06 | 2026-10-06 | HI_2022_10_06 | Ambos | N/A | N/A
|  | 38008 | 1907010 | 13095250 | CARGA ARTIFICIAL MONOF TESTE MEDIDOR | CARGA ARTIFICIAL INDUTIVA MONOFASICA PARA TESTE DE MEDIDOR; USO NO TESTE DE FUNCIONAMENTO DO MEDIDOR DE ENERGIA ELETRICA ATRAVES DE CARGA ARTIFICIAL INDUTIVA QUANDO HOUVER AUSENCIA OU BAIXO CONSUMO DO CLIENTE; DIMENSOES APROXIMADAS: 65x76x186MM; INVOLUCRO | DIS-CEF-001 | MONTREL / MCM-150 | N/A | Ferramentas e EPCs | GIGTECH FERRAMENTARIA E USINAGEM LT | 15.253.631/0001-90 | 2022-10-06 | 2026-10-06 | HI_2022_10_06 | Ambos | N/A | N/A
|  | 38041 | 5641038 | 13025341 | DETECTOR TENSAO P/ TOMADA CAPACITIVA | DETECTOR DE TENSAO PARA TOMADA CAPACITIVA DE DESCONECTAVEIS; CARCACA EM POLICARBONATO DE ALTA RESISTENCIA AO IMPACTO; ESTOJO DE NYLON ALMOFADADO; FAIXA NOMINAL DE TENSAO: 10 A 30 KV; FREQUENCIA: 60 HZ; ALIMENTAÇÃO: BATERIA ALCALINA 9V; IMUNE A INFLUENCIA | DIS-CEF-001 | FAMECA / REF 200BC | N/A | Ferramentas e EPCs | GIGTECH FERRAMENTARIA E USINAGEM LT | 15.253.631/0001-90 | 2022-10-06 | 2026-10-06 | HI_2022_10_06 | Ambos | N/A | N/A
|  | 38050 | 802268 | 13025344 | MEDIDOR CORRENTE FORK CLASSE 69KV | MEDIDOR DE CORRENTE TIPO FORK; COM RECEPTOR; FAIXA DE TRANSMISSÃO EMISSOR RECEPTOR ATE 30 METROS; CLASSE DE EXATIDAO ±1%; FAIXA DE OPERACAO DE TENSAO: TRUE RMS CLASSE DE TENSAO DE 0 A 69KV; FAIXA DE OPERACAO DE CORRENTE DE 0 A 2000A; FREQUENCIA 60HZ; FAIX | DIS-CEF-001 | MINIPA / REF HDC2650T/R | N/A | Ferramentas e EPCs | GIGTECH FERRAMENTARIA E USINAGEM LT | 15.253.631/0001-90 | 2022-10-06 | 2026-10-06 | HI_2022_10_06 | Ambos | N/A | N/A
|  | 38059 | 3419290 | 22045051 | SUPORTE P ICAMENTO TRAFO ATE 750KG | SUPORTE P ICAMENTO TRAFO ATE 750KG | DIS-CEF-001 | GIGTECH | N/A | Ferramentas e EPCs | GIGTECH FERRAMENTARIA E USINAGEM LT | 15.253.631/0001-90 | 2022-10-06 | 2026-10-06 | HI_2022_10_06 | Ambos | N/A | N/A
|  | 10777 | 5643057 | 92020487 | LENCOL BORR LISA 3,0 X 914 MM 2-15KV | LENCOL; BORRACHA; S/ FENDA; TIPO II; CONFECCIONADO EM BORRACHA NATURAL OU SINTETICA; COR PRETO OU LARANJA; DEVE POSSUIR ILHOSES DA PROPRIA BORRACHA P/ AMARRACAO; CLASSE DE TENSAO 2 - 15 KV;DIMENSOES 914 X 914 MM;ESPESSURA 3MM; PESO APROXIMADO | DIS-CEF-001 | 000.910.005.09 - ORION - MANTA ISOLANTE | N/A | Ferramentas e EPCs | ORION RUBBER REPRESENTAÇÃO COMERCIA | 12.515.657/0001-70 | 2022-10-06 | 2026-10-06 | HI_2022_10_06 | Ambos | N/A | N/A
|  | 10778 | 7611039 | 530401266 | LENCOL BORR LISA C/FENDA 3X914MM 2-15KV | LENCOL; BORRACHA; COM FENDA; TIPO II; CONFECCIONADO EM BORRACHA NATURAL OU SINTETICA; COR PRETO OU LARANJA;DEVE POSSUIR ILHOSES DA PROPRIA BORRACHA P/ AMARRACAO; CLASSE DE TENSAO 4 - 15 KV; DIMENSOES 914 X 914 MM; ESPESSURA 3 MM; PESO APROXIMADO 3,6 KG; C | DIS-CEF-001 | 000.910.005.08 - ORION - MANTA ISOLANTE | N/A | Ferramentas e EPCs | ORION RUBBER REPRESENTAÇÃO COMERCIA | 12.515.657/0001-70 | 2022-10-06 | 2026-10-06 | HI_2022_10_06 | Ambos | N/A | N/A
|  | 54749 | 5649024 | 53040528 | LENCOL BORR LISA 3,0 X 914MM 4-34,5KV | LENCOL; BORRACHA; S/ FENDA; TIPO II; CONFECCIONADO EM BORRACHA NATURAL OU SINTETICA; COR PRETO OU LARANJA; DEVE POSSUIR ILHOSES DA PROPRIA BORRACHA P/ AMARRACAO; CLASSE DE TENSAO 4 - 34,5 KV; DIMENSOES 914 X 914 MM; ESPESSURA 3 MM; PESO APROXIMADO 3,6 K | DIS-CEF-001 | 000.910.005.04 - ORIO N - MANTA ISOLANTE | N/A | Ferramentas e EPCs | ORION RUBBER REPRESENTAÇÃO COMERCIA | 12.515.657/0001-70 | 2022-10-06 | 2026-10-06 | HI_2022_10_06 | Ambos | N/A | N/A
|  | 54750 | 5649028 | 53040529 | LENCOL BORR LISA C/FENDA 3X914MM 4-34,5K | LENCOL; BORRACHA; COM FENDA; TIPO II; CONFECCIONADO EM BORRACHA NATURAL OU SINTETICA; COR PRETO OU LARANJA; DEVE POSSUIR ILHOSES DA PROPRIA BORRACHA P/ AMARRACAO; CLASSE DE TENSAO 4 - 34,5 KV; DIMENSOES 914 X 914 MM; ESPESSURA 3 MM; PESO APROXIMADO 3,6 K | DIS-CEF-001 | 000.910.005.05 - ORION - MANTA ISOLANTE | N/A | Ferramentas e EPCs | ORION RUBBER REPRESENTAÇÃO COMERCIA | 12.515.657/0001-70 | 2022-10-06 | 2026-10-06 | HI_2022_10_06 | Ambos | N/A | N/A
|  | 12756 | 4802021 | 94050019 | ESCADA FB VIDRO EXTENSIVEL 10800 MM | ESCADA FIBRA DE VIDRO; TIPO EXTENSIVEL C/ DOIS SEGMENTOS 1 FIXO E 1 MOVEL; MONTANTES C/ LONGARINAS EM PERFIL "U" NÃO CONDUTIVO EM FIBRA DE VIDRO DE ALTA RESISTENCIA; DEGRAUS DE ALUMINIO ESTRUDADO C/ ESTRIAS ANTIDERRANTES DISTANCIADOS 300MM ENTRE SI; SUPOR | DIS-CEF-001 | FARE 35 - ESMIG | N/A | Ferramentas e EPCs | ESMIG INDUSTRIAL LTDA EPP | 04.757.157/0001-17 | 2022-10-06 | 2026-10-06 | HI_2022_10_06 | Ambos | N/A | N/A
|  | 12759 | 4802022 | 530401227 | ESCADA FB VIDRO EXTENSIVEL 13200 MM | ESCADA FIBRA DE VIDRO; TIPO EXTENSIVEL C/ DOIS SEGMENTOS 1 FIXO E 1 MOVEL; MONTANTES C/ LONGARINAS EM PERFIL FECHADO OU OBLONGO NAO CONDUTIVO EM FIBRA DE VIDRO DE ALTA RESISTENCIA; DEGRAUS DE ALUMINIO ESTRUDADO C/ ESTRIAS ANTIDERRANTES DISTANCIADOS 300MM | DIS-CEF-001 | FOBE 43 - ESMIG | N/A | Ferramentas e EPCs | ESMIG INDUSTRIAL LTDA EPP | 04.757.157/0001-17 | 2022-10-06 | 2026-10-06 | HI_2022_10_06 | Ambos | N/A | N/A
|  | 12758 | 4802019 | 92020368 | ESCADA FB VIDRO EXTENSIVEL 6600 MM | ESCADA FIBRA DE VIDRO TIPO EXTENSIVEL; C/ DOIS SEGMENTOS, 1 FIXO E 1 MOVEL; MONTANTES C/ LONGARINAS EM PERFIL "U" NÃO CONDUTIVO EM FIBRA DE VIDRO DE ALTA RESISTENCIA; DEGRAUS DE ALUMINIO ESTRUDADO C/ ESTRIAS ANTIDERRANTES DISTANCIADOS 300MM ENTRE SI; SUPO | DIS-CEF-001 | FARE 21 - ESMIG | N/A | Ferramentas e EPCs | ESMIG INDUSTRIAL LTDA EPP | 04.757.157/0001-17 | 2022-10-06 | 2026-10-06 | HI_2022_10_06 | Ambos | N/A | N/A
|  | 12757 | 4802020 | 92020483 | ESCADA FB VIDRO EXTENSIVEL 8400 MM | ESCADA FIBRA DE VIDRO; TIPO EXTENSIVEL C/ DOIS SEGMENTOS 1 FIXO E 1 MOVEL; MONTANTES C/ LONGARINAS EM PERFIL "U" NÃO CONDUTIVO EM FIBRA DE VIDRO DE ALTA RESISTENCIA; DEGRAUS DE ALUMINIO ESTRUDADO C/ ESTRIAS ANTIDERRANTES DISTANCIADOS 300MM ENTRE SI; SUPOR | DIS-CEF-001 | FARE 27 - ESMIG | N/A | Ferramentas e EPCs | ESMIG INDUSTRIAL LTDA EPP | 04.757.157/0001-17 | 2022-10-06 | 2026-10-06 | HI_2022_10_06 | Ambos | N/A | N/A
|  | 12760 | 4802018 | 92020367 | ESCADA FB VIDRO SINGELA 4500 MM | ESCADA FIBRA DE VIDRO TIPO SINGELA; MONTANTES C/ LONGARINAS EM PERFIL "U" NÃO CONDUTIVO EM FIBRA DE VIDRO; DEGRAUS EM LIGA DE ALUMINIO C/ RANHURAS ANTIDERRANTES DISTANCIADOS ENTRE SI A 300 MM; SUPORTE DE APOIO AO POSTE EM ACO SAE 1020 GALVANIZADO OU ZINCA | DIS-CEF-001 | SAFR 14 - ESMIG | N/A | Ferramentas e EPCs | ESMIG INDUSTRIAL LTDA EPP | 04.757.157/0001-17 | 2022-10-06 | 2026-10-06 | HI_2022_10_06 | Ambos | N/A | N/A
|  | 11113 | 4802011 | 94050017 | ESCADA FB VIDRO TIPO "A" 4 DEGRAUS1535MM | ESCADA FIBRA DE VIDRO; DE ABRIR (TIPO A); DEGRAUS EM TUBOS DE FIBRA DE VIDRO C/ TRATAMENTO SUPERFICIAL ANTIDERRAPANTE DISTANCIADOS ENTRE SI A 300 MM E C/ PROTECAO METALICA NO PONTO DE ENGATE DO GANCHO; TIRANTE LIMITADOR DE ABERTURA EM ALUMINIO; | DIS-CEF-002 | FOBA 04 - ESMIG | N/A | Ferramentas e EPCs | ESMIG INDUSTRIAL LTDA EPP | 04.757.157/0001-17 | 2022-10-06 | 2026-10-06 | HI_2022_10_06 | Ambos | N/A | N/A
|  | 11114 | 4802012 | 94050018 | ESCADA FB VIDRO TIPO "A" 7 DEGRAUS2440MM | ESCADA FIBRA DE VIDRO; DE ABRIR (TIPO A); DEGRAUS EM TUBOS DE FIBRA DE VIDRO C/ TRATAMENTO SUPERFICIAL ANTIDERRAPANTE DISTANCIADOS ENTRE SI A 300 MM E C/ PROTECAO METALICA NO PONTO DE ENGATE DO GANCHO; TIRANTE LIMITADOR DE ABERTURA EM ALUMINIO; | DIS-CEF-002 | FOBA 07 - ESMIG | N/A | Ferramentas e EPCs | ESMIG INDUSTRIAL LTDA EPP | 04.757.157/0001-17 | 2022-10-06 | 2026-10-06 | HI_2022_10_06 | Ambos | N/A | N/A
|  | 15001 | 4802013 | 53040468 | ESCADA FB VIDRO TIPO A 14 DEGRAUS 4200MM | ESCADA FIBRA DE VIDRO; DE ABRIR (TIPO A); DEGRAUS EM TUBOS DE FIBRA DE VIDRO C/ TRATAMENTO SUPERFICIAL ANTIDERRAPANTE DISTANCIADOS ENTRE SI A 300 MM E C/ PROTECAO METALICA NO PONTO DE ENGATE DO GANCHO; TIRANTE LIMITADOR DE ABERTURA EM ALUMINIO; | DIS-CEF-002 | FOBA 14 - ESMIG | N/A | Ferramentas e EPCs | ESMIG INDUSTRIAL LTDA EPP | 04.757.157/0001-17 | 2022-10-06 | 2026-10-06 | HI_2022_10_06 | Ambos | N/A | N/A
|  | 36362 | 4803067 | 92020482 | ESCADA ISOLADA 500KV EXTENSIVEL 10360MM | ESCADA EXTENSIVEL PARA USO EM LINHA VIVA: MONTANTE TIPO LONGARIANA DUPLA DE TUBO CIRCULAR DE 32MM DE DIAMETRO, NÃO CONDUTIVA, CONFECCIONADAS COM TUBOS ISOLANTES DE FIBRA DE VIDRO IMPREGNADA COM RESINA EPOXY PREENCHIDO C/ESPUMA DE POLIURETANO; | DIS-CEF-002 | FIS500 10360 - ESMIG | N/A | Ferramentas e EPCs | ESMIG INDUSTRIAL LTDA EPP | 04.757.157/0001-17 | 2022-10-06 | 2026-10-06 | HI_2022_10_06 | Ambos | N/A | N/A
|  | 36363 | 4803076 | 53040469 | ESCADA ISOLADA 500KV EXTENSIVEL 12190MM | ESCADA EXTENSIVEL PARA USO EM LINHA VIVA: MONTANTE TIPO LONGARIANA DUPLA DE TUBO CIRCULAR DE 32MM DE DIAMETRO, NÃO CONDUTIVA, CONFECCIONADAS COM TUBOS ISOLANTES DE FIBRA DE VIDRO IMPREGNADA COM RESINA EPOXY PREENCHIDO C/ESPUMA DE POLIURETANO; | DIS-CEF-002 | FIS500 12190 - ESMIG | N/A | Ferramentas e EPCs | ESMIG INDUSTRIAL LTDA EPP | 04.757.157/0001-17 | 2022-10-06 | 2026-10-06 | HI_2022_10_06 | Ambos | N/A | N/A
|  | 36361 | 4803066 | 53040470 | ESCADA ISOLADA 500KV EXTENSIVEL 9140MM | ESCADA EXTENSIVEL PARA USO EM LINHA VIVA: MONTANTE TIPO LONGARIANA DUPLA DE TUBO CIRCULAR DE 32MM DE DIAMETRO, NÃO CONDUTIVA, CONFECCIONADAS COM TUBOS ISOLANTES DE FIBRA DE VIDRO IMPREGNADA COM RESINA EPOXY PREENCHIDO C/ESPUMA DE POLIURETANO; | DIS-CEF-002 | FIS500 9140 - ESMIG | N/A | Ferramentas e EPCs | ESMIG INDUSTRIAL LTDA EPP | 04.757.157/0001-17 | 2022-10-06 | 2026-10-06 | HI_2022_10_06 | Ambos | N/A | N/A
|  | 36949 | 4802023 | 53040471 | ESCADA TRAPEZIO COM GANCHO 2390 MM | ESCADA TIPO TRAPEZIO COM GANCHO; COMPRIMENTO NOMINAL: 2390 MM; N DEGRAUS: 8; PESO DA ESCADA: 11 KG; LARGURA INTERNA ENTRE LONGARI MM; DISTANCIA ENTRE DEGRAUS: 305 MM; LONGARINAS DE 38 MM DE DIAM NAO CONDUTIVO, CONFECCIONADAS EM FIBRA DE VIDRO IMPREGNADA C | DIS-CEF-002 | FTR2390 - ESMIG | N/A | Ferramentas e EPCs | ESMIG INDUSTRIAL LTDA EPP | 04.757.157/0001-17 | 2022-10-06 | 2026-10-06 | HI_2022_10_06 | Ambos | N/A | N/A
|  | 36950 | 4802024 | 530401228 | ESCADA TRAPEZIO COM GANCHO 3000 MM | ESCADA TIPO TRAPEZIO COM GANCHO; COMPRIMENTO NOMINAL: 3000 MM; N DEGRAUS: 10; PESO DA ESCADA: 12,9 KG; LARGURA INTERNA ENTRE LONG 432 MM; DISTANCIA ENTRE DEGRAUS: 305 MM; LONGARINAS DE 38 MM DE DIAMETRO, NAO CONDUTIVO, CONFECCIONADAS EM FIBRA DE VIDRO IMP | DIS-CEF-002 | FTR3000 - ESMIG | N/A | Ferramentas e EPCs | ESMIG INDUSTRIAL LTDA EPP | 04.757.157/0001-17 | 2022-10-06 | 2026-10-06 | HI_2022_10_06 | Ambos | N/A | N/A
|  | 36951 | 4802025 | 53040472 | ESCADA TRAPEZIO COM GANCHO 3610 MM | ESCADA TIPO TRAPEZIO COM GANCHO; COMPRIMENTO NOMINAL: 3610 MM; N DEGRAUS: 12; PESO DA ESCADA: 14,9 KG; LARGURA INTERNA ENTRE LONG 432 MM; DISTANCIA ENTRE DEGRAUS: 305 MM; LONGARINAS DE 38 MM DE DIAMETRO, NAO CONDUTIVO, CONFECCIONADAS EM FIBRA DE VIDRO IMP | DIS-CEF-002 | FTR3610 - ESMIG | N/A | Ferramentas e EPCs | ESMIG INDUSTRIAL LTDA EPP | 04.757.157/0001-17 | 2022-10-06 | 2026-10-06 | HI_2022_10_06 | Ambos | N/A | N/A
|  | 36847 | 4804021 | 530401229 | ESCADA TREPADEIRA ALUMINHO 2262MM | ESCADA TREPADEIRA DE ALUMINIO PARA USO GERAL NOS ESTOQUES E ALMOXARIFADOS;4 DEGRAUS + 1 PATAMAR; CONFECCIONADA EM ALUMINIO; PE NO FORMATO TRIANGULAR CONFECCIONADO EM POLIETILENO E BORRACHA COMPOSTA; DEGRAUS ANTIDERRAPANTES; PATAMAR DE CHAPA | DIS-CEF-001 | TR 122 - ALULEV | N/A | Ferramentas e EPCs | ESMIG INDUSTRIAL LTDA EPP | 04.757.157/0001-17 | 2022-10-06 | 2026-10-06 | HI_2022_10_06 | Ambos | N/A | N/A
|  | 36811 | 4804020 | 530401230 | ESCADA TREPADEIRA ALUMINHO 2960MM | ESCADA TREPADEIRA DE ALUMINIO PARA USO GERAL NOS ESTOQUES E ALMOXARIFADOS;7 DEGRAUS + 1 PATAMAR; CONFECCIONADA EM ALUMINIO; PE NO FORMATO TRIANGULAR CONFECCIONADO EM POLIETILENO E BORRACHA COMPOSTA; DEGRAUS ANTIDERRAPANTES; PATAMAR DE CHAPA | DIS-CEF-001 | TR 202 - ALULEV | N/A | Ferramentas e EPCs | ESMIG INDUSTRIAL LTDA EPP | 04.757.157/0001-17 | 2022-10-06 | 2026-10-06 | HI_2022_10_06 | Ambos | N/A | N/A
|  | 12747 | 1804024 | 13025225 | ALICATE VOLTAMPERIMETRO DIGITAL | VOLT-AMPERIMETRO DE ALICATE DIGITAL AC/DC; PONTA DE PROVA: TIPO AGULHA COM ADAPTADOR PARA GARRA JACARE; MEDICAO AC TRUE RMS; ESCALA AUTORANGE OU INDICADAS NA ESPECIFICACAO TECNICA; AUTODESLIGAMENTO; CAT IV; FUNCOES DATA HOLD; PEAK HOLD; TESTE DE CONTI | DIS-CEF-001 | AMPROBE ACD-3300 | N/A | Ferramentas e EPCs | FLUKE DO BRASIL LTDA | 02.370.758/0001-47 | 2022-10-06 | 2026-10-06 | HI_2022_10_06 | Ambos | N/A | N/A
|  | 12832 | 1804031 | 13025214 | ALICATE AMPERIMETRO DIGITAL 0,003A - 60A | ALICATE AMPERIMETRO DIGITAL; CORRENTE ALTERNADA RMS DE 0,003A A 60A; CLASSE DE EXATIDAO 5%; FUNCAO DATA HOLD PARA RETENCAO DA LEITURA NO DISPLAY; FUNCAO PEAK HOLD PARA RETENCAO DA LEITURA MAXIMA INSTANTANEA DA GRANDEZA MEDIDA NO DISPLAY;FUNCAO AUTO | DIS-CEF-001 | FLUKE 368 FC | N/A | Ferramentas e EPCs | FLUKE DO BRASIL LTDA | 02.370.758/0001-47 | 2022-10-06 | 2026-10-06 | HI_2022_10_06 | Ambos | N/A | N/A
|  | 13047 | 1804032 | 13025213 | ALICATE VOLT-AMP FORK DIGITAL 0-200A | ALICATE VOLT - AMPERIMETRO FORK MULTIMETER DIGITAL; CORRENTE ALTERNADA RMS(CLASSE DE EXATIDAO 3.0%) DE 0 A 200 A - RESOLUCAO 0,01 DIGITOS E PROTECAO CONTRA OVERLOAD DE 400A; TENSAO ALTERNADA DC ( CLASSE DE EXATIDAO 1,0% ) DE A 200V - RESOLUCAO | DIS-CEF-001 | Fluke T6 1000 | N/A | Ferramentas e EPCs | FLUKE DO BRASIL LTDA | 02.370.758/0001-47 | 2022-10-06 | 2026-10-06 | HI_2022_10_06 | Ambos | N/A | N/A
|  | 15210 | 5641031 | 13025220 | DETECTOR PRESENCA TENSAO BT | DETECTOR DE PRESENCA DE TENSAO BT; ALIMENTADO A PILHAS; FAIXA DE TENSAO: 90 V CA A 1000 V CA; CERTIFICACAO DE SEGURANCA: CAT IV 1000 V; BOTAO DE TESTE DE FUNCIONAMENTO; INDICADOR DE PRESENCA DE TENSAO LUMINOSO NA PONTA DO DETECTOR; CONFORME | DIS-CEF-001 | FLUKE 1AC-A-II | N/A | Ferramentas e EPCs | FLUKE DO BRASIL LTDA | 02.370.758/0001-47 | 2022-10-06 | 2026-10-06 | HI_2022_10_06 | Ambos | N/A | N/A
|  | 36813 | 1802053 | 53040349 | MULTIMETRO DIGITAL DE PRECISAO | MULTIMETRO DIGITAL DE PRECISAO PARA USO GERAL DAS EQUIPES OPERACIONAIS; DUAS PONTAS DE PROVA TIPO AGULHA COM ADAPTACAO PARA GARRA TIPO JACARE; PRECISAO MAXIMA DE MEDICAO: 0,020% RDG + 2 DGT (TENSAO CC); MEDICAO TRUE RMS; DISPLAY DUPLO; 50000 | DIS-CEF-001 | Fluke-289/FVF | N/A | Ferramentas e EPCs | FLUKE DO BRASIL LTDA | 02.370.758/0001-47 | 2022-10-06 | 2026-10-06 | HI_2022_10_06 | Ambos | N/A | N/A
|  | 37635 | 1840003 | 92095042 | SEQUENCIMETRO DE BAIXA TENSAO | INDICADOR DE SENTIDO DE ROTACAO DE FASES. METODO DE IDENTIFICACAO DIGITAL. CAT IV 600 V. TENSAO DE OPERACAO 90 A 600 V. IP 40. TEMPERATURA DE OPERACAO 0 °C A +50 °C. CONFORME DIS CEF-001 EFES 04.08.08. EM EMBALAGEM APROVADA PELA NEOENERGIA. CODIGO BLOQUEA | DIS-CEF-001 | Fluke 9040 | N/A | Ferramentas e EPCs | FLUKE DO BRASIL LTDA | 02.370.758/0001-47 | 2022-10-06 | 2026-10-06 | HI_2022_10_06 | Ambos | N/A | N/A
|  | 37712 | 1804037 | 53040360 | AMP DIG AC/DC TELA REM GAR FL 2.5KA | ALICATE AMPERIMETRO DIGITAL CA/CC TRUE RMS 1000A CAT III VISOR REMOTO IEC/EN 61010-1:2001, 1000V CAT III, 600V CAT IV - MEDICAO VISIVEL NO DISPLAY DIGITAL REMOVIVEL C/ ATE 10 METROS DE DIST; GARRA DE CORRENTE FLEXIVEL INCLUSA; 18 POL. DE CIRCUNFERENCIA; M | DIS-ETE-167 | Fluke 381 | N/A | Ferramentas e EPCs | FLUKE DO BRASIL LTDA | 02.370.758/0001-47 | 2022-10-06 | 2026-10-06 | HI_2022_10_06 | Ambos | N/A | N/A
|  | 12317 | 4631024 | 530401007 | ALICATE DESENCAPADOR DE FIOS P/ TERMINAL | ALICATE DESENCAPADOR DE FIOS PARA TERMINAIS; CONFECCIONADO EM ACO VANADIO; ISOLAMENTO VDE; DEVE SER AJUSTAVEL C/ CAPACIDADE P/ CORTAR E DESENCAPAR FIOS DE 0,5 A 5,0 MM2; POLIDO E CROMADO; COMPRIMENTO APROXIMADO: 160 MM (6 1/2"); PESO APROXIMADO: 185 G; PA | DIS-CEF-001 | TRAMONTINA | N/A | Ferramentas e EPCs | INDUSTRIA E COMERCIO LEAL LTDA | 61.353.199/0012-89 | 2022-10-06 | 2026-10-06 | HI_2022_10_06 | Ambos | N/A | N/A
|  | 11372 | 4631005 | 53040161 | ALICATE PRENSA TERMINAL 0,5 A 6,0 MM2 | ALICATE PRENSA TERMINAL; ACO CARBONO; FOSFATIZADO; CABO PLASTIFICADO ISOLADO; ARTICULACAO COM MOLA; MORDENTE FIXO; ACIONAMENTO ATRAVES DE CATRACA COM MOLA; APLICACAO USO GERAL; CAPACIDADE COMPRESSAO 0,25 A 6,00 MM2; COMPRIMENTO APROXIMADO: 250 MM; PADRAO | DIS-CEF-002 | TRAMONTINA | N/A | Ferramentas e EPCs | INDUSTRIA E COMERCIO LEAL LTDA | 61.353.199/0012-89 | 2022-10-06 | 2026-10-06 | HI_2022_10_06 | Ambos | N/A | N/A
|  | 12858 | 4631007 | 53040192 | ALICATE PRENSA TERMINAL TUBULAR 250 MM | ALICATE PRENSA TERMINAL TUBULAR; COMPRIMENTO APROXIMADO DE 250MM; FAIXA DE APLICACAO PARA CABOS DE 0,5 A 6MM2; CONFECCIONADO EM ACO CARBONO, FOSFATIZADO E CABOS PROTEGIDOS; CONFORME DIS-CEF-002 EFES 03.09.16; EM EBALAGEM APROVADA PELA NEOENERGIA. | DIS-CEF-002 | TRAMONTINA | N/A | Ferramentas e EPCs | INDUSTRIA E COMERCIO LEAL LTDA | 61.353.199/0012-89 | 2022-10-06 | 2026-10-06 | HI_2022_10_06 | Ambos | N/A | N/A
|  | 11376 | 4610617 | 530401022 | ARCO SERRA MANUAL PARA PODA FIXO 21POL | ARCO DE SERRA MANUAL PARA PODA; TIPO FIXO; MATERIAL ACO CARBONO TUBULAR SAE 1010 A 1020; CABO FECHADO EM ACO CARBONO; TENSAO NA SERRA; ALAVANCA REGULAVEL; CAPACIDADE PARA LAMINA DE SERRA JACK 21 POL; EM TUBO DIAMETRO EXTERNO 20 MM; DIAMETRO INTERNO 18MM | DIS-CEF-001 | IRWIN | N/A | Ferramentas e EPCs | INDUSTRIA E COMERCIO LEAL LTDA | 61.353.199/0012-89 | 2022-10-06 | 2026-10-06 | HI_2022_10_06 | Ambos | N/A | N/A
|  | 14593 | 704068 | 530401043 | BATERIA 14VDC PARA ALICATE HIDRAULICO | BATERIA PARA ALICATES ELETRICOS; DE IONS DE LITIO; TENSAO: 14,4 V; CORRENTE: 3,0 AH; MODELO REFERENCIA: MAKITA BL1430; CONFORME DIS-CEF-001 EFES 05.17.01 ITEM 3; EM EMBALAGEM APROVADA PELA NEOENERGIA. | DIS-CEF-001 | MAKITA | N/A | Ferramentas e EPCs | INDUSTRIA E COMERCIO LEAL LTDA | 61.353.199/0012-89 | 2022-10-06 | 2026-10-06 | HI_2022_10_06 | Ambos | N/A | N/A
|  | 15027 | 704067 | 530401042 | BATERIA 14VDC 2,6AH P ALICATE HIDR NI-MH | BATERIA PARA ALICATES ELETRICOS; DE NIQUEL METAL HIDRETO; TENSAO: 14,4 VDC; CORRENTE: 2,6 AH; MODELO REFERENCIA: MAKITA BL1434; CONFORME DIS- CEF-001 EFES 05.17.01 ITEM 2; EM EMBALAGEM APROVADA PELA NEOENERGIA. | DIS-CEF-001 | MAKITA | N/A | Ferramentas e EPCs | INDUSTRIA E COMERCIO LEAL LTDA | 61.353.199/0012-89 | 2022-10-06 | 2026-10-06 | HI_2022_10_06 | Ambos | N/A | N/A
|  | 15029 | 704070 | 530401050 | BATERIA 18VDC 2AH P/ ALICATE HIDR LI-ION | BATERIA PARA ALICATES ELETRICOS; DE IONS DE LITIO; TENSAO: 18 V; CORRENTE: 2,0 AH; MODELO REFERENCIA: MAKITA BL1820; CONFORME DIS-CEF-001 EFES 05.17.01 ITEM 5; EM EMBALAGEM APROVADA PELA NEOENERGIA. | DIS-CEF-001 | MAKITA | N/A | Ferramentas e EPCs | INDUSTRIA E COMERCIO LEAL LTDA | 61.353.199/0012-89 | 2022-10-06 | 2026-10-06 | HI_2022_10_06 | Ambos | N/A | N/A
|  | 37132 | 750028 | 530401044 | BATERIA 18 V 2,0 AH ION LITIO BOSCH | BATERIA PARA ALICATES ELETRICOS; DE IONS DE LITIO; TENSAO: 18 VCC; CORRENTE: 2,0 AH; MODELO REFERENCIA: BOSCH 1 600 Z00 036; CONFORME DIS-CEF-001 EFES 05.17.01 ITEM 13; EM EMBALAGEM APROVADA PELA NEOENERGIA. | DIS-CEF-001 | BOSCH | N/A | Ferramentas e EPCs | INDUSTRIA E COMERCIO LEAL LTDA | 61.353.199/0012-89 | 2022-10-06 | 2026-10-06 | HI_2022_10_06 | Ambos | N/A | N/A
|  | 14850 | 704069 | 530401049 | BATERIA 18 VDC 3.0AH P/ALICATE HID | BATERIA PARA ALICATES ELETRICOS; DE IONS DE LITIO; TENSAO: 18 V; CORRENTE: 3,0 AH; MODELO REFERENCIA: MAKITA BL1830; CONFORME DIS-CEF-001 EFES 05.17.01 ITEM 4; EM EMBALAGEM APROVADA PELA NEOENERGIA. | DIS-CEF-001 | MAKITA | N/A | Ferramentas e EPCs | INDUSTRIA E COMERCIO LEAL LTDA | 61.353.199/0012-89 | 2022-10-06 | 2026-10-06 | HI_2022_10_06 | Ambos | N/A | N/A
|  | 37133 | 750029 | 530401046 | BATERIA 18 V 4,0 AH ION LITIO BOSCH | BATERIA PARA ALICATES ELETRICOS; DE IONS DE LITIO; TENSAO: 18 VCC; CORRENTE: 4,0 AH; MODELO REFERENCIA: BOSCH 1 600 Z00 038; CONFORME DIS-CEF-001 EFES 05.17.01 ITEM 14; EM EMBALAGEM APROVADA PELA NEOENERGIA. | DIS-CEF-001 | BOSCH | N/A | Ferramentas e EPCs | INDUSTRIA E COMERCIO LEAL LTDA | 61.353.199/0012-89 | 2022-10-06 | 2026-10-06 | HI_2022_10_06 | Ambos | N/A | N/A
|  | 37135 | 700014 | 530401047 | BATERIA 18 V 5,0 AH ION LITIO | BATERIA PARA ALICATES ELETRICOS; DE IONS DE LITIO; TENSAO: 18 VCC; CORRENTE: 5,0 AH; MODELO REFERENCIA: MAKITA BL1850B; CONFORME DIS -CEF-001 EFES 05.17.01 ITEM 12; EM EMBALAGEM APROVADA PELA NEOENERGIA. | DIS-CEF-001 | MAKITA | N/A | Ferramentas e EPCs | INDUSTRIA E COMERCIO LEAL LTDA | 61.353.199/0012-89 | 2022-10-06 | 2026-10-06 | HI_2022_10_06 | Ambos | N/A | N/A
|  | 37136 | 750030 | 530401048 | BATERIA 18 V 8,0 AH ION LITIO BOSCH | BATERIA PARA ALICATES ELETRICOS; DE IONS DE LITIO; TENSAO: 18 VCC; CORRENTE: 8,0 AH; MODELO REFERENCIA: BOSCH 1 600 A01 6GK; CONFORME DIS-CEF-001 EFES 05.17.01 ITEM 15; EM EMBALAGEM APROVADA PELA NEOENERGIA. | DIS-CEF-001 | BOSCH | N/A | Ferramentas e EPCs | INDUSTRIA E COMERCIO LEAL LTDA | 61.353.199/0012-89 | 2022-10-06 | 2026-10-06 | HI_2022_10_06 | Ambos | N/A | N/A
|  | 11660 | 704066 | 530401051 | BATERIA 18VDC P ALICATE HIDRAULICO | BATERIA NIQUEL-CADMIUM, 18 VDC, PARA ALICATE HIDRAULICO ACIONADO POR BATERIA; PADRAO CEF.001 - 03.09.11 ELEKTRO; EMBALAGEM ELEKTRO NE01/01. MODELO REF NIMH 1834 | DIS-CEF-001 | MAKITA | N/A | Ferramentas e EPCs | INDUSTRIA E COMERCIO LEAL LTDA | 61.353.199/0012-89 | 2022-10-06 | 2026-10-06 | HI_2022_10_06 | Ambos | N/A | N/A
|  | 37137 | 750035 | 530401052 | BATERIA 20 V 2,0 AH ION LITIO DEWALT | BATERIA PARA ALICATES ELETRICOS; DE IONS DE LITIO; TENSAO: 20 VCC; CORRENTE: 2,0 AH; MODELO REFERENCIA: DEWALT DCB203; CONFORME DIS-CEF-001 EFES 05.17.01 ITEM 20; EM EMBALAGEM APROVADA PELA NEOENERGIA. | DIS-CEF-001 | DEWALT | N/A | Ferramentas e EPCs | INDUSTRIA E COMERCIO LEAL LTDA | 61.353.199/0012-89 | 2022-10-06 | 2026-10-06 | HI_2022_10_06 | Ambos | N/A | N/A
|  | 15903 | 750036 |  | BATERIA 20 V 3,0 AH ION LITIO DEWALT | BATERIA PARA ALICATES ELETRICOS; DE IONS DE LITIO; TENSAO: 20 VCC; CORRENTE: 3,0 AH; MODELO REFERENCIA: DEWALT DCB200; CONFORME DIS-CEF-001 EFES 05.17.01 ITEM 21; EM EMBALAGEM APROVADA PELA NEOENERGIA. | DIS-CEF-001 | DEWALT | N/A | Ferramentas e EPCs | INDUSTRIA E COMERCIO LEAL LTDA | 61.353.199/0012-89 | 2022-10-06 | 2026-10-06 | HI_2022_10_06 | Ambos | N/A | N/A
|  | 37139 | 750037 | 530401054 | BATERIA 20 V 4,0 AH ION LITIO DEWALT | BATERIA PARA ALICATES ELETRICOS; DE IONS DE LITIO; TENSAO: 20 VCC; CORRENTE: 4,0 AH; MODELO REFERENCIA: DEWALT DCB204; CONFORME DIS-CEF-001 EFES 05.17.01 ITEM 22; EM EMBALAGEM APROVADA PELA NEOENERGIA. | DIS-CEF-001 | DEWALT | N/A | Ferramentas e EPCs | INDUSTRIA E COMERCIO LEAL LTDA | 61.353.199/0012-89 | 2022-10-06 | 2026-10-06 | HI_2022_10_06 | Ambos | N/A | N/A
|  | 37140 | 750038 | 530401055 | BATERIA 20 V 5,0 AH ION LITIO DEWALT | BATERIA PARA ALICATES ELETRICOS; DE IONS DE LITIO; TENSAO: 20 VCC; CORRENTE: 5,0 AH; MODELO REFERENCIA: DEWALT DCB205; CONFORME DIS-CEF-001 EFES 05.17.01 ITEM 23; EM EMBALAGEM APROVADA PELA NEOENERGIA. | DIS-CEF-001 | DEWALT | N/A | Ferramentas e EPCs | INDUSTRIA E COMERCIO LEAL LTDA | 61.353.199/0012-89 | 2022-10-06 | 2026-10-06 | HI_2022_10_06 | Ambos | N/A | N/A
|  | 37141 | 750039 | 530401056 | BATERIA 20/60V 6 AH ION LITIO DEWALT | BATERIA PARA ALICATES ELETRICOS; DE IONS DE LITIO; TENSAO: 20 VCC / 60 VCC; CORRENTE: 6,0 AH; MODELO REFERENCIA: DEWALT DCB606; CONFORME DIS-CEF-001 EFES 05.17.01 ITEM 24; EM EMBALAGEM APROVADA PELA NEOENERGIA. | DIS-CEF-001 | DEWALT | N/A | Ferramentas e EPCs | INDUSTRIA E COMERCIO LEAL LTDA | 61.353.199/0012-89 | 2022-10-06 | 2026-10-06 | HI_2022_10_06 | Ambos | N/A | N/A
|  | 37144 | 750031 | 530401060 | BATERIA 36 V 2,0 AH ION LITIO BOSCH | BATERIA PARA ALICATES ELETRICOS; DE IONS DE LITIO; TENSAO: 36 VCC; CORRENTE: 2,0 AH; MODELO REFERENCIA: BOSCH 1 600 Z00 03B; CONFORME DIS-CEF-001 EFES 05.17.01 ITEM 16; EM EMBALAGEM APROVADA PELA NEOENERGIA. | DIS-CEF-001 | BOSCH | N/A | Ferramentas e EPCs | INDUSTRIA E COMERCIO LEAL LTDA | 61.353.199/0012-89 | 2022-10-06 | 2026-10-06 | HI_2022_10_06 | Ambos | N/A | N/A
|  | 37147 | 750032 | 530401062 | BATERIA 36 V 4,0 AH ION LITIO BOSCH | BATERIA PARA ALICATES ELETRICOS; DE IONS DE LITIO; TENSAO: 36 VCC; CORRENTE: 4,0 AH; MODELO REFERENCIA: BOSCH 1 600 Z00 03C; CONFORME DIS-CEF-001 EFES 05.17.01 ITEM 17; EM EMBALAGEM APROVADA PELA NEOENERGIA. | DIS-CEF-001 | BOSCH | N/A | Ferramentas e EPCs | INDUSTRIA E COMERCIO LEAL LTDA | 61.353.199/0012-89 | 2022-10-06 | 2026-10-06 | HI_2022_10_06 | Ambos | N/A | N/A
|  | 37134 | 1368316 | 530401045 | BATERIA 18 V 4,0 AH ION LITIO | BATERIA PARA ALICATES ELETRICOS; DE IONS DE LITIO; TENSAO: 18 VCC; CORRENTE: 4,0 AH; MODELO REFERENCIA: MAKITA BL1840B; CONFORME DIS -CEF-001 EFES 05.17.01 ITEM 11; EM EMBALAGEM APROVADA PELA NEOENERGIA. | DIS-CEF-001 | MAKITA | N/A | Ferramentas e EPCs | INDUSTRIA E COMERCIO LEAL LTDA | 61.353.199/0012-89 | 2022-10-06 | 2026-10-06 | HI_2022_10_06 | Ambos | N/A | N/A
|  | 12918 | 4620104 | 530401071 | BROCA CHATA MADEIRA 12 X 152 MM | BROCA CHATA PARA MADEIRA; CONFECCIONADA EM ACO RAPIDO; PONTA DE CENTRAR COM SISTEMA ANTI-PERFURANTE; LATERAIS PONTIAGUDAS; DIAMETRO 12 MM (1/2 POLEGADAS); COMPRIMENTO 152 MM; CONFORME PADRAO DIS-CEF-001 ET 03.22.02 ITEM 1; EM EMBALAGEM APROVADA PELA NEOE | DIS-CEF-001 | IRWIN | N/A | Ferramentas e EPCs | INDUSTRIA E COMERCIO LEAL LTDA | 61.353.199/0012-89 | 2022-10-06 | 2026-10-06 | HI_2022_10_06 | Ambos | N/A | N/A
|  | 12919 | 4620105 | 530401072 | BROCA CHATA MADEIRA 16 X 152 MM | BROCA CHATA PARA MADEIRA; CONFECCIONADA EM ACO RAPIDO; PONTA DE CENTRAR COM SISTEMA ANTI-PERFURANTE; LATERAIS PONTIAGUDAS; DIAMETRO 16 MM (5/8 POLEGADAS); COMPRIMENTO 152 MM; CONFORME PADRAO DIS-CEF-001 ET 03.22.02 ITEM 2; EM EMBALAGEM APROVADA PELA NEOE | DIS-CEF-001 | IRWIN | N/A | Ferramentas e EPCs | INDUSTRIA E COMERCIO LEAL LTDA | 61.353.199/0012-89 | 2022-10-06 | 2026-10-06 | HI_2022_10_06 | Ambos | N/A | N/A
|  | 12930 | 4620106 | 530401073 | BROCA CHATA MADEIRA 16 X 400 MM | BROCA CHATA PARA MADEIRA; CONFECCIONADA EM ACO RAPIDO; PONTA DE CENTRAR COM SISTEMA ANTI-PERFURANTE; LATERAIS PONTIAGUDAS; DIAMETRO 16 MM (5/8 POLEGADAS); COMPRIMENTO 400 MM; CONFORME PADRAO DIS-CEF-001 ET 03.22.02 ITEM 3; EM EMBALAGEM APROVADA PELA NEOE | DIS-CEF-001 | IRWIN | N/A | Ferramentas e EPCs | INDUSTRIA E COMERCIO LEAL LTDA | 61.353.199/0012-89 | 2022-10-06 | 2026-10-06 | HI_2022_10_06 | Ambos | N/A | N/A
|  | 12931 | 4620107 | 53040398 | BROCA CHATA MADEIRA 18 X 400 MM | BROCA CHATA PARA MADEIRA; CONFECCIONADA EM ACO RAPIDO; PONTA DE CENTRAR COM SISTEMA ANTI-PERFURANTE; LATERAIS PONTIAGUDAS; DIAMETRO 18 MM (3/4 POLEGADAS); COMPRIMENTO 400 MM; CONFORME PADRAO DIS-CEF-001 ET 03.22.02 ITEM 4; EM EMBALAGEM APROVADA PELA NEOE | DIS-CEF-001 | IRWIN | N/A | Ferramentas e EPCs | INDUSTRIA E COMERCIO LEAL LTDA | 61.353.199/0012-89 | 2022-10-06 | 2026-10-06 | HI_2022_10_06 | Ambos | N/A | N/A
|  | 37149 | 750027 | 530401101 | CARREGADOR BAT ION LITIO 14,4 E 18 V | CARREGADOR DE BATERIA PARA ALICATES ELETRICOS; ENCAIXE PARA UMA BATERIA; PARA BATERIAS DE IONS DE LITIO; PARA CARREGAR BATERIAS DE 14,4 VCC E 18 VCC; TENSAO DE ENTRADA: 127/220 VCA; MODELO REFERENCIA: MAKITA DC18RC; CONFORME DIS-CEF-001 EFES 05.17.01 ITEM | DIS-CEF-001 | MAKITA | N/A | Ferramentas e EPCs | INDUSTRIA E COMERCIO LEAL LTDA | 61.353.199/0012-89 | 2022-10-06 | 2026-10-06 | HI_2022_10_06 | Ambos | N/A | N/A
|  | 37124 | 750033 | 530401102 | CARREGADOR BAT ION LITIO 18 V BOSCH | CARREGADOR DE BATERIA PARA ALICATES ELETRICOS; ENCAIXE PARA UMA BATERIA; PARA BATERIAS DE IONS DE LITIO; PARA CARREGAR BATERIAS DE 18 VCC; TENSAO DE ENTRADA: 127/220 VCA; MODELO REFERENCIA: BOSCH GAL 1880 CV; CONFORME DIS-CEF-001 EFES 05.17.01 ITEM 18; EM | DIS-CEF-001 | BOSCH | N/A | Ferramentas e EPCs | INDUSTRIA E COMERCIO LEAL LTDA | 61.353.199/0012-89 | 2022-10-06 | 2026-10-06 | HI_2022_10_06 | Ambos | N/A | N/A
|  | 37125 | 750034 | 530401103 | CARREGADOR BAT ION LITIO 36 V BOSCH | CARREGADOR DE BATERIA PARA ALICATES ELETRICOS; ENCAIXE PARA UMA BATERIA; PARA BATERIAS DE IONS DE LITIO; PARA CARREGAR BATERIAS DE 36 VCC; TENSAO DE ENTRADA: 127/220 VCA; MODELO REFERENCIA: BOSCH GAL 3680 CV; CONFORME DIS-CEF-001 EFES 05.17.01 ITEM 19; EM | DIS-CEF-001 | BOSCH | N/A | Ferramentas e EPCs | INDUSTRIA E COMERCIO LEAL LTDA | 61.353.199/0012-89 | 2022-10-06 | 2026-10-06 | HI_2022_10_06 | Ambos | N/A | N/A
|  | 37126 | 750042 | 530401096 | CARRE BAT LI-ION 12-20/60V DEWALT | CARREGADOR DE BATERIA PARA ALICATES ELETRICOS; ENCAIXE PARA UMA BATERIA; PARA BATERIAS DE IONS DE LITIO; PARA CARREGAR BATERIAS DE 12, 20 e 20/60 VCC; TENSAO DE ENTRADA: 127/220 VCA; MODELO REFERENCIA: DEWALT DCB115; CONFORME DIS-CEF-001 EFES 05.17.01 ITE | DIS-CEF-001 | DEWALT | N/A | Ferramentas e EPCs | INDUSTRIA E COMERCIO LEAL LTDA | 61.353.199/0012-89 | 2022-10-06 | 2026-10-06 | HI_2022_10_06 | Ambos | N/A | N/A
|  | 37128 | 750041 | 530401098 | CARRE BAT LI-ION 20-20/60V DEWALT | CARREGADOR DE BATERIA PARA ALICATES ELETRICOS; ENCAIXE PARA UMA BATERIA; PARA BATERIAS DE IONS DE LITIO; PARA CARREGAR BATERIAS DE 20 e 20/60 VCC; TENSAO DE ENTRADA: 127/220 VCA; MODELO REFERENCIA: DEWALT DCB118; CONFORME DIS-CEF-001 EFES 05.17.01 ITEM 26 | DIS-CEF-001 | DEWALT | N/A | Ferramentas e EPCs | INDUSTRIA E COMERCIO LEAL LTDA | 61.353.199/0012-89 | 2022-10-06 | 2026-10-06 | HI_2022_10_06 | Ambos | N/A | N/A
|  | 12896 | 750025 | 530401105 | CARREGADOR BAT P/ALIC 12VCC | CARREGADOR BATERIA P/ALICATE HIDRAULICO; TENSAO 12 VCC ; TIPO DA BATERIA NIQUEL CADMIUM; COM ADAPTADOR PARA CARGA EM AUTOMOVEIS; CONFORME PADRAO ELEKTRO CEF.001 - 03.09.11 | DIS-CEF-001 | MAKITA | N/A | Ferramentas e EPCs | INDUSTRIA E COMERCIO LEAL LTDA | 61.353.199/0012-89 | 2022-10-06 | 2026-10-06 | HI_2022_10_06 | Ambos | N/A | N/A
|  | 11661 | 750024 | 530401104 | CARREGADOR BAT P/ALIC 110/220VCA-12VDC | CARREGADOR BATERIA P/ALICATE HIDRAULICO; TENSAO 127; TIPO DA BATERIA NIQUEL CADMIUM; CONFORME PADRAO ELEKTRO CEF.001 - 03.09.11 ITEM 3. | DIS-CEF-001 | MAKITA | N/A | Ferramentas e EPCs | INDUSTRIA E COMERCIO LEAL LTDA | 61.353.199/0012-89 | 2022-10-06 | 2026-10-06 | HI_2022_10_06 | Ambos | N/A | N/A
|  | 15365 | 750026 | 530401100 | CARREGADOR BAT ION LITIO 14,4 E 18 V | CARREGADOR DUPLO DE BATERIA PARA ALICATES ELETRICOS; PARA BATERIAS DE IONS DE LITIO; CAPACIDADE DE CARREGAR DUAS BATERIAS SIMULTANEAMENTE; PARA CARREGAR BATERIAS DE 14,4 V e 18 V; TENSAO DE ENTRADA: 127/220 V; MODELO REFERENCIA: MAKITA DC18RD; CONFORME DI | DIS-CEF-001 | MAKITA | N/A | Ferramentas e EPCs | INDUSTRIA E COMERCIO LEAL LTDA | 61.353.199/0012-89 | 2022-10-06 | 2026-10-06 | HI_2022_10_06 | Ambos | N/A | N/A
|  | 37130 | 750040 | 530401099 | CARREG QUADRUPLO 12-20/60V DEWALT | CARREGADOR DE BATERIA PARA ALICATES ELETRICOS; PARA BATERIAS DE IONS DE LITIO; CAPACIDADE DE CARREGAR QUATRO (04) BATERRIAS SIMULTANEAMENTE; PARA CARREGAR BATERIAS DE 12, 20 e 20/60 VCC; TENSAO DE ENTRADA: 127/220 VCA; MODELO REFERENCIA: DEWALT DCB104; CO | DIS-CEF-001 | DEWALT | N/A | Ferramentas e EPCs | INDUSTRIA E COMERCIO LEAL LTDA | 61.353.199/0012-89 | 2022-10-06 | 2026-10-06 | HI_2022_10_06 | Ambos | N/A | N/A
|  | 37104 | 6640138 | 530401108 | CARREGADOR VEIC BAT LI-ION 14,4-18 V | CARREGADOR VEICULAR DE BATERIA PARA ALICATES ELETRICOS; PARA BATERIAS DE IONS DE LITIO; COM PLUG PARA TOMADA DE 12 V VEICULAR; PARA CARREGAR BATERIAS DE 14,4 V e 18 V; MODELO REFERENCIA: MAKITA DC18SE; CONFORME DIS-CEF-001 EFES 05.17.01 ITEM 9; EM EMBALAG | DIS-CEF-001 | MAKITA | N/A | Ferramentas e EPCs | INDUSTRIA E COMERCIO LEAL LTDA | 61.353.199/0012-89 | 2022-10-06 | 2026-10-06 | HI_2022_10_06 | Ambos | N/A | N/A
|  | 11406 | 4600254 | 68510012 | CAVADEIRA ARTICULADA COM CABO 1800MM | CAVADEIRA ARTICULADA; MATERIAL LAMINA ACO CARBONO ESTAMPADO; MATERIAL DO PINO ACO SAE 1045 TEMPERADO; COMPRIMENTO APROXIMADO DAS LAMINAS: 289 MM; PINTURA ELETROSTATICA A PO; COR VERMELHA OU PRETA; LARGURA APROXIMADA DA CAVADEIRA: 125 MM; CABOS EM MADEIRA | DIS-CEF-001 | TRAMONTINA | N/A | Ferramentas e EPCs | INDUSTRIA E COMERCIO LEAL LTDA | 61.353.199/0012-89 | 2022-10-06 | 2026-10-06 | HI_2022_10_06 | Ambos | N/A | N/A
|  | 10015 | 4601070 | 530401119 | CHAVE AJUSTAVEL BOCA 19MM 6" | CHAVE BOCA AJUSTAVEL; MATERIAL: ACO CROMO VANADIUM OU ACO FERRAMENTA; SISTEMA REGULAGEM POR ROSCA SEM FIM; CABECA POLIDA; CABO RETO; ACABAMENTO NIQUELADO E CROMADO FOSCO OU OXIDADO PRETO; COMPRIMENTO APROXIMADO: 150 MM (6"); PADRAO CEF.001 NEOENERGIA ET 0 | DIS-CEF-001 | TRAMONTINA | N/A | Ferramentas e EPCs | INDUSTRIA E COMERCIO LEAL LTDA | 61.353.199/0012-89 | 2022-10-06 | 2026-10-06 | HI_2022_10_06 | Ambos | N/A | N/A
|  | 10016 | 4601075 | 53040135 | CHAVE AJUSTAVEL BOCA 25MM 8" | CHAVE BOCA AJUSTAVEL; MATERIAL: ACO CROMO VANADIUM OU ACO FERRAMENTA; SISTEMA REGULAGEM POR ROSCA SEM FIM; CABECA POLIDA; CABO RETO; ACABAMENTO NIQUELADO E CROMADO FOSCO OU OXIDADO PRETO; COMPRIMENTO APROXIMADO: 200 MM (8"); PADRAO CEF.001 NEOENERGIA ET 0 | DIS-CEF-001 | TRAMONTINA | N/A | Ferramentas e EPCs | INDUSTRIA E COMERCIO LEAL LTDA | 61.353.199/0012-89 | 2022-10-06 | 2026-10-06 | HI_2022_10_06 | Ambos | N/A | N/A
|  | 10017 | 4601080 | 53040119 | CHAVE AJUSTAVEL BOCA 30MM 10" | CHAVE BOCA AJUSTAVEL; MATERIAL: ACO CROMO VANADIUM OU ACO FERRAMENTA; SISTEMA REGULAGEM POR ROSCA SEM FIM; CABECA POLIDA; CABO RETO; ACABAMENTO NIQUELADO E CROMADO FOSCO OU OXIDADO PRETO; COMPRIMENTO APROXIMADO: 250 MM (10"); PADRAO CEF.001 NEOENERGIA ET | DIS-CEF-001 | TRAMONTINA | N/A | Ferramentas e EPCs | INDUSTRIA E COMERCIO LEAL LTDA | 61.353.199/0012-89 | 2022-10-06 | 2026-10-06 | HI_2022_10_06 | Ambos | N/A | N/A
|  | 10018 | 4601085 | 53040163 | CHAVE AJUSTAVEL BOCA 35MM 12" | CHAVE BOCA AJUSTAVEL; MATERIAL: ACO CROMO VANADIUM OU ACO FERRAMENTA; SISTEMA REGULAGEM POR ROSCA SEM FIM; CABECA POLIDA; CABO RETO; ACABAMENTO NIQUELADO E CROMADO FOSCO OU OXIDADO PRETO; COMPRIMENTO APROXIMADO: 300 MM (12"); PADRAO CEF.001 NEOENERGIA ET | DIS-CEF-001 | TRAMONTINA | N/A | Ferramentas e EPCs | INDUSTRIA E COMERCIO LEAL LTDA | 61.353.199/0012-89 | 2022-10-06 | 2026-10-06 | HI_2022_10_06 | Ambos | N/A | N/A
|  | 11422 | 4601257 | 53040421 | CHAVE AJUSTAVEL BOCA 55MM 18" | CHAVE BOCA AJUSTAVEL; MATERIAL: ACO CROMO VANADIUM OU ACO FERRAMENTA; SISTEMA REGULAGEM POR ROSCA SEM FIM; CABECA POLIDA; CABO RETO; ACABAMENTO NIQUELADO E CROMADO FOSCO OU OXIDADO PRETO; COMPRIMENTO APROXIMADO: 450 MM (18"); PADRAO CEF.001 NEOENERGIA ET | DIS-CEF-001 | TRAMONTINA | N/A | Ferramentas e EPCs | INDUSTRIA E COMERCIO LEAL LTDA | 61.353.199/0012-89 | 2022-10-06 | 2026-10-06 | HI_2022_10_06 | Ambos | N/A | N/A
|  | 15052 | 4601049 | 53040313 | CHAVE AJUSTAVEL PROTEGIDA BOCA 19 MM 6" | CHAVE BOCA AJUSTAVEL COM HASTE PROTEGIDA COM COBERTURA DE MATERIAL POLIMERICO; MATERIAL: ACO CROMO VANADIUM OU ACO FERRAMENTA; SISTEMA REGULAGEM POR ROSCA SEM FIM; CABECA POLIDA; CABO RETO; ACABAMENTO NIQUELADO E CROMADO FOSCO OU OXIDADO PRETO; COMPRIMENT | DIS-CEF-001 | SIBILLE | N/A | Ferramentas e EPCs | INDUSTRIA E COMERCIO LEAL LTDA | 61.353.199/0012-89 | 2022-10-06 | 2026-10-06 | HI_2022_10_06 | Ambos | N/A | N/A
|  | 15053 | 4601123 | 530401111 | CH AJUSTAVEL PROTEGIDA BOCA 24 MM 8 POL | CHAVE BOCA AJUSTAVEL COM HASTE PROTEGIDA COM COBERTURA DE MATERIAL POLIMERICO; MATERIAL: ACO CROMO VANADIUM OU ACO FERRAMENTA; SISTEMA REGULAGEM POR ROSCA SEM FIM; CABECA POLIDA; CABO RETO; ACABAMENTO NIQUELADO E CROMADO FOSCO OU OXIDADO PRETO; COMPRIMENT | DIS-CEF-001 | TRAMONTINA ou SIBILLE | N/A | Ferramentas e EPCs | INDUSTRIA E COMERCIO LEAL LTDA | 61.353.199/0012-89 | 2022-10-06 | 2026-10-06 | HI_2022_10_06 | Ambos | N/A | N/A
|  | 15054 | 4601125 | 53040947 | CH AJUSTAVEL PROTEGIDA BOCA 28MM 10POL | CHAVE BOCA AJUSTAVEL COM HASTE PROTEGIDA COM COBERTURA DE MATERIAL POLIMERICO; MATERIAL: ACO CROMO VANADIUM OU ACO FERRAMENTA; SISTEMA REGULAGEM POR ROSCA SEM FIM; CABECA POLIDA; CABO RETO; ACABAMENTO NIQUELADO E CROMADO FOSCO OU OXIDADO PRETO; COMPRIMENT | DIS-CEF-001 | TRAMONTINA ou SIBILLE | N/A | Ferramentas e EPCs | INDUSTRIA E COMERCIO LEAL LTDA | 61.353.199/0012-89 | 2022-10-06 | 2026-10-06 | HI_2022_10_06 | Ambos | N/A | N/A
|  | 15055 | 4601050 | 53040259 | CH AJUSTAVEL PROTEGIDA BOCA 34MM 12POL | CHAVE BOCA AJUSTAVEL COM HASTE PROTEGIDA COM COBERTURA DE MATERIAL POLIMERICO; MATERIAL: ACO CROMO VANADIUM OU ACO FERRAMENTA; SISTEMA REGULAGEM POR ROSCA SEM FIM; CABECA POLIDA; CABO RETO; ACABAMENTO NIQUELADO E CROMADO FOSCO OU OXIDADO PRETO; COMPRIMENT | DIS-CEF-001 | TRAMONTINA ou SIBILLE | N/A | Ferramentas e EPCs | INDUSTRIA E COMERCIO LEAL LTDA | 61.353.199/0012-89 | 2022-10-06 | 2026-10-06 | HI_2022_10_06 | Ambos | N/A | N/A
|  | 13643 | 4601381 | 53040423 | CHAVE CATRACA C/ ENCAIXE QUADRADO 24X27 | CHAVE CATRACA COMBINADA REVERSIVEL; ENCAIXE QUADRADO 2 BOCAS; SOQUETE FORJADO E TEMPERADO EM ACO CROMO MOLIBDENIO; CORPO FORJADO E TEMPERADO EM ACO CROMO VANADIO; ACABAMENTO FOSFATIZADO; CONFORME PADRAO DIS-CEF-001 ET 03.21.21; EM EMBALAGEM APROVADA PELA | DIS-CEF-001 | TRAMONTINA | N/A | Ferramentas e EPCs | INDUSTRIA E COMERCIO LEAL LTDA | 61.353.199/0012-89 | 2022-10-06 | 2026-10-06 | HI_2022_10_06 | Ambos | N/A | N/A
|  | 13641 | 4601354 | 53040949 | CHAVE CATRACA COMB. 4 BOCAS 12X13X14X15 | CHAVE CATRACA COMBINADA FORJADA EM ACO CROMO VANADIO E TEMPERADA; ACABAMENTO CROMADO; COM 4 BOCAS COM CATRACA; CATRACA FOSFATIZADA R EVERSIVEL COM 72 DENTES; MEDIDA DAS BOCAS 12X13X14X15 MM. CONFORME PADRAO DIS-CEF-001 ET 03.21.20 ITEM 2; EM EMBALAGEM APR | DIS-CEF-001 | TRAMONTINA | N/A | Ferramentas e EPCs | INDUSTRIA E COMERCIO LEAL LTDA | 61.353.199/0012-89 | 2022-10-06 | 2026-10-06 | HI_2022_10_06 | Ambos | N/A | N/A
|  | 13640 | 4601356 | 53040950 | CHAVE CATRACA COMB. 4 BOCAS 16X17X18X19 | CHAVE CATRACA COMBINADA FORJADA EM ACO CROMO VANADIO E TEMPERADA; ACABAMENTO CROMADO; COM 4 BOCAS COM CATRACA; CATRACA FOSFATIZADA R EVERSIVEL COM 72 DENTES; MEDIDA DAS BOCAS 16X17X18X19 MM. CONFORME PADRAO DIS-CEF-001 ET 03.21.20 ITEM 3; EM EMBALAGEM APR | DIS-CEF-001 | TRAMONTINA | N/A | Ferramentas e EPCs | INDUSTRIA E COMERCIO LEAL LTDA | 61.353.199/0012-89 | 2022-10-06 | 2026-10-06 | HI_2022_10_06 | Ambos | N/A | N/A
|  | 13642 | 4601353 | 53040948 | CHAVE CATRACA COMB. 4 BOCAS 8X9X10X11 | CHAVE CATRACA COMBINADA FORJADA EM ACO CROMO VANADIO E TEMPERADA; ACABAMENTO CROMADO; COM 4 BOCAS COM CATRACA; CATRACA FOSFATIZADA R EVERSIVEL COM 72 DENTES; MEDIDA DAS BOCAS 8X9X10X11 MM. CONFORME PADRAO DIS-CEF-001 ET 03.21.20 ITEM 1; EM EMBALAGEM APROV | DIS-CEF-001 | TRAMONTINA | N/A | Ferramentas e EPCs | INDUSTRIA E COMERCIO LEAL LTDA | 61.353.199/0012-89 | 2022-10-06 | 2026-10-06 | HI_2022_10_06 | Ambos | N/A | N/A
|  | 11413 | 1369595 | 530401120 | CHAVE CATRACA ENCAIXE MACHO QUADRADO 1/2 | CHAVE CATRACA; ACO FERRAMENTA; NIQUELADO E CROMADO; COMPRIMENTO APROXIMADO: 200 A 260 MM; ENCAIXE QUADRADO DE 1/2", C/ COMANDO REVERSIVEL E SISTEMA DE TRAVA; CABO EMBORRACHADO; PADRAO CEF.001 NEOENERGIA ET 03.21.02; EM EMBALAGE APROVADA PELA NEOENERGIA. M | DIS-CEF-001 | TRAMONTINA | N/A | Ferramentas e EPCs | INDUSTRIA E COMERCIO LEAL LTDA | 61.353.199/0012-89 | 2022-10-06 | 2026-10-06 | HI_2022_10_06 | Ambos | N/A | N/A
|  | 15088 | 4601357 | 530401113 | CH CATRA EST PROTEGIDA 10 MM | CHAVE CATRACA ESTRELA PROTEGIDA; FORJADA EM ACO CROMO VANADIO; ACABAMENTO CROMADO; CATRACA FOSFATIZADA; PROTECAO DO CABO: REVESTIMENTO PARA 1000 V EM MATERIAL POLIMERICO, EM CONFORMIDADE COM A IEC 60900 E NR 10; ENCAIXE: 10 MM; | DIS-CEF-001 | SIBILLE | N/A | Ferramentas e EPCs | INDUSTRIA E COMERCIO LEAL LTDA | 61.353.199/0012-89 | 2022-10-06 | 2026-10-06 | HI_2022_10_06 | Ambos | N/A | N/A
|  | 15091 | 4601361 | 530401116 | CH CATRACA ESTRELA PROTEGIDA 13MM | CHAVE CATRACA ESTRELA PROTEGIDA; FORJADA EM ACO CROMO VANADIO; ACABAMENTO CROMADO; CATRACA FOSFATIZADA; PROTECAO DO CABO: REVE STIMENTO PARA 1000V EM MATERIAL POLIMERICO, EM CONFORMIDADE COM A IEC 60900 E NR 10; ENCAIXE: 13MM; COMPRIMENTO APROXIMADO | DIS-CEF-001 | SIBILLE | N/A | Ferramentas e EPCs | INDUSTRIA E COMERCIO LEAL LTDA | 61.353.199/0012-89 | 2022-10-06 | 2026-10-06 | HI_2022_10_06 | Ambos | N/A | N/A
|  | 11450 | 4641012 | 53040427 | CHAVE CATRACA P/ BASTAO 1/2 POL | CHAVE CATRACA P/ BASTAO; COM ADAPTADOR UNIVERSAL PARA BASTAO; CHAVE CONFECCIONADA EM ACO FERRAMENTA; NIQUELADO E CROMADO; ADAPTADOR EM BRONZE; MOLA ACO; COM ENCAIXE QUADRADO DE 1/2 POL; REVERSIVEL; ACABAMENTO UNIFORME E ISENTO DE REBARBAS; CONFORME DIS-CE | DIS-CEF-002 | COOFESTE | N/A | Ferramentas e EPCs | INDUSTRIA E COMERCIO LEAL LTDA | 61.353.199/0012-89 | 2022-10-06 | 2026-10-06 | HI_2022_10_06 | Ambos | N/A | N/A
|  | 11414 | 4601915 | 53040318 | CHAVE CORRENTE 102 X 280MM 11POL | CHAVE CORRENTE 11 POL; TIPO LEVE; ACO CARBONO OU ACO VANADIO; OXIDADO FOSCO; COMPRIMENTO 280 MM; CAPACIDADE DE ABERTURA 102 MM; COMP RIMENTO DA CORRENTE 360MM; CABO PLASTIFICADO; CONFORME DIS-CEF-002 EFES 03.21.03; EM EMBALAGEM APROVADA PELA NEOENERGIA. M | DIS-CEF-002 | TRAMONTINA | N/A | Ferramentas e EPCs | INDUSTRIA E COMERCIO LEAL LTDA | 61.353.199/0012-89 | 2022-10-06 | 2026-10-06 | HI_2022_10_06 | Ambos | N/A | N/A
|  | 11427 | 9166101 | 53040321 | CHAVE FENDA SIMPLES 1/4X6" 6X150MM | CHAVE DE FENDA SIMPLES; MATERIAL DA HASTE: ACO CARBONO OU ACO CROMO VANADIO 50CRV4/73MOV52; NIQUELADA OU CROMADA; PONTA FOSFATIZADA; LAMINA REDONDA; C/ TRATAMENTO TERMICO DUREZA 50 HCR ± 3; DEVE SUPORTAR TEMPERATURAS ENTRE -10C° E +500°C; TRATAMENTO ANTIC | DIS-CEF-001 | TRAMONTINA | N/A | Ferramentas e EPCs | INDUSTRIA E COMERCIO LEAL LTDA | 61.353.199/0012-89 | 2022-10-06 | 2026-10-06 | HI_2022_10_06 | Ambos | N/A | N/A
|  | 10013 | 9166106 | 53040999 | CHAVE FENDA SIMPLES 5/16X10" 8X250MM | CHAVE DE FENDA SIMPLES; MATERIAL DA HASTE: ACO CARBONO OU ACO CROMO VANADIO 50CRV4/73MOV52; NIQUELADA OU CROMADA; PONTA FOSFATIZADA; LAMINA REDONDA; C/ TRATAMENTO TERMICO DUREZA 50 HCR ± 3; DEVE SUPORTAR TEMPERATURAS ENTRE -10C° E +500°C; TRATAMENTO ANTIC | DIS-CEF-001 | TRAMONTINA | N/A | Ferramentas e EPCs | INDUSTRIA E COMERCIO LEAL LTDA | 61.353.199/0012-89 | 2022-10-06 | 2026-10-06 | HI_2022_10_06 | Ambos | N/A | N/A
|  | 15056 | 4601052 | 53040431 | CHAVE FENDA HASTE PROTEGIDA 1/4X4POL | CHAVE DE FENDA SIMPLES COM HASTE PROTEGIDA COM COBERTURA POLIMERICA; MATERIAL DA HASTE: ACO CARBONO OU ACO CROMO VANADIO 50CRV4/73MOV52; NIQUELADA OU CROMADA; PONTA FOSFATIZADA; LAMINA REDONDA; C/ TRATAMENTO TERMICO DUREZA 50 HCR 3; DEVE SUPORTAR TEMPERAT | DIS-CEF-001 | TRAMONTINA | N/A | Ferramentas e EPCs | INDUSTRIA E COMERCIO LEAL LTDA | 61.353.199/0012-89 | 2022-10-06 | 2026-10-06 | HI_2022_10_06 | Ambos | N/A | N/A
|  | 15057 | 4601091 | 53040324 | CHAVE FENDA HASTE PROTEGIDA 1/8X4" | CHAVE DE FENDA SIMPLES COM HASTE PROTEGIDA COM COBERTURA POLIMERICA; MATERIAL DA HASTE: ACO CARBONO OU ACO CROMO VANADIO 50CRV4/73MOV52; NIQUELADA OU CROMADA; PONTA FOSFATIZADA; LAMINA REDONDA; C/ TRATAMENTO TERMICO DUREZA 50 HCR ± 3; DEVE SUPORTAR TEMPER | DIS-CEF-001 | TRAMONTINA | N/A | Ferramentas e EPCs | INDUSTRIA E COMERCIO LEAL LTDA | 61.353.199/0012-89 | 2022-10-06 | 2026-10-06 | HI_2022_10_06 | Ambos | N/A | N/A
|  | 15059 | 4601380 | 53040433 | CHAVE FENDA HASTE PROTEGIDA 3/16X4" | CHAVE DE FENDA SIMPLES COM HASTE PROTEGIDA COM COBERTURA POLIMERICA; MATERIAL DA HASTE: ACO CARBONO OU ACO CROMO VANADIO 50CRV4/73MOV52; NIQUELADA OU CROMADA; PONTA FOSFATIZADA; LAMINA REDONDA; C/ TRATAMENTO TERMICO DUREZA 50 HCR 3; DEVE SUPORTAR TEMPERA | DIS-CEF-001 | TRAMONTINA | N/A | Ferramentas e EPCs | INDUSTRIA E COMERCIO LEAL LTDA | 61.353.199/0012-89 | 2022-10-06 | 2026-10-06 | HI_2022_10_06 | Ambos | N/A | N/A
|  | 15058 | 4601098 | 53040434 | CHAVE FENDA HASTE PROTEGIDA 3/8X8" | CHAVE DE FENDA SIMPLES COM HASTE PROTEGIDA COM COBERTURA POLIMERICA; MATERIAL DA HASTE: ACO CARBONO OU ACO CROMO VANADIO 50CRV4/73MOV52; NIQUELADA OU CROMADA; PONTA FOSFATIZADA; LAMINA REDONDA; C/ TRATAMENTO TERMICO DUREZA 50 HCR 3; DEVE SUPORTAR TEMPERA | DIS-CEF-001 | GEDORE E TRAMONTINA | N/A | Ferramentas e EPCs | INDUSTRIA E COMERCIO LEAL LTDA | 61.353.199/0012-89 | 2022-10-06 | 2026-10-06 | HI_2022_10_06 | Ambos | N/A | N/A
|  | 15060 | 4601365 | 53040435 | CHAVE FENDA HASTE PROTEGIDA 5/16X6 | CHAVE DE FENDA SIMPLES COM HASTE PROTEGIDA COM COBERTURA POLIMERICA; MATERIAL DA HASTE: ACO CARBONO OU ACO CROMO VANADIO 50CRV4/73MOV52; NIQUELADA OU CROMADA; PONTA FOSFATIZADA; LAMINA REDONDA; C/ TRATAMENTO TERMICO DUREZA 50 HCR 3; DEVE SUPORTAR TEMPERA | DIS-CEF-001 | TRAMONTINA | N/A | Ferramentas e EPCs | INDUSTRIA E COMERCIO LEAL LTDA | 61.353.199/0012-89 | 2022-10-06 | 2026-10-06 | HI_2022_10_06 | Ambos | N/A | N/A
|  | 11428 | 4601366 | 53040998 | CHAVE FENDA SIMPLES 1/4X10" 6X250MM | CHAVE DE FENDA SIMPLES; MATERIAL DA HASTE: ACO CARBONO OU ACO CROMO VANADIO 50CRV4/73MOV52; NIQUELADA OU CROMADA; PONTA FOSFATIZADA; LAMINA REDONDA; C/ TRATAMENTO TERMICO DUREZA 50 HCR ± 3; DEVE SUPORTAR TEMPERATURAS ENTRE -10C° E +500°C; TRATAMENTO ANTIC | DIS-CEF-001 | TRAMONTINA | N/A | Ferramentas e EPCs | INDUSTRIA E COMERCIO LEAL LTDA | 61.353.199/0012-89 | 2022-10-06 | 2026-10-06 | HI_2022_10_06 | Ambos | N/A | N/A
|  | 11426 | 4601209 | 530401122 | CHAVE FENDA SIMPLES 1/4X4" 6X100MM | CHAVE DE FENDA SIMPLES; MATERIAL DA HASTE: ACO CARBONO OU ACO CROMO VANADIO 50CRV4/73MOV52; NIQUELADA OU CROMADA; PONTA FOSFATIZADA; LAMINA REDONDA; C/ TRATAMENTO TERMICO DUREZA 50 HCR ± 3; DEVE SUPORTAR TEMPERATURAS ENTRE -10C° E +500°C; TRATAMENTO ANTIC | DIS-CEF-001 | TRAMONTINA | N/A | Ferramentas e EPCs | INDUSTRIA E COMERCIO LEAL LTDA | 61.353.199/0012-89 | 2022-10-06 | 2026-10-06 | HI_2022_10_06 | Ambos | N/A | N/A
|  | 10020 | 4601994 | 530401123 | CHAVE FENDA SIMPLES 1/4X8" 6X200MM | CHAVE DE FENDA SIMPLES; MATERIAL DA HASTE: ACO CARBONO OU ACO CROMO VANADIO 50CRV4/73MOV52; NIQUELADA OU CROMADA; PONTA FOSFATIZADA; LAMINA REDONDA; C/ TRATAMENTO TERMICO DUREZA 50 HCR ± 3; DEVE SUPORTAR TEMPERATURAS ENTRE -10C° E +500°C; TRATAMENTO ANTIC | DIS-CEF-001 | TRAMONTINA | N/A | Ferramentas e EPCs | INDUSTRIA E COMERCIO LEAL LTDA | 61.353.199/0012-89 | 2022-10-06 | 2026-10-06 | HI_2022_10_06 | Ambos | N/A | N/A
|  | 11429 | 4601267 | 53040319 | CHAVE FENDA SIMPLES 1/8X6" 3X150MM | CHAVE DE FENDA SIMPLES; MATERIAL DA HASTE: ACO CARBONO OU ACO CROMO VANADIO 50CRV4/73MOV52; NIQUELADA OU CROMADA; PONTA FOSFATIZADA; LAMINA REDONDA; C/ TRATAMENTO TERMICO DUREZA 50 HCR ± 3; DEVE SUPORTAR TEMPERATURAS ENTRE -10C° E +500°C; TRATAMENTO ANTIC | DIS-CEF-001 | TRAMONTINA | N/A | Ferramentas e EPCs | INDUSTRIA E COMERCIO LEAL LTDA | 61.353.199/0012-89 | 2022-10-06 | 2026-10-06 | HI_2022_10_06 | Ambos | N/A | N/A
|  | 10021 | 4601296 | 530401124 | CHAVE FENDA SIMPLES 1/8X8" 3X200MM | CHAVE DE FENDA SIMPLES; MATERIAL DA HASTE: ACO CARBONO OU ACO CROMO VANADIO 50CRV4/73MOV52; NIQUELADA OU CROMADA; PONTA FOSFATIZADA; LAMINA REDONDA; C/ TRATAMENTO TERMICO DUREZA 50 HCR ± 3; DEVE SUPORTAR TEMPERATURAS ENTRE -10C° E +500°C; TRATAMENTO ANTIC | DIS-CEF-001 | TRAMONTINA | N/A | Ferramentas e EPCs | INDUSTRIA E COMERCIO LEAL LTDA | 61.353.199/0012-89 | 2022-10-06 | 2026-10-06 | HI_2022_10_06 | Ambos | N/A | N/A
|  | 11020 | 4601299 | 530401125 | CHAVE FENDA SIMPLES 3/16X12" 4,7X300MM | CHAVE DE FENDA SIMPLES; MATERIAL DA HASTE: ACO CARBONO OU ACO CROMO VANADIO 50CRV4/73MOV52; NIQUELADA OU CROMADA; PONTA FOSFATIZADA; LAMINA REDONDA; C/ TRATAMENTO TERMICO DUREZA 50 HCR ± 3; DEVE SUPORTAR TEMPERATURAS ENTRE -10C° E +500°C; TRATAMENTO ANTIC | DIS-CEF-001 | TRAMONTINA | N/A | Ferramentas e EPCs | INDUSTRIA E COMERCIO LEAL LTDA | 61.353.199/0012-89 | 2022-10-06 | 2026-10-06 | HI_2022_10_06 | Ambos | N/A | N/A
|  | 11430 | 4601367 | 530401126 | CHAVE FENDA SIMPLES 3/16X3" 4,7X75MM | CHAVE DE FENDA SIMPLES; MATERIAL DA HASTE: ACO CARBONO OU ACO CROMO VANADIO 50CRV4/73MOV52; NIQUELADA OU CROMADA; PONTA FOSFATIZADA; LAMINA REDONDA; C/ TRATAMENTO TERMICO DUREZA 50 HCR ± 3; DEVE SUPORTAR TEMPERATURAS ENTRE -10C° E +500°C; TRATAMENTO ANTIC | DIS-CEF-001 | TRAMONTINA | N/A | Ferramentas e EPCs | INDUSTRIA E COMERCIO LEAL LTDA | 61.353.199/0012-89 | 2022-10-06 | 2026-10-06 | HI_2022_10_06 | Ambos | N/A | N/A
|  | 11431 | 4601093 | 530401127 | CHAVE FENDA SIMPLES 3/16X4" 4,7X100MM | CHAVE DE FENDA SIMPLES; MATERIAL DA HASTE: ACO CARBONO OU ACO CROMO VANADIO 50CRV4/73MOV52; NIQUELADA OU CROMADA; PONTA FOSFATIZADA; LAMINA REDONDA; C/ TRATAMENTO TERMICO DUREZA 50 HCR ± 3; DEVE SUPORTAR TEMPERATURAS ENTRE -10C° E +500°C; TRATAMENTO ANTIC | DIS-CEF-001 | TRAMONTINA | N/A | Ferramentas e EPCs | INDUSTRIA E COMERCIO LEAL LTDA | 61.353.199/0012-89 | 2022-10-06 | 2026-10-06 | HI_2022_10_06 | Ambos | N/A | N/A
|  | 10023 | 4601297 | 530401128 | CHAVE FENDA SIMPLES 3/16X5" 4,7X125MM | CHAVE DE FENDA SIMPLES; MATERIAL DA HASTE: ACO CARBONO OU ACO CROMO VANADIO 50CRV4/73MOV52; NIQUELADA OU CROMADA; PONTA FOSFATIZADA; LAMINA REDONDA; C/ TRATAMENTO TERMICO DUREZA 50 HCR ± 3; DEVE SUPORTAR TEMPERATURAS ENTRE -10C° E +500°C; TRATAMENTO ANTIC | DIS-CEF-001 | TRAMONTINA | N/A | Ferramentas e EPCs | INDUSTRIA E COMERCIO LEAL LTDA | 61.353.199/0012-89 | 2022-10-06 | 2026-10-06 | HI_2022_10_06 | Ambos | N/A | N/A
|  | 10024 | 4601853 | 530401129 | CHAVE FENDA SIMPLES 3/16X6" 4,7X150MM | CHAVE DE FENDA SIMPLES; MATERIAL DA HASTE: ACO CARBONO OU ACO CROMO VANADIO 50CRV4/73MOV52; NIQUELADA OU CROMADA; PONTA FOSFATIZADA; LAMINA REDONDA; C/ TRATAMENTO TERMICO DUREZA 50 HCR ± 3; DEVE SUPORTAR TEMPERATURAS ENTRE -10C° E +500°C; TRATAMENTO ANTIC | DIS-CEF-001 | TRAMONTINA | N/A | Ferramentas e EPCs | INDUSTRIA E COMERCIO LEAL LTDA | 61.353.199/0012-89 | 2022-10-06 | 2026-10-06 | HI_2022_10_06 | Ambos | N/A | N/A
|  | 10022 | 4601298 | 53040320 | CHAVE FENDA SIMPLES 3/16X8" 4,7X200MM | CHAVE DE FENDA SIMPLES; MATERIAL DA HASTE: ACO CARBONO OU ACO CROMO VANADIO 50CRV4/73MOV52; NIQUELADA OU CROMADA; PONTA FOSFATIZADA; LAMINA REDONDA; C/ TRATAMENTO TERMICO DUREZA 50 HCR ± 3; DEVE SUPORTAR TEMPERATURAS ENTRE -10C° E +500°C; TRATAMENTO ANTIC | DIS-CEF-001 | TRAMONTINA | N/A | Ferramentas e EPCs | INDUSTRIA E COMERCIO LEAL LTDA | 61.353.199/0012-89 | 2022-10-06 | 2026-10-06 | HI_2022_10_06 | Ambos | N/A | N/A
|  | 10019 | 4601410 | 53040997 | CHAVE FENDA SIMPLES 3/8X12" 9,5X300MM | CHAVE DE FENDA SIMPLES; MATERIAL DA HASTE: ACO CARBONO OU ACO CROMO VANADIO 50CRV4/73MOV52; NIQUELADA OU CROMADA; PONTA FOSFATIZADA; LAMINA REDONDA; C/ TRATAMENTO TERMICO DUREZA 50 HCR ± 3; DEVE SUPORTAR TEMPERATURAS ENTRE -10C° E +500°C; TRATAMENTO ANTIC | DIS-CEF-001 | TRAMONTINA | N/A | Ferramentas e EPCs | INDUSTRIA E COMERCIO LEAL LTDA | 61.353.199/0012-89 | 2022-10-06 | 2026-10-06 | HI_2022_10_06 | Ambos | N/A | N/A
|  | 10014 | 4601420 | 53040314 | CHAVE FENDA SIMPLES 3/8X8" 9,5X200MM | CHAVE DE FENDA SIMPLES; MATERIAL DA HASTE: ACO CARBONO OU ACO CROMO VANADIO 50CRV4/73MOV52; NIQUELADA OU CROMADA; PONTA FOSFATIZADA; LAMINA REDONDA; C/ TRATAMENTO TERMICO DUREZA 50 HCR ± 3; DEVE SUPORTAR TEMPERATURAS ENTRE -10C° E +500°C; TRATAMENTO ANTIC | DIS-CEF-001 | TRAMONTINA | N/A | Ferramentas e EPCs | INDUSTRIA E COMERCIO LEAL LTDA | 61.353.199/0012-89 | 2022-10-06 | 2026-10-06 | HI_2022_10_06 | Ambos | N/A | N/A
|  | 10012 | 4601718 | 530401130 | CHAVE FENDA SIMPLES 5/16X6" 8X150MM | CHAVE DE FENDA SIMPLES; MATERIAL DA HASTE: ACO CARBONO OU ACO CROMO VANADIO 50CRV4/73MOV52; NIQUELADA OU CROMADA; PONTA FOSFATIZADA; LAMINA REDONDA; C/ TRATAMENTO TERMICO DUREZA 50 HCR ± 3; DEVE SUPORTAR TEMPERATURAS ENTRE -10C° E +500°C; TRATAMENTO ANTIC | DIS-CEF-001 | TRAMONTINA | N/A | Ferramentas e EPCs | INDUSTRIA E COMERCIO LEAL LTDA | 61.353.199/0012-89 | 2022-10-06 | 2026-10-06 | HI_2022_10_06 | Ambos | N/A | N/A
|  | 11434 | 4601369 | 530401131 | CHAVE FIXA 1/2 X 9/16" X 190MM | CHAVE FIXA; INCLINACAO DAS BOCAS 15 GRAUS; ACO FERRAMENTA OU ACO VANADIO 31 CRV3; NIQUELADO E CROMADO; CABECAS ESTREITAS E COM MEDIDAS DIFERENTES EM CADA EXTREMIDADE; DIMENSOES DAS BOCAS: 1/2 X 9/16"; COMPRIMENTO APROXIMADO: 190 MM; ESPESSURA APROXIMADA: | DIS-CEF-001 | TRAMONTINA | N/A | Ferramentas e EPCs | INDUSTRIA E COMERCIO LEAL LTDA | 61.353.199/0012-89 | 2022-10-06 | 2026-10-06 | HI_2022_10_06 | Ambos | N/A | N/A
|  | 11436 | 4601368 | 530401132 | CHAVE FIXA 3/4 X 7/8" X 240MM | CHAVE FIXA; INCLINACAO DAS BOCAS 15 GRAUS; ACO FERRAMENTA OU ACO VANADIO 31 CRV3; NIQUELADO E CROMADO; CABECAS ESTREITAS E COM MEDIDAS DIFERENTES EM CADA EXTREMIDADE; DIMENSOES DAS BOCAS: 3/4 X 7/8"; COMPRIMENTO APROXIMADO: 240 MM; ESPESSURA APROXIMADA: 7 | DIS-CEF-001 | TRAMONTINA | N/A | Ferramentas e EPCs | INDUSTRIA E COMERCIO LEAL LTDA | 61.353.199/0012-89 | 2022-10-06 | 2026-10-06 | HI_2022_10_06 | Ambos | N/A | N/A
|  | 11433 | 4601032 | 530401133 | CHAVE FIXA 3/8 X 7/16" X 157MM | CHAVE FIXA; INCLINACAO DAS BOCAS 15 GRAUS; ACO FERRAMENTA OU ACO VANADIO 31 CRV3; NIQUELADO E CROMADO; CABECAS ESTREITAS E COM MEDIDAS DIFERENTES EM CADA EXTREMIDADE; DIMENSOES DAS BOCAS: 3/8 X 7/16"; COMPRIMENTO APROXIMADO: 157 MM; ESPESSURA APROXIMADA: | DIS-CEF-001 | TRAMONTINA | N/A | Ferramentas e EPCs | INDUSTRIA E COMERCIO LEAL LTDA | 61.353.199/0012-89 | 2022-10-06 | 2026-10-06 | HI_2022_10_06 | Ambos | N/A | N/A
|  | 11435 | 4601033 | 530401134 | CHAVE FIXA 5/8 X 11/16" X 206MM | CHAVE FIXA; INCLINACAO DAS BOCAS 15 GRAUS; ACO FERRAMENTA OU ACO VANADIO 31 CRV3; NIQUELADO E CROMADO; CABECAS ESTREITAS E COM MEDIDAS DIFERENTES EM CADA EXTREMIDADE; DIMENSOES DAS BOCAS: 5/8 X 11/16"; COMPRIMENTO APROXIMADO: 206 MM; ESPESSURA APROXIMADA: | DIS-CEF-001 | TRAMONTINA | N/A | Ferramentas e EPCs | INDUSTRIA E COMERCIO LEAL LTDA | 61.353.199/0012-89 | 2022-10-06 | 2026-10-06 | HI_2022_10_06 | Ambos | N/A | N/A
|  | 12300 | 4601352 | 530401135 | CHAVE HEXAGONAL (ALLEN) 1 POL PERFIL L | CHAVE HEXAGONAL ALLEN 1 POL PERFIL L; ENCAIXE SEXTAVADO; ACO FERRAMENTA OU ACO CROMO VANADIO; ACABAMENTO FOSFATIZADO ESCURECIDO; DIAMETRO; 1 POL; COMPRIMENTO; 198 A 238 MM; CONFORME PADRAO DIS-CEF-001 ET 03.21.04 ITEM 34 EM EMBALAGEM APROVADA PELA NEOENER | DIS-CEF-001 | TRAMONTINA | N/A | Ferramentas e EPCs | INDUSTRIA E COMERCIO LEAL LTDA | 61.353.199/0012-89 | 2022-10-06 | 2026-10-06 | HI_2022_10_06 | Ambos | N/A | N/A
|  | 12294 | 4601045 | 530401136 | CHAVE HEXAGONAL (ALLEN) 1/2 PERFIL L | CHAVE HEXAGONAL ALLEN 1/2 POL PERFIL L; ENCAIXE SEXTAVADO; ACO FERRAMENTA OU ACO CROMO VANADIO; ACABAMENTO FOSFATIZADO ESCURECIDO; DIAMETRO: 1/2 POL; COMPRIMENTO: 102 A 142 MM; CONFORME PADRAO DIS-CEF-001 ET 03.21.04 ITEM 28 EM EMBALAGEM APROVADA PELA NEO | DIS-CEF-001 | TRAMONTINA | N/A | Ferramentas e EPCs | INDUSTRIA E COMERCIO LEAL LTDA | 61.353.199/0012-89 | 2022-10-06 | 2026-10-06 | HI_2022_10_06 | Ambos | N/A | N/A
|  | 11408 | 4601042 | 53040286 | CHAVE HEXAGONAL (ALLEN) 1/4 PERFIL L | CHAVE HEXAGONAL ALLEN 1/4 POL PERFIL L; ENCAIXE SEXTAVADO; ACO FERRAMENTA OU ACO CROMO VANADIO; ACABAMENTO FOSFATIZADO ESCURECIDO; DIAMETRO: 1/4 POL; COMPRIMENTO: 81 A 111 MM; CONFORME PADRAO DIS-CEF-001 ET 03.21.04 ITEM 24 EM EMBALAGEM APROVADA PELA NEOE | DIS-CEF-001 | TRAMONTINA | N/A | Ferramentas e EPCs | INDUSTRIA E COMERCIO LEAL LTDA | 61.353.199/0012-89 | 2022-10-06 | 2026-10-06 | HI_2022_10_06 | Ambos | N/A | N/A
|  | 13467 | 4601331 | 530401137 | CHAVE HEXAGONAL (ALLEN) 1/4 PERFIL T | CHAVE HEXAGONAL ALLEN 1/4 POL PERFIL T; ENCAIXE SEXTAVADO; ACO FERRAMENTA OU ACO CROMO VANADIO; CABO PROTEGIDO; ACABAMENTO FOSFATIZADO, ESCURECIDO OU CROMADO; DIAMETRO: 1/4 POL; COMPRIMENTO: 200 A 240 MM; CONFORME PADRAO DIS-CEF-001 ET 03.21.04 ITEM 49; E | DIS-CEF-001 | LEAL | N/A | Ferramentas e EPCs | INDUSTRIA E COMERCIO LEAL LTDA | 61.353.199/0012-89 | 2022-10-06 | 2026-10-06 | HI_2022_10_06 | Ambos | N/A | N/A
|  | 12287 | 4601037 | 530401138 | CHAVE HEXAGONAL (ALLEN) 1/8 PERFIL L | CHAVE HEXAGONAL ALLEN 1/8 POL PERFIL L; ENCAIXE SEXTAVADO; ACO FERRAMENTA OU ACO CROMO VANADIO; ACABAMENTO FOSFATIZADO ESCURECIDO; DIAMETRO: 1/8 POL; COMPRIMENTO: 39 A 79 MM; CONFORME PADRAO DIS-CEF-001 ET 03.21.04 ITEM 19; EM EMBALAGEM APROVADA PELA NEOE | DIS-CEF-001 | TRAMONTINA | N/A | Ferramentas e EPCs | INDUSTRIA E COMERCIO LEAL LTDA | 61.353.199/0012-89 | 2022-10-06 | 2026-10-06 | HI_2022_10_06 | Ambos | N/A | N/A
|  | 13462 | 4601323 | 530401139 | CHAVE HEXAGONAL (ALLEN) 1/8 PERFIL T | CHAVE HEXAGONAL ALLEN 1/8 POL PERFIL T; ENCAIXE SEXTAVADO; ACO FERRAMENTA OU ACO CROMO VANADIO; CABO PROTEGIDO; ACABAMENTO FOSFATIZADO, ESCURECIDO OU CROMADO; DIAMETRO: 1/8 POL; COMPRIMENTO: 146 A 186 MM; CONFORME PADRAO DIS-CEF-001 ET 03.21.04 ITEM 44; E | DIS-CEF-001 | LEAL | N/A | Ferramentas e EPCs | INDUSTRIA E COMERCIO LEAL LTDA | 61.353.199/0012-89 | 2022-10-06 | 2026-10-06 | HI_2022_10_06 | Ambos | N/A | N/A
|  | 12268 | 4601068 | 530401140 | CHAVE HEXAGONAL (ALLEN) 10MM PERFIL L | CHAVE HEXAGONAL ALLEN 10 MM PERFIL L; ENCAIXE SEXTAVADO; ACO FERRAMENTA OU ACO CROMO VANADIO; ACABAMENTO FOSFATIZADO ESCURECIDO; DIAMETRO: 10,0 MM; COMPRIMENTO 92 A 132 MM; CONFORME PADRAO DIS-CEF-001 ET 03.21.04 ITEM 8; EM EMBALAGEM APROVADA PELA NEOENER | DIS-CEF-001 | TRAMONTINA | N/A | Ferramentas e EPCs | INDUSTRIA E COMERCIO LEAL LTDA | 61.353.199/0012-89 | 2022-10-06 | 2026-10-06 | HI_2022_10_06 | Ambos | N/A | N/A
|  | 13461 | 4601322 | 530401141 | CHAVE HEXAGONAL (ALLEN) 10MM PERFIL T | CHAVE HEXAGONAL ALLEN 10 MM PERFIL T; ENCAIXE SEXTAVADO; ACO FERRAMENTA OU ACO CROMO VANADIO; CABO PROTEGIDO; ACABAMENTO FOSFATIZADO, ESCURECIDO OU CROMADO; DIAMETRO: 10 MM; COMPRIMENTO:180 A 220 MM; CONFORME PADRAO DIS-CEF-001 ET 03.21.04 ITEM 43; EM EMB | DIS-CEF-001 | LEAL | N/A | Ferramentas e EPCs | INDUSTRIA E COMERCIO LEAL LTDA | 61.353.199/0012-89 | 2022-10-06 | 2026-10-06 | HI_2022_10_06 | Ambos | N/A | N/A
|  | 12297 | 4601345 | 530401142 | CHAVE HEXAGONAL (ALLEN) 11/16 PERFIL L | CHAVE HEXAGONAL ALLEN 11/16 POL PERFIL L; ENCAIXE SEXTAVADO; ACO FERRAGEMENTA OU ACO CROMO VANADIO; ACABAMENTO FOSFATIZADO ESCURECIDO; DIAMETRO: 11/16 POL; COMPRIMENTO; 136 A 176 MM;CONFORME PADRAO DIS-CEF-001 ET 03.21.04 ITEM 31 EM EMBALAGEM APROVADA PEL | DIS-CEF-001 | TRAMONTINA | N/A | Ferramentas e EPCs | INDUSTRIA E COMERCIO LEAL LTDA | 61.353.199/0012-89 | 2022-10-06 | 2026-10-06 | HI_2022_10_06 | Ambos | N/A | N/A
|  | 12269 | 4601069 | 530401143 | CHAVE HEXAGONAL (ALLEN) 11MM PERFIL L | CHAVE HEXAGONAL ALLEN 11 MM PERFIL L; ENCAIXE SEXTAVADO; ACO FERRAMENTA OU ACO CROMO VANADIO; ACABAMENTO FOSFATIZADO ESCURECIDO; DIAMETRO: 11,0 MM; COMPRIMENTO 97 A 137 MM; CONFORME PADRAO DIS-CEF-001 ET 03.21.04 ITEM 9; EM EMBALAGEM APROVADA PELA NEOENER | DIS-CEF-001 | TRAMONTINA | N/A | Ferramentas e EPCs | INDUSTRIA E COMERCIO LEAL LTDA | 61.353.199/0012-89 | 2022-10-06 | 2026-10-06 | HI_2022_10_06 | Ambos | N/A | N/A
|  | 12280 | 4601071 | 530401144 | CHAVE HEXAGONAL (ALLEN) 12MM PERFIL L | CHAVE HEXAGONAL ALLEN 12 MM PERFIL L; ENCAIXE SEXTAVADO; ACO FERRAMENTA OU ACO CROMO VANADIO; ACABAMENTO FOSFATIZADO ESCURECIDO; DIAMETRO: 12,0 MM; COMPRIMENTO 105 A 145 MM; CONFORME PADRAO DIS-CEF-001 ET 03.21.04 ITEM 10; EM EMBALAGEM APROVADA PELA NEOEN | DIS-CEF-001 | TRAMONTINA | N/A | Ferramentas e EPCs | INDUSTRIA E COMERCIO LEAL LTDA | 61.353.199/0012-89 | 2022-10-06 | 2026-10-06 | HI_2022_10_06 | Ambos | N/A | N/A
|  | 12281 | 4601336 | 530401145 | CHAVE HEXAGONAL (ALLEN) 14MM PERFIL L | CHAVE HEXAGONAL ALLEN 14 MM PERFIL L; ENCAIXE SEXTAVADO; ACO FERRAMENTA OU ACO CROMO VANADIO; ACABAMENTO FOSFATIZADO ESCURECIDO; DIAMETRO: 14,0 MM; COMPRIMENTO 120 A 160 MM; CONFORME PADRAO DIS-CEF-001 ET 03.21.04 ITEM 11; EM EMBALAGEM APROVADA PELA NEOEN | DIS-CEF-001 | TRAMONTINA | N/A | Ferramentas e EPCs | INDUSTRIA E COMERCIO LEAL LTDA | 61.353.199/0012-89 | 2022-10-06 | 2026-10-06 | HI_2022_10_06 | Ambos | N/A | N/A
|  | 12282 | 4601337 | 530401146 | CHAVE HEXAGONAL (ALLEN) 16MM PERFIL L | CHAVE HEXAGONAL ALLEN 16 MM PERFIL L; ENCAIXE SEXTAVADO; ACO FERRAMENTA OU ACO CROMO VANADIO; ACABAMENTO FOSFATIZADO ESCURECIDO; DIAMETRO: 16,0 MM; COMPRIMENTO 130 A 170 MM; CONFORME PADRAO DIS-CEF-001 ET 03.21.04 ITEM 12; EM EMBALAGEM APROVADA PELA NEOEN | DIS-CEF-001 | TRAMONTINA | N/A | Ferramentas e EPCs | INDUSTRIA E COMERCIO LEAL LTDA | 61.353.199/0012-89 | 2022-10-06 | 2026-10-06 | HI_2022_10_06 | Ambos | N/A | N/A
|  | 12283 | 4601338 | 530401147 | CHAVE HEXAGONAL (ALLEN) 17MM PERFIL L | CHAVE HEXAGONAL ALLEN 17 MM PERFIL L; ENCAIXE SEXTAVADO; ACO FERRAMENTA OU ACO CROMO VANADIO; ACABAMENTO FOSFATIZADO ESCURECIDO; DIAMETRO: 17,0 MM; COMPRIMENTO 140 A 180 MM; CONFORME PADRAO DIS-CEF-001 ET 03.21.04 ITEM 13; EM EMBALAGEM APROVADA PELA NEOEN | DIS-CEF-001 | TRAMONTINA | N/A | Ferramentas e EPCs | INDUSTRIA E COMERCIO LEAL LTDA | 61.353.199/0012-89 | 2022-10-06 | 2026-10-06 | HI_2022_10_06 | Ambos | N/A | N/A
|  | 12284 | 4601339 | 530401148 | CHAVE HEXAGONAL (ALLEN) 19MM PERFIL L | CHAVE HEXAGONAL ALLEN 19 MM PERFIL L; ENCAIXE SEXTAVADO; ACO FERRAMENTA OU ACO CROMO VANADIO; ACABAMENTO FOSFATIZADO ESCURECIDO; DIAMETRO: 19,0 MM; COMPRIMENTO 160 A 200 MM; CONFORME PADRAO DIS-CEF-001 ET 03.21.04 ITEM 14; EM EMBALAGEM APROVADA PELA NEOEN | DIS-CEF-001 | TRAMONTINA | N/A | Ferramentas e EPCs | INDUSTRIA E COMERCIO LEAL LTDA | 61.353.199/0012-89 | 2022-10-06 | 2026-10-06 | HI_2022_10_06 | Ambos | N/A | N/A
|  | 12285 | 4601340 | 530401149 | CHAVE HEXAGONAL (ALLEN) 22MM PERFIL L | CHAVE HEXAGONAL ALLEN 22 MM PERFIL L; ENCAIXE SEXTAVADO; ACO FERRAMENTA OU ACO CROMO VANADIO; ACABAMENTO FOSFATIZADO ESCURECIDO; DIAMETRO: 22,0 MM; COMPRIMENTO 180 A 220 MM; CONFORME PADRAO DIS-CEF-001 ET 03.21.04 ITEM 15; EM EMBALAGEM APROVADA PELA NEOEN | DIS-CEF-001 | TRAMONTINA | N/A | Ferramentas e EPCs | INDUSTRIA E COMERCIO LEAL LTDA | 61.353.199/0012-89 | 2022-10-06 | 2026-10-06 | HI_2022_10_06 | Ambos | N/A | N/A
|  | 12286 | 4601341 | 530401150 | CHAVE HEXAGONAL (ALLEN) 24MM PERFIL L | CHAVE HEXAGONAL ALLEN 24 MM PERFIL L; ENCAIXE SEXTAVADO; ACO FERRAMENTA OU ACO CROMO VANADIO; ACABAMENTO FOSFATIZADO ESCURECIDO; DIAMETRO: 24,0 MM; COMPRIMENTO 204 A 244 MM; CONFORME PADRAO DIS-CEF-001 ET 03.21.04 ITEM 16; EM EMBALAGEM APROVADA PELA NEOEN | DIS-CEF-001 | TRAMONTINA | N/A | Ferramentas e EPCs | INDUSTRIA E COMERCIO LEAL LTDA | 61.353.199/0012-89 | 2022-10-06 | 2026-10-06 | HI_2022_10_06 | Ambos | N/A | N/A
|  | 11409 | 4601039 | 53040287 | CHAVE HEXAGONAL (ALLEN) 3/16 PERFIL L | CHAVE HEXAGONAL ALLEN 3/16 POL PERFIL L; ENCAIXE SEXTAVADO; ACO FERRAMENTA OU ACO CROMO VANADIO; ACABAMENTO FOSFATIZADO ESCURECIDO; DIAMETRO: 3/16 POL; COMPRIMENTO: 60 A 90 MM; CONFORME PADRAO DIS-CEF-001 ET 03.21.04 ITEM 22; EM EMBALAGEM APROVADA PELA NE | DIS-CEF-001 | TRAMONTINA | N/A | Ferramentas e EPCs | INDUSTRIA E COMERCIO LEAL LTDA | 61.353.199/0012-89 | 2022-10-06 | 2026-10-06 | HI_2022_10_06 | Ambos | N/A | N/A
|  | 13465 | 4601328 | 530401151 | CHAVE HEXAGONAL (ALLEN) 3/16 PERFIL T | CHAVE HEXAGONAL ALLEN 3/16 POL PERFIL T; ENCAIXE SEXTAVADO; ACO FERRAMENTA OU ACO CROMO VANADIO; CABO PROTEGIDO; ACABAMENTO FOSFATIZADO, ESCURECIDO OU CROMADO; DIAMETRO: 3/16 POL; COMPRIMENTO: 180 A 220 MM; CONFORME PADRAO DIS-CEF-001 ET 03.21.04 ITEM 47; | DIS-CEF-001 | LEAL | N/A | Ferramentas e EPCs | INDUSTRIA E COMERCIO LEAL LTDA | 61.353.199/0012-89 | 2022-10-06 | 2026-10-06 | HI_2022_10_06 | Ambos | N/A | N/A
|  | 12298 | 4601346 | 530401152 | CHAVE HEXAGONAL (ALLEN) 3/4 PERFIL L | CHAVE HEXAGONAL ALLEN 3/4 POL PERFIL L; ENCAIXE SEXTAVADO; ACO FERRAMENTA OU ACO CROMO VANADIO; ACABAMENTO FOSFATIZADO ESCURECIDO; DIAMETRO: 3/4 POL; COMPRIMENTO: 155 A 195 MM; CONFORME PADRAO DIS-CEF-001 ET 03.21.04 ITEM 32 EM EMBALAGEM APROVADA PELA NEO | DIS-CEF-001 | TRAMONTINA | N/A | Ferramentas e EPCs | INDUSTRIA E COMERCIO LEAL LTDA | 61.353.199/0012-89 | 2022-10-06 | 2026-10-06 | HI_2022_10_06 | Ambos | N/A | N/A
|  | 12292 | 4601044 | 530401153 | CHAVE HEXAGONAL (ALLEN) 3/8 PERFIL L | CHAVE HEXAGONAL ALLEN 3/8 POL PERFIL L; ENCAIXE SEXTAVADO; ACO FERRAMENTA OU ACO CROMO VANADIO; ACABAMENTO FOSFATIZADO ESCURECIDO; DIAMETRO: 3/8 POL; COMPRIMENTO: 90 A 130 MM; CONFORME PADRAO DIS-CEF-001 ET 03.21.04 ITEM 26 EM EMBALAGEM APROVADA PELA NEOE | DIS-CEF-001 | TRAMONTINA | N/A | Ferramentas e EPCs | INDUSTRIA E COMERCIO LEAL LTDA | 61.353.199/0012-89 | 2022-10-06 | 2026-10-06 | HI_2022_10_06 | Ambos | N/A | N/A
|  | 13469 | 4601333 | 530401154 | CHAVE HEXAGONAL (ALLEN) 3/8 PERFIL T | CHAVE HEXAGONAL ALLEN 3/8 POL PERFIL T; ENCAIXE SEXTAVADO; ACO FERRAMENTA OU ACO CROMO VANADIO; CABO PROTEGIDO; ACABAMENTO FOSFATIZADO, ESCURECIDO OU CROMADO; DIAMETRO: 3/8 POL; COMPRIMENTO: 244 A 284 MM; CONFORME PADRAO DIS-CEF-001 ET 03.21.04 ITEM 51; E | DIS-CEF-001 | LEAL | N/A | Ferramentas e EPCs | INDUSTRIA E COMERCIO LEAL LTDA | 61.353.199/0012-89 | 2022-10-06 | 2026-10-06 | HI_2022_10_06 | Ambos | N/A | N/A
|  | 12262 | 4601334 | 530401155 | CHAVE HEXAGONAL (ALLEN) 3MM PERFIL L | CHAVE HEXAGONAL ALLEN 3 MM PERFIL L; ENCAIXE SEXTAVADO; ACO FERRAMENTA OU ACO CROMO VANADIO; ACABAMENTO FOSFATIZADO ESCURECIDO; DIAM ETRO: 3,0 MM; COMPRIMENTO 60 A 80 MM; CONFORME PADRAO DIS-CEF-001 ET 03.21.04 ITEM 1; EM EMBALAGEM APROVADA PELA NEOENERGI | DIS-CEF-001 | TRAMONTINA | N/A | Ferramentas e EPCs | INDUSTRIA E COMERCIO LEAL LTDA | 61.353.199/0012-89 | 2022-10-06 | 2026-10-06 | HI_2022_10_06 | Ambos | N/A | N/A
|  | 13452 | 4601294 | 53040437 | CHAVE HEXAGONAL (ALLEN) 3MM PERFIL T | CHAVE HEXAGONAL ALLEN 3 MM PERFIL T; ENCAIXE SEXTAVADO; ACO FERRAMENTA OU ACO CROMO VANADIO; CABO PROTEGIDO; ACABAMENTO FOSFATIZADO, ESCURECIDO OU CROMADO; DIAMETRO: 3 MM; COMPRIMENTO: 160 A 200 MM; CONFORME PADRAO DIS-CEF-001 ET 03.21.04 ITEM 37; EM EMBA | DIS-CEF-001 | LEAL | N/A | Ferramentas e EPCs | INDUSTRIA E COMERCIO LEAL LTDA | 61.353.199/0012-89 | 2022-10-06 | 2026-10-06 | HI_2022_10_06 | Ambos | N/A | N/A
|  | 12264 | 4601062 | 530401156 | CHAVE HEXAGONAL (ALLEN) 4MM PERFIL L | CHAVE HEXAGONAL ALLEN 4 MM PERFIL L; ENCAIXE SEXTAVADO; ACO FERRAMENTA OU ACO CROMO VANADIO; ACABAMENTO FOSFATIZADO ESCURECIDO; DIAM ETRO: 4,0 MM; COMPRIMENTO 70 A 90 MM; CONFORME PADRAO DIS-CEF-001 ET 03.21.04 ITEM 2; EM EMBALAGEM APROVADA PELA NEOENERGI | DIS-CEF-001 | TRAMONTINA | N/A | Ferramentas e EPCs | INDUSTRIA E COMERCIO LEAL LTDA | 61.353.199/0012-89 | 2022-10-06 | 2026-10-06 | HI_2022_10_06 | Ambos | N/A | N/A
|  | 13453 | 4601316 | 53040438 | CHAVE HEXAGONAL (ALLEN) 4MM PERFIL T | CHAVE HEXAGONAL ALLEN 4 MM PERFIL T; ENCAIXE SEXTAVADO; ACO FERRAMENTA OU ACO CROMO VANADIO; CABO PROTEGIDO; ACABAMENTO FOSFATIZADO, ESCURECIDO OU CROMADO; DIAMETRO: 4 MM; COMPRIMENTO: 160 A 200 MM; CONFORME PADRAO DIS-CEF-001 ET 03.21.04 ITEM 38; EM EMBA | DIS-CEF-001 | LEAL | N/A | Ferramentas e EPCs | INDUSTRIA E COMERCIO LEAL LTDA | 61.353.199/0012-89 | 2022-10-06 | 2026-10-06 | HI_2022_10_06 | Ambos | N/A | N/A
|  | 12291 | 4601043 | 530401157 | CHAVE HEXAGONAL (ALLEN) 5/16 PERFIL L | CHAVE HEXAGONAL ALLEN 5/16 POL PERFIL L; ENCAIXE SEXTAVADO; ACO FERRAMENTA OU ACO CROMO VANADIO; ACABAMENTO FOSFATIZADO ESCURECIDO; DIAMETRO: 5/16 POL; COMPRIMENTO: 77 A 117 MM;CONFORME PADRAO DIS-CEF-001 ET 03.21.04 ITEM 25 EM EMBALAGEM APROVADA PELA NEO | DIS-CEF-001 | TRAMONTINA | N/A | Ferramentas e EPCs | INDUSTRIA E COMERCIO LEAL LTDA | 61.353.199/0012-89 | 2022-10-06 | 2026-10-06 | HI_2022_10_06 | Ambos | N/A | N/A
|  | 13468 | 4601332 | 530401158 | CHAVE HEXAGONAL (ALLEN) 5/16 PERFIL T | CHAVE HEXAGONAL ALLEN 5/16 POL PERFIL T; ENCAIXE SEXTAVADO; ACO FERRAMENTA OU ACO CROMO VANADIO; CABO PROTEGIDO; ACABAMENTO FOSFATIZADO, ESCURECIDO OU CROMADO; DIAMETRO: 5/16 POL; COMPRIMENTO: 220 A 260 MM; CONFORME PADRAO DIS-CEF-001 ET 03.21.04 ITEM 50; | DIS-CEF-001 | LEAL | N/A | Ferramentas e EPCs | INDUSTRIA E COMERCIO LEAL LTDA | 61.353.199/0012-89 | 2022-10-06 | 2026-10-06 | HI_2022_10_06 | Ambos | N/A | N/A
|  | 12289 | 4601038 | 530401159 | CHAVE HEXAGONAL (ALLEN) 5/32 PERFIL L | CHAVE HEXAGONAL ALLEN 5/32 POL PERFIL L; ENCAIXE SEXTAVADO; ACO FERRAMENTA OU ACO CROMO VANADIO; ACABAMENTO FOSFATIZADO ESCURECIDO; DIAMETRO: 5/32 POL; COMPRIMENTO: 45 A 85 MM; CONFORME PADRAO DIS-CEF-001 ET 03.21.04 ITEM 21; EM EMBALAGEM APROVADA PELA NE | DIS-CEF-001 | TRAMONTINA | N/A | Ferramentas e EPCs | INDUSTRIA E COMERCIO LEAL LTDA | 61.353.199/0012-89 | 2022-10-06 | 2026-10-06 | HI_2022_10_06 | Ambos | N/A | N/A
|  | 13464 | 4601327 | 530401160 | CHAVE HEXAGONAL (ALLEN) 5/32 PERFIL T | CHAVE HEXAGONAL ALLEN 5/32 POL PERFIL T; ENCAIXE SEXTAVADO; ACO FERRAMENTA OU ACO CROMO VANADIO; CABO PROTEGIDO; ACABAMENTO FOSFATIZADO, ESCURECIDO OU CROMADO; DIAMETRO: 5/32 POL; COMPRIMENTO: 162 A 202 MM; CONFORME PADRAO DIS-CEF-001 ET 03.21.04 ITEM 46; | DIS-CEF-001 | LEAL | N/A | Ferramentas e EPCs | INDUSTRIA E COMERCIO LEAL LTDA | 61.353.199/0012-89 | 2022-10-06 | 2026-10-06 | HI_2022_10_06 | Ambos | N/A | N/A
|  | 12296 | 4601344 | 530401161 | CHAVE HEXAGONAL (ALLEN) 5/8 PERFIL L | CHAVE HEXAGONAL ALLEN 5/8 POL PERFIL L; ENCAIXE SEXTAVADO; ACO FERRAMENTA OU ACO CROMO VANADIO; ACABAMENTO FOSFATIZADO ESCURECIDO; DIAMETRO: 5/8 POL; COMPRIMENTO: 126 A 166 MM; CONFORME PADRAO DIS-CEF-001 ET 03.21.04 ITEM 30 EM EMBALAGEM APROVADA PELA NEO | DIS-CEF-001 | TRAMONTINA | N/A | Ferramentas e EPCs | INDUSTRIA E COMERCIO LEAL LTDA | 61.353.199/0012-89 | 2022-10-06 | 2026-10-06 | HI_2022_10_06 | Ambos | N/A | N/A
|  | 11030 | 4601063 | 53040288 | CHAVE HEXAGONAL (ALLEN) 5MM PERFIL L | CHAVE HEXAGONAL ALLEN 5 MM PERFIL L; ENCAIXE SEXTAVADO; ACO FERRAMENTA OU ACO CROMO VANADIO; ACABAMENTO FOSFATIZADO ESCURECIDO; DIAMETRO: 5,0 MM; COMPRIMENTO 75 A 100 MM; CONFORME PADRAO DIS-CEF-001 ET 03.21.04 ITEM 3; EM EMBALAGEM APROVADA PELA NEOENERGI | DIS-CEF-001 | TRAMONTINA | N/A | Ferramentas e EPCs | INDUSTRIA E COMERCIO LEAL LTDA | 61.353.199/0012-89 | 2022-10-06 | 2026-10-06 | HI_2022_10_06 | Ambos | N/A | N/A
|  | 13475 | 4601317 | 53040439 | CHAVE HEXAGONAL (ALLEN) 5MM PERFIL T | CHAVE HEXAGONAL ALLEN 5 MM PERFIL T; ENCAIXE SEXTAVADO; ACO FERRAMENTA OU ACO CROMO VANADIO; CABO PROTEGIDO; ACABAMENTO FOSFATIZADO, ESCURECIDO OU CROMADO; DIAMETRO: 5 MM; COMPRIMENTO: 160 A 200 MM; CONFORME PADRAO DIS-CEF-001 ET 03.21.04 ITEM 39; EM EMBA | DIS-CEF-001 | LEAL | N/A | Ferramentas e EPCs | INDUSTRIA E COMERCIO LEAL LTDA | 61.353.199/0012-89 | 2022-10-06 | 2026-10-06 | HI_2022_10_06 | Ambos | N/A | N/A
|  | 11407 | 4601064 | 53040289 | CHAVE HEXAGONAL (ALLEN) 6MM PERFIL L | CHAVE HEXAGONAL ALLEN 6 MM PERFIL L; ENCAIXE SEXTAVADO; ACO FERRAMENTA OU ACO CROMO VANADIO; ACABAMENTO FOSFATIZADO ESCURECIDO; DIAMETRO: 6,0 MM; COMPRIMENTO 80 A 110 MM; CONFORME PADRAO DIS-CEF-001 ET 03.21.04 ITEM 4; EM EMBALAGEM APROVADA PELA NEOENERGI | DIS-CEF-001 | TRAMONTINA | N/A | Ferramentas e EPCs | INDUSTRIA E COMERCIO LEAL LTDA | 61.353.199/0012-89 | 2022-10-06 | 2026-10-06 | HI_2022_10_06 | Ambos | N/A | N/A
|  | 13476 | 4601318 | 53040440 | CHAVE HEXAGONAL (ALLEN) 6MM PERFIL T | CHAVE HEXAGONAL ALLEN 6 MM PERFIL T; ENCAIXE SEXTAVADO; ACO FERRAMENTA OU ACO CROMO VANADIO; CABO PROTEGIDO; ACABAMENTO FOSFATIZADO, ESCURECIDO OU CROMADO; DIAMETRO: 6 MM; COMPRIMENTO:160 A 200 MM; CONFORME PADRAO DIS-CEF-001 ET 03.21.04 ITEM 40; EM EMBAL | DIS-CEF-001 | LEAL | N/A | Ferramentas e EPCs | INDUSTRIA E COMERCIO LEAL LTDA | 61.353.199/0012-89 | 2022-10-06 | 2026-10-06 | HI_2022_10_06 | Ambos | N/A | N/A
|  | 12293 | 4601343 | 530401162 | CHAVE HEXAGONAL (ALLEN) 7/16 PERFIL L | CHAVE HEXAGONAL ALLEN 7/16 POL PERFIL L; ENCAIXE SEXTAVADO; ACO FERRAMENTA OU ACO CROMO VANADIO; ACABAMENTO FOSFATIZADO ESCURECIDO; DIAMETRO: 7/16 POL; COMPRIMENTO: 94 A 134 MM; CONFORME PADRAO DIS-CEF-001 ET 03.21.04 ITEM 27 EM EMBALAGEM APROVADA PELA NE | DIS-CEF-001 | TRAMONTINA | N/A | Ferramentas e EPCs | INDUSTRIA E COMERCIO LEAL LTDA | 61.353.199/0012-89 | 2022-10-06 | 2026-10-06 | HI_2022_10_06 | Ambos | N/A | N/A
|  | 12290 | 4601041 | 530401163 | CHAVE HEXAGONAL (ALLEN) 7/32 PERFIL L | CHAVE HEXAGONAL ALLEN 7/32 POL PERFIL L; ENCAIXE SEXTAVADO; ACO FERRAMENTA OU ACO CROMO VANADIO; ACABAMENTO FOSFATIZADO ESCURECIDO; DIAMETRO: 7/32 POL; COMPRIMENTO: 58 A 98,0 MM; CONFORME PADRAO DIS-CEF-001 ET 03.21.04 ITEM 23; EM EMBALAGEM APROVADA PELA | DIS-CEF-001 | TRAMONTINA | N/A | Ferramentas e EPCs | INDUSTRIA E COMERCIO LEAL LTDA | 61.353.199/0012-89 | 2022-10-06 | 2026-10-06 | HI_2022_10_06 | Ambos | N/A | N/A
|  | 13466 | 4601329 | 530401164 | CHAVE HEXAGONAL (ALLEN) 7/32 PERFIL T | CHAVE HEXAGONAL ALLEN 7/32 POL PERFIL T; ENCAIXE SEXTAVADO; ACO FERRAMENTA OU ACO CROMO VANADIO; CABO PROTEGIDO; ACABAMENTO FOSFATIZADO, ESCURECIDO OU CROMADO; DIAMETRO: 7/32 POL; COMPRIMENTO: 200 A 240 MM; CONFORME PADRAO DIS-CEF-001 ET 03.21.04 ITEM 48; | DIS-CEF-001 | GEDORE | N/A | Ferramentas e EPCs | INDUSTRIA E COMERCIO LEAL LTDA | 61.353.199/0012-89 | 2022-10-06 | 2026-10-06 | HI_2022_10_06 | Ambos | N/A | N/A
|  | 12299 | 4601351 | 530401165 | CHAVE HEXAGONAL (ALLEN) 7/8 PERFIL L | CHAVE HEXAGONAL ALLEN 7/8 POL PERFIL L; ENCAIXE SEXTAVADO; ACO FERRAMENTA OU ACO CROMO VANADIO; ACABAMENTO FOSFATIZADO ESCURECIDO; DIAMETRO: 7/8 POL; COMPRIMENTO: 175 A 215 MM; CONFORME PADRAO DIS-CEF-001 ET 03.21.04 ITEM 33 EM EMBALAGEM APROVADA PELA NEO | DIS-CEF-001 | TRAMONTINA | N/A | Ferramentas e EPCs | INDUSTRIA E COMERCIO LEAL LTDA | 61.353.199/0012-89 | 2022-10-06 | 2026-10-06 | HI_2022_10_06 | Ambos | N/A | N/A
|  | 12265 | 4601065 | 530401166 | CHAVE HEXAGONAL (ALLEN) 7MM PERFIL L | CHAVE HEXAGONAL ALLEN 7 MM PERFIL L; ENCAIXE SEXTAVADO; ACO FERRAMENTA OU ACO CROMO VANADIO; ACABAMENTO FOSFATIZADO ESCURECIDO; DIAM ETRO: 7,0 MM; COMPRIMENTO 75 A 115 MM; CONFORME PADRAO DIS-CEF-001 ET 03.21.04 ITEM 5; EM EMBALAGEM APROVADA PELA NEOENERG | DIS-CEF-001 | TRAMONTINA | N/A | Ferramentas e EPCs | INDUSTRIA E COMERCIO LEAL LTDA | 61.353.199/0012-89 | 2022-10-06 | 2026-10-06 | HI_2022_10_06 | Ambos | N/A | N/A
|  | 13454 | 4601319 | 53040441 | CHAVE HEXAGONAL (ALLEN) 7MM PERFIL T | CHAVE HEXAGONAL ALLEN 7 MM PERFIL T; ENCAIXE SEXTAVADO; ACO FERRAMENTA OU ACO CROMO VANADIO; CABO PROTEGIDO; ACABAMENTO FOSFATIZADO, ESCURECIDO OU CROMADO; DIAMETRO: 7 MM; COMPRIMENTO:160 A 200 MM; CONFORME PADRAO DIS-CEF-001 ET 03.21.04 ITEM 41; EM EMBAL | DIS-CEF-001 | LEAL | N/A | Ferramentas e EPCs | INDUSTRIA E COMERCIO LEAL LTDA | 61.353.199/0012-89 | 2022-10-06 | 2026-10-06 | HI_2022_10_06 | Ambos | N/A | N/A
|  | 12266 | 4601066 | 530401167 | CHAVE HEXAGONAL (ALLEN) 8MM PERFIL L | CHAVE HEXAGONAL ALLEN 8 MM PERFIL L; ENCAIXE SEXTAVADO; ACO FERRAMENTA OU ACO CROMO VANADIO; ACABAMENTO FOSFATIZADO ESCURECIDO; DIAMETRO: 8,0 MM; COMPRIMENTO 80 A 120 MM; CONFORME PADRAO DIS-CEF-001 ET 03.21.04 ITEM 6; EM EMBALAGEM APROVADA PELA NEOENERGI | DIS-CEF-001 | TRAMONTINA | N/A | Ferramentas e EPCs | INDUSTRIA E COMERCIO LEAL LTDA | 61.353.199/0012-89 | 2022-10-06 | 2026-10-06 | HI_2022_10_06 | Ambos | N/A | N/A
|  | 13460 | 4601321 | 530401168 | CHAVE HEXAGONAL (ALLEN) 8MM PERFIL T | CHAVE HEXAGONAL ALLEN 8 MM PERFIL T; ENCAIXE SEXTAVADO; ACO FERRAMENTA OU ACO CROMO VANADIO; CABO PROTEGIDO; ACABAMENTO FOSFATIZADO, ESCURECIDO OU CROMADO; DIAMETRO: 8 MM; COMPRIMENTO:160 A 200 MM; CONFORME PADRAO DIS-CEF-001 ET 03.21.04 ITEM 42; EM EMBAL | DIS-CEF-001 | LEAL | N/A | Ferramentas e EPCs | INDUSTRIA E COMERCIO LEAL LTDA | 61.353.199/0012-89 | 2022-10-06 | 2026-10-06 | HI_2022_10_06 | Ambos | N/A | N/A
|  | 12295 | 4601046 | 530401169 | CHAVE HEXAGONAL (ALLEN) 9/16 PERFIL L | CHAVE HEXAGONAL ALLEN 9/16 POL PERFIL L; ENCAIXE SEXTAVADO; ACO FERRAMENTA OU ACO CROMO VANADIO; ACABAMENTO FOSFATIZADO ESCURECIDO; DIAMETRO: 9/16 POL; COMPRIMENTO; 116 A 156 MM; CONFORME PADRAO DIS-CEF-001 ET 03.21.04 ITEM 29 EM EMBALAGEM APROVADA PELA N | DIS-CEF-001 | TRAMONTINA | N/A | Ferramentas e EPCs | INDUSTRIA E COMERCIO LEAL LTDA | 61.353.199/0012-89 | 2022-10-06 | 2026-10-06 | HI_2022_10_06 | Ambos | N/A | N/A
|  | 12288 | 4601342 | 530401170 | CHAVE HEXAGONAL (ALLEN) 9/64 PERFIL L | CHAVE HEXAGONAL ALLEN 9/64 POL PERFIL L; ENCAIXE SEXTAVADO; ACO FERRAMENTA OU ACO CROMO VANADIO; ACABAMENTO FOSFATIZADO ESCURECIDO; DIAMETRO: 9/64 POL; COMPRIMENTO: 42 A 82 MM; CONFORME PADRAO DIS-CEF-001 ET 03.21.04 ITEM 20; EM EMBALAGEM APROVADA PELA NE | DIS-CEF-001 | TRAMONTINA | N/A | Ferramentas e EPCs | INDUSTRIA E COMERCIO LEAL LTDA | 61.353.199/0012-89 | 2022-10-06 | 2026-10-06 | HI_2022_10_06 | Ambos | N/A | N/A
|  | 13463 | 4601324 | 530401171 | CHAVE HEXAGONAL (ALLEN) 9/64 PERFIL T | CHAVE HEXAGONAL ALLEN 9/64 POL PERFIL T; ENCAIXE SEXTAVADO; ACO FERRAMENTA OU ACO CROMO VANADIO; CABO PROTEGIDO; ACABAMENTO FOSFATIZADO, ESCURECIDO OU CROMADO; DIAMETRO: 9/64 POL; COMPRIMENTO: 162 A 202 MM; CONFORME PADRAO DIS-CEF-001 ET 03.21.04 ITEM 45; | DIS-CEF-001 | LEAL | N/A | Ferramentas e EPCs | INDUSTRIA E COMERCIO LEAL LTDA | 61.353.199/0012-89 | 2022-10-06 | 2026-10-06 | HI_2022_10_06 | Ambos | N/A | N/A
|  | 12267 | 4601067 | 530401172 | CHAVE HEXAGONAL (ALLEN) 9MM PERFIL L | CHAVE HEXAGONAL ALLEN 9 MM PERFIL L; ENCAIXE SEXTAVADO; ACO FERRAMENTA OU ACO CROMO VANADIO; ACABAMENTO FOSFATIZADO ESCURECIDO; DIAMETRO: 9,0 MM; COMPRIMENTO 86 A 126 MM; CONFORME PADRAO DIS-CEF-001 ET 03.21.04 ITEM 7; EM EMBALAGEM APROVADA PELA NEOENERGI | DIS-CEF-001 | TRAMONTINA | N/A | Ferramentas e EPCs | INDUSTRIA E COMERCIO LEAL LTDA | 61.353.199/0012-89 | 2022-10-06 | 2026-10-06 | HI_2022_10_06 | Ambos | N/A | N/A
|  | 15061 | 4601102 | 530401173 | CHAVE PHILLIPS HASTE PROTEGIDA 1/4X4 | CHAVE DE FENDA CRUZADA (TIPO PHILLIPS) COM HASTE PROTEGIDA COM COBERTURA POLIMERICA; MATERIAL DA HASTE: ACO CARBONO OU ACO CROMO VANADIO 50CRV4/73MOV52; NIQUELADA OU CROMADA; PONTA FOSFATIZADA; LAMINA REDONDA; C/ TRATAMENTO TERMICO DUREZA 50 HCR 3; DEVE S | DIS-CEF-001 | TRAMONTINA | N/A | Ferramentas e EPCs | INDUSTRIA E COMERCIO LEAL LTDA | 61.353.199/0012-89 | 2022-10-06 | 2026-10-06 | HI_2022_10_06 | Ambos | N/A | N/A
|  | 15062 | 4601100 | 53040985 | CHAVE PHILLIPS HASTE PROTEGIDA 1/8X2.3/8 | CHAVE DE FENDA CRUZADA (TIPO PHILLIPS) COM HASTE PROTEGIDA COM COBERTURA POLIMERICA; MATERIAL DA HASTE: ACO CARBONO OU ACO CROMO VANADIO 50CRV4/73MOV52; NIQUELADA OU CROMADA; PONTA FOSFATIZADA; LAMINA REDONDA; C/ TRATAMENTO TERMICO DUREZA 50 HCR 3; DEVE | DIS-CEF-001 | LEAL | N/A | Ferramentas e EPCs | INDUSTRIA E COMERCIO LEAL LTDA | 61.353.199/0012-89 | 2022-10-06 | 2026-10-06 | HI_2022_10_06 | Ambos | N/A | N/A
|  | 15063 | 4601101 | 53040338 | CHAVE PHILLIPS HASTE PROTEGIDA 3/16X3" | CHAVE DE FENDA CRUZADA (TIPO PHILLIPS) COM HASTE PROTEGIDA COM COBERTURA POLIMERICA; MATERIAL DA HASTE: ACO CARBONO OU ACO CROMO VANADIO 50CRV4/73MOV52; NIQUELADA OU CROMADA; PONTA FOSFATIZADA; LAMINA REDONDA; C/ TRATAMENTO TERMICO DUREZA 50 HCR ± 3; DEVE | DIS-CEF-001 | TRAMONTINA | N/A | Ferramentas e EPCs | INDUSTRIA E COMERCIO LEAL LTDA | 61.353.199/0012-89 | 2022-10-06 | 2026-10-06 | HI_2022_10_06 | Ambos | N/A | N/A
|  | 15064 | 4601103 | 53040183 | CHAVE PHILLIPS HASTE PROTEGIDA 5/16X6" | CHAVE DE FENDA CRUZADA (TIPO PHILLIPS) COM HASTE PROTEGIDA COM COBERTURA POLIMERICA; MATERIAL DA HASTE: ACO CARBONO OU ACO CROMO VANADIO 50CRV4/73MOV52; NIQUELADA OU CROMADA; PONTA FOSFATIZADA; LAMINA REDONDA; C/ TRATAMENTO TERMICO DUREZA 50 HCR ± 3; DEVE | DIS-CEF-001 | TRAMONTINA | N/A | Ferramentas e EPCs | INDUSTRIA E COMERCIO LEAL LTDA | 61.353.199/0012-89 | 2022-10-06 | 2026-10-06 | HI_2022_10_06 | Ambos | N/A | N/A
|  | 11425 | 4601828 | 53040184 | CHAVE PHILLIPS TOCO 1/4" X 1.1/2" | CHAVE DE FENDA CRUZADA (PHILLIPS); TIPO TOCO; MATERIAL DA HASTE ACO CARBONO OU ACO VANADIO 50CRV4/73MOV52; NIQUELADO; CABO ANATOMICO; PVC OU POLIPROPILENO; PONTA FOSFATIZADA; HASTE REDONDA; DIAMETRO DA PONTA: 1/4 POL (6 MM); COMPRIMENTO APROXIMADO: 1.1/2 | DIS-CEF-001 | TRAMONTINA | N/A | Ferramentas e EPCs | INDUSTRIA E COMERCIO LEAL LTDA | 61.353.199/0012-89 | 2022-10-06 | 2026-10-06 | HI_2022_10_06 | Ambos | N/A | N/A
|  | 11423 | 4601689 | 530401174 | CHAVE PHILLIPS TOCO 1/8" X 1.1/2" | CHAVE DE FENDA CRUZADA (PHILLIPS); TIPO TOCO; MATERIAL DA HASTE ACO CARBONO OU ACO VANADIO 50CRV4/73MOV52; NIQUELADO; CABO ANATOMICO; PVC OU POLIPROPILENO; PONTA FOSFATIZADA; HASTE REDONDA; DIAMETRO DA PONTA: 1/8 POL (3 MM); COMPRIMENTO APROXIMADO: 1.1/2 | DIS-CEF-001 | GEDORE OU TRAMONTINA | N/A | Ferramentas e EPCs | INDUSTRIA E COMERCIO LEAL LTDA | 61.353.199/0012-89 | 2022-10-06 | 2026-10-06 | HI_2022_10_06 | Ambos | N/A | N/A
|  | 11424 | 4601823 | 530401175 | CHAVE PHILLIPS TOCO 3/16" X 1.1/2" | CHAVE DE FENDA CRUZADA (PHILLIPS); TIPO TOCO; MATERIAL DA HASTE ACO CARBONO OU ACO VANADIO 50CRV4/73MOV52; NIQUELADO; CABO ANATOMICO; PVC OU POLIPROPILENO; PONTA FOSFATIZADA; HASTE REDONDA; DIAMETRO DA PONTA: 3/16 POL (4,7 MM); COMPRIMENTO APROXIMADO: 1.1 | DIS-CEF-001 | TRAMONTINA | N/A | Ferramentas e EPCs | INDUSTRIA E COMERCIO LEAL LTDA | 61.353.199/0012-89 | 2022-10-06 | 2026-10-06 | HI_2022_10_06 | Ambos | N/A | N/A
|  | 15182 | 4601145 | 53040173 | CHAVE SOQUETE CANHAO 10 MM | CHAVE SOQUETE TIPO CANHAO; C/ CABO; HASTE CONFECCIONADA EM ACO FERRAMENTA OU ACO CROMO VANADIO NIQUELADO E CROMADO; COM SOQUETE SEXTAVADO INTERNO; CABO EM POLIPROPILENO; ENCAIXE DE 10 MM; C/ ESTOJO EM LONA OU COURO P/ ARMAZENAMENTO E TRANSPORTE; CONFORME | DIS-CEF-002 | TRAMONTINA | N/A | Ferramentas e EPCs | INDUSTRIA E COMERCIO LEAL LTDA | 61.353.199/0012-89 | 2022-10-06 | 2026-10-06 | HI_2022_10_06 | Ambos | N/A | N/A
|  | 15183 | 4601150 | 53040946 | CHAVE SOQUETE CANHAO 11 MM | CHAVE SOQUETE TIPO CANHAO; C/ CABO; HASTE CONFECCIONADA EM ACO FERRAMENTA OU ACO CROMO VANADIO NIQUELADO E CROMADO; COM SOQUETE SEXTAVADO INTERNO; CABO EM POLIPROPILENO; ENCAIXE DE 11 MM; C/ ESTOJO EM LONA OU COURO P/ ARMAZENAMENTO E TRANSPORTE; CONFORME | DIS-CEF-002 | TRAMONTINA | N/A | Ferramentas e EPCs | INDUSTRIA E COMERCIO LEAL LTDA | 61.353.199/0012-89 | 2022-10-06 | 2026-10-06 | HI_2022_10_06 | Ambos | N/A | N/A
|  | 15184 | 4601153 | 530401176 | CHAVE SOQUETE CANHAO 12 MM | CHAVE SOQUETE TIPO CANHAO; C/ CABO; HASTE CONFECCIONADA EM ACO FERRAMENTA OU ACO CROMO VANADIO NIQUELADO E CROMADO; COM SOQUETE SEXTAVADO INTERNO; CABO EM POLIPROPILENO; ENCAIXE DE 12 MM; C/ ESTOJO EM LONA OU COURO P/ ARMAZENAMENTO E TRANSPORTE; CONFORME | DIS-CEF-002 | TRAMONTINA | N/A | Ferramentas e EPCs | INDUSTRIA E COMERCIO LEAL LTDA | 61.353.199/0012-89 | 2022-10-06 | 2026-10-06 | HI_2022_10_06 | Ambos | N/A | N/A
|  | 15185 | 4601155 | 530401177 | CHAVE SOQUETE CANHAO 13 MM | CHAVE SOQUETE TIPO CANHAO; C/ CABO; HASTE CONFECCIONADA EM ACO FERRAMENTA OU ACO CROMO VANADIO NIQUELADO E CROMADO; COM SOQUETE SEXTAVADO INTERNO; CABO EM POLIPROPILENO; ENCAIXE DE 13 MM; C/ ESTOJO EM LONA OU COURO P/ ARMAZENAMENTO E TRANSPORTE; CONFORME | DIS-CEF-002 | TRAMONTINA | N/A | Ferramentas e EPCs | INDUSTRIA E COMERCIO LEAL LTDA | 61.353.199/0012-89 | 2022-10-06 | 2026-10-06 | HI_2022_10_06 | Ambos | N/A | N/A
|  | 15180 | 4601140 | 53040178 | CHAVE SOQUETE CANHAO 8 MM | CHAVE SOQUETE TIPO CANHAO; C/ CABO; HASTE CONFECCIONADA EM ACO FERRAMENTA OU ACO CROMO VANADIO NIQUELADO E CROMADO; COM SOQUETE SEXTAVADO INTERNO; CABO EM POLIPROPILENO; ENCAIXE DE 8 MM; C/ ESTOJO EM LONA OU COURO P/ ARMAZENAMENTO E TRANSPORTE; CONFORME D | DIS-CEF-002 | TRAMONTINA | N/A | Ferramentas e EPCs | INDUSTRIA E COMERCIO LEAL LTDA | 61.353.199/0012-89 | 2022-10-06 | 2026-10-06 | HI_2022_10_06 | Ambos | N/A | N/A
|  | 15181 | 4601143 | 530401178 | CHAVE SOQUETE CANHAO 9 MM | CHAVE SOQUETE TIPO CANHAO; C/ CABO; HASTE CONFECCIONADA EM ACO FERRAMENTA OU ACO CROMO VANADIO NIQUELADO E CROMADO; COM SOQUETE SEXTAVADO INTERNO; CABO EM POLIPROPILENO; ENCAIXE DE 9 MM; C/ ESTOJO EM LONA OU COURO P/ ARMAZENAMENTO E TRANSPORTE; CONFORME D | DIS-CEF-002 | TRAMONTINA | N/A | Ferramentas e EPCs | INDUSTRIA E COMERCIO LEAL LTDA | 61.353.199/0012-89 | 2022-10-06 | 2026-10-06 | HI_2022_10_06 | Ambos | N/A | N/A
|  | 15350 | 1946112 | 530401179 | CHAVE SOQUETE HEXAG LONGA 10 MM | SOQUETE DE ACO CROMO VANADIO, NIQUELADO E CROMADO COM PONTA HEXAGONAL LONGA FOSFATIZADA. COM ENCAIXE QUADRADO DE 1/2#POL; DIMENSAO: 10 MM; CONFORME PADRAO DIS-CEF-001 EFES 09.60.04 ITEM 6; EM EMBALAGEM APROVADA PELA NEOENERGIA. MARCAS/MODELOS ACEITOS: GED | DIS-CEF-001 | GEDORE ou TRAMONTINA | N/A | Ferramentas e EPCs | INDUSTRIA E COMERCIO LEAL LTDA | 61.353.199/0012-89 | 2022-10-06 | 2026-10-06 | HI_2022_10_06 | Ambos | N/A | N/A
|  | 15351 | 1946113 | 530401180 | CHAVE SOQUETE HEXAG LONGA 12 MM | SOQUETE DE ACO CROMO VANADIO, NIQUELADO E CROMADO COM PONTA HEXAGONAL LONGA FOSFATIZADA. COM ENCAIXE QUADRADO DE 1/2#POL; DIMENSAO: 12 MM; CONFORME PADRAO DIS-CEF-001 EFES 09.60.04 ITEM 7; EM EMBALAGEM APROVADA PELA NEOENERGIA. MARCAS/MODELOS ACEITOS: GED | DIS-CEF-001 | TRAMONTINA | N/A | Ferramentas e EPCs | INDUSTRIA E COMERCIO LEAL LTDA | 61.353.199/0012-89 | 2022-10-06 | 2026-10-06 | HI_2022_10_06 | Ambos | N/A | N/A
|  | 15352 | 1946114 | 530401181 | CHAVE SOQUETE HEXAG LONGA 14 MM | SOQUETE DE ACO CROMO VANADIO, NIQUELADO E CROMADO COM PONTA HEXAGONAL LONGA FOSFATIZADA. COM ENCAIXE QUADRADO DE 1/2#POL; DIMENSAO: 14 MM; CONFORME PADRAO DIS-CEF-001 EFES 09.60.04 ITEM 8; EM EMBALAGEM APROVADA PELA NEOENERGIA. MARCAS/MODELOS ACEITOS: GED | DIS-CEF-001 | GEDORE | N/A | Ferramentas e EPCs | INDUSTRIA E COMERCIO LEAL LTDA | 61.353.199/0012-89 | 2022-10-06 | 2026-10-06 | HI_2022_10_06 | Ambos | N/A | N/A
|  | 15353 | 1946115 | 530401182 | CHAVE SOQUETE HEXAG LONGA 17 MM | SOQUETE DE ACO CROMO VANADIO, NIQUELADO E CROMADO COM PONTA HEXAGONAL LONGA FOSFATIZADA. COM ENCAIXE QUADRADO DE 1/2#POL; DIMENSAO: 17 MM; CONFORME PADRAO DIS-CEF-001 EFES 09.60.04 ITEM 9; EM EMBALAGEM APROVADA PELA NEOENERGIA. MARCAS/MODELOS ACEITOS: GED | DIS-CEF-001 | GEDORE | N/A | Ferramentas e EPCs | INDUSTRIA E COMERCIO LEAL LTDA | 61.353.199/0012-89 | 2022-10-06 | 2026-10-06 | HI_2022_10_06 | Ambos | N/A | N/A
|  | 15336 | 1946108 | 530401183 | CHAVE SOQUETE HEXAG LONGA 4 MM | SOQUETE DE ACO CROMO VANADIO, NIQUELADO E CROMADO COM PONTA HEXAGONAL LONGA FOSFATIZADA. COM ENCAIXE QUADRADO DE 1/2#POL; DIMENSAO: 4 MM; CONFORME PADRAO DIS-CEF-001 EFES 09.60.04 ITEM 2; EM EMBALAGEM APROVADA PELA NEOENERGIA. MARCAS/MODELOS ACEITOS: GEDO | DIS-CEF-001 | TRAMONTINA | N/A | Ferramentas e EPCs | INDUSTRIA E COMERCIO LEAL LTDA | 61.353.199/0012-89 | 2022-10-06 | 2026-10-06 | HI_2022_10_06 | Ambos | N/A | N/A
|  | 15337 | 1946109 | 530401184 | CHAVE SOQUETE HEXAG LONGA 5 MM | SOQUETE DE ACO CROMO VANADIO, NIQUELADO E CROMADO COM PONTA HEXAGONAL LONGA FOSFATIZADA. COM ENCAIXE QUADRADO DE 1/2#POL; DIMENSAO: 5 MM; CONFORME PADRAO DIS-CEF-001 EFES 09.60.04 ITEM 3; EM EMBALAGEM APROVADA PELA NEOENERGIA. MARCAS/MODELOS ACEITOS: GEDO | DIS-CEF-001 | TRAMONTINA | N/A | Ferramentas e EPCs | INDUSTRIA E COMERCIO LEAL LTDA | 61.353.199/0012-89 | 2022-10-06 | 2026-10-06 | HI_2022_10_06 | Ambos | N/A | N/A
|  | 15338 | 1946110 | 530401185 | CHAVE SOQUETE HEXAG LONGA 6 MM | SOQUETE DE ACO CROMO VANADIO, NIQUELADO E CROMADO COM PONTA HEXAGONAL LONGA FOSFATIZADA. COM ENCAIXE QUADRADO DE 1/2#POL; DIMENSAO: 6 MM; CONFORME PADRAO DIS-CEF-001 EFES 09.60.04 ITEM 4; EM EMBALAGEM APROVADA PELA NEOENERGIA. MARCAS/MODELOS ACEITOS: GEDO | DIS-CEF-001 | TRAMONTINA | N/A | Ferramentas e EPCs | INDUSTRIA E COMERCIO LEAL LTDA | 61.353.199/0012-89 | 2022-10-06 | 2026-10-06 | HI_2022_10_06 | Ambos | N/A | N/A
|  | 15339 | 1946111 | 530401186 | CHAVE SOQUETE HEXAG LONGA 8 MM | SOQUETE DE ACO CROMO VANADIO, NIQUELADO E CROMADO COM PONTA HEXAGONAL LONGA FOSFATIZADA. COM ENCAIXE QUADRADO DE 1/2 POL; DIMENSAO: 8 MM; CONFORME PADRAO DIS-CEF-001 EFES 09.60.04 ITEM 5; EM EMBALAGEM APROVADA PELA NEOENERGIA. MARCAS/MODELOS ACEITOS: GEDO | DIS-CEF-001 | TRAMONTINA | N/A | Ferramentas e EPCs | INDUSTRIA E COMERCIO LEAL LTDA | 61.353.199/0012-89 | 2022-10-06 | 2026-10-06 | HI_2022_10_06 | Ambos | N/A | N/A
|  | 15582 | 4601902 | 530401187 | CHAVE TORX TIPO L CURTA | CHAVE TORX TIPO L CURTA; COMPRIMENTO 1: 222 MM; COMPRIMENTO 2: 33MM; ENCAIXE 1/4 POL (6,65 MM); ACO CROMO-VANADIO;CONFORME DIS -CEF-002 EFES 03.21.30;EM EMBALAGEM APROVADA PELA NEOENERGIA. | DIS-CEF-002 | TRAMONTINA | N/A | Ferramentas e EPCs | INDUSTRIA E COMERCIO LEAL LTDA | 61.353.199/0012-89 | 2022-10-06 | 2026-10-06 | HI_2022_10_06 | Ambos | N/A | N/A
|  | 11410 | 4601398 | 530401188 | CHAVE TUBO GRIFO 10 POL | CHAVE TUBO; TIPO GRIFO; ACO CARBONO; OXIDADO FOSCO; CABO PINTADO OU PROTECAO DE BORRACHA OU PLASTICO; LATERAIS C/ CABECA POLIDA; MAN DIBULAS TEMPERADAS NAS FACES DE TRABALHO; TAMBOR ROSQUEADO ACOPLADO A MANDIBULA MOVEL; COMPRIMENTO 250 MM OU 10 POL; DEVE | DIS-CEF-002 | TRAMONTINA | N/A | Ferramentas e EPCs | INDUSTRIA E COMERCIO LEAL LTDA | 61.353.199/0012-89 | 2022-10-06 | 2026-10-06 | HI_2022_10_06 | Ambos | N/A | N/A
|  | 11411 | 4601793 | 53040326 | CHAVE TUBO GRIFO 14 POL | CHAVE TUBO; TIPO GRIFO; ACO CARBONO; OXIDADO FOSCO; CABO PINTADO OU PROTECAO DE BORRACHA OU PLASTICO; LATERAIS C/ CABECA POLIDA; MAN DIBULAS TEMPERADAS NAS FACES DE TRABALHO; TAMBOR ROSQUEADO ACOPLADO A MANDIBULA MOVEL; COMPRIMENTO 360 MM OU 14 POL; DEVE | DIS-CEF-002 | TRAMONTINA | N/A | Ferramentas e EPCs | INDUSTRIA E COMERCIO LEAL LTDA | 61.353.199/0012-89 | 2022-10-06 | 2026-10-06 | HI_2022_10_06 | Ambos | N/A | N/A
|  | 11412 | 4601794 | 53040626 | CHAVE TUBO GRIFO 18 POL | CHAVE TUBO; TIPO GRIFO; ACO CARBONO; OXIDADO FOSCO; CABO PINTADO OU PROTECAO DE BORRACHA OU PLASTICO; LATERAIS C/ CABECA POLIDA; MAN DIBULAS TEMPERADAS NAS FACES DE TRABALHO; TAMBOR ROSQUEADO ACOPLADO A MANDIBULA MOVEL; COMPRIMENTO 450 MM OU 18 POL; DEVE | DIS-CEF-002 | TRAMONTINA | N/A | Ferramentas e EPCs | INDUSTRIA E COMERCIO LEAL LTDA | 61.353.199/0012-89 | 2022-10-06 | 2026-10-06 | HI_2022_10_06 | Ambos | N/A | N/A
|  | 15354 | 1946116 | 53040334 | CJ CHAVE SOQUET HEXAG LONG 4 A 17 MM | SOQUETES DE ACO CROMO VANADIO, NIQUELADOS E CROMADOS COM PONTA HEXAGONAL LONGA FOSFATIZADA. COM ENCAIXE QUADRADO DE 1/2#POL; COMPOSIÇÃO DO CONJUNTO: SOQUETES DE 4, 5, 6, 8, 10, 12, 14 E 17 MM, ACOMPANHADO DE ESTOJO METALICO; CONFORME PADRAO DIS-CEF-001 EF | DIS-CEF-001 | GEDORE E TRAMONTINA | N/A | Ferramentas e EPCs | INDUSTRIA E COMERCIO LEAL LTDA | 61.353.199/0012-89 | 2022-10-06 | 2026-10-06 | HI_2022_10_06 | Ambos | N/A | N/A
|  | 15591 | 4600001 |  | CORTA TUBOS 10-50MM | FERRAMENTA PARA CORTES DE TUBOS; MATERIAL DO CORPO FUNDIDO EM ACO ESPECIAL; NAVALHA DE CORTE E ROLETES EM ACO DE ALTA QUALIDADE,FUSO LONGO COM EMPUNHADURA; COMPRIMENTO:400MM (16POL) ;PARA TUBOS 10 A 50 MM (1/8 POL A 2 POL); CONFORME DIS-CEF-002 | DIS-CEF-002 | TRAMONTINA | N/A | Ferramentas e EPCs | INDUSTRIA E COMERCIO LEAL LTDA | 61.353.199/0012-89 | 2022-10-06 | 2026-10-06 | HI_2022_10_06 | Ambos | N/A | N/A
|  | 11458 | 4600212 | 68510013 | ENXADA | ENXADA; ACO CARBONO TEMPERADO E FORJADO; CABO MADEIRA; DIAMETRO DO OLHO 38MM; PESO 2,5 LIBRAS; MADEIRA LIVRE DE NOS, FENDAS, FARPAS E LIXADA; PINTURA ELETROSTATICA A PO NA COR PRETA; CAPA DE PROTECAO P/ A LAMINA; PADRAO CEF.001 NEOENERGIA ET 03.12.02; EM | DIS-CEF-001 | TRAMONTINA | N/A | Ferramentas e EPCs | INDUSTRIA E COMERCIO LEAL LTDA | 61.353.199/0012-89 | 2022-10-06 | 2026-10-06 | HI_2022_10_06 | Ambos | N/A | N/A
|  | 11459 | 4600180 | 68510021 | ENXADAO ESTREITO ACO CARB | ENXADAO; ACO CARBONO TEMPERADO E FORJADO; CABO MADEIRA; DIAMETRO DO OLHO 38MM; PESO 3,5 LBS; MADEIRA LIVRE DE NOS, FENDAS, FARPAS E LIXADA; PINTURA ELETROSTATICA A PO NA COR PRETA; CAPA DE PROTECAO P/ A LAMINA; CONFORME PADRAO DIS-CEF-001 ET 03.12.03; EM | DIS-CEF-001 | TRAMONTINA | N/A | Ferramentas e EPCs | INDUSTRIA E COMERCIO LEAL LTDA | 61.353.199/0012-89 | 2022-10-06 | 2026-10-06 | HI_2022_10_06 | Ambos | N/A | N/A
|  | 14170 | 4601611 | 53020010 | ESTILETE RETRATIL | DESIGN EXCLUSIVO PARA ENCAIXE DO POLEGAR; CONTORNOS PARA OS DEDOS E O POLEGAR MAXIMIZAM A ACAO DO CORTE; CABO INJETADO EM ALUMINIO, MAIS LEVE E RESISTENTE; BOTAO COM MOLA PARA O POLEGAR, PROPORCIONA AJUSTE SUAVE DA LAMINA; TRES POSICOES DE CORTE; LAMINAS | DIS-CEF-002 | IRWIN | N/A | Ferramentas e EPCs | INDUSTRIA E COMERCIO LEAL LTDA | 61.353.199/0012-89 | 2022-10-06 | 2026-10-06 | HI_2022_10_06 | Ambos | N/A | N/A
|  | 12932 |  | 530401074 | BROCA RAPIDA MADEIRA 12 X 160 MM | BROCA RAPIDA PARA MADEIRA; CONFECCIONADA EM ACO FORJADO SAE 1060; TRATADA TERMICAMENTE PELO PROCESSO DE AUSTEMPERA; PONTA DE CENTRAR COM SISTEMA ANTI-PERFURANTE; LATERAIS PONTIAGUDAS; DIAMETRO 12 MM (1/2 POLEGADAS); COMPRIMENTO 160 MM; CONFORME PADRAO D | DIS-CEF-001 | BOSCH | N/A | Ferramentas e EPCs | INDUSTRIA E COMERCIO LEAL LTDA | 61.353.199/0012-89 | 2022-10-06 | 2026-10-06 | HI_2022_10_06 | Ambos | N/A | N/A
|  | 12933 |  | 530401075 | BROCA RAPIDA MADEIRA 16 X 160 MM | BROCA RAPIDA PARA MADEIRA; CONFECCIONADA EM ACO FORJADO SAE 1060; TRATADA TERMICAMENTE PELO PROCESSO DE AUSTEMPERA; PONTA DE CENTRAR COM SISTEMA ANTI-PERFURANTE; LATERAIS PONTIAGUDAS; DIAMETRO 16 MM (5/8 POLEGADAS); COMPRIMENTO 160 MM; CONFORME PADRAO D | DIS-CEF-001 | BOSCH | N/A | Ferramentas e EPCs | INDUSTRIA E COMERCIO LEAL LTDA | 61.353.199/0012-89 | 2022-10-06 | 2026-10-06 | HI_2022_10_06 | Ambos | N/A | N/A
|  | 12934 |  | 530401076 | BROCA RAPIDA MADEIRA 16 X 400 MM | BROCA RAPIDA PARA MADEIRA; CONFECCIONADA EM ACO FORJADO SAE 1060; TRATADA TERMICAMENTE PELO PROCESSO DE AUSTEMPERA; PONTA DE CENTRAR COM SISTEMA ANTI-PERFURANTE; LATERAIS PONTIAGUDAS; DIAMETRO 16 MM (5/8 POLEGADAS); COMPRIMENTO 400 MM; CONFORME PADRAO D | DIS-CEF-001 | IRWIN | N/A | Ferramentas e EPCs | INDUSTRIA E COMERCIO LEAL LTDA | 61.353.199/0012-89 | 2022-10-06 | 2026-10-06 | HI_2022_10_06 | Ambos | N/A | N/A
|  | 12935 |  | 530401077 | BROCA RAPIDA MADEIRA 18 X 160 MM | BROCA RAPIDA PARA MADEIRA; CONFECCIONADA EM ACO FORJADO SAE 1060; TRATADA TERMICAMENTE PELO PROCESSO DE AUSTEMPERA; PONTA DE CENTRAR COM SISTEMA ANTI-PERFURANTE; LATERAIS PONTIAGUDAS; DIAMETRO 18 MM (1/2 POLEGADAS); COMPRIMENTO 160 MM; CONFORME PADRAO D | DIS-CEF-001 | BOSCH | N/A | Ferramentas e EPCs | INDUSTRIA E COMERCIO LEAL LTDA | 61.353.199/0012-89 | 2022-10-06 | 2026-10-06 | HI_2022_10_06 | Ambos | N/A | N/A
|  | 12936 |  | 530401078 | BROCA RAPIDA MADEIRA 18 X 400 MM | BROCA RAPIDA PARA MADEIRA; CONFECCIONADA EM ACO FORJADO SAE 1060; TRATADA TERMICAMENTE PELO PROCESSO DE AUSTEMPERA; PONTA DE CENTRAR COM SISTEMA ANTI-PERFURANTE; LATERAIS PONTIAGUDAS; DIAMETRO 18 MM (3/4 POLEGADAS); COMPRIMENTO 400 MM; CONFORME PADRAO DI | DIS-CEF-001 | IRWIN | N/A | Ferramentas e EPCs | INDUSTRIA E COMERCIO LEAL LTDA | 61.353.199/0012-89 | 2022-10-06 | 2026-10-06 | HI_2022_10_06 | Ambos | N/A | N/A
|  | 12937 | 4620108 | 53040493 | EXTENSOR PARA BROCA CHATA | EXTENSOR PARA BROCA CHATA; CONFECCIONADA EM ACO RAPIDO; COMPRIMENTO 305 MM; CONFORME PADRAO DIS-CEF-001 ET 03.22.02 ITEM 5; EM EMBALAGEM APROVADA PELA NEOENERGIA. MARCAS/MODELOS ACEITOS: DEWALT/DW1589 Y. | DIS-CEF-001 | DEWALT | N/A | Ferramentas e EPCs | INDUSTRIA E COMERCIO LEAL LTDA | 61.353.199/0012-89 | 2022-10-06 | 2026-10-06 | HI_2022_10_06 | Ambos | N/A | N/A
|  | 11474 | 4600004 | 68510020 | FOICE COM CABO 450 MM | FOICE; CONFECCIONADA EM ACO CARBONO TEMPERADO E FORJADO; COM CABO EM MADEIRA; COMPRIMENTO TOTAL FOICE 450 MM; DIAMETRO DO OLHO DA FOICE 35MM; CABO DE MADEIRA LIVRE DE NOS, FENDAS, FARPAS; PINTURA ELETROSTATICA A PO NA COR PRETA; CAPA DE PROTECAO P/ A LAM | DIS-CEF-001 | TRAMONTINA | N/A | Ferramentas e EPCs | INDUSTRIA E COMERCIO LEAL LTDA | 61.353.199/0012-89 | 2022-10-06 | 2026-10-06 | HI_2022_10_06 | Ambos | N/A | N/A
|  | 15356 | 4601529 | 53040333 | JG CHAVES CATRACA SEXTAVADO 1/2 POL | JOGO DE CHAVES CATRACA SEXTAVADO DE 1/4 POLEGADA; SOQUETES, BITS E CORPO DA CATRACA REVERSIVEL CONFECCIONADOS EM ACO CROMO VANADIO; EXTENSAO DE 3 POLEGADAS; CATRACA REVERSIVEL DE 1/4 POLEGADA DE ENCAIXE; SOQUETES SEXTAVADOS DE 4 A 13 MM; BITS DE 25 MM DOS | DIS-CEF-001 | BELZER | N/A | Ferramentas e EPCs | INDUSTRIA E COMERCIO LEAL LTDA | 61.353.199/0012-89 | 2022-10-06 | 2026-10-06 | HI_2022_10_06 | Ambos | N/A | N/A
|  | 11691 | 4602007 | 530401253 | JOGO CHAVE HEXAGONAL ALLEN T 1/2 A 1 | JOGO DE CHAVE HEXAGONAL (ALLEN); CHAVES CONFECCIONADAS EM ACO FERRAMENTA OU ACO CROMO VANADIO; FOSFATIZADO ESCURECIDO; COSPOSTO DE 10 FERRAMENTAS COM DIAMETROS DE 9/16 A 1 POL; PERFIL DO CORPO EM "L"; ENCAIXE SEXTAVADO; C/ ESTOJO P/ ARMAZENAGEM E TRANSPOR | DIS-CEF-001 | TRAMONTINA | N/A | Ferramentas e EPCs | INDUSTRIA E COMERCIO LEAL LTDA | 61.353.199/0012-89 | 2022-10-06 | 2026-10-06 | HI_2022_10_06 | Ambos | N/A | N/A
|  | 11690 | 4601000 | 53040331 | JOGO CHAVE HEXAGONAL ALLEN T 1/8 A 1/2 | JOGO DE CHAVE HEXAGONAL (ALLEN); CHAVES CONFECCIONADAS EM ACO FERRAMENTA OU ACO CROMO VANADIO; FOSFATIZADO ESCURECIDO; COSPOSTO DE 10 FERRAMENTAS COM DIAMETROS DE 1/8 A 1/2 POL; PERFIL DO CORPO EM "L"; ENCAIXE SEXTAVADO; C/ ESTOJO P/ ARMAZENAGEM E TRANSPO | DIS-CEF-001 | TRAMONTINA | N/A | Ferramentas e EPCs | INDUSTRIA E COMERCIO LEAL LTDA | 61.353.199/0012-89 | 2022-10-06 | 2026-10-06 | HI_2022_10_06 | Ambos | N/A | N/A
|  | 11693 | 4602006 | 530401254 | JOGO CHAVE HEXAGONAL ALLEN T 16 A 24MM | JOGO DE CHAVE HEXAGONAL ALLEN PERFIL L; CHAVES CONFECCIONADAS EM ACO FERRAMENTA OU ACO CROMO VANADIO; FOSFATIZADO ESCURECIDO; COMPOSTO DE 5 CHAVES COM DIAMETROS DE 16MM A 24MM; PERFIL DO CORPO EM "L"; ENCAIXE SEXTAVADO; C/ ESTOJO P/ ARMAZENAGEM E TRANSPOR | DIS-CEF-001 | TRAMONTINA | N/A | Ferramentas e EPCs | INDUSTRIA E COMERCIO LEAL LTDA | 61.353.199/0012-89 | 2022-10-06 | 2026-10-06 | HI_2022_10_06 | Ambos | N/A | N/A
|  | 11692 | 4601001 | 53040330 | JOGO CHAVE HEXAGONAL ALLEN T 3 A 14MM | JOGO DE CHAVE HEXAGONAL ALLEN PERFIL L; CHAVES CONFECCIONADAS EM ACO FERRAMENTA OU ACO CROMO VANADIO; FOSFATIZADO ESCURECIDO; COMPOSTO DE 10 CHAVES COM DIAMETROS DE 3MM A 14MM; PERFIL DO CORPO EM L; ENCAIXE SEXTAVADO; C/ ESTOJO P/ ARMAZENAGEM E TRANSPORTE | DIS-CEF-001 | TRAMONTINA | N/A | Ferramentas e EPCs | INDUSTRIA E COMERCIO LEAL LTDA | 61.353.199/0012-89 | 2022-10-06 | 2026-10-06 | HI_2022_10_06 | Ambos | N/A | N/A
|  | 11696 | 4601456 | 53040340 | JOGO CHAVE SOQ TP CANHAO 3/16 X 9/16 | JOGO DE CHAVE SOQUETE TIPO CANHAO; C/ CABO; HASTE CONFECCIONADA EM ACO FERRAMENTA OU ACO CROMO VANADIO NIQUELADO E CROMADO; COM SOQU ETE SEXTAVADO INTERNO; CABO EM POLIPROPILENO; COM 10 CHAVES COM ENCAIXES DE 3/16 POL A 9/16 POL; C/ ESTOJO EM LONA OU COUR | DIS-CEF-002 | TRAMONTINA | N/A | Ferramentas e EPCs | INDUSTRIA E COMERCIO LEAL LTDA | 61.353.199/0012-89 | 2022-10-06 | 2026-10-06 | HI_2022_10_06 | Ambos | N/A | N/A
|  | 11697 | 4601457 | 53040332 | JOGO CHAVE SOQ TP CANHAO 4 A 15 MM | JOGO DE CHAVE SOQUETE TIPO CANHAO; C/ CABO; HASTE CONFECCIONADA EM ACO FERRAMENTA OU ACO CROMO VANADIO NIQUELADO E CROMADO; COM SOQU ETE SEXTAVADO INTERNO; CABO EM POLIPROPILENO; COM 13 CHAVES COM ENCAIXES DE 4MM A 14MM; C/ ESTOJO EM LONA OU COURO P/ ARMA | DIS-CEF-002 | TRAMONTINA | N/A | Ferramentas e EPCs | INDUSTRIA E COMERCIO LEAL LTDA | 61.353.199/0012-89 | 2022-10-06 | 2026-10-06 | HI_2022_10_06 | Ambos | N/A | N/A
|  | 11695 | 4601458 | 530401255 | JOGO CHAVE SOQUETE SEXTAVADO 3/4POL | JOGO CHAVE SOQUETE SEXTAVADA, CONFORME DIS.CEF.002 EFES 03.21.18 ITEM 2; EM EMBALAGEM APROVADA PELA NEOENERGIA. MARCAS/MODELOS ACEITOS: TRAMONTINA_PRO/44854/414; GEDORE/017.504. | DIS-CEF-002 | TRAMONTINA | N/A | Ferramentas e EPCs | INDUSTRIA E COMERCIO LEAL LTDA | 61.353.199/0012-89 | 2022-10-06 | 2026-10-06 | HI_2022_10_06 | Ambos | N/A | N/A
|  | 11686 | 4601482 | 53040117 | JOGO DE CHAVE ESTRELA 1/4 A 1 1/8 POL | JOGO DE CHAVE ESTRELA; CONFECCIONADO EM ACO FERRAMENTA OU ACO VANADIO 31CRV3 NIQUELADO E CROMADO; PESCOCO LONGO; CABECAS INCLINADAS; PAREDE FINA; BITOLAS DIFERENTES EM CADA EXTREMIDADE; DIMENSOES ENTRE 1/4 POL A 1 1/8 POL; CONFORME DIS-CEF-002 EFES 03.21. | DIS-CEF-002 | TRAMONTINA | N/A | Ferramentas e EPCs | INDUSTRIA E COMERCIO LEAL LTDA | 61.353.199/0012-89 | 2022-10-06 | 2026-10-06 | HI_2022_10_06 | Ambos | N/A | N/A
|  | 11687 | 4601258 | 530401256 | JOGO DE CHAVE FIXA 3/8" X 1.1/8" | JOGO DE CHAVE FIXA; CONFECCIONADO EM AÇO FERRAMENTA, NIQUELADO E CROMADO; CABECAS ESTREITAS E COM BITOLAS DIFERENTES EM CADA BOCA; I NCLINACAO EM RELACAO AO CORPO DE 15 GRAUS; 1/4" A 1.1/4"; CONFORME PADRAO DIS-CEF-001 ET 03.21.14 ITEM 1; EM EMBALAGEM APR | DIS-CEF-001 | TRAMONTINA | N/A | Ferramentas e EPCs | INDUSTRIA E COMERCIO LEAL LTDA | 61.353.199/0012-89 | 2022-10-06 | 2026-10-06 | HI_2022_10_06 | Ambos | N/A | N/A
|  | 11688 | 4601259 | 530401257 | JOGO DE CHAVE FIXA 6 A 32 MM | JOGO DE CHAVE FIXA; CONFECCIONADO EM AÇO FERRAMENTA, NIQUELADO E CROMADO; CABECAS ESTREITAS E COM BITOLAS DIFERENTES EM CADA BOCA; I NCLINACAO EM RELACAO AO CORPO DE 15 GRAUS; 6MM A 32MM; CONFORME PADRAO DIS-CEF-001 ET 03.21.14 ITEM 2; EM EMBALAGEM APROVA | DIS-CEF-001 | TRAMONTINA | N/A | Ferramentas e EPCs | INDUSTRIA E COMERCIO LEAL LTDA | 61.353.199/0012-89 | 2022-10-06 | 2026-10-06 | HI_2022_10_06 | Ambos | N/A | N/A
|  | 11689 | 4601303 | 53040339 | JOGO DE CHAVE TIPO RELOJOARIA | JOGO DE CHAVE TIPO RELOJOARIA; CONFECCIONADAS EM ACO FERRAMENTA; NIQUELADAS E CROMADAS; COM 6 CHAVES; ESTOJO PLASTICO C/ DIVISOES TIPO ENCARTE P/ ACONDICIONAMENTO E TRANSPORTE; CONFORME DIS-CEF-002 EFES 03.21.15; EM EMBALAGEM APROVADA PELA NEOENERGIA. MAR | DIS-CEF-002 | TRAMONTINA | N/A | Ferramentas e EPCs | INDUSTRIA E COMERCIO LEAL LTDA | 61.353.199/0012-89 | 2022-10-06 | 2026-10-06 | HI_2022_10_06 | Ambos | N/A | N/A
|  | 10208 | 4600244 | 530401264 | LAMINA DE SERRA TICO-TICO | LAMINA DE SERRA TICO-TICO; P/ MAQUINA TIPO TICO-TICO PROFISSIONAL OU INDUSTRIAL; CONFECCIONADA EM ACO RAPIDO; COMPRIMENTO 76 MM; LARGURA 7 ,5 MM; ESPESSURA 1 MM; 24 DENTES POR POLEGADA; DIS-CEF-002 EFES 03.18.05; EM EMBALAGEM APROVADA PELA NEOENERGIA. MAR | DIS-CEF-002 | BOSCH OU STARRET | N/A | Ferramentas e EPCs | INDUSTRIA E COMERCIO LEAL LTDA | 61.353.199/0012-89 | 2022-10-06 | 2026-10-06 | HI_2022_10_06 | Ambos | N/A | N/A
|  | 11492 | 4640023 | 53020001 | LAMINA SERRA 300 MM 24 DENTES POR POL | LAMINA DE SERRA MANUAL; CONFECCIONADA EM ACO RAPIDO; USO GERAL; COMPRIMENTO 300 MM; LARGURA APROXIMADA: 13 MM; ESPESSURA APROXIMADA: 0 ,65 MM; PASSO 24 DENTES POR POLEGADA; PADRAO CEF.001 NEOENERGIA ET 03.18.03 ITEM 2; EM EMBALAGEM APROVADA PELA NEOENERGI | DIS-CEF-001 | TRAMONTINA | N/A | Ferramentas e EPCs | INDUSTRIA E COMERCIO LEAL LTDA | 61.353.199/0012-89 | 2022-10-06 | 2026-10-06 | HI_2022_10_06 | Ambos | N/A | N/A
|  | 10231 | 1369554 | 53040195 | LIMA CHATA MURCA 8" | LIMA CHATA MEIA MURÇA; CONFECCIONADA EM AÇO CARBONO; CABO EM PLASTICO RIGIDO; COMPRIMENTO 200 MM (8"); PADRAO CEF.001 NEOENERGIA ET 03.19.02; EM EMBALAGEM APROVADA PELA NEOENERGIA. MARCAS/MODELOS ACEITOS: STARRETT/KL101-308; VONDER/43 10 110 802. | DIS-CEF-001 | TRAMONTINA | N/A | Ferramentas e EPCs | INDUSTRIA E COMERCIO LEAL LTDA | 61.353.199/0012-89 | 2022-10-06 | 2026-10-06 | HI_2022_10_06 | Ambos | N/A | N/A
|  | 11494 | 1369558 | 53040344 | LIMA MEIA CANA BASTARDA 8" OU 10" | LIMA; MEIA CANA; BASTARDA; CONFECCIONADA EM ACO CARBONO; CABO EM PLASTICO RIGIDO; COMPRIMENTO: 200 A 250MM (8" A 10"); PADRAO CEF.001 NEOENERGIA ET 03.19.01; EM EMBALAGEM APROVADA PELA NEOENERGIA. MARCAS/MODELOS ACEITOS: STARRETT/KL102-108; VONDER/43 10 4 | DIS-CEF-001 | VONDER OU STARRET | N/A | Ferramentas e EPCs | INDUSTRIA E COMERCIO LEAL LTDA | 61.353.199/0012-89 | 2022-10-06 | 2026-10-06 | HI_2022_10_06 | Ambos | N/A | N/A
|  | 15103 | 4600214 | 53040530 | LIMA MOTOSSERRA | LIMA PARA AFIAÇÃO DE LAMINA DE MOTOSSERRA; HASTE CONFECCIONADA EM AÇO CARBONO, CABO EM MADEIRA OU PLASTICO; COMPRIMENTO APROXIMADO: 200 MM (8 POL); DIAMETRO: 5/32 POL (3,97 MM); CONFORME PADRAO DIS-CEF-001 ET 03.19.03; EM EMBALAGEM APROVADA PELA NEOENERGI | DIS-CEF-001 | TRAMONTINA | N/A | Ferramentas e EPCs | INDUSTRIA E COMERCIO LEAL LTDA | 61.353.199/0012-89 | 2022-10-06 | 2026-10-06 | HI_2022_10_06 | Ambos | N/A | N/A
|  | 10236 | 4601151 | 53040346 | MARTELO BOLA 500G | MARTELO; BOLA; CABECA REDONDA/BOLA; CONFECCIONADO EM ACO CARBONO; CABO DE MADEIRA; PESO DO MARTELO SEM CONSIDERAR O CABO 500 G; CABO DEVE SER FIXADO C/ EPOXI; ACABAMENTO DO MARTELO JATEADO E ENVERNIZADO; CONFORME DIS-CEF-002 EFES 03.12.07; EM EMBALAGEM AP | DIS-CEF-002 | TRAMONTINA | N/A | Ferramentas e EPCs | INDUSTRIA E COMERCIO LEAL LTDA | 61.353.199/0012-89 | 2022-10-06 | 2026-10-06 | HI_2022_10_06 | Ambos | N/A | N/A
|  | 11506 | 9166321 | 530401275 | MARTELO MONTADOR 300G | MARTELO; MONTADOR; CABECA TIPO PENA; CABECA EM ACO CARBONO; CABO DE MADEIRA; COMPRIMENTO APROXIMADO 300 MM; PESO 300 G; ACABAMENTO C/ PINTURA ELETROSTATICA A PO NA COR PRETA; CONFORME PADRAO DIS-CEF-001 ET 03.12.09; EM EMBALAGEM APROVAAD PELA NEOENERGIA. | DIS-CEF-001 | GEDORE | N/A | Ferramentas e EPCs | INDUSTRIA E COMERCIO LEAL LTDA | 61.353.199/0012-89 | 2022-10-06 | 2026-10-06 | HI_2022_10_06 | Ambos | N/A | N/A
|  | 12353 | 4601469 | 68510025 | MARTELO PONTA E PA 300G | MARTELO; PONTA E PA; MARTELO EM ACO CARBONO; CABO DE MADEIRA OU ACO; COMPRIMENTO APROXIMADO: 195 MM; LARGURA APROXIMADA: 45 MM; PESO DO MARTELO SEM CONSIDERAR O CABO 300 G; ACABAMENTO ENVERNIZADO; CONFORME PADRAO DIS-CEF-001 ET 03.12.14; EM EMBALAGEM A | DIS-CEF-001 | TRAMONTINA | N/A | Ferramentas e EPCs | INDUSTRIA E COMERCIO LEAL LTDA | 61.353.199/0012-89 | 2022-10-06 | 2026-10-06 | HI_2022_10_06 | Ambos | N/A | N/A
|  | 11507 | 4601402 | 53040347 | MARTELO UNHA 200 G | MARTELO; UNHA; MARTELO EM ACO CARBONO FORJADO; CABO DE MADEIRA; PESO DO MARTELO, SEM CONSIDERAR O CABO: 200 G; ACABAMENTO POLIDO; CABO DE MADEIRA; PADRAO CEF.001 NEOENERGIA ET 03.12.08; EM EMBALAGEM APROVADA PELA NEOENERGIA. MARCAS/MODELOS ACEITOS: TRAMON | DIS-CEF-001 | TRAMONTINA | N/A | Ferramentas e EPCs | INDUSTRIA E COMERCIO LEAL LTDA | 61.353.199/0012-89 | 2022-10-06 | 2026-10-06 | HI_2022_10_06 | Ambos | N/A | N/A
|  | 11025 | 1868165 | 530401282 | METRO DUPLO DE MADEIRA | METRO DUPLO; CONFECCIONADO EM BAMBU OU PINHO TRATADO; ARTICULACAO EM ACO; PONTEIRAS EM ACO; COMPRIMENTO 2 METROS; C/ ESCALAS PINTADAS OU GRAVADAS, SENDO EM UMA FACE EM MILIMETROS E NA OUTRA EM POLEGADAS; DOBRAVEL; TIPO ZIG-ZAG; CONFORME PADRAO DIS-CEF-001 | DIS-CEF-001 | TRAMONTINA | N/A | Ferramentas e EPCs | INDUSTRIA E COMERCIO LEAL LTDA | 61.353.199/0012-89 | 2022-10-06 | 2026-10-06 | HI_2022_10_06 | Ambos | N/A | N/A
|  | 13408 | 1868166 | 13025215 | METRO DUPLO EM POLIMERO | METRO DUPLO; CONFECCIONADO EM PLASTIO OU NAILON; COMPRIMENTO 2 METROS; C/ ESCALAS PINTADAS OU GRAVADAS, SENDO EM UMA FACE EM MILiM ETROS E NA OUTRA EM POLEGADAS; DOBRAVEL; TIPO ZIG-ZAG; CONFORME PADRAO DIS-CEF-001 ET 07.04.02; EM EMBALAGEM APROVADA PELA | DIS-CEF-001 | LEAL | N/A | Ferramentas e EPCs | INDUSTRIA E COMERCIO LEAL LTDA | 61.353.199/0012-89 | 2022-10-06 | 2026-10-06 | HI_2022_10_06 | Ambos | N/A | N/A
|  | 11530 | 1868186 | 68095002 | NIVEL MADEIRA/ALUM HORIZONTAL 300MM | NIVEL DE BOLHA; BASE CONFECCIONADA EM MADEIRA; CILINDRO PARA BOLHAS EM ACRILICO TRANSPARENTE; CILINDRO PARA BOLHAS C/ MARCACAO CENTRAL DO PRUMO/NIVEL; COMPRIMENTO 300 MM; ALTURA 50 MM; ESPESSURA 20 MM; MADEIRA LIVRE DE NOS, FENDAS OU FARPAS, LIXADA E ENVE | DIS-CEF-001 | IRWIN ou LEAL | N/A | Ferramentas e EPCs | INDUSTRIA E COMERCIO LEAL LTDA | 61.353.199/0012-89 | 2022-10-06 | 2026-10-06 | HI_2022_10_06 | Ambos | N/A | N/A
|  | 11534 | 4601026 | 53040547 | PA BICO ACO CARB 330X250MM | PA; TIPO BICO; LAMINA EM ACO CARBONO; COM CABO DE MADEIRA; LARGURA DA LAMINA 250 MM; ALTURA DA LAMINA 304 MM; COMPRIMENTO TOTAL APROXIMADO: 1570; A FERRAMENTA DEVE SER ESTAMPADA; MADEIRA LIVRE DE NOS, FENDAS, FARPAS E LIXADA; A LAMINA DEVE POSSUIR PINTURA | DIS-CEF-001 | TRAMONTINA | N/A | Ferramentas e EPCs | INDUSTRIA E COMERCIO LEAL LTDA | 61.353.199/0012-89 | 2022-10-06 | 2026-10-06 | HI_2022_10_06 | Ambos | N/A | N/A
|  | 11531 | 1868255 | 13025908 | PAQUIMETRO ANALOGICO UNIVERSAL 200MM | PAQUIMETRO UNIVERSAL ANALOGICO; FABRICADO EM ACO INOXIDAVEL; COMPRIMENTO: 200MM; SUPERFICIE PLANA E POLIDA; DIVISOES EM POLEGADAS DE 1/128 E DIVISOES EM MILIMETROS DE 0,05; COM PARAFUSO DE FIXACAO E MEDIDOR DE PROFUNDIDADE; ESCALA PRINCIPAL E NONIO COM AC | DIS-CEF-002 | TRAMONTINA | N/A | Ferramentas e EPCs | INDUSTRIA E COMERCIO LEAL LTDA | 61.353.199/0012-89 | 2022-10-06 | 2026-10-06 | HI_2022_10_06 | Ambos | N/A | N/A
|  | 11532 | 4601312 | 53040552 | PICARETA PONTA/PA ACO CARB 518 X 47 MM | PICARETA; PONTA E PA ESTREITA; COMUM COM CABO; CONFECCIONADA EM ACO CARBONO TEMPERADO E FORJADO; COM CABO EM MADEIRA; DIMENSOES APRO XIMADAS: 518 X 47 MM; MADEIRA LIVRE DE NOS, FENDAS, FARPAS E LIXADA; A PICARETA DEVE POSSUIR PINTURA ELETROSTATICA A PO NA | DIS-CEF-001 | TRAMONTINA | N/A | Ferramentas e EPCs | INDUSTRIA E COMERCIO LEAL LTDA | 61.353.199/0012-89 | 2022-10-06 | 2026-10-06 | HI_2022_10_06 | Ambos | N/A | N/A
|  | 12722 | 7719554 | 53040556 | PRUMO DE CENTRO METALICO | PRUMO DE CENTRO PARA DETERMINAR A VERTICALIDADE DE POSTES; CONFECCIONADO EM ACO CARBONO; CORDAO DE ALGODAO OU NYLON COM 500 MM DE COMPRIMENTO; PESO DO PRUMO: 300 A 400 GRAMAS; PADRAO CEF.001 NEOENERGIA ET 03.12.16; EM EMBALAGEM APROVADA PELA NEOENERGIA. M | DIS-CEF-001 | TRAMONTINA | N/A | Ferramentas e EPCs | INDUSTRIA E COMERCIO LEAL LTDA | 61.353.199/0012-89 | 2022-10-06 | 2026-10-06 | HI_2022_10_06 | Ambos | N/A | N/A
|  | 10277 | 9143042 | 53040044 | PUNCAO DE CENTRO 1/2" X 4" | PUNCAO DE CENTRO; CONEFCCIONADA EM ACO FERRAMENTA; FOSFATIZADA A PRETO; PERFIL SEXTAVADO; COMPRIMENTO 4POL; LARGURA 1/2POL; COM TRATAMENTO TERMICO PARA GOLPES, CONFORME NORMA DIN 7255; CONFORME PADRAO DIS-CEF-001 ET 07.06.01; EM EMBALAGEM APROVADA PELA NE | DIS-CEF-001 | TRAMONTINA | N/A | Ferramentas e EPCs | INDUSTRIA E COMERCIO LEAL LTDA | 61.353.199/0012-89 | 2022-10-06 | 2026-10-06 | HI_2022_10_06 | Ambos | N/A | N/A
|  | 11543 | 4610365 | 53040045 | SACA PINO PARALELO 3,0 X 125MM | SACA PINO; PARALELO; CONFECCIONADO EM ACO FERRAMENTA OU ACO CROMO VANADIO; NIQUELADO OU FOSFATIZADO A PRETO; PERFIL SEXTAVADO OU OIT AVADO; C/ TRATAMENTO TERMICO P/ GOLPES CONFORME DIN 7255; COMPRIMENTO: 125 A 150 MM; COMPRIMENTO DA HASTE 30 A 40 MM; DIAM | DIS-CEF-002 | TRAMONTINA | N/A | Ferramentas e EPCs | INDUSTRIA E COMERCIO LEAL LTDA | 61.353.199/0012-89 | 2022-10-06 | 2026-10-06 | HI_2022_10_06 | Ambos | N/A | N/A
|  | 11544 | 4610375 | 53040046 | SACA PINO PARALELO 4,0 X 150MM | SACA PINO; PARALELO; CONFECCIONADO EM ACO FERRAMENTA OU ACO CROMO VANADIO; NIQUELADO OU FOSFATIZADO A PRETO; PERFIL SEXTAVADO OU OIT AVADO; C/ TRATAMENTO TERMICO P/ GOLPES CONFORME DIN 7255; COMPRIMENTO: 150 MM; COMPRIMENTO DA HASTE 35 A 50 MM; DIAMETRO D | DIS-CEF-002 | TRAMONTINA | N/A | Ferramentas e EPCs | INDUSTRIA E COMERCIO LEAL LTDA | 61.353.199/0012-89 | 2022-10-06 | 2026-10-06 | HI_2022_10_06 | Ambos | N/A | N/A
|  | 11545 | 4610642 | 53040047 | SACA PINO PARALELO 5,0 X 150MM | SACA PINO; PARALELO; CONFECCIONADO EM ACO FERRAMENTA OU ACO CROMO VANADIO; NIQUELADO OU FOSFATIZADO A PRETO; PERFIL SEXTAVADO OU OIT AVADO; C/ TRATAMENTO TERMICO P/ GOLPES CONFORME DIN 7255; COMPRIMENTO: 150 MM; COMPRIMENTO DA HASTE 35 A 50 MM; DIAMETRO D | DIS-CEF-002 | TRAMONTINA | N/A | Ferramentas e EPCs | INDUSTRIA E COMERCIO LEAL LTDA | 61.353.199/0012-89 | 2022-10-06 | 2026-10-06 | HI_2022_10_06 | Ambos | N/A | N/A
|  | 11546 | 4610385 | 53040048 | SACA PINO PARALELO 6,0 X 150MM | SACA PINO; PARALELO; CONFECCIONADO EM ACO FERRAMENTA OU ACO CROMO VANADIO; NIQUELADO OU FOSFATIZADO A PRETO; PERFIL SEXTAVADO OU OIT AVADO; C/ TRATAMENTO TERMICO P/ GOLPES CONFORME DIN 7255; COMPRIMENTO: 150 MM; COMPRIMENTO DA HASTE 38 A 50 MM; DIAMETRO D | DIS-CEF-002 | TRAMONTINA | N/A | Ferramentas e EPCs | INDUSTRIA E COMERCIO LEAL LTDA | 61.353.199/0012-89 | 2022-10-06 | 2026-10-06 | HI_2022_10_06 | Ambos | N/A | N/A
|  | 11547 | 4610395 | 530401309 | SACA PINO PARALELO 8,0 X 150MM | SACA PINO; PARALELO; CONFECCIONADO EM ACO FERRAMENTA OU ACO CROMO VANADIO; NIQUELADO OU FOSFATIZADO A PRETO; PERFIL SEXTAVADO OU OIT AVADO; C/ TRATAMENTO TERMICO P/ GOLPES CONFORME DIN 7255; COMPRIMENTO: 150 MM; COMPRIMENTO DA HASTE 42 A 50 MM; DIAMETRO D | DIS-CEF-002 | TRAMONTINA | N/A | Ferramentas e EPCs | INDUSTRIA E COMERCIO LEAL LTDA | 61.353.199/0012-89 | 2022-10-06 | 2026-10-06 | HI_2022_10_06 | Ambos | N/A | N/A
|  | 11548 | 4610643 | 53040049 | SACA PINO PARALELO 8,0 X 200MM | SACA PINO; PARALELO; CONFECCIONADO EM ACO FERRAMENTA OU ACO CROMO VANADIO; NIQUELADO OU FOSFATIZADO A PRETO; PERFIL SEXTAVADO OU OIT AVADO; C/ TRATAMENTO TERMICO P/ GOLPES CONFORME DIN 7255; COMPRIMENTO: 200 MM; COMPRIMENTO DA HASTE 65 MM; DIAMETRO DA PON | DIS-CEF-002 | BELZER | N/A | Ferramentas e EPCs | INDUSTRIA E COMERCIO LEAL LTDA | 61.353.199/0012-89 | 2022-10-06 | 2026-10-06 | HI_2022_10_06 | Ambos | N/A | N/A
|  | 10888 | 4107091 | 530401323 | SERRA MANUAL JACK HSS 533X20MM | SERRA MANUAL; USO EM ARCO DE SERRA TIPO JACK; LAMINA EM ACO ESPECIAL; COMPRIMENTO 533 MM (21 POL); LARGURA NOMINAL 20 MM; LAMINA UTI LIZADA P/ CORTE DE MADEIRA ASPERA, UMIDA OU VERDE; CONFORME PADRAO DIS-CEF-001 ET 03.18.04; EM EMBALAGEM APROVADA PELA NEO | DIS-CEF-001 | IRWIN | N/A | Ferramentas e EPCs | INDUSTRIA E COMERCIO LEAL LTDA | 61.353.199/0012-89 | 2022-10-06 | 2026-10-06 | HI_2022_10_06 | Ambos | N/A | N/A
|  | 11570 | 4600208 | 92020901 | SERROTE STD FIXA 560MM 7DENTES/POL | SERROTE; P/ CORTE DE MADEIRA EM GERAL; CABO FECHADO; LAMINA CONFECCIONADA EM ACO ALTO CARBONO SAE 1070 (ACO FERRAMENTA); TEMPERADO; LIXADO E POLIDO; COMPRIMENTO 560 MM (22 POL); PASSO 7 DENTES POR POLEGADA; CONFORME DIS-CEF-002 EFES 07.02.07 ITEM 2; EM EM | DIS-CEF-002 | TRAMONTINA | N/A | Ferramentas e EPCs | INDUSTRIA E COMERCIO LEAL LTDA | 61.353.199/0012-89 | 2022-10-06 | 2026-10-06 | HI_2022_10_06 | Ambos | N/A | N/A
|  | 11537 | 4600076 | 530401325 | SERROTE STD FIXA 760MM 7DENTES/POL | SERROTE; P/ CORTE DE MADEIRA EM GERAL; CABO FECHADO; LAMINA CONFECCIONADA EM ACO ALTO CARBONO SAE 1070 (ACO FERRAMENTA); TEMPERADO; LIXADO E POLIDO; COMPRIMENTO 760 MM (30 POL); PASSO 7 DENTES POR POLEGADA; CONFORME DIS-CEF-002 07.02.07/1 ITEM 1; EM EMBAL | DIS-CEF-002 | TRAMONTINA | N/A | Ferramentas e EPCs | INDUSTRIA E COMERCIO LEAL LTDA | 61.353.199/0012-89 | 2022-10-06 | 2026-10-06 | HI_2022_10_06 | Ambos | N/A | N/A
|  | 11577 | 4601302 | 53040577 | SOQUETE ESTRIADO LONGO 1/2 X 13/16 POL | SOQUETE; ESTRIADO; LONGO; CONFECCIONADO EM ACO FERRAMENTA OU ACO CROMO VANADIO 31CRV3; NIQUELADO E CROMADO; DEVE POSSUIR ENCAIXE QUADRADO DE 1/2 POL; DIMENSAO 13/16 POL; COMPRIMENTO 82 MM; PESO 210 G; CONFORME DIS-CEF-002 EFES 09.27.00 ITEM 6; EM EMBALAGE | DIS-CEF-002 | TRAMONTINA | N/A | Ferramentas e EPCs | INDUSTRIA E COMERCIO LEAL LTDA | 61.353.199/0012-89 | 2022-10-06 | 2026-10-06 | HI_2022_10_06 | Ambos | N/A | N/A
|  | 11572 | 4601377 | 53040578 | SOQUETE ESTRIADO LONGO 1/2 X 1/2 POL | SOQUETE; ESTRIADO; LONGO; CONFECCIONADO EM ACO FERRAMENTA OU ACO CROMO VANADIO 31CRV3; NIQUELADO E CROMADO; DEVE POSSUIR ENCAIXE QUADRADO DE 1/2 POL; DIMENSAO 1/2 POL; COMPRIMENTO 82 MM; PESO 110 G; CONFORME DIS-CEF-002 EFES 09.27.00 ITEM 1; EM EMBALAGEM | DIS-CEF-002 | TRAMONTINA | N/A | Ferramentas e EPCs | INDUSTRIA E COMERCIO LEAL LTDA | 61.353.199/0012-89 | 2022-10-06 | 2026-10-06 | HI_2022_10_06 | Ambos | N/A | N/A
|  | 11574 | 4601379 | 530401326 | SOQUETE ESTRIADO LONGO 1/2 X 11/16 POL | SOQUETE; ESTRIADO; LONGO; CONFECCIONADO EM ACO FERRAMENTA OU ACO CROMO VANADIO 31CRV3; NIQUELADO E CROMADO; DEVE POSSUIR ENCAIXE QUADRADO DE 1/2 POL; DIMENSAO 11/16 POL; COMPRIMENTO 82 MM; PESO 170 G; CONFORME DIS-CEF-002 EFES 09.27.00 ITEM 3; EM EMBALAGE | DIS-CEF-002 | TRAMONTINA | N/A | Ferramentas e EPCs | INDUSTRIA E COMERCIO LEAL LTDA | 61.353.199/0012-89 | 2022-10-06 | 2026-10-06 | HI_2022_10_06 | Ambos | N/A | N/A
|  | 11576 | 4601301 | 53040579 | SOQUETE ESTRIADO LONGO 1/2 X 3/4 POL | SOQUETE; ESTRIADO; LONGO; CONFECCIONADO EM ACO FERRAMENTA OU ACO CROMO VANADIO 31CRV3; NIQUELADO E CROMADO; DEVE POSSUIR ENCAIXE QUADRADO DE 1/2 POL; DIMENSAO 3/4 POL; COMPRIMENTO 82 MM; PESO 210 G; CONFORME DIS-CEF-002 EFES 09.27.00 ITEM 5; EM EMBALAGEM | DIS-CEF-002 | TRAMONTINA | N/A | Ferramentas e EPCs | INDUSTRIA E COMERCIO LEAL LTDA | 61.353.199/0012-89 | 2022-10-06 | 2026-10-06 | HI_2022_10_06 | Ambos | N/A | N/A
|  | 11575 | 4601726 | 530401327 | SOQUETE ESTRIADO LONGO 1/2 X 5/8 POL | SOQUETE; ESTRIADO; LONGO; CONFECCIONADO EM ACO FERRAMENTA OU ACO CROMO VANADIO 31CRV3; NIQUELADO E CROMADO; DEVE POSSUIR ENCAIXE QUADRADO DE 1/2 POL; DIMENSAO 5/8 POL; COMPRIMENTO 82 MM; PESO 130 G; CONFORME DIS-CEF-002 EFES 09.27.00 ITEM 4; EM EMBALAGEM | DIS-CEF-002 | TRAMONTINA | N/A | Ferramentas e EPCs | INDUSTRIA E COMERCIO LEAL LTDA | 61.353.199/0012-89 | 2022-10-06 | 2026-10-06 | HI_2022_10_06 | Ambos | N/A | N/A
|  | 11573 | 4601378 | 53040580 | SOQUETE ESTRIADO LONGO 1/2 X 9/16 POL | SOQUETE; ESTRIADO; LONGO; CONFECCIONADO EM ACO FERRAMENTA OU ACO CROMO VANADIO 31CRV3; NIQUELADO E CROMADO; DEVE POSSUIR ENCAIXE QUADRADO DE 1/2 POL; DIMENSAO 9/16 POL; COMPRIMENTO 82 MM; PESO 130 G; CONFORME DIS-CEF-002 EFES 09.27.00 ITEM 2; EM EMBALAGEM | DIS-CEF-002 | TRAMONTINA | N/A | Ferramentas e EPCs | INDUSTRIA E COMERCIO LEAL LTDA | 61.353.199/0012-89 | 2022-10-06 | 2026-10-06 | HI_2022_10_06 | Ambos | N/A | N/A
|  | 11571 | 9166319 | 51095038 | SUGADOR SOLDA MANUAL STD 210MM | SUGADOR SOLDA; FERRAMENTA CONFECCIONADA EM ALUMINIO; PONTEIRA DE NAILON; MOLA EM ACO; ACIONAMENTO PNEUMATICO MANUAL COM IMPULSO POR MOLA; USO DAS EQUIPES DE MANUTENCAO DE SUBESTACOES; COMPRIMENTO 210 MM; CONFORME DIS-CEF-002 EFES 03.25.00; EM EMBALAGEM AP | DIS-CEF-002 | BRASFORT | N/A | Ferramentas e EPCs | INDUSTRIA E COMERCIO LEAL LTDA | 61.353.199/0012-89 | 2022-10-06 | 2026-10-06 | HI_2022_10_06 | Ambos | N/A | N/A
|  | 11584 | 4600238 | 530401340 | TALHADEIRA CHATA 16,0 X 150MM | TALHADEIRA; TIPO CHATA; CONFECCIONADA EM ACO FERRAMENTA OU ACO CROMO VANADIO NIQUELADO; COM OU SEM EMPUNHADURA; ARESTA DE CORTE 16,0 MM; COMPRIMENTO 150 MM; ACO TRATADO TERMICAMENTE CONFORME NORMA DIN7255; CONFORME PADRAO DIS-CEF-001 ET 07.07.02 ITEM 1; E | DIS-CEF-001 | TRAMONTINA | N/A | Ferramentas e EPCs | INDUSTRIA E COMERCIO LEAL LTDA | 61.353.199/0012-89 | 2022-10-06 | 2026-10-06 | HI_2022_10_06 | Ambos | N/A | N/A
|  | 11585 | 9160017 | 530401341 | TALHADEIRA CHATA 19,0 X 175MM | TALHADEIRA; TIPO CHATA; CONFECCIONADA EM ACO FERRAMENTA OU ACO CROMO VANADIO NIQUELADO; COM EMPUNHADURA; ARESTA DE CORTE 19,0 MM; CO MPRIMENTO 175 MM; ACO TRATADO TERMICAMENTE CONFORME NORMA DIN7255; CONFORME PADRAO DIS-CEF-001 ET 07.07.02 ITEM 2; EM EMBA | DIS-CEF-001 | TRAMONTINA | N/A | Ferramentas e EPCs | INDUSTRIA E COMERCIO LEAL LTDA | 61.353.199/0012-89 | 2022-10-06 | 2026-10-06 | HI_2022_10_06 | Ambos | N/A | N/A
|  | 15073 | 4600155 | 53040051 | TALHADEIRA CHATA 19,0 X 200MM | TALHADEIRA; TIPO CHATA; CONFECCIONADA EM ACO FERRAMENTA OU ACO CROMO VANADIO NIQUELADO; COM OU SEM EMPUNHADURA; ARESTA DE CORTE 19,0 MM; COMPRIMENTO 200 MM; ACO TRATADO TERMICAMENTE CONFORME NORMA DIN7255; CONFORME PADRAO DIS-CEF-001 ET 07.07.02 ITEM 3; E | DIS-CEF-001 | BELZER | N/A | Ferramentas e EPCs | INDUSTRIA E COMERCIO LEAL LTDA | 61.353.199/0012-89 | 2022-10-06 | 2026-10-06 | HI_2022_10_06 | Ambos | N/A | N/A
|  | 11589 | 4600165 | 530401343 | TESOURA ACO 200 MM | TESOURA; TIPO UNIVERSAL; USO GERAL; CONFECCIONADA EM ACO FORJADO; NIQUELADO E CROMADO; COMPRIMENTO 200 MM (8"); PADRAO CEF.002 NEOENERGIA ET 07.02.04; EM EMBALAGEM APROVADA PELA NEOENERGIA. MARCAS/MODELOS ACEITOS: GEDORE/1104-23; TRAMONTINA/25916/108; COR | DIS-CEF-002 | TRAMONTINA | N/A | Ferramentas e EPCs | INDUSTRIA E COMERCIO LEAL LTDA | 61.353.199/0012-89 | 2022-10-06 | 2026-10-06 | HI_2022_10_06 | Ambos | N/A | N/A
|  | 10233 | 4600233 | 68510024 | TESOURAO VERGALHAO RETO 18POL | TESOURAO; TIPO VERGALHAO; CORPO, CABECOTE E LAMINA EM ACO SAE 1040 E 1060; BRACOS EM ACO REVESTIDOS POR MATERIAL POLIMERICO; PARAFUSOS E PORCAS EM ACO; PUNHO EM MATERIAL PLASTICO, BORRACHA NATURAL OU SINTETICA; A FERRAMENTA NAO DEVE SER ISOLADA; ACO DOS P | DIS-CEF-001 | LEAL | N/A | Ferramentas e EPCs | INDUSTRIA E COMERCIO LEAL LTDA | 61.353.199/0012-89 | 2022-10-06 | 2026-10-06 | HI_2022_10_06 | Ambos | N/A | N/A
|  | 11586 | 4600234 | 53040601 | TESOURAO VERGALHAO RETO 30POL | TESOURAO; TIPO VERGALHAO; CORPO, CABECOTE E LAMINA EM ACO SAE 1040 E 1060; BRACOS EM ACO REVESTIDOS POR MATERIAL POLIMERICO; PARAFUSOS E PORCAS EM ACO; PUNHO EM MATERIAL PLASTICO, BORRACHA NATURAL OU SINTETICA; A FERRAMENTA NAO DEVE SER ISOLADA; ACO DOS P | DIS-CEF-001 | LEAL | N/A | Ferramentas e EPCs | INDUSTRIA E COMERCIO LEAL LTDA | 61.353.199/0012-89 | 2022-10-06 | 2026-10-06 | HI_2022_10_06 | Ambos | N/A | N/A
|  | 11590 | 4108006 | 53040052 | TORQUIMETRO 1/2 POLEGADA 1- 10 KGF.M | TORQUIMETRO; CONFECCIONADO EM ACO FERRAMENTA NIQUELADO E CROMADO; DEVE EMITIR UM CLICK SONORO AO ALCANCAR O TORQUE AJUSTADO; DEVE SER COM CATRACA DE APERTO; ENCAIXE DE 1/2 POLEGADA COM CAPACIDADE DE 10 A 100 N.M; DEVE POSSUIR SENTIDO DE TORQUE HORARIO E A | DIS-CEF-002 | TRAMONTINA | N/A | Ferramentas e EPCs | INDUSTRIA E COMERCIO LEAL LTDA | 61.353.199/0012-89 | 2022-10-06 | 2026-10-06 | HI_2022_10_06 | Ambos | N/A | N/A
|  | 14586 | 4601530 | 53040606 | TRADO PERFURADOR MANUAL PARA SOLO | TRADO PERFURADOR MANUAL; COM CABO PARA SOLO; 200 MM LAMINA ACO SAE 1070; CABO EM T COM EXTENSORES ACO CARBONO 3/4 POL BSP COM ROSCAS E LUVAS NAS EXTREMIDADES; DIAMETRO TRADO 200MM CABO LARGURA 510MM E COMPRIMENTO 1000MM; 2 EXTENSORES TRADO DE 1000MM CADA | DIS-CEF-001 | VONDER | N/A | Ferramentas e EPCs | INDUSTRIA E COMERCIO LEAL LTDA | 61.353.199/0012-89 | 2022-10-06 | 2026-10-06 | HI_2022_10_06 | Ambos | N/A | N/A
|  | 11596 | 1369640 | 530401353 | TRENA FITA ACO CARB 5 M | TRENA; LEITURA FITA; TRENA C/ CORPO EM PLASTICO REFORCADO (ABS); FITA CONFECCIONADA EM ACO CARBONO TEMPERADO; COMPRIMENTO 5000 MM; E SPESSURA DA FITA 0,05 MM; LARGURA DA FITA 12 MM; COM GRADUACAO METRICA EM MILIMETROS E POLEGADAS; C/ TRAVA P/ FIXAR A FITA | DIS-CEF-001 | TRAMONTINA | N/A | Ferramentas e EPCs | INDUSTRIA E COMERCIO LEAL LTDA | 61.353.199/0012-89 | 2022-10-06 | 2026-10-06 | HI_2022_10_06 | Ambos | N/A | N/A
|  | 11684 | 4600243 | 53040342 | VAZADOR MANUAL RED 22 - 50MM | VAZADOR MANUAL; JOGO; VAZADORES CONFECCIONADOS EM ACO CARBONO; ADAPTADORES P/ GOLPES CONFECCIONADOS EM ACO CARBONO; FOSFATIZADOS A PRETO; DIAMETROS DOS VAZADORES: 25, 28, 30, 32, 34, 38, 42, 46 E 50 MM; COM TRATAMENTO TERMICO PARA GOLPES; CONFORME DIS-CEF | DIS-CEF-002 | GEDORE | N/A | Ferramentas e EPCs | INDUSTRIA E COMERCIO LEAL LTDA | 61.353.199/0012-89 | 2022-10-06 | 2026-10-06 | HI_2022_10_06 | Ambos | N/A | N/A
|  | 11683 | 4600242 | 53040343 | VAZADOR MANUAL RED 3 - 22MM | VAZADOR MANUAL; JOGO; VAZADORES CONFECCIONADOS EM ACO CARBONO; ADAPTADORES P/ GOLPES CONFECCIONADOS EM ACO CARBONO; FOSFATIZADOS A PRETO; DIAMETROS DOS VAZADORES: 3, 4, 6, 8, 10, 12, 14, 16, 18, 20 E 22 MM; COM TRATAMENTO TERMICO PARA GOLPES; CONFORME DIS | DIS-CEF-002 | GEDORE | N/A | Ferramentas e EPCs | INDUSTRIA E COMERCIO LEAL LTDA | 61.353.199/0012-89 | 2022-10-06 | 2026-10-06 | HI_2022_10_06 | Ambos | N/A | N/A
|  | 11027 | 4600217 | 53095070 | VERRUMA MANUAL 4MM | VERRUMA MANUAL 5,0MM; CONFORME DIS-CEF-001 EFES 03.12.22; EM EMBALAGEM APROVADA PELA NEOENERGIA. MARCAS/MODELOS ACEITOS: VONDER/41 83 120 004; IRWIN/IW588. | DIS-CEF-001 | IRWIN | N/A | Ferramentas e EPCs | INDUSTRIA E COMERCIO LEAL LTDA | 61.353.199/0012-89 | 2022-10-06 | 2026-10-06 | HI_2022_10_06 | Ambos | N/A | N/A
|  | 15172 | 4610558 | 530401024 | BASTAO GARRA FIBRA VIDRO 38 X 1740 MM | BASTAO GARRA; FIBRA DE VIDRO IMPREGNADA COM RESINA EPOXI; CABECOTE SUPERIOR TIPO GARRA DE APERTO; LIGA DE ALUMINIO; CABECOTE INFERIOR LIGA DE ALUMINIO; C/OLHAL ACO FORJADO GIRATORIO; DIAMETRO 38 MM;COMPRIMENTO DO TUBO ISOLANTE 1740 MM; | DIS-CEF-002 | LL-BG-5679-6 | N/A | Ferramentas e EPCs | INDUSTRIA E COMERCIO LEAL LTDA | 61.353.199/0012-89 | 2022-10-06 | 2026-10-06 | HI_2022_10_06 | Ambos | N/A | N/A
|  | 10299 | 4611347 | 92020465 | BASTAO GARRA FIBRA VIDRO 38 X 2350 MM | BASTAO GARRA; FIBRA DE VIDRO IMPREGNADA COM RESINA EPOXI; CABECOTE SUPERIOR TIPO GARRA DE APERTO; LIGA DE ALUMINIO; CABECOTE INFERIOR LIGA DE ALUMINIO; C/OLHAL ACO FORJADO GIRATORIO; DIAMETRO 38 MM; COMPRIMENTO DO TUBO ISOLANTE 2350 MM | DIS-CEF-002 | LL-BG-5679-8 | N/A | Ferramentas e EPCs | INDUSTRIA E COMERCIO LEAL LTDA | 61.353.199/0012-89 | 2022-10-06 | 2026-10-06 | HI_2022_10_06 | Ambos | N/A | N/A
|  | 10298 | 4611034 | 53040377 | BASTAO GARRA FIBRA VIDRO 38 X 2960 MM | BASTAO GARRA; FIBRA DE VIDRO IMPREGNADA COM RESINA EPOXI; CABECOTE SUPERIOR TIPO GARRA DE APERTO; LIGA DE ALUMINIO; CABECOTE INFERIOR LIGA DE ALUMINIO; C/OLHAL ACO FORJADO GIRATORIO; DIAMETRO 38 MM;COMPRIMENTO DO TUBO ISOLANTE 2960 MM; | DIS-CEF-002 | LL-BG-5679-10 | N/A | Ferramentas e EPCs | INDUSTRIA E COMERCIO LEAL LTDA | 61.353.199/0012-89 | 2022-10-06 | 2026-10-06 | HI_2022_10_06 | Ambos | N/A | N/A
|  | 10295 | 4611348 | 530401025 | BASTAO GARRA FIBRA VIDRO 51 X 1700MM | BASTAO GARRA; FIBRA DE VIDRO IMPREGNADA COM RESINA EPOXI; CABECOTE SUPERIOR TIPO GARRA DE APERTO; LIGA DE ALUMINIO; CABECOTE INFERIOR LIGA DE ALUMINIO; C/OLHAL ACO FORJADO GIRATORIO; DIAMETRO 51 MM;COMPRIMENTO DO TUBO ISOLANTE 1700 MM; | DIS-CEF-002 | LL-BG-5671-6 | N/A | Ferramentas e EPCs | INDUSTRIA E COMERCIO LEAL LTDA | 61.353.199/0012-89 | 2022-10-06 | 2026-10-06 | HI_2022_10_06 | Ambos | N/A | N/A
|  | 11385 | 4611069 | 53040378 | BASTAO GARRA FIBRA VIDRO 64 X 2090MM | BASTAO GARRA; FIBRA DE VIDRO IMPREGNADA COM RESINA EPOXI; CABECOTE SUPERIOR TIPO GARRA DE APERTO; LIGA DE ALUMINIO; CABECOTE INFERIOR LIGA DE ALUMINIO; C/OLHAL ACO FORJADO GIRATORIO; DIAMETRO 64 MM;COMPRIMENTO DO TUBO ISOLANTE 2900 MM; | DIS-CEF-002 | LL-BG-5672-10 | N/A | Ferramentas e EPCs | INDUSTRIA E COMERCIO LEAL LTDA | 61.353.199/0012-89 | 2022-10-06 | 2026-10-06 | HI_2022_10_06 | Ambos | N/A | N/A
|  | 10287 | 4611349 | 53040379 | BASTAO GARRA FIBRA VIDRO 64 X 3828MM | BASTAO GARRA; FIBRA DE VIDRO IMPREGNADA COM RESINA EPOXI; CABECOTE SUPERIOR TIPO GARRA DE APERTO; LIGA DE ALUMINIO; CABECOTE INFERIOR LIGA DE ALUMINIO; C/OLHAL ACO FORJADO GIRATORIO; DIAMETRO 64 MM;COMPRIMENTO DO TUBO ISOLANTE 3450 MM; | DIS-CEF-002 | LL-BG-5672-12 | N/A | Ferramentas e EPCs | INDUSTRIA E COMERCIO LEAL LTDA | 61.353.199/0012-89 | 2022-10-06 | 2026-10-06 | HI_2022_10_06 | Ambos | N/A | N/A
|  | 15173 | 4611068 | 530401026 | BASTAO GARRA FIBRA VIDRO 64 X 4120 MM | BASTAO GARRA; FIBRA DE VIDRO IMPREGNADA COM RESINA EPOXI; CABECOTE SUPERIOR TIPO GARRA DE APERTO; LIGA DE ALUMINIO; CABECOTE INFERIOR LIGA DE ALUMINIO; C/OLHAL ACO FORJADO GIRATORIO; DIAMETRO 64 MM; COMPRIMENTO DO TUBO ISOLANTE 4120MM; | DIS-CEF-002 | LL-BG-5672-14 | N/A | Ferramentas e EPCs | INDUSTRIA E COMERCIO LEAL LTDA | 61.353.199/0012-89 | 2022-10-06 | 2026-10-06 | HI_2022_10_06 | Ambos | N/A | N/A
|  | 15174 | 4611054 | 530401027 | BASTAO GARRA FIBRA VIDRO 64 X 4730 MM | BASTAO GARRA; FIBRA DE VIDRO IMPREGNADA COM RESINA EPOXI; CABECOTE SUPERIOR TIPO GARRA DE APERTO; LIGA DE ALUMINIO; CABECOTE INFERIOR LIGA DE ALUMINIO; C/OLHAL ACO FORJADO GIRATORIO; DIAMETRO 64 MM;COMPRIMENTO DO TUBO ISOLANTE 4730 MM; | DIS-CEF-002 | LL-BG-5672-16S | N/A | Ferramentas e EPCs | INDUSTRIA E COMERCIO LEAL LTDA | 61.353.199/0012-89 | 2022-10-06 | 2026-10-06 | HI_2022_10_06 | Ambos | N/A | N/A
|  | 14167 | 4611352 | 53040380 | BASTAO ISOL C\ SOQ. FLEX E SOQ FIX | BASTAO ISOLANTE ATE 138 kV, CONFECCIONADO EM FIBRA EPOXI,POSSUI DISPOSITIVOS PARA RECEBER FERRAMENTAS DESTINADAS AO APERTO DE PORCAS EM EQUIPAMENTOS DE INSTALACOES ENERGIZADAS. EM UMA DAS EXTREMIDADES POSSUI SOQUETE FLEXIVEL QUE PROPICIA AO | DIS-CEF-002 | 10765 HASTINGS | N/A | Ferramentas e EPCs | INDUSTRIA E COMERCIO LEAL LTDA | 61.353.199/0012-89 | 2022-10-06 | 2026-10-06 | HI_2022_10_06 | Ambos | N/A | N/A
|  | 15576 | 5640021 | 530401028 | BASTAO ISOLANTE 300MM ATERR TEMP | BASTAO DE FIBRA DE VIDRO IMPREGNADA COM RESINA EPOXI; COMPRIMENTO : 300 MM; PUNHO ANTIDERRAPANTE DE NO MINIMO 120 MM; CAPACIDADE DE ISOLACAO MINIMA: 100KV/FT; APLICACAO: GRAMPO DE ATERRAMENTO TEMPORARIO PARA REDES DE DISTRIBUICAO CONVENCIONAIS | DIS-CEF-001 | LE795CEE | N/A | Ferramentas e EPCs | INDUSTRIA E COMERCIO LEAL LTDA | 61.353.199/0012-89 | 2022-10-06 | 2026-10-06 | HI_2022_10_06 | Ambos | N/A | N/A
|  | 15042 | 4611013 | 530401029 | BASTAO MANOBRA PEGA TUDO 2650 MM | BASTAO MANOBRA; FIBRA DE VIDRO; IMPREGNADO RESINA EPOXI; CABECOTE PEGA TUDO; ALUMINIO TEMPERADO; REVESTIDO POLIETILENO; EMPUNHADURA LIGA DE ALUMINIO; GANCHO EM ACO CARBONO REVESTIDO TIPO C; TIRANTE ACIONAMENTO EM FIBRA DE VIDRO; DIAMETRO DO | DIS-CEF-001 | LL-BM-323NEO ( composto por 01 LL-BM-323 + BO-BM863 + LOGO) | N/A | Ferramentas e EPCs | INDUSTRIA E COMERCIO LEAL LTDA | 61.353.199/0012-89 | 2022-10-06 | 2026-10-06 | HI_2022_10_06 | Ambos | N/A | N/A
|  | 15578 | 4610485 | 530401034 | BASTAO SEPARADOR ISOL CORDA 1200MM | BASTAO SEPARADOR ISOLANTE PARA CORDAS; COMPRIMENTO: 1200 MM; CONFORME DIS-CEF-002 EFES 06.18.00 ITEM 2;EM EMBALAGEM APROVADA PELA NEOENERGIA. | DIS-CEF-002 | LL-BSC-25-4 | N/A | Ferramentas e EPCs | INDUSTRIA E COMERCIO LEAL LTDA | 61.353.199/0012-89 | 2022-10-06 | 2026-10-06 | HI_2022_10_06 | Ambos | N/A | N/A
|  | 15579 | 4610490 | 530401035 | BASTAO SEPARADOR ISOL CORDA 1700MM | BASTAO SEPARADOR ISOLANTE PARA CORDAS; COMPRIMENTO: 1700 MM; CONFORME DIS-CEF-002 EFES 06.18.00 ITEM 3;EM EMBALAGEM APROVADA PELA NEOENERGIA. | DIS-CEF-002 | LL-BSC-25-6 | N/A | Ferramentas e EPCs | INDUSTRIA E COMERCIO LEAL LTDA | 61.353.199/0012-89 | 2022-10-06 | 2026-10-06 | HI_2022_10_06 | Ambos | N/A | N/A
|  | 15577 | 4610475 | 530401036 | BASTAO SEPARADOR ISOL CORDA 580MM | BASTAO SEPARADOR ISOLANTE PARA CORDAS; COMPRIMENTO: 580 MM; CONFORME DIS-CEF-002 EFES 06.18.00 ITEM 1;EM EMBALAGEM APROVADA PELA NEOENERGIA. | DIS-CEF-002 | LL-BSC-25-2 | N/A | Ferramentas e EPCs | INDUSTRIA E COMERCIO LEAL LTDA | 61.353.199/0012-89 | 2022-10-06 | 2026-10-06 | HI_2022_10_06 | Ambos | N/A | N/A
|  | 14778 | 4611353 | 530401037 | BASTAO SOQUETE FLEXIVEL 38X2360MM | BASTAO ISOLANTE ATE 138kV, CONFECCIONADO EM FIBRA EPOXI, POSSUI DISPOSITIVOS PARA RECEBER FERRAMENTAS DESTINADAS AO APERTO DE PORCAS EM EQUIPAMENTOS DE INSTALACOES ENERGIZADAS.EM UMA DAS EXTREMIDADES POSSUI SOQUETE FLEXIVEL QUE PROPICIA AO | DIS-CEF-002 | 10768 HASTINGS | N/A | Ferramentas e EPCs | INDUSTRIA E COMERCIO LEAL LTDA | 61.353.199/0012-89 | 2022-10-06 | 2026-10-06 | HI_2022_10_06 | Ambos | N/A | N/A
|  | 11395 | 4611194 | 53040390 | BASTAO TRACAO COM ROLETE 32 X 2025 MM | BASTAO DE TRACAO EM EPOXIGLAS, DIAMETRO 32 MM, COMPRIMENTO DA PARTE ISOLANTE: 1745 MM; COM CABEÇOTE ROLETE EM UMA DAS EXTREMIDADES E CABEÇOTE OLHAL NA OUTRA EXTREMIDADE; COMPRIMENTO TOTAL: 2025 MM; CAPACIDADE: 454 KG; CONFORME PADRAO DIS-CEF-002 | DIS-CEF-002 | LE9468 (LL-BTR-9468) | N/A | Ferramentas e EPCs | INDUSTRIA E COMERCIO LEAL LTDA | 61.353.199/0012-89 | 2022-10-06 | 2026-10-06 | HI_2022_10_06 | Ambos | N/A | N/A
|  | 10286 | 4611002 | 53040393 | BASTAO UNIVERSAL 32 X 2550 MM | BASTAO UNIVERSAL; FIBRA DE VIDRO IMPREGNADA COM RESINA EPOXI; EXTREMIDADES COM CABECOTE UNIVERSAL;ALCA VULCANIZADA P/DESCANSO BASTAO; DIAMETRO 32 MM; COMPRIMENTO BASTAO 2375 MM; COMPRIMENTO 2550 MM;COR E ACABAMENTO UNIFORMES;SUPERFICIES ISENTAS DE RANHU | DIS-CEF-002 | LL-BMU-4678-8B ( LE4678-8 + BO-BM863) | N/A | Ferramentas e EPCs | INDUSTRIA E COMERCIO LEAL LTDA | 61.353.199/0012-89 | 2022-10-06 | 2026-10-06 | HI_2022_10_06 | Ambos | N/A | N/A
|  | 11393 | 4611337 | 530401041 | BASTAO UNIVERSAL 38 X 2555 MM | BASTAO UNIVERSAL; FIBRA DE VIDRO IMPREGNADA COM RESINA EPOXI; EXTREMIDADES COM CABECOTE UNIVERSAL;ALCA VULCANIZADA P/DESCANSO BASTAO; DIAMETRO 38 MM; COMPRIMENTO BASTAO 2375 MM; COMPRIMENTO TOTAL 2555 MM; COR E ACABAMENTO UNIFORMES;SUPERFICIES ISENTAS | DIS-CEF-002 | LL-BMU-4680-8B | N/A | Ferramentas e EPCs | INDUSTRIA E COMERCIO LEAL LTDA | 61.353.199/0012-89 | 2022-10-06 | 2026-10-06 | HI_2022_10_06 | Ambos | N/A | N/A
|  | 11394 | 4611338 | 53040394 | BASTAO UNIVERSAL 38 X 3100 MM | BASTAO UNIVERSAL; FIBRA DE VIDRO IMPREGNADA COM RESINA EPOXI; EXTREMIDADES COM CABECOTE UNIVERSAL;ALCA VULCANIZADA P/DESCANSO BASTAO; DIAMETRO 38 MM; COMPRIMENTO BASTAO 2925 MM; COMPRIMENTO TOTAL 3100 MM;CAPACIDADE DE TRABALHO 2000 DAN; COR E ACABAMENTO | DIS-CEF-002 | LL-BMU-4680-10B | N/A | Ferramentas e EPCs | INDUSTRIA E COMERCIO LEAL LTDA | 61.353.199/0012-89 | 2022-10-06 | 2026-10-06 | HI_2022_10_06 | Ambos | N/A | N/A
|  | 15812 | 4644019 |  | CABECOTE DE MANOBRA 25 GRAUS | CABECOTE DE MANOBRA COM ANGULO DE 25 GRAUS E ENCAIXE UNIVERSAL; MATERIAL: FABRICADO EM CHAPA DE ACO CARBONO COM ENCAIXE UNIVERSAL EM BRONZE OU LATAO;APLICACAO: MANOBRA DE CHAVES CORTA E CARTUCHO PORTA FUSIVEL; ADAPTACAO PARA GRAMPOS DE ATERRAMEN | DIS-CEF-001 | LE648 | N/A | Ferramentas e EPCs | INDUSTRIA E COMERCIO LEAL LTDA | 61.353.199/0012-89 | 2022-10-06 | 2026-10-06 | HI_2022_10_06 | Ambos | N/A | N/A
|  | 10311 | 4610017 | 12037001 | CABECOTE OLHAL ALUM 74MM | CABECOTE OLHAL; LIGA DE ALUMINIO; SEM ISOLADOR; PINO COM TRAVA EM ACO CARBONO; ENCAIXE INFERIOR DIAMETRO 74 MM; ENCAIXE SUPERIOR COM ARTICULACAO PARA BASTAO COM DIAMETRO DE 64 MM; FIXACAO POR PARAFUSO 1/2 POLEGADA MOVEL; DIAMETRO DO PINO 1/2 | DIS-CEF-001 | LE301 | N/A | Ferramentas e EPCs | INDUSTRIA E COMERCIO LEAL LTDA | 61.353.199/0012-89 | 2022-10-06 | 2026-10-06 | HI_2022_10_06 | Ambos | N/A | N/A
|  | 15232 | 4644021 | 530401080 | CABECOTE PARA PARAFUSO OLHAL | CABECOTE DE MANOVBRA PARA PARAFUSO OLHAL COM ADAPTADOR UNIVERSAL PARA BASTAO; CABECOTE CONFECCIONADO EM LIGA DE ALUMINIO; SEMIESFERA E TAMPAO CONFECCIONADOS EM ACO CARBONO 1020; MOLA CONFECCIONADA EM ACO SAE 1070;DIMENSOES APEOXIMADAS: | DIS-CEF-001 | LE764 | N/A | Ferramentas e EPCs | INDUSTRIA E COMERCIO LEAL LTDA | 61.353.199/0012-89 | 2022-10-06 | 2026-10-06 | HI_2022_10_06 | Ambos | N/A | N/A
|  | 10290 | 4610115 | 530401200 | COLARINHO PARA BASTAO COM ESTRIBO 64 MM | COLARINHO PARA BASTAO; MATERIAL ANEL DE CONTATO DIRETO COM BASTÃO: LIGA DE ALUMINIO; ESTRIBO EM LIGA DE ALUMÍNIO; ALÇAS CIRCULARES EM COBRE OU LATÃO; DIAMETRO 64,0 MM; PADRAO CEF.002 NEOENERGIA ET 09.08.01; EM EMBALAGEM APROVADA PELA NEOENERGIA. | DIS-CEF-002 | LE315 | N/A | Ferramentas e EPCs | INDUSTRIA E COMERCIO LEAL LTDA | 61.353.199/0012-89 | 2022-10-06 | 2026-10-06 | HI_2022_10_06 | Ambos | N/A | N/A
|  | 10213 | 4610125 | 530401199 | COLARINHO ARTICULADO PARA MOITAO 64 MM | COLARINHO PARA MOITAO; MATERIAL ANEL DE CONTATO DIRETO COM BASTAO: LIGA DE ALUMINIO; OLHAL EM LIGA DE COBRE OU LATAO COM ARTICULACAO; DIAMETRO 64,0 MM; PADRAO CEF.002 NEOENERGIA ET 09.08.02; EM EMBALAGEM APROVADA PELA NEOENERGIA. | DIS-CEF-002 | LE737 | N/A | Ferramentas e EPCs | INDUSTRIA E COMERCIO LEAL LTDA | 61.353.199/0012-89 | 2022-10-06 | 2026-10-06 | HI_2022_10_06 | Ambos | N/A | N/A
|  | 11338 | 5649045 | 53040355 | ADAPTADOR UNIV P/BASTAO 2 CABEC BRONZE | ADAPTADOR UNIVERSAL P/ BASTAO; COM 2 CABECOTES UNIVERSAIS ; MATERIAL BRONZE; C/ PARAFUSO 5/16" X 50 MM; C/ BORBOLETA EM ACO CARBONO; PARA ADAPTACAO DE PECAS/FERRAMENTAS; ACABAMENTO UNIFORME ISENTO DE REBARBAS; PADRAO CEF.002 NEOENERGIA ET | DIS-CEF-002 | LE683 | N/A | Ferramentas e EPCs | INDUSTRIA E COMERCIO LEAL LTDA | 61.353.199/0012-89 | 2022-10-06 | 2026-10-06 | HI_2022_10_06 | Ambos | N/A | N/A
|  | 51690 | 4610245 | 53040504 | GANCHO P/ISOLADOR ALUM C/ADAPT UNIVERSAL | GANCHO P/ISOLADOR;MATERIAL LIGA ALUMINIO; C/ADAPTADOR UNIVERSAL EM LIGA DE ALUMINIO, ACO CARBONO OU BRONZE P/BASTAO ARTICULADO; PARAFUSOS EM ACO; APLICACAO USO EM LINHA VIVA; ACABAMENTO UNIFORME E ISENTO DE REBARBAS; CONFORME PADRAO DIS-CEF-002 EFES | DIS-CEF-002 | LE670 | N/A | Ferramentas e EPCs | INDUSTRIA E COMERCIO LEAL LTDA | 61.353.199/0012-89 | 2022-10-06 | 2026-10-06 | HI_2022_10_06 | Ambos | N/A | N/A
|  | 13507 | 4644006 | 530401295 | PINO ENGATE VARA DE MANOBRA 32 MM | PINO DE ENGATE PARA VARA DE MANOBRA; FABRICADO EM LATAO; UTILIZADO EM VARA DE MANOBRA EM DIAMETRO DE 32MM;CONFORME PADRAO DIS-CEF-001 ET 17.02.01 ITEM 1; EM EMBALAGEM APROVADA PELA NEOENERGIA. | DIS-CEF-001 | LE924P | N/A | Ferramentas e EPCs | INDUSTRIA E COMERCIO LEAL LTDA | 61.353.199/0012-89 | 2022-10-06 | 2026-10-06 | HI_2022_10_06 | Ambos | N/A | N/A
|  | 13508 | 4644007 | 530401296 | PINO ENGATE VARA DE MANOBRA 38 MM | PINO DE ENGATE PARA VARA DE MANOBRA; FABRICADO EM LATAO; UTILIZADO EM VARA DE MANOBRA EM DIAMETRO DE 38MM;CONFORME PADRAO DIS-CEF-001 ET 17.02.01 ITEM 2; EM EMBALAGEM APROVADA PELA NEOENERGIA. | DIS-CEF-001 | LE924G | N/A | Ferramentas e EPCs | INDUSTRIA E COMERCIO LEAL LTDA | 61.353.199/0012-89 | 2022-10-06 | 2026-10-06 | HI_2022_10_06 | Ambos | N/A | N/A
|  | 10992 | 4610405 | 53040561 | SACADOR AUXILIAR DE CONTRAPINO | SACADOR AUXILIAR DE CONTRAPINO; CONFECCIONADO EM ACO CARBONO SAE 1010 / 1020; COM ADAPTADOR UNIVERSAL PARA BASTAO EM LIGA DE ALUMINIO OU ACO CARBONO; ACABAMENTO UNIFORME E ISENTO DE REBARBAS; CONFORME DIS-CEF-002 EFES 03.15.00; EM EMABLAGEM | DIS-CEF-002 | LE661 | N/A | Ferramentas e EPCs | INDUSTRIA E COMERCIO LEAL LTDA | 61.353.199/0012-89 | 2022-10-06 | 2026-10-06 | HI_2022_10_06 | Ambos | N/A | N/A
|  | 10315 | 4610576 | 53040588 | SUPORTE P/SOQUETE SEXT ACO FERR 1/2 POL | SUPORTE P/SOQUETE HEXAGONAL; TIPO FLEXIVEL; MATERIAL ACO FERRAMENTA ; NIQUELADO; C/ ADAPTADOR UNIVERSAL P/BASTAO EM LIGA DE ALUMINIO OU ACO CARBONO; MOLA EM ACO; APLICACAO USO EM LINHA VIVA; COM JUNTA UNIVERSAL C/ ENCAIXE DE 1/2 POL; C/ MOLA | DIS-CEF-002 | LE672 | N/A | Ferramentas e EPCs | INDUSTRIA E COMERCIO LEAL LTDA | 61.353.199/0012-89 | 2022-10-06 | 2026-10-06 | HI_2022_10_06 | Ambos | N/A | N/A
|  | 10026 | 4610668 | 53040597 | TENAZ PARA ISOLADOR | TENAZ PARA ISOLADOR; PARA ISOLADOR DE DISCO; FERRAMENTA CONFECCIONADA EM LIGA BRONZE-ALUMINIO; MANDIBULAS DE FENOLITE OU FIBRA DE VIDRO IMPREGNADA C/ RESINA EPOXI; C/ ADAPTADOR UNIVERSAL P/BASTAO EM LIGA DE ALUMINIO OU BRONZE; AS MANDIBULAS | DIS-CEF-002 | LE677 | N/A | Ferramentas e EPCs | INDUSTRIA E COMERCIO LEAL LTDA | 61.353.199/0012-89 | 2022-10-06 | 2026-10-06 | HI_2022_10_06 | Ambos | N/A | N/A
|  | 37645 | 4610692 | 53040599 | TENSOR ISOLADO 69 KV | PARA USO DAS EQUIPES DE LINHA VIVA DE SUBTRANSMISSAO PARA TRACIO E SUSTENTACAO DE CONDUTORES ENERGIZADOS. DEVEM POSSUIR TRAVA DE SEGURANCA E OLHAIS FACILITANDO A INSTALACAO DO TENSOR ISOLADO MANUALMENTE OU ATRAVES DE UM BASTAO ISOLANTE. AS TRAVAS DE SEGUR | DIS-CEF-002 | 3465 | N/A | Ferramentas e EPCs | INDUSTRIA E COMERCIO LEAL LTDA | 61.353.199/0012-89 | 2022-10-06 | 2026-10-06 | HI_2022_10_06 | Ambos | N/A | N/A
|  | 36144 | 4606017 | 53040647 | ESMERILHADEIRA A BATERIA | ESMERILHADEIRA A BATERIA; COM BATERIA DE 18 A 60 V E DE 4 A 8 AH CARREGADOR DE BATERIAS; COM ROTACOES MINIMAS DE 8000 RPM; EMPUNH MANUAL E LATERAL; DIAMETRO DE DISCO DE 125 MM; DETALHES NA ESPECIFICAÇÃO; CONFORME DIS-CEF-001 EFES 03.18.08; EM EMBALAGEM PE | DIS-CEF-001 | DEWALT - Modelo: DCG414-B2 / HILTI – Modelo AG 125 22-A | N/A | Ferramentas e EPCs | INDUSTRIA E COMERCIO LEAL LTDA | 61.353.199/0012-89 | 2022-10-06 | 2026-10-06 | HI_2022_10_06 | Ambos | N/A | N/A
|  | 34984 | 1320027 | 15095056 | GERADOR ENERGIA PORT 2KVA 127/220V | GERADOR DE ENERGIA PORTATIL; PARTIDA: ELETRICA OU MANUAL RETRATIL; COMBUSTIVEL: GASOLINA OU DIESEL; SISTEMA DE ARREFECIMENTO: AR FORCADO; SISTEMA DE ALARME PARA ALERTA DE OLEO; BIFASICO + NEUTRO; TENSAO DE SAIDA: 127/220 V;FREQUENCIA: | DIS-CEF-001 | GT2500AW-B 110V/220V - Tekna | N/A | Ferramentas e EPCs | INDUSTRIA E COMERCIO LEAL LTDA | 61.353.199/0012-89 | 2022-10-06 | 2026-10-06 | HI_2022_10_06 | Ambos | N/A | N/A
|  | 36964 | 1320033 | 15095057 | GERADOR ENERGIA PORT 3,1 KVA 127/220 V | GERADOR DE ENERGIA PORTATIL; PARTIDA: ELETRICA OU MANUAL RETRATI COMBUSTIVEL: GASOLINA OU DIESEL; SISTEMA DE ARREFECIMENTO: AR FO SISTEMA DE ALARME PARA ALERTA DE OLEO; MONOFASICO; TENSAO DE SAI 127/220 V; FREQUENCIA: 60 HZ; POTENCIA NOMINAL: 2800 VA; POT | DIS-CEF-001 | NG3100 - Nagano | N/A | Ferramentas e EPCs | INDUSTRIA E COMERCIO LEAL LTDA | 61.353.199/0012-89 | 2022-10-06 | 2026-10-06 | HI_2022_10_06 | Ambos | N/A | N/A
|  | 35342 | 1320009 | 53040509 | GERADOR ENERGIA PORT 5KVA 127/220V | GERADOR DE ENERGIA PORTATIL;PARTIDA:ELETRICA OU MANUAL RETRATIL ; COMBUSTIVEL: GASOLINA OU DIESEL; SISTEMA DE ARREFECIMENTO: AR FORCADO; SISTEMA DE ALARME PARA ALERTA DE OLEO; TRIFASICO + NEUTRO; TENSAO DE SAIDA: 127/220 V; FREQUENCIA: 60 HZ; POTENCIA | DIS-CEF-001 | MGT6000CLE - Motomil | N/A | Ferramentas e EPCs | INDUSTRIA E COMERCIO LEAL LTDA | 61.353.199/0012-89 | 2022-10-06 | 2026-10-06 | HI_2022_10_06 | Ambos | N/A | N/A
|  | 36816 | 4640141 | 53040968 | JOGO DE SERRA COPO COM FURADEIRA/PARAFUS | JOGO DE SERRA COPO COM FURADEIRA/PARAFUSADEIRA PARA USO GERAL DAS EQUIPES OPERACIONAIS; SERRAS COPO CONFECCIONADAS EM ACO CARBONO TEMPERADO; BROCAS GUIAS CONFECCIONADAS EM ACO TEMPERADO ; SERRAS COPO COM DENTADO PROGRESSIVO; JOGO COMPOSTO POR SERRAS | DIS-CEF-001 | BOSCH (2608.584.667) | N/A | Ferramentas e EPCs | INDUSTRIA E COMERCIO LEAL LTDA | 61.353.199/0012-89 | 2022-10-06 | 2026-10-06 | HI_2022_10_06 | Ambos | N/A | N/A
|  | 35105 | 4606011 | 53040535 | MARTELO DEMOLIDOR | MARTELO DEMOLIDOR; POTENCIA DO MOTOR: 2000 W; NUMERO DE IMPACTOS MINUTO APROXIMADOS: 1000 IPM; ENERGIA DE IMPACTO APROXIMADA: 62 ENCAIXE SEXTAVADO DE 28 MM; SISTEMA ATIVO DE CONTROLE DE VIBRACA PUNHOS EMBORRACHADOS; RAMPA REFORCADA; PORTA PONTEIRAS; DEVER | DIS-CEF-001 | LE-HM1812-220-K520 Greenlee | N/A | Ferramentas e EPCs | INDUSTRIA E COMERCIO LEAL LTDA | 61.353.199/0012-89 | 2022-10-06 | 2026-10-06 | HI_2022_10_06 | Ambos | N/A | N/A
|  | 11560 | 4107007 | 530401324 | SERRA TICO TICO ELETRICA 3MM 400W 127V | SERRA TICO TICO ELETRICA; INDUSTRIAL; VELOCIDADE DUPLA; CORPO EM POLIAMIDA, REFORCADA COM FIBRA DE VIDRO; LAMINAS EM ACO; PLACA BASE RETRATIL E O CORTE DEVE POSSUIR INCLINACAO EM 45 GRAUS ( DIREITA / ESQUERDA ); CAPACIDADE DE CORTE ACO 3 MM, | DIS-CEF-002 | MAKITA-4328 | N/A | Ferramentas e EPCs | INDUSTRIA E COMERCIO LEAL LTDA | 61.353.199/0012-89 | 2022-10-06 | 2026-10-06 | HI_2022_10_06 | Ambos | N/A | N/A
|  | 11561 | 4107001 | 53040050 | SERRA TICO TICO ELETRICA 3MM 400W 220V | SERRA TICO TICO ELETRICA; INDUSTRIAL; VELOCIDADE DUPLA; CORPO EM POLIAMIDA, REFORCADA COM FIBRA DE VIDRO; LAMINAS EM ACO; PLACA BASE RETRATIL E O CORTE DEVE POSSUIR INCLINACAO EM 45 GRAUS (DIREITA/ESQUERDA); CAPACIDADE DE CORTE ACO 3 MM, MADEIRA | DIS-CEF-002 | MAKITA-4327 | N/A | Ferramentas e EPCs | INDUSTRIA E COMERCIO LEAL LTDA | 61.353.199/0012-89 | 2022-10-06 | 2026-10-06 | HI_2022_10_06 | Ambos | N/A | N/A
|  | 37087 | 4162082 | 530401003 | AFIADOR PARA MOTOPODA | FERRAMENTA PARA RAPIDA AFIACAO DOS DENTES DA MOTOPODA E LIMITACA PROFUNDIDADE DE CORTE; DEVE SERVIR PARA CORRENTES DE 1/4" P PARA MOTOPODA; CONFORME DIS-CEF-001 EFES 07.02.23 ITEM 3; EM EMBALAGE APROVADA PELA NEOENERGIA. | DIS-CEF-001 | Suporte Lima 2 In 1 .325" Ms260 - Stihl | N/A | Ferramentas e EPCs | INDUSTRIA E COMERCIO LEAL LTDA | 61.353.199/0012-89 | 2022-10-06 | 2026-10-06 | HI_2022_10_06 | Ambos | N/A | N/A
|  | 37088 | 4162081 | 530401212 | CORRENTE 1/4 POL MOTOPODA | CORRENTE PARA MOTOPODA; PARA SABRE DE 30 CM (12 POLEGADAS); PASS POL.; ESPESSURA DO ELO: 1,1 MM; CONFORME DIS-CEF-001 EFES 07.02. 2; EM EMBALAGEM APROVADA PELA NEOENERGIA. | DIS-CEF-001 | CORRENTE MOTO PODA MAKITA 30 CM (12") 1,1 MM | N/A | Ferramentas e EPCs | INDUSTRIA E COMERCIO LEAL LTDA | 61.353.199/0012-89 | 2022-10-06 | 2026-10-06 | HI_2022_10_06 | Ambos | N/A | N/A
|  | 37090 | 4107096 | 530401289 | MOTOPODA ELETRICA BATERIA | MOTOPODA ELETRICA PARA USO DAS EQUIPES OPERACIONAIS NA ATIVIDADE DE VEGETACAO; PROFISSIONAL; ELETRICO A BATERIA; CAPACIDADE MAXIM TANQUE DE OLEO: 105 CM CUBICOS; NIVEL DE PRESSAO SONORA: 76 DB; POTENCIA SONORA: 93 DB; COMPRIMENTO DO SABRE: 30 CM (12 POLEG | DIS-CEF-001 | DUA301Z E HTA 85 | N/A | Ferramentas e EPCs | INDUSTRIA E COMERCIO LEAL LTDA | 61.353.199/0012-89 | 2022-10-06 | 2026-10-06 | HI_2022_10_06 | Ambos | N/A | N/A
|  | 37089 | 4162083 | 530401059 | BATERIA 281 WH P/ MOTOPODA | BATERIA PARA MOTOPODA ELETRICA; DE IONS DE LITIO; TENSAO: 36 V; CAPACIDADE: 7,8 AH; ENERGIA: 281 WH; PESO: 1,8 KG; INDICADOR LUM PARA CARGA DA BATERIA: AUTONOMIA DE 68 MINUTOS; CONFORME DIS-CEF EFES 07.02.23 ITEM 4; EM EMBALAGEM APROVADA PELA NEOENERGIA. | DIS-CEF-001 | BL1850 X 2 ( são ligadas em séria na DUA301 ) Makita | N/A | Ferramentas e EPCs | INDUSTRIA E COMERCIO LEAL LTDA | 61.353.199/0012-89 | 2022-10-06 | 2026-10-06 | HI_2022_10_06 | Ambos | N/A | N/A
|  | 37121 | 4162084 | 530401106 | CARREGADOR BATERIA MOTOPODA | CARREGADOR PARA BATERIA DA MOTOPODA ELETRICA; TENSAO DE ENTRADA: 127/220 V; TEMPO DE CARREGAMENTO TOTAL DA BATERIA: 70 MINUTOS; P KG; SAIDA DE ENERGIA: 300 W; INDICADOR LUMINOSO DE ESTADO ATUAL BATERIA E DO CARREGADOR; CONFORME DIS-CEF-001 EFES 07.02.23 I | DIS-CEF-001 | DC18RC - BIVOLT Makita | N/A | Ferramentas e EPCs | INDUSTRIA E COMERCIO LEAL LTDA | 61.353.199/0012-89 | 2022-10-06 | 2026-10-06 | HI_2022_10_06 | Ambos | N/A | N/A
|  | 36973 | 7719557 | 530401202 | COMPACTADOR HIDR MANG CONDUT ENGATE N 6 | COMPACTADOR HIDRAULICO COM ENGATES NUMERO 6 (3/8#)ACOMPANHADO DOS SEGUINTES ACESSORIOS: DUAS (2) MANGUEIRAS HIDRAULICAS CONDUTIVAS DE 7000MM DE COMPRIMENTO COM ENGATES RAPIDOS PARA ALTA PRESSAO FACE PLANA NUMERO 6,MACHO EM UMA DAS EXTREMIDADES E FEMEA NA | DIS-CEF-001 | H4802-3KE500M-3/8 Greenlee | N/A | Ferramentas e EPCs | INDUSTRIA E COMERCIO LEAL LTDA | 61.353.199/0012-89 | 2022-10-06 | 2026-10-06 | HI_2022_10_06 | Ambos | N/A | N/A
|  | 36974 | 7719558 | 53095090 | COMPACTADOR HIDR MANG CONDUT ENGATE N 8 | COMPACTADOR HIDRAULICO COM ENGATES NUMERO 8 (1/2#) ACOMPANHADO DOS SEGUINTES ACESSORIOS: DUAS (2) MANGUEIRAS HIDRAULICAS CONDUTIVAS DE 7000 MM DE COMPRIMENTO COM ENGATES RAPIDOS PARA ALTA PRESSAO FACE PLANA NUMERO 8,MACHO EM UMA DAS EXTREMIDADES E FEMEA N | DIS-CEF-001 | H4802-3KE500M-1/2 Greenlee | N/A | Ferramentas e EPCs | INDUSTRIA E COMERCIO LEAL LTDA | 61.353.199/0012-89 | 2022-10-06 | 2026-10-06 | HI_2022_10_06 | Ambos | N/A | N/A
|  | 35139 | 7719412 | 530401203 | COMPACTADOR HIDRAULICO ENGATES NUMERO 6 | COMPACTADOR HIDRAULICO COM ENGATES NUMERO 6 (3/8#);APLICACAO: COMPACTACAO DE SOLO;DEVERA SER ACOPLADA AO SISTEMA HIDRAULICO DOS VEICULOS; VAZAO DE TRABALHO: 11 A 34 LPM; PRESSAO DE TRABALHO: 70 A 138 BAR; PESO: <(><<)> 18 KG; COMPRIMENTO: 180 CM LARGURA: | DIS-CEF-001 | H4802-3-KN-3/8 Greenlee | N/A | Ferramentas e EPCs | INDUSTRIA E COMERCIO LEAL LTDA | 61.353.199/0012-89 | 2022-10-06 | 2026-10-06 | HI_2022_10_06 | Ambos | N/A | N/A
|  | 36975 | 7719563 | 530401204 | COMPACTADOR HIDRAULICO ENGATES NUMERO 8 | COMPACTADOR HIDRAULICO COM ENGATES NUMERO 8 (1/2"); APLICACAO: COMPACTACAO DE SOLO; DEVERA SER ACOPLADA AO SISTEMA HIDRAULICO D VEICULOS; VAZAO DE TRABALHO: 11 A 34 LPM; PRESSAO DE TRABALHO: 7 BAR; PESO: <(><<)> 18 KG; COMPRIMENTO: 180 CM; LARGURA: 10 CM; | DIS-CEF-001 | H4802-3-KN-1/2 Greenlee | N/A | Ferramentas e EPCs | INDUSTRIA E COMERCIO LEAL LTDA | 61.353.199/0012-89 | 2022-10-06 | 2026-10-06 | HI_2022_10_06 | Ambos | N/A | N/A
|  | 13052 | 4530969 | 530401225 | ENGATE RAPIDO FACE PLANA NUMERO 8 FEMEA | ENGATE RAPIDO NUMERO 8 DO TIPO FEMEA; TIPO FEMEA; FACE PLANA; GIRATORIO; ROSCA 1/2 POL NPT; COM SISTEMA ANTI GOTEJAMENTO; EQUIPADO COM VALVULA DE RETENCAO DOS DOIS LADOS; PERMITINDO PASSAGEM LIVRE DO FLUIDO SEM OCORRER VAZAMENTO OU ENTRADA DE AR NO CIRCUI | DIS-CEF-001 | 54924N Leal | N/A | Ferramentas e EPCs | INDUSTRIA E COMERCIO LEAL LTDA | 61.353.199/0012-89 | 2022-10-06 | 2026-10-06 | HI_2022_10_06 | Ambos | N/A | N/A
|  | 13053 | 4530968 | 530401226 | ENGATE RAPIDO FACE PLANA NUMERO 8 MACHO | ENGATE RAPIDO NUMERO 8 DO TIPO MACHO; TIPO MACHO; FACE PLANA; GIRATORIO; ROSCA 1/2 POL NPT; COM SISTEMA ANTI GOTEJAMENTO; EQUIPADO COM VALVULA DE RETENCAO DOS DOIS LADOS; PERMITINDO PASSAGEM LIVRE DO FLUIDO SEM OCORRER VAZAMENTO OU ENTRADA DE AR NO CIRCUI | DIS-CEF-001 | 54923N Leal | N/A | Ferramentas e EPCs | INDUSTRIA E COMERCIO LEAL LTDA | 61.353.199/0012-89 | 2022-10-06 | 2026-10-06 | HI_2022_10_06 | Ambos | N/A | N/A
|  | 40416 | 4530965 | 64595002 | ENGATE RAPIDO FACE PLANA NUMERO 6 FEMEA | ENGATE RAPIDO NUMERO 6 DO TIPO FEMEA; FACE PLANA; GIRATORIO; ROSCA 3/8 POLEGADAS NPT;COM SISTEMA ANTI GOTEJAMENTO;EQUIPADO COM VALVULA DE RETENCAO DOS DOIS LADOS; PERMITINDO PASSAGEM LIVRE DO FLUIDO SEM OCORRER VAZAMENTO OU ENTRADA DE AR NO CIRCUITO;REVES | DIS-CEF-001 | 41777NAC Leal | N/A | Ferramentas e EPCs | INDUSTRIA E COMERCIO LEAL LTDA | 61.353.199/0012-89 | 2022-10-06 | 2026-10-06 | HI_2022_10_06 | Ambos | N/A | N/A
|  | 40415 | 4530964 | 64595003 | ENGATE RAPIDO FACE PLANA NUMERO 6 MACHO | ENGATE RAPIDO NUMERO 6 DO TIPO MACHO; FACE PLANA; GIRATORIO; ROSCA 3/8 NPT; COM SISTEMA ANTI GOTEJAMENTO; EQUIPADO COM VALVULA DE RETENCAO DOS DOIS LADOS; PERMITINDO PASSAGEM LIVRE DO FLUIDO SEM OCORRER VAZAMENTO OU ENTRADA DE AR NO CIRCUITO; REVESTIDO PE | DIS-CEF-001 | 41780NAC Leal | N/A | Ferramentas e EPCs | INDUSTRIA E COMERCIO LEAL LTDA | 61.353.199/0012-89 | 2022-10-06 | 2026-10-06 | HI_2022_10_06 | Ambos | N/A | N/A
|  | 15221 | 4162079 | 530401213 | CORRENTE 3/8 POL PARA MOTOPODA | CORRENTE PARA SABRE DE 30 CM (12 POL.); NUMERO DE DENTES POR CORRENTE: 22; NUMERO DE ELOS POR CORRENTE: 44; PASSO: 3/8 POL.; ESPESSURA DO ELO DE LIGACAO DA CORRENTE: 1,1 MM; CONFORME DIS-CEF-001 EFES 07.02.14 ITEM 3; EM EMBALAGEM APROVADA PELA | DIS-CEF-001 | Makita / Stihl | N/A | Ferramentas e EPCs | INDUSTRIA E COMERCIO LEAL LTDA | 61.353.199/0012-89 | 2022-10-06 | 2026-10-06 | HI_2022_10_06 | Ambos | N/A | N/A
|  | 35003 | 4107092 | 53040611 | MOTOPODA SEM BRACO EXTENSIVEL | MOTOPODA SEM BRACO TELESCOPICO COM 2 METROS DE COMPRIMENTO; CILINDRADAS: 30 A 40 CM3; POTENCIA: 1,3 A 1,6 KW; CAPACIDADE DO TANQUE DE COMBUSTIVEL; 0,40 A 0,60 LITROS; SABRE - ROLLOMATIC COM ESTRELA REVERSORA NA PONTA DO SABRE COM COMPRIMENTO DE CO | DIS-CEF-001 | KA120R-HT-K ( Stihl ) | N/A | Ferramentas e EPCs | INDUSTRIA E COMERCIO LEAL LTDA | 61.353.199/0012-89 | 2022-10-06 | 2026-10-06 | HI_2022_10_06 | Ambos | N/A | N/A
|  | 13032 | 4606014 | 530401242 | FURADEIRA / PARAFUSADEIRA BATERIA 18V | FURADEIRA/PARAFUSADEIRA ACIONADA POR BATERIA DE 18 A 22 V ; 1,3-3AH LI-ION; COM DUAS VELOCIDADES; AJUSTES DE TORQUE E PERFURACAO; CARCACA REFORCADA DE POLIAMIDA; MANDRIL DE APERTO RAPIDO DE 13MM; COMUTADOR ELETRONICO PARA SENTIDO DE GIRO;BOTAO | DIS-CEF-001 | LE-DHP482RAE Makita | N/A | Ferramentas e EPCs | INDUSTRIA E COMERCIO LEAL LTDA | 61.353.199/0012-89 | 2022-10-06 | 2026-10-06 | HI_2022_10_06 | Ambos | N/A | N/A
|  | 36685 | 4606025 | 13025322 | FURADEIRA/PARAFUSADEIRA STC REC ENERGIA | FURADEIRA/PARAFUSADEIRA ACIONADA POR BATERIA DE 18 A 22 V; COM 3 BATERIAS COMPATIVEIS, 1 CARREGADOR DE BATERIAIS BIVOLT (127V/220V), 1 ADAPTADOR PARA SOQUETE 1/2 POLEGADA, 1 PONTEIRA TIPO FENDA COM HASTE PROTEGIDA (ET 03.12.22 ITEM 1), 1 PONTEIRA | DIS-CEF-001 | LE-DHP482RFE3-NEO Makita/Leal | N/A | Ferramentas e EPCs | INDUSTRIA E COMERCIO LEAL LTDA | 61.353.199/0012-89 | 2022-10-06 | 2026-10-06 | HI_2022_10_06 | Ambos | N/A | N/A
|  | 13034 | 4640131 | 530401328 | SUGADOR PARA SOQUETE | SUGADOR PARA SOQUETE EM PARAFUSADEIRA; ENCAIXE SEXTAVADO; COM ADAPTADOR PARA SOQUETES CONVENCIONAIS; COM ENCAIXE QUADRADO DE 1/2 POLEGADA; CONFORME PADRAO DIS-CEF-001 ET 03.09.15; EM EMBALAGEM APROVADA PELA NEOENERGIA. | DIS-CEF-001 | Makita | N/A | Ferramentas e EPCs | INDUSTRIA E COMERCIO LEAL LTDA | 61.353.199/0012-89 | 2022-10-06 | 2026-10-06 | HI_2022_10_06 | Ambos | N/A | N/A
|  | 13033 | 4640130 | 530401064 | BATERIA PARA FURADEIRA - PARAFUSADEIRA | BATERIA DE 18VCC; 1,3 - 2,6AH LITIUM; USO EM FURADEIRA/ PARAFUSADEIRA; CONFORME PADRAO DIS-CEF-001 ET 03.09.15; EM EMBALAGEM APROVADA PELA NEOENERGIA. | DIS-CEF-001 | BL1815 Makita | N/A | Ferramentas e EPCs | INDUSTRIA E COMERCIO LEAL LTDA | 61.353.199/0012-89 | 2022-10-06 | 2026-10-06 | HI_2022_10_06 | Ambos | N/A | N/A
|  | 36839 | 4107093 | 53040524 | KIT SERRA HIDR CORTE 1880 E 330MM C/MANG | SERRA HIDRAULICA LONGO ALCANCE CONFORME DIS-CEF-001 EFES 07.02.12 ITEM 2, HASTE EM FIBRA DE VIDRO COM RESINA EPOXI,HASTE ISOLADA (100KV/FT), ACIONAMENTO POR CIRCUITO HIDRAULICO, VAZAO DE 19 A 30 LITROS POR MINUTO, PRESSAO DE 70 A 140 BAR, SISTEMA | DIS-CEF-001 | 43177-KMDCE-3/8 Greenlee | N/A | Ferramentas e EPCs | INDUSTRIA E COMERCIO LEAL LTDA | 61.353.199/0012-89 | 2022-10-06 | 2026-10-06 | HI_2022_10_06 | Ambos | N/A | N/A
|  | 40414 | 4512044 | 92020491 | MANGUEIRA PARA SERRA HIDRAULICA | PAR DE MANGUEIRAS HIDRAULICA; NAO CONDUTIVA; ANTI ESTATICA; ALTA PRESSAO COM TRAMA EM POLIESTER; PARA APLICACAO EM FLUIDOS HIDRAULICOS A BASE DE PETROLEO; COM 2400MM DE COMPRIMENTO E DIAMETRO DE 3/8; TERMINAIS PRENSADOS NAS EXTREMIDADES PARA | DIS-CEF-001 | 40250N-3/8-DCE Leal | N/A | Ferramentas e EPCs | INDUSTRIA E COMERCIO LEAL LTDA | 61.353.199/0012-89 | 2022-10-06 | 2026-10-06 | HI_2022_10_06 | Ambos | N/A | N/A
|  | 35136 | 4107036 | 53040573 | SERRA HIDRAULICA P/CORTE 1880 E 330MM | SERRA HIDRAULICA; LONGO ALCANCE; APLICACAO PARA PODA DE VEGETACAO; HASTE EM FIBRA DE VIDRO COM RESINA EPOXI; HASTE ISOLADA (100KV/FT); ACIONAMENTO POR CIRCUITO HIDRAULICO; VAZAO DE 19 A 30 LITROS POR MINUTO; PRESSAO DE 70 A 140 BAR; SISTEMA | DIS-CEF-001 | 43177-KE-3/8 ou 38568-KE-3/8 Greenlee | N/A | Ferramentas e EPCs | INDUSTRIA E COMERCIO LEAL LTDA | 61.353.199/0012-89 | 2022-10-06 | 2026-10-06 | HI_2022_10_06 | Ambos | N/A | N/A
|  | 15523 | 4601289 | 53040978 | SOQUETE PROLONG ENC ESTRIADO 1/2 27,5MM | ITEM 03; SOQUETE PROLONGADO COM ENCAIXA ESTRIADO DE 1/2'' x 160 x 27,5 MM; ACO CROMO VANADIO OU ACO FERRAMENTA; CONFORME DIS-CEF-001 EFES 03.09.23; EM EMBALAGEM APROVADA PELA NEOENERGIA. | DIS-CEF-001 | LL-SQL-E27 Leal | N/A | Ferramentas e EPCs | INDUSTRIA E COMERCIO LEAL LTDA | 61.353.199/0012-89 | 2022-10-06 | 2026-10-06 | HI_2022_10_06 | Ambos | N/A | N/A
|  | 15520 | 4601288 | 53040977 | SOQUETE PROLONG ENC ESTRIADO 1/2 24MM | ITEM 04; SOQUETE PROLONGADO COM ENCAIXA ESTRIADO DE 1/2'' x 160 x 24 MM; ACO CROMO VANADIO; CONFORME DIS-CEF-001 EFES 03.09.23; EM EMBALAGEM APROVADA PELA NEOENERGIA. | DIS-CEF-001 | LL-SQL-E24 Leal | N/A | Ferramentas e EPCs | INDUSTRIA E COMERCIO LEAL LTDA | 61.353.199/0012-89 | 2022-10-06 | 2026-10-06 | HI_2022_10_06 | Ambos | N/A | N/A
|  | 10787 | 5648098 | 92020359 | BOLSA PARA LENCOL 1600X1360MM | BOLSA P/ LENCOL; LONA IMPERMEAVEL N° 10; DIMENSOES 1600 X 1360 MM; COM 03 SEPARADORES INTERNOS DE FLANELA DE 1000MM DE COMPRIMENTO X 1000MM DE LARGURA FIXADOS A LONA ATRAVES DE COSTURA; FECHO ATRAVES DE CORREIAS EM COURO DE 1100MM DE | DIS-CEF-001 | BO-10787NEO | N/A | Ferramentas e EPCs | INDUSTRIA E COMERCIO LEAL LTDA | 61.353.199/0012-89 | 2022-10-06 | 2026-10-06 | HI_2022_10_06 | Ambos | N/A | N/A
|  | 15581 | 5648003 | 530401068 | BOLSA PORTA ELOS FUSIVEIS | BOLSA DE LONA VERDE PARA ACONDICIONAMENTO DE ELOS FUSIVEIS; COM FECHAMENTO DE FIVELA; COM 18 COMPARTIMENTOS; DIMENSOES DA BOLSA ABERTA 900X600MM; FECHADA 260X600 MM; COM LOGO DA DISTRIBUIDORA NA COR BRANCA; TOLERANCIA NAS MEDIDA +- 25%; CONFORME PADRAO | DIS-CEF-001 | BO-5648003NEO | N/A | Ferramentas e EPCs | INDUSTRIA E COMERCIO LEAL LTDA | 61.353.199/0012-89 | 2022-10-06 | 2026-10-06 | HI_2022_10_06 | Ambos | N/A | N/A
|  | 14587 | 5648001 | 53095006 | SACOLA CONJ. ATERR SE 600X300X450MM | SACOLA LONA; APLICACAO ACONDICIONAMENTO DE CONJ ATERRAMENTO TEMPORARIO PRIMARIO OU FERRAMENTAS;CONFECCIONADA EM LONA NUMERO 10 IMPERMEAVEL E ENCERADA; FUNDO E LATERAIS EM COURO, VAQUETA GRANULADA OU LISA; C/ ALCA DE COURO; ARMACAO EM ACO SAE 1010 | DIS-CEF-001 | BO-14587NEO | N/A | Ferramentas e EPCs | INDUSTRIA E COMERCIO LEAL LTDA | 61.353.199/0012-89 | 2022-10-06 | 2026-10-06 | HI_2022_10_06 | Ambos | N/A | N/A
|  | 11551 | 5648105 | 53040563 | SACOLA LONA BASTAO MANOBRA VD 2090MM | SACOLA LONA;APLICACAO BASTAO DE MANOBRA; CONFECCIONADA EM LONA NUMERO 10 IMPERMEAVEL E ENCERADA; C/ ALCA DE COURO; FECHO EM VAQUETA GRANULADA OU LISA;FIVELA EM ACO SAE 1010 NIQUELADO; REBITES DA ALCA EM COBRE MACICO; ARRUELAS DE LATAO; FUNDO EM VAQU | DIS-CEF-001 | BO-BM862NEO | N/A | Ferramentas e EPCs | INDUSTRIA E COMERCIO LEAL LTDA | 61.353.199/0012-89 | 2022-10-06 | 2026-10-06 | HI_2022_10_06 | Ambos | N/A | N/A
|  | 15074 | 5648104 | 530401313 | SACOLA LONA BASTAO MANOBRA VD 2650MM | SACOLA LONA;APLICACAO BASTAO DE MANOBRA; CONFECCIONADA EM LONA NUMERO 10 IMPERMEAVEL E ENCERADA; C/ ALCA DE COURO; FECHO EM VAQUETA GRANULADA OU LISA;FIVELA EM ACO SAE 1010 NIQUELADO; REBITES DA ALCA EM COBRE MACICO; ARRUELAS DE LATAO; FUNDO EM VAQU | DIS-CEF-001 | BO-BM863NEO | N/A | Ferramentas e EPCs | INDUSTRIA E COMERCIO LEAL LTDA | 61.353.199/0012-89 | 2022-10-06 | 2026-10-06 | HI_2022_10_06 | Ambos | N/A | N/A
|  | 10786 | 5648103 | 530401314 | SACOLA LONA BASTAO MANOBRA VD 3310MM | SACOLA LONA; APLICACAO BASTAO DE MANOBRA PEGA TUDO; CONFECCIONADA EM LONA N° 10 IMPERMEAVEL E ENCERADA;C/ALCA DE COURO;FECHO EM VAQUETA GRANULADA OU LISA;FIVELA EM ACO SAE 1010 NIQUELADO; REBITES DA ALCA EM COBRE MACICO; ARRUELAS DE LATAO; FUND | DIS-CEF-001 | BO-BM864NEO | N/A | Ferramentas e EPCs | INDUSTRIA E COMERCIO LEAL LTDA | 61.353.199/0012-89 | 2022-10-06 | 2026-10-06 | HI_2022_10_06 | Ambos | N/A | N/A
|  | 12111 | 5648106 | 530401315 | SACOLA LONA CONJ ATERR VD 1460x130x4MM | SACOLA LONA; APLICACAO CONJUNTO ATERRAMENTO TEMPORARIO SECUNDARIO; TIPO LONA ENCERADA;IMPERMEAVEL N10;COR VERDE; ALCA COURO REFORCADO, 4 MM DE ESPESSURA; FUNDO E LATERAIS EM COURO; FECHO EM VELCRO; COMPRIMENTO 1460 +/- 5 MM, LARGURA 130 +/- 3 MM; | DIS-CEF-001 | BO-AT422NEO | N/A | Ferramentas e EPCs | INDUSTRIA E COMERCIO LEAL LTDA | 61.353.199/0012-89 | 2022-10-06 | 2026-10-06 | HI_2022_10_06 | Ambos | N/A | N/A
|  | 12557 | 5648107 | 530401316 | SACOLA LONA GUINCHO PORTATIL 200X30MM | SACOLA PARA GUINCHO PORTATIL; TECIDO EM LONA VERDE Nº. 10 ,IMPERMEAVEL, BASE E TOPO EM COURO TIPO SOLA, EVITANDO UMIDADE E CONTAMINAÇÃO DO FERRAMENTAL A SER PROTEGIDO, CONTRA,POEIRAS,IMPACTOS,ETC.;SACOLA DEVE SER NA COR VERDE ,COM COSTURAS DUPLAS E | DIS-CEF-001 | BO-12557NEO | N/A | Ferramentas e EPCs | INDUSTRIA E COMERCIO LEAL LTDA | 61.353.199/0012-89 | 2022-10-06 | 2026-10-06 | HI_2022_10_06 | Ambos | N/A | N/A
|  | 10970 | 5648109 | 530401317 | SACOLA LONA SUBST LUMIN VD 650X340MM | SACOLA PARA SUBSTITUICAO DE LUMINARIAS; SACOLA EM LONA N° 10; IMPERMEAVEL E ENCERADA; OLHAIS EM ACO 1010 NIQUELADO, COM 19 MM DE DIAMETRO COLOCADOS NA PARTE SUPERIOR A CADA 100 MM P/ PASSAGEM DE CORDA DE NAILON DIAMETRO 1/4"; COMPRIMENTO 2200 MM; | DIS-CEF-001 | BO-10970NEO | N/A | Ferramentas e EPCs | INDUSTRIA E COMERCIO LEAL LTDA | 61.353.199/0012-89 | 2022-10-06 | 2026-10-06 | HI_2022_10_06 | Ambos | N/A | N/A
|  | 15072 | 5648100 | 53040564 | SACOLA LONA TALHA MANUAL ALAVANCA 750KG | SACOLA CONFECCIONADA EM LONA IMPERMEAVEL Nº 10; NA COR VERDE; ARMAÇAO EM ALUMINIO, PORTA CADEADO E PROTEÇAO NO FUNDO COM CRAVOS; REFORCO NO FUNDO E NAS LATERAIS; DIMENS APROXIMADAMENTE 45 CM DE COMPRIMENTO, 30CM DE ALTURA E 20CM LARGURA; | DIS-CEF-001 | BO-15072NEO | N/A | Ferramentas e EPCs | INDUSTRIA E COMERCIO LEAL LTDA | 61.353.199/0012-89 | 2022-10-06 | 2026-10-06 | HI_2022_10_06 | Ambos | N/A | N/A
|  | 11451 | 5648095 | 530401318 | SACOLA LONA TRADO CONICO 850X160X80MM | SACOLA LONA; APLICACAO: ACONDICIONAMENTO DE TRADO CONICO CJ ATERRAMENTO TEMPORARIO PRIMARIO;CONFECCIONADA EM LONA N° 10 IMPERMEAVEL E ENCERADA; C/ ALCA DE COURO; FECHO EM VAQUETA GRANULADA OU LISA; FIVELA EM ACO NIQUELADO; REBITES DE ACO; | DIS-CEF-001 | BO-11451NEO | N/A | Ferramentas e EPCs | INDUSTRIA E COMERCIO LEAL LTDA | 61.353.199/0012-89 | 2022-10-06 | 2026-10-06 | HI_2022_10_06 | Ambos | N/A | N/A
|  | 15097 | 5648099 | 53040738 | SACOLA LONA VARA DE MANOBRA 6 ELEMENTOS | SACOLA LONA; APLICACAO VARA DE MANOBRA; CONFECCIONADA EM LONA NUMERO 10 IMPERMEAVEL E ENCERADA; C/ ALCA DE COURO; FECHO EM VAQUETA GRANULADA OU LISA; FIVELA EM ACO NIQUELADO; REBITES DA ALCA EM COBRE MACICO; ARRUELAS DE LATAO; FUNDO EM VAQUETA | DIS-CEF-001 | BO-VM600NEO | N/A | Ferramentas e EPCs | INDUSTRIA E COMERCIO LEAL LTDA | 61.353.199/0012-89 | 2022-10-06 | 2026-10-06 | HI_2022_10_06 | Ambos | N/A | N/A
|  | 13933 | 4610618 | 53040372 | BANDOLA P CABOS ALUMINIO P RECON RC | BANDOLA PARA RECONDUTORAMENTO EM REDE COMPACTA; ESTRUTURA BASE EM ACO CARBONO; ROLDANA EM LIGA DE ALUMINIO; DIAMETRO DA ROLDANA: 260 MM; CAPACIDADE DA ROLDANA: 1000 KGF; LARGURA DA ESTRUTURA BASE: 20 MM; CONFORME PADRAO DIS-CEF-001 ET 09.50.03; | DIS-CEF-001 | LE254-1000NEO | N/A | Ferramentas e EPCs | INDUSTRIA E COMERCIO LEAL LTDA | 61.353.199/0012-89 | 2022-10-06 | 2026-10-06 | HI_2022_10_06 | Ambos | N/A | N/A
|  | 11542 | 4610620 | 53040373 | BANDOLA P/ REDE SECUNDARIA 100DAN | BANDOLA P/ REDE SECUNDARIA; POLIA, PROTETOR DA POLIA E ROLETES CONFECCIONADOS EM LIGA DE ALUMINIO; EIXO DA POLIA E EIXO DO ROLETE CONFECCIONADOS EM ACO SAE 1020 A 1045; SUPORTE DA POLIA EM CHAPA DE ACO SAE 1030 A 1045; PINOS, EIXOS E MOLAS EM ACO; A | DIS-CEF-001 | LE206A | N/A | Ferramentas e EPCs | INDUSTRIA E COMERCIO LEAL LTDA | 61.353.199/0012-89 | 2022-10-06 | 2026-10-06 | HI_2022_10_06 | Ambos | N/A | N/A
|  | 13026 | 4610619 | 53040374 | BANDOLA PARA RECONDUTORAMENTO | BANDOLA PARA REMOCAO E SUBSTITUICAO SIMULTANEA DA REDE CONVENCIONAL; ROLDANAS EM POLIMERO DE ALTA RESISTENCIA; BRACO ARTICULAVEL PARA ANGULOS DE 45 GRAUS; CONFORME PADRAO DIS-CEF-001 ET 09.29.04; EM EMBALAGEM APROVADA PELA NEOENERGIA. | DIS-CEF-001 | LE239RC-NEO | N/A | Ferramentas e EPCs | INDUSTRIA E COMERCIO LEAL LTDA | 61.353.199/0012-89 | 2022-10-06 | 2026-10-06 | HI_2022_10_06 | Ambos | N/A | N/A
|  | 13806 | 4610621 | 53040375 | BANDOLA ROLDANA LANCAM CABO EM CRUZETA | BANDOLA ROLDANAP/LANCAMENTO DE CABOS EM CRUZETA ( EM REDE COMPACTA E RECONDUTORAMENTO ), CORPO EM LIGA ALUMINIO DE ALTA RESISTENCIA; ROLDANA MONTADA SOBRE ROLAMENTOS; BASE GIRATORIA; ROLDANA 65 MMM DIAMETRO; ESTRUTURA DE 150 MM DIAMETRO; PARAFUSO | DIS-CEF-001 | LE204R | N/A | Ferramentas e EPCs | INDUSTRIA E COMERCIO LEAL LTDA | 61.353.199/0012-89 | 2022-10-06 | 2026-10-06 | HI_2022_10_06 | Ambos | N/A | N/A
|  | 12970 | 2257010 | 53095013 | CAMISA PUXAMENTO CONDUTOR 13 A 25MM | CAMISA FECHADA PARA PUXAMENTO DE CONDUTORES; CONSTITUIDA DE MALHA FLEXIVEL DE ACO E ALCA DE ACO PARA PUXAMENTO; PARA CABOS DE 13 A 25 MM DE DIAMETRO; COMPRIMENTO TOTAL: 600 MM; CARGA DE TRABALHO: 800 KGF; CARGA DE RUPTURA: 2400 KGF; PADRAO CEF.001 | DIS-CEF-001 | SS-12970/NEO | N/A | Ferramentas e EPCs | INDUSTRIA E COMERCIO LEAL LTDA | 61.353.199/0012-89 | 2022-10-06 | 2026-10-06 | HI_2022_10_06 | Ambos | N/A | N/A
|  | 12976 | 2257011 | 53095015 | CAMISA PUXAMENTO CONDUTOR 25 A 38MM | CAMISA FECHADA PARA PUXAMENTO DE CONDUTORES; CONSTITUIDA DE MALHA FLEXIVEL DE ACO E ALCA DE ACO PARA PUXAMENTO; PARA CABOS DE 25 A 38 MM DE DIAMETRO; COMPRIMENTO TOTAL: 850 MM; CARGA DE TRABALHO: 1700 KGF; CARGA DE RUPTURA: 5100 KGF; PADRAO | DIS-CEF-001 | SS-12976/NEO | N/A | Ferramentas e EPCs | INDUSTRIA E COMERCIO LEAL LTDA | 61.353.199/0012-89 | 2022-10-06 | 2026-10-06 | HI_2022_10_06 | Ambos | N/A | N/A
|  | 12975 | 2257012 | 53095020 | CAMISA PUXAMENTO CONDUTOR 38 A 51MM | CAMISA FECHADA PARA PUXAMENTO DE CONDUTORES; CONSTITUIDA DE MALHA FLEXIVEL DE ACO E ALCA DE ACO PARA PUXAMENTO; PARA CABOS DE 38 A 51 MM DE DIAMETRO; COMPRIMENTO TOTAL: 900 MM; CARGA DE TRABALHO: 2500 KGF; CARGA DE RUPTURA: 6600 KGF; PADRAO | DIS-CEF-001 | SS-12975/NEO | N/A | Ferramentas e EPCs | INDUSTRIA E COMERCIO LEAL LTDA | 61.353.199/0012-89 | 2022-10-06 | 2026-10-06 | HI_2022_10_06 | Ambos | N/A | N/A
|  | 10260 | 3455051 | 530401109 | CARRETILHA GANCHO LG ACO TRF 5/8" 450DAN | CARRETILHA; COM GANCHO LONGO; CORPO, ALCA E ROLDANA EM LIGA DE ALUMINIO; GANCHO LONGO EM ACO TREFILADO;OLHAL EM ACO FORJADO SAE 1015 A SAE 1030; PINOS E CONTRAPINOS EM ACO SAE 1040 A SAE 1060; ROLDANA COM CANAL P/ CORDA DE 16 MM (5/8");TRATAMENTO | DIS-CEF-001 | LE232-5/8 | N/A | Ferramentas e EPCs | INDUSTRIA E COMERCIO LEAL LTDA | 61.353.199/0012-89 | 2022-10-06 | 2026-10-06 | HI_2022_10_06 | Ambos | N/A | N/A
|  | 13021 | 3455074 | 53040413 | CARRETILHA LANCAMENTO CONDUTOR FASE | CARRETILHA PARA LANCAMENTO SIMULTANEO DOS CONDUTORES FASE; ROLDANA EM ALUMINIO NA PARTE SUPERIOR, PARA APOIO DO CABO MENSAGEIRO; TRES ROLDANAS EM POLIMERO DE ALTA RESISTENCIA NA PARTE INFERIOR; CORPO EM ALUMINIO DE ALTA RESISTENCIA; CONFORME | DIS-CEF-001 | LE239R2 | N/A | Ferramentas e EPCs | INDUSTRIA E COMERCIO LEAL LTDA | 61.353.199/0012-89 | 2022-10-06 | 2026-10-06 | HI_2022_10_06 | Ambos | N/A | N/A
|  | 13022 | 3455073 | 53040414 | CARRETILHA LANCAMENTO FASE EM ANGULO | CARRETILHA PARA LANCAMENTO DE CONDUTORES FASE EM ANGULO;ROLDANA EM ALUMINIO; LINGUETA PARA EVITAR QUE O CONDUTOR SOLTE-SE DURANTE O LACAMENTO; CORPO EM ALUMINIO DE ALTA RESISTENCIA ;CONFORME PADRAO DIS-CEF-001 ET 04.03.03; EM EMBALAGEM APROVADA | DIS-CEF-001 | LE240S1 | N/A | Ferramentas e EPCs | INDUSTRIA E COMERCIO LEAL LTDA | 61.353.199/0012-89 | 2022-10-06 | 2026-10-06 | HI_2022_10_06 | Ambos | N/A | N/A
|  | 13023 | 3455075 | 53040415 | CARRETILHA LANCAMENTO MENSAGEIRO ANGULO | CARRETILHA PARA LANCAMENTO DO CABO MENSAGEIRO; ROLDANA EM ALUMINIO DE ALTA RESISTENCIA; CORPO EM ALUMINIO DE ALTA RESISTENCIA; CONFORME PADRAO DIS-CEF-001 ET 04.03.05; EM EMBALAGEM APROVADA PELA NEOENERGIA. | DIS-CEF-001 | LE241T1 | N/A | Ferramentas e EPCs | INDUSTRIA E COMERCIO LEAL LTDA | 61.353.199/0012-89 | 2022-10-06 | 2026-10-06 | HI_2022_10_06 | Ambos | N/A | N/A
|  | 13020 | 3455076 | 53040416 | CARRETILHA PUXAMENTO CONDUTOR FASE | CARRETILHA PARA PUXAMENTO DOS TRES CONDUTORES FASE SIMULTANEAMENTE; ROLDANA EM ALUMINIO; BRACO COM DOIS ANEIS; CORPO EM ALUMINIO DE ALTA RESISTENCIA; CONFORME PADRAO DIS-CEF-001 ET 04.03.04; EM EMBALAGEM APROVADA PELA NEOENERGIA. | DIS-CEF-001 | LE242TM | N/A | Ferramentas e EPCs | INDUSTRIA E COMERCIO LEAL LTDA | 61.353.199/0012-89 | 2022-10-06 | 2026-10-06 | HI_2022_10_06 | Ambos | N/A | N/A
|  | 13075 | 4013080 | 53040442 | CINTA TIPO ANEL P ELEVACAO CARGA 2000KG | CINTA TIPO ANEL PARA ELEVACAO DE CARGA; CONFECCIONADA EM POLIESTER ; CARGA DE TRABALHO DE 2000 KG NA VERTICAL E 1600 EM CHOKER; FATOR DE SEGURANCA 7:1; COMPRIMENTO TOTAL: 1600 MM; PROTECAO DUPLA NO PERIMETRO TOTAL; CONFORME PADRAO DIS-CEF-001 | DIS-CEF-001 | SS-13075/NEO | N/A | Ferramentas e EPCs | INDUSTRIA E COMERCIO LEAL LTDA | 61.353.199/0012-89 | 2022-10-06 | 2026-10-06 | HI_2022_10_06 | Ambos | N/A | N/A
|  | 13076 | 4013128 | 530401191 | CINTA TIPO ANEL P ELEVACAO CARGA 3000KG | CINTA TIPO ANEL PARA ELEVACAO DE CARGA; CONFECCIONADA EM POLIESTER; CARGA DE TRABALHO DE 3000 KG NA VERTICAL E 2400 EM CHOKER; FATOR DE SEGURANCA 7:1; COMPRIMENTO TOTAL: 2000 MM; PROTECAO DUPLA NO PERIMETRO TOTAL; CONFORME PADRAO DIS-CEF-001 | DIS-CEF-001 | SS-13076/NEO | N/A | Ferramentas e EPCs | INDUSTRIA E COMERCIO LEAL LTDA | 61.353.199/0012-89 | 2022-10-06 | 2026-10-06 | HI_2022_10_06 | Ambos | N/A | N/A
|  | 13485 | 4013081 | 53040443 | CINTA TIPO ANEL P ELEVACAO CARGA 4000KG | CINTA TIPO ANEL PARA ELEVACAO DE CARGA; CONFECCIONADA EM POLIESTER; CARGA DE TRABALHO DE 4000 KG NA VERTICAL E 3200 EM CHOKER; FATOR DE SEGURANCA 7:1; COMPRIMENTO TOTAL: 2200 MM; PROTECAO DUPLA NO PERIMETRO TOTAL; CONFORME PADRAO DIS-CEF-001 | DIS-CEF-001 | SS-13485/NEO | N/A | Ferramentas e EPCs | INDUSTRIA E COMERCIO LEAL LTDA | 61.353.199/0012-89 | 2022-10-06 | 2026-10-06 | HI_2022_10_06 | Ambos | N/A | N/A
|  | 11214 | 4013129 | 94020010 | CINTA TIPO SLING P ELEVACAO CARGA 3000KG | CINTA TIPO SLING PARA ELEVACAO DE CARGA; ESTROPO DE NAILON; CONFECCIONADA C/CAMADAS DE FITA TEXTIL, POLIESTER; COMPRIMENTO: 2000 MM; LARGURA:80 MM ± 10MM; CAPACIDADE DE TRABALHO EM CHOKER 2400 KG; CAPACIDADE DE TRABALHO VERTICAL 3000 KG; FATOR DE | DIS-CEF-001 | SS-11214/NEO | N/A | Ferramentas e EPCs | INDUSTRIA E COMERCIO LEAL LTDA | 61.353.199/0012-89 | 2022-10-06 | 2026-10-06 | HI_2022_10_06 | Ambos | N/A | N/A
|  | 15139 | 4013003 | 530401192 | CINTA TIPO SLING P ELEVACAO CARGA 4000KG | CINTA TIPO SLING PARA ELEVACAO DE CARGA; ESTROPO DE NAILON; CONFECCIONADA C/ CAMADAS DE FITA TEXTIL, POLIESTER; COMPRIMENTO 2000 MM; LARGURA 110 MM ± 10MM;CAPACIDADE DE TRABALHO EM CHOKER 3200 KG; CAPACIDADE DE TRABALHO VERTICAL 4000 KG; FATOR DE | DIS-CEF-001 | SS-15139/NEO | N/A | Ferramentas e EPCs | INDUSTRIA E COMERCIO LEAL LTDA | 61.353.199/0012-89 | 2022-10-06 | 2026-10-06 | HI_2022_10_06 | Ambos | N/A | N/A
|  | 15162 | 4013004 | 53040444 | CINTA TIPO SLING P ELEVACAO CARGA 6000KG | CINTA TIPO SLING PARA ELEVACAO DE CARGA; ESTROPO DE NAILON; CONFECCIONADA C/ CAMADAS DE FITA TEXTIL, POLIESTER; COMPRIMENTO 2300 MM; LARGURA 170 MM ± 10MM;CAPACIDADE DE TRABALHO EM CHOKER 4800 KG; CAPACIDADE DE TRABALHO VERTICAL 6000 KG; FATOR DE | DIS-CEF-001 | SS-15162/NEO | N/A | Ferramentas e EPCs | INDUSTRIA E COMERCIO LEAL LTDA | 61.353.199/0012-89 | 2022-10-06 | 2026-10-06 | HI_2022_10_06 | Ambos | N/A | N/A
|  | 12974 | 4411021 | 92020362 | CORDA TRANCADA BRANCA DIAMETRO 10 MM | CORDA MULTIFILAMENTO TRANCADA BRANCA; CONFECCIONADA EM POLIESTER DIAMETRO: 10 MM; RESISTENCIA 1180 KG; 15 METROS POR KG; CONFORME CEF-001 EFES 09.17.03 ITEM 1; EM EMBALAGEM APROVADA PELA NEOENER | DIS-CEF-001 | 32BRA10 | N/A | Ferramentas e EPCs | INDUSTRIA E COMERCIO LEAL LTDA | 61.353.199/0012-89 | 2022-10-06 | 2026-10-06 | HI_2022_10_06 | Ambos | N/A | N/A
|  | 12973 | 4411000 | 53040457 | CORDA TRANCADA BRANCA DIAMETRO 12 MM | CORDA MULTIFILAMENTO TRANCADA BRANCA; CONFECCIONADA EM POLIESTER DIAMETRO: 12 MM; RESISTENCIA 1509 KG; 11 METROS POR KG; CONFORME CEF-001 EFES 09.17.03 ITEM 2; EM EMBALAGEM APROVADA PELA NEOENER | DIS-CEF-001 | 32BRA12 | N/A | Ferramentas e EPCs | INDUSTRIA E COMERCIO LEAL LTDA | 61.353.199/0012-89 | 2022-10-06 | 2026-10-06 | HI_2022_10_06 | Ambos | N/A | N/A
|  | 12972 | 4411012 | 530401210 | CORDA TRANCADA BRANCA DIAMETRO 14 MM | CORDA MULTIFILAMENTO TRANCADA BRANCA; CONFECCIONADA EM POLIESTER DIAMETRO: 14 MM; RESISTENCIA 1938 KG; 6,1 METROS POR KG; CONFORM CEF-001 EFES 09.17.03 ITEM 3; EM EMBALAGEM APROVADA PELA NEOENER | DIS-CEF-001 | 32BRA14 | N/A | Ferramentas e EPCs | INDUSTRIA E COMERCIO LEAL LTDA | 61.353.199/0012-89 | 2022-10-06 | 2026-10-06 | HI_2022_10_06 | Ambos | N/A | N/A
|  | 12900 | 3453060 | 53040957 | ESTICADOR BRONZE 13,46 A 18,80MM 1700KGF | ESTICADOR DE CONDUTOR; CORPO EM ACO E MORDENTES EM BRONZE LISO; PROTECAO SUPERFICIAL: ZINCADO POR IMERSAO A QUENTE; MORDENTES COM PERFIL CIRCULAR; ACABAMENTO UNIFORME E ISENTO DE REBARBAS; APLICACAO: CONDUTORES DE ALUMINIO E COBRE; DIAMETRO DO CABO: | DIS-CEF-001 | LE50-3B | N/A | Ferramentas e EPCs | INDUSTRIA E COMERCIO LEAL LTDA | 61.353.199/0012-89 | 2022-10-06 | 2026-10-06 | HI_2022_10_06 | Ambos | N/A | N/A
|  | 12878 | 3453010 | 53040474 | ESTICADOR BRONZE 19,80 A 22,35MM 2000KGF | ESTICADOR DE CONDUTOR; CORPO EM ACO E MORDENTES EM BRONZE LISO; PROTECAO SUPERFICIAL: ZINCADO POR IMERSAO A QUENTE; MORDENTES COM PERFIL CIRCULAR; ACABAMENTO UNIFORME E ISENTO DE REBARBAS; APLICACAO: CONDUTORES DE ALUMINIO E COBRE; DIAMETRO DO CABO: | DIS-CEF-001 | LE50-4B | N/A | Ferramentas e EPCs | INDUSTRIA E COMERCIO LEAL LTDA | 61.353.199/0012-89 | 2022-10-06 | 2026-10-06 | HI_2022_10_06 | Ambos | N/A | N/A
|  | 12903 | 3453040 | 53040475 | ESTICADOR COND LV 13,46 A 18,8MM 1700KGF | ESTICADOR PARA CONDUTOR ENERGIZADO; CORPO EM ACO E MORDENTES EM BRONZE LISO; MORDENTES COM PERFIL CIRCULAR; TRAVA DE SEGURANÇA COM MOLA; ACABAMENTO UNIFORME E ISENTO DE REBARBAS; APLICACAO: CONDUTORES DE ALUMINIO E COBRE; DIAMETRO DO CABO: 13,46 A 18,80 | DIS-CEF-001 | LE50-3BLV | N/A | Ferramentas e EPCs | INDUSTRIA E COMERCIO LEAL LTDA | 61.353.199/0012-89 | 2022-10-06 | 2026-10-06 | HI_2022_10_06 | Ambos | N/A | N/A
|  | 12877 | 4610001 | 53040291 | ESTICADOR COND LV 19,8 A 22,35MM 2000KGF | ESTICADOR PARA CONDUTOR ENERGIZADO; CORPO EM ACO E MORDENTES EM BRONZE LISO; MORDENTES COM PERFIL CIRCULAR; TRAVA DE SEGURANÇA COM MOLA; ACABAMENTO UNIFORME E ISENTO DE REBARBAS; APLICACAO: CONDUTORES DE ALUMINIO E COBRE; DIAMETRO DO CABO: 19,80 A 22,35 | DIS-CEF-001 | LE50-4BLV | N/A | Ferramentas e EPCs | INDUSTRIA E COMERCIO LEAL LTDA | 61.353.199/0012-89 | 2022-10-06 | 2026-10-06 | HI_2022_10_06 | Ambos | N/A | N/A
|  | 12904 | 3451000 | 53040292 | ESTICADOR COND LV 5,08 A 10,16MM 800KGF | ESTICADOR PARA CONDUTOR ENERGIZADO; CORPO EM ACO E MORDENTES EM BRONZE LISO; MORDENTES COM PERFIL CIRCULAR; TRAVA DE SEGURANÇA COM MOLA; ACABAMENTO UNIFORME E ISENTO DE REBARBAS; APLICACAO: CONDUTORES DE ALUMINIO E COBRE; DIAMETRO DO CABO: 5,08 A 10,16 | DIS-CEF-001 | LE50-1BLV | N/A | Ferramentas e EPCs | INDUSTRIA E COMERCIO LEAL LTDA | 61.353.199/0012-89 | 2022-10-06 | 2026-10-06 | HI_2022_10_06 | Ambos | N/A | N/A
|  | 12905 | 3451001 | 53040476 | ESTICADOR COND LV 7,87 A 13,46MM 800KGF | ESTICADOR PARA CONDUTOR ENERGIZADO; CORPO EM ACO E MORDENTES EM BRONZE LISO; MORDENTES COM PERFIL CIRCULAR; TRAVA DE SEGURANÇA COM MOLA; ACABAMENTO UNIFORME E ISENTO DE REBARBAS; APLICACAO: CONDUTORES DE ALUMINIO E COBRE; DIAMETRO DO CABO: 7,87 A 13,46 | DIS-CEF-001 | LE50-2BLV | N/A | Ferramentas e EPCs | INDUSTRIA E COMERCIO LEAL LTDA | 61.353.199/0012-89 | 2022-10-06 | 2026-10-06 | HI_2022_10_06 | Ambos | N/A | N/A
|  | 12910 | 3451039 | 53040477 | ESTICADOR CORDOALHA ACO 3-10MM | ESTICADOR DE CORDOALHA; ALAVANCA, CORPO E MANDIBULAS CONFECCIONADOS EM ACO SAE 1040 E 1060; REBITES EM ACO SAE 1045; MORDENTES EM ACO SERRILHADO; CORDOALHAS DE ACO DIAMETRO DE 3 A MM;ESPESSURA DA PELICULA SUPERFICIAL 10 MICRON; PESO MAXIMO 1, | DIS-CEF-001 | LE44 | N/A | Ferramentas e EPCs | INDUSTRIA E COMERCIO LEAL LTDA | 61.353.199/0012-89 | 2022-10-06 | 2026-10-06 | HI_2022_10_06 | Ambos | N/A | N/A
|  | 12962 | 4403016 | 53040478 | ESTICADOR CORDOALHA ACO 8-16MM 3000KGF | ESTICADOR DE CORDOALHA; ALAVANCA, CORPO E MANDIBULAS CONFECCIONADOS EM ACO SAE 1040 E 1060; REBITES EM ACO SAE 1045; MORDENTES EM ACO SERRILHADO; CORDOALHAS DE ACO DIAMETRO DE 8 A 16 MM; ESPESSURA DA PELICULA SUPERFICIAL 10 MICRON; PESO 2,8 KG | DIS-CEF-001 | LE44-16 | N/A | Ferramentas e EPCs | INDUSTRIA E COMERCIO LEAL LTDA | 61.353.199/0012-89 | 2022-10-06 | 2026-10-06 | HI_2022_10_06 | Ambos | N/A | N/A
|  | 15286 | 4013067 | 53040486 | ESTROPO NAILON 1000 MM 2000 DAN | ESTROPO CONFECCIONADO EM NAILON; ARGOLAS CONFECCIONADAS EM ACO SAE 1045; COMPRIMENTO FORA DA ARGOLA C: 1000 MM ± 30; LARGURA: 60 MM; ESPESSURA: 5 MM ± 0,2; CAPACIDADE NOMINAL DE TRABALHO: 2000DAN; CARGA MÍNIMA DE RUPTURA: 4000DAN;ESTROPO CONFECCIONADO | DIS-CEF-001 | LE-15286/NEO | N/A | Ferramentas e EPCs | INDUSTRIA E COMERCIO LEAL LTDA | 61.353.199/0012-89 | 2022-10-06 | 2026-10-06 | HI_2022_10_06 | Ambos | N/A | N/A
|  | 15287 | 4013130 | 53040487 | ESTROPO NAILON 1200 MM 2000 DAN | ESTROPO CONFECCIONADO EM NAILON; ARGOLAS CONFECCIONADAS EM ACO SAE 1045; COMPRIMENTO FORA DA ARGOLA C: 1200 MM ± 30; LARGURA: 60 MM; ESPESSURA: 5 MM ± 0,2; CAPACIDADE NOMINAL DE TRABALHO: 2000DAN; CARGA MÍNIMA DE RUPTURA: 4000DAN;ESTROPO CONFECCIONADO | DIS-CEF-001 | LE-15287/NEO | N/A | Ferramentas e EPCs | INDUSTRIA E COMERCIO LEAL LTDA | 61.353.199/0012-89 | 2022-10-06 | 2026-10-06 | HI_2022_10_06 | Ambos | N/A | N/A
|  | 10214 | 4013101 | 53040296 | ESTROPO NAILON 1200 MM 454 DAN | ESTROPO CONFECCIONADO EM NAILON; ARGOLAS CONFECCIONADAS EM ACO SAE 1045; COMPRIMENTO FORA DA ARGOLA C: 1200 MM ± 30; LARGURA: 50 MM; ESPESSURA: 3 MM ± 0,2; CAPACIDADE NOMINAL DE TRABALHO: 454DAN; CARGA MÍNIMA DE RUPTURA: 1000DAN; ESTROPO CONFECCIONADO | DIS-CEF-001 | EST-120ACPE | N/A | Ferramentas e EPCs | INDUSTRIA E COMERCIO LEAL LTDA | 61.353.199/0012-89 | 2022-10-06 | 2026-10-06 | HI_2022_10_06 | Ambos | N/A | N/A
|  | 15288 | 4013064 | 53040488 | ESTROPO NAILON 1500 MM 1500 DAN | ESTROPO CONFECCIONADO EM NAILON; ARGOLAS CONFECCIONADAS EM ACO SAE 1045; COMPRIMENTO FORA DA ARGOLA C: 1500 MM ± 30; LARGURA: 60 MM; ESPESSURA: 5 MM ± 0,2; CAPACIDADE NOMINAL DE TRABALHO: 1500DAN; CARGA MÍNIMA DE RUPTURA: 3000DAN;ESTROPO CONFECCIONADO | DIS-CEF-001 | LE-15288NEO | N/A | Ferramentas e EPCs | INDUSTRIA E COMERCIO LEAL LTDA | 61.353.199/0012-89 | 2022-10-06 | 2026-10-06 | HI_2022_10_06 | Ambos | N/A | N/A
|  | 15289 | 4013066 | 53040489 | ESTROPO NAILON 1500 MM 2000 DAN | ESTROPO CONFECCIONADO EM NAILON; ARGOLAS CONFECCIONADAS EM ACO SAE 1045; COMPRIMENTO FORA DA ARGOLA C: 1500 MM ± 30; LARGURA: 60 MM; ESPESSURA: 5 MM ± 0,2; CAPACIDADE NOMINAL DE TRABALHO: 2000DAN; CARGA MÍNIMA DE RUPTURA: 4000DAN;ESTROPO CONFECCIONADO | DIS-CEF-001 | LE-15289NEO | N/A | Ferramentas e EPCs | INDUSTRIA E COMERCIO LEAL LTDA | 61.353.199/0012-89 | 2022-10-06 | 2026-10-06 | HI_2022_10_06 | Ambos | N/A | N/A
|  | 15290 | 4013065 | 53040490 | ESTROPO NAILON 2000 MM 2400 DAN | ESTROPO CONFECCIONADO EM NAILON; ARGOLAS CONFECCIONADAS EM ACO SAE 1045; COMPRIMENTO FORA DA ARGOLA C: 2000 MM ± 30; LARGURA: 60 MM; ESPESSURA: 5 MM ± 0,2; CAPACIDADE NOMINAL DE TRABALHO: 2400DAN; CARGA MÍNIMA DE RUPTURA: 4800DAN;ESTROPO CONFECCIONADO | DIS-CEF-001 | LE-15290/NEO | N/A | Ferramentas e EPCs | INDUSTRIA E COMERCIO LEAL LTDA | 61.353.199/0012-89 | 2022-10-06 | 2026-10-06 | HI_2022_10_06 | Ambos | N/A | N/A
|  | 11060 | 4610010 | 53095072 | ESTROPO NAILON 500 MM 454 DAN | ESTROPO CONFECCIONADO EM NAILON; ARGOLAS CONFECCIONADAS EM ACO SAE 1045; COMPRIMENTO FORA DA ARGOLA C: 500 MM ± 30; LARGURA: 50 MM; ESPESSURA: 3 MM ± 0,2; CAPACIDADE NOMINAL DE TRABALHO: 454DAN; CARGA MÍNIMA DE RUPTURA: 1000DAN; ESTROPO CONFECCIONADO | DIS-CEF-001 | 1012 | N/A | Ferramentas e EPCs | INDUSTRIA E COMERCIO LEAL LTDA | 61.353.199/0012-89 | 2022-10-06 | 2026-10-06 | HI_2022_10_06 | Ambos | N/A | N/A
|  | 15284 | 4013069 | 530401237 | ESTROPO NAILON 600 MM 2000 DAN | ESTROPO CONFECCIONADO EM NAILON;ARGOLAS CONFECCIONADAS EM ACO SAE 1045; COMPRIMENTO FORA DA ARGOLA C: 600 MM ± 30; LARGURA: 60 MM; ESPESSURA: 5 MM ± 0,2; CAPACIDADE NOMINAL DE TRABALHO: 2000DAN; CARGA MÍNIMA DE RUPTURA: 4000DAN;ESTROPO CONFECCIONADO | DIS-CEF-001 | LE-15284/NEO | N/A | Ferramentas e EPCs | INDUSTRIA E COMERCIO LEAL LTDA | 61.353.199/0012-89 | 2022-10-06 | 2026-10-06 | HI_2022_10_06 | Ambos | N/A | N/A
|  | 15285 | 4013068 | 53040492 | ESTROPO NAILON 800 MM 2000 DAN | ESTROPO CONFECCIONADO EM NAILON; ARGOLAS CONFECCIONADAS EM ACO SAE 1045; COMPRIMENTO FORA DA ARGOLA C: 800 MM ± 30; LARGURA: 60 MM; ESPESSURA: 5 MM ± 0,2; CAPACIDADE NOMINAL DE TRABALHO: 2000DAN; CARGA MÍNIMA DE RUPTURA: 4000DAN;ESTROPO CONFECCIONADO | DIS-CEF-001 | LE-15285/NEO | N/A | Ferramentas e EPCs | INDUSTRIA E COMERCIO LEAL LTDA | 61.353.199/0012-89 | 2022-10-06 | 2026-10-06 | HI_2022_10_06 | Ambos | N/A | N/A
|  | 11160 | 4013001 | 92020266 | GUINCHO PORTAT 5,55 X 6000MM 2000KGF | GUINCHO MANUAL; PORTATIL; C/ TIRANTE CABO DE ACO; CORPO, CARRETEL, VOLANTE,SUPORTE BASCULANTE E SUPORTES DO CABO EM LIGA DE ALUMINIO; GANCHO FIXO, GANCHOS AUXILIARES E ARGOLA OLHAL EM ACO FORJADO C/ TEOR MINIMO DE 0,4% CARBONO; EIXO DAS | DIS-CEF-001 | LE156/2000 | N/A | Ferramentas e EPCs | INDUSTRIA E COMERCIO LEAL LTDA | 61.353.199/0012-89 | 2022-10-06 | 2026-10-06 | HI_2022_10_06 | Ambos | N/A | N/A
|  | 13006 | 3455198 | 53040539 | MOITAO ACO 1800 KGF | MOITAO EM ACO; 3 GORNES; ROLDANA DE 120 MM DE DIAMETRO; PARA CORDAS DE 14 MM DE DIAMETRO; GANCHOS COM TRAVA; UM BLOCO COM ALCA PARA AMARRA E UM BLOCO SEM ALCA PARA AMARRA;CAPACIDADE DE 1800 KGF;CONFORME PADRAO DIS-CEF-001 ET 03.27.01 ITEM 2;EM E | DIS-CEF-001 | SS-13006/NEO | N/A | Ferramentas e EPCs | INDUSTRIA E COMERCIO LEAL LTDA | 61.353.199/0012-89 | 2022-10-06 | 2026-10-06 | HI_2022_10_06 | Ambos | N/A | N/A
|  | 15104 | 3455190 | 53040540 | MOITAO ACO 2800 KGF | MOITAO EM ACO; 3 GORNES; ROLDANA DE 120 MM DE DIAMETRO; PARA COR 25 MM DE DIAMETRO; GANCHOS COM TRAVA; UM BLOCO COM ALCA PARA AMA BLOCO SEM ALCA PARA AMARRA; CAPACIDADE DE 2800 KGF; CONFORME PAD DIS-CEF-001 ET 03.27.01 ITEM 3; EM EMBALAGEM APROVADA PELA N | DIS-CEF-001 | SS-15104/NEO | N/A | Ferramentas e EPCs | INDUSTRIA E COMERCIO LEAL LTDA | 61.353.199/0012-89 | 2022-10-06 | 2026-10-06 | HI_2022_10_06 | Ambos | N/A | N/A
|  | 11170 | 3455199 | 53040299 | MOITAO DUPLO MAD 540DAN | MOITAO; 2 GORNES; P/ CORDAS DE POLIPROPILENO DE DIAMETRO 13MM; CONFECCIONADO EM MADEIRA, FIBERGLASS OU PLASTICO PRENSADO; GANCHOS, TRAVAS DE SEGURANCA E OLHAIS EM ACO FORJADO; ROLDANA EM LIGA DE ALUMINIO; CAPACIDADE NOMINAL DE TRABALHO 540 DAN; C/ GAN | DIS-CEF-001 | LE938 | N/A | Ferramentas e EPCs | INDUSTRIA E COMERCIO LEAL LTDA | 61.353.199/0012-89 | 2022-10-06 | 2026-10-06 | HI_2022_10_06 | Ambos | N/A | N/A
|  | 15253 | 3455202 | 530401283 | MOITAO SIMPLES 250 A 500 KGF | MOITAO SIMPLES PARA USO GERAL; CONFECCIONADO EM ACO OU NYLON; GANCHOS COM TRAVA DE SEGURANCA;UM BLOCO COM ALCA E UM BLOCO SEM ALCA PARA AMARRA; MOITOES COM TRES GORNES; CAPACIDADE MINIMA DE TRABALHO: 250 KGF; CAPACIDADE MAXIMA DE TRABALHO: 500 KGF;DEVEM | DIS-CEF-001 | SS-15253/NEO | N/A | Ferramentas e EPCs | INDUSTRIA E COMERCIO LEAL LTDA | 61.353.199/0012-89 | 2022-10-06 | 2026-10-06 | HI_2022_10_06 | Ambos | N/A | N/A
|  | 50971 | 3455200 | 53040543 | MOITAO TRIPLO MAD 680DAN | MOITAO; 3 GORNES; P/ CORDAS DE POLIPROPILENO DE DIAMETRO 13MM; CONFECCIONADO EM MADEIRA, FIBERGLASS OU PLASTICO PRENSADO; GANCHOS, TRAVAS DE SEGURANCA E OLHAIS EM ACO FORJADO;ROLDANA EM LIGA DE ALUMINIO;CAPACIDADE NOMINAL DE TRABALHO 680 DAN; C/GAN | DIS-CEF-001 | LE940 | N/A | Ferramentas e EPCs | INDUSTRIA E COMERCIO LEAL LTDA | 61.353.199/0012-89 | 2022-10-06 | 2026-10-06 | HI_2022_10_06 | Ambos | N/A | N/A
|  | 12914 | 7719555 | 53040549 | PATESCA (ROLDANA P/ MOV. CARGA) 1000 KGF | ROLDANA PARA MOVIMENTACAO DE CARGA; CAPACIDADE NOMINAL DE 1000KG;DO TIPO ABERTA;DIAMENTRO EXTERNO DA ROLDANA:100MM; PARA CABO DE ACO DE 1/4POL A 3/8POL; ROLAMENTOS BLINDADOS GANCHO COM TRAVA; CONFORME PADRAO DIS-CEF-001 ET 04.03.01 ITEM 1; EM EMBALAGEM AP | DIS-CEF-001 | SS-12914/NEO | N/A | Ferramentas e EPCs | INDUSTRIA E COMERCIO LEAL LTDA | 61.353.199/0012-89 | 2022-10-06 | 2026-10-06 | HI_2022_10_06 | Ambos | N/A | N/A
|  | 12915 | 7719556 | 53040550 | PATESCA (ROLDANA P/ MOV. CARGA) 2000 KGF | ROLDANA PARA MOVIMENTACAO DE CARGA; CAPACIDADE NOMINAL DE 2000KG;DO TIPO ABERTA;DIAMENTRO EXTERNO DA ROLDANA:150MM; PARA CABO DE ACO DE 1/2POL A 5/8POL; ROLAMENTOS BLINDADOS GANCHO COM TRAVA; CONFORME PADRAO DIS-CEF-001 ET 04.03.01 ITEM 2; EM EMBALAGEM AP | DIS-CEF-001 | SS-12915/NEO | N/A | Ferramentas e EPCs | INDUSTRIA E COMERCIO LEAL LTDA | 61.353.199/0012-89 | 2022-10-06 | 2026-10-06 | HI_2022_10_06 | Ambos | N/A | N/A
|  | 11216 | 5649077 | 530401302 | PROTECAO P/ CINTA SINTETICA | PROTETOR P/ CINTA SINTETICA (ESTROPO DE NAILON); PROTECAO DAS CINTAS SINTETICAS TIPO SLING (ESTROPO DE NAILON) EM REVESTIMENTO DE POLIVINIL; CONFORME PADRAO DIS-CEF-001 ET 09.32.03; EM EMBALAGEM APROVADA PELA NEOENERGIA. | DIS-CEF-001 | SS-11216/NEO | N/A | Ferramentas e EPCs | INDUSTRIA E COMERCIO LEAL LTDA | 61.353.199/0012-89 | 2022-10-06 | 2026-10-06 | HI_2022_10_06 | Ambos | N/A | N/A
|  | 11540 | 4610648 | 53040559 | ROLDANA P/ LINHA DE TRANSMISSAO 3402KGF | ROLDANA P/ LINHA DE TRANSMISSAO; ROLDANA CONFECCIONADA EM LIGA DE ALUMINIO LEVE;CAPACIDADE MAXIMA DE TRABALHO 3402KGF;RUPTURA 12206 KGF; DEVE POSSUIR ROLAMENTOS DE ESFERAS ANTI-FRICCAO; DIAMETRO EXTERNO 368MM; DIAMETRO INTERNO 305MM; LARGURA 54MM; ALT | DIS-CEF-002 | LE254 | N/A | Ferramentas e EPCs | INDUSTRIA E COMERCIO LEAL LTDA | 61.353.199/0012-89 | 2022-10-06 | 2026-10-06 | HI_2022_10_06 | Ambos | N/A | N/A
|  | 11582 | 4015001 | 53040589 | TALHA ALAVANCA ACO 10M 750KG | TALHA MANUAL; ALAVANCA C/ SUPORTE; CAPACIDADE 750 KG; CORPO EM CHAPA DE ACO ESTAMPADA; PECAS MOVEIS EM ACO LIGA; GANCHO EM ACO ;SUPORTE DE FIXACAO AO POSTE, C/REGISTRO E CORRENTE (ESTICADOR) EM ACO SAE 1010 A 1020; O ACO DAS PECAS MOVEIS E DOS GANCHOS | DIS-CEF-001 | T09.A1-10 | N/A | Ferramentas e EPCs | INDUSTRIA E COMERCIO LEAL LTDA | 61.353.199/0012-89 | 2022-10-06 | 2026-10-06 | HI_2022_10_06 | Ambos | N/A | N/A
|  | 13018 | 4013123 | 53040122 | TALHA CORRENTE 1000KG 3M | TALHA DE CORRENTE; CORRENTE DE ALTA RESISTENCIA; ESTRUTURA ESTAMPADA EM CHAPA DE ACO; ENGRENAGENS FORJADAS EM ACO LIGADO E TRATADAS TERMICAMENTE; GANCHOS FORJADOS COM TRAVA DE SEGURANCA; EIXO CENTRAL MONTADO SOBRE ROLAMENTOS DE AGULHAS; CAPACIDADE DE | DIS-CEF-001 | BERG STEEL 1000-3 | N/A | Ferramentas e EPCs | INDUSTRIA E COMERCIO LEAL LTDA | 61.353.199/0012-89 | 2022-10-06 | 2026-10-06 | HI_2022_10_06 | Ambos | N/A | N/A
|  | 14511 | 4013124 | 53040660 | TALHA CORRENTE 500KG 10M | TALHA DE CORRENTE; CORRENTE DE ALTA RESISTENCIA; ESTRUTURA ESTAMPADA EM CHAPA DE ACO; ENGRENAGENS FORJADAS EM ACO LIGADO E TRATADAS TERMICAMENTE; GANCHOS FORJADOS COM TRAVA DE SEGURANCA; EIXO CENTRAL MONTADO SOBRE ROLAMENTOS DE AGULHAS; CAPACIDADE DE | DIS-CEF-001 | LE-NT.050-100 | N/A | Ferramentas e EPCs | INDUSTRIA E COMERCIO LEAL LTDA | 61.353.199/0012-89 | 2022-10-06 | 2026-10-06 | HI_2022_10_06 | Ambos | N/A | N/A
|  | 11581 | 4013044 | 53040591 | TALHA MANUAL ALAVANCA 1500KGF 2,2M | TALHA MANUAL; ALAVANCA; CAPACIDADE 1500 KG; CORPO EM CHAPA DE ACO ESTAMPADA; PECAS MOVEIS EM ACO LIGA; GANCHOS EM ACO; O ACO DAS PECAS MOVEIS E DOS GANCHOS DEVE SER FORJADO; CATRACA COM DISPOSITIVO INVERSOR E FREIO AUTO BLOCAVEL,COM VOLANTE PARA | DIS-CEF-002 | T09.A2-2.5 | N/A | Ferramentas e EPCs | INDUSTRIA E COMERCIO LEAL LTDA | 61.353.199/0012-89 | 2022-10-06 | 2026-10-06 | HI_2022_10_06 | Ambos | N/A | N/A
|  | 52491 | 4013060 | 53040592 | TALHA MANUAL ALAVANCA 3000KGF 2,2M | TALHA MANUAL; ALAVANCA; CAPACIDADE 3000 KG; CORPO EM CHAPA ESTAMPADA; PECAS MOVEIS EM ACO LIGA; GANCHOS EM ACO; CORRENT ACO; O ACO DAS PECAS MOVEIS E DOS GANCHOS DEVE SER FORJADO; COM DISPOSITIVO INVERSOR E FREIO AUTO BLOCAVEL, COM VOL | DIS-CEF-002 | LE-AL.300-025 | N/A | Ferramentas e EPCs | INDUSTRIA E COMERCIO LEAL LTDA | 61.353.199/0012-89 | 2022-10-06 | 2026-10-06 | HI_2022_10_06 | Ambos | N/A | N/A
|  | 14001 | 4013079 | 53040593 | TALHA MANUAL DE ALAVANCA 750 KG | TALHA MANUAL DE ALAVANCA 750KG: ESTRUTURA DE CHAPA DE ACO ESTAMPADA COM TRATAMENTO ANTICORROSIVO; PECAS MOVEIS FORJADAS EM ACO LIGADO TRATADA TERMICAMENTE; CORRENTE DE ELOS CALIBRADA DE ALTA RESISTENCIA: CAPACIDADE 750 KG; GANCHOS COM TRAVAS DE S | DIS-CEF-001 | T09.A1-NEO | N/A | Ferramentas e EPCs | INDUSTRIA E COMERCIO LEAL LTDA | 61.353.199/0012-89 | 2022-10-06 | 2026-10-06 | HI_2022_10_06 | Ambos | N/A | N/A
|  | 10257 | 4610623 | 530401110 | CARRETILHA GANCHO LG ACO TRF1/2" 450DAN | CARRETILHA; COM GANCHO LONGO; CORPO, ALCA E ROLDANA EM LIGA DE ALUMINIO; GANCHO LONGO EM ACO TREFILADO; OLHAL EM ACO FORJADO SAE 1015 A SAE 1030; PINOS E CONTRAPINOS EM ACO SAE 1040 A SAE 1060; ROLDANA COM CANAL P/ CORDA DE 13 MM (1/2"); TRATAMENTO | DIS-CEF-001 | LE232 | N/A | Ferramentas e EPCs | INDUSTRIA E COMERCIO LEAL LTDA | 61.353.199/0012-89 | 2022-10-06 | 2026-10-06 | HI_2022_10_06 | Ambos | N/A | N/A
|  | 11351 | 4022072 | 92020267 | CONJUNTO ICAM LINHA MORTA 24M CORDA | CONJUNTO ICAMENTO P/ LINHA MORTA; COMPOSTO: 24 M CORDA DE POLIPROPILENO OU POLIDRACON;DIAMETRO 1/2" (ET 09.17.01 ITEM 2); 1 CARRETILHA C/GANCHO LONGO 13 MM (1/2") (ET 04.03.00 ITEM 1); CORPO,ALCA E ROLDANA EM LIGA DE ALUMINIO; OLHAL EM ACO ENTRE OS | DIS-CEF-001 | LL-11351NEO | N/A | Ferramentas e EPCs | INDUSTRIA E COMERCIO LEAL LTDA | 61.353.199/0012-89 | 2022-10-06 | 2026-10-06 | HI_2022_10_06 | Ambos | N/A | N/A
|  | 36942 | 4400023 | 53050139 | CABO DE ACO PARA TALHA 5/8 POL 30 M | CABO DE ACO PARA TALHA TIFOR; COM ALMA DE AÇO, TIPO AA; COMPRIMENTO: 30M; DIAMETRO: 5/8 POL;MASSA APROXIMADA: 0,980KG/M ;CARGA DE RUPTURA MINIMA: 18.700 KGF; DEVE POSSUIR GANCHO COM TRAVA FIXO EM OLHAL EM UMA DAS EXTREMIDADES; DEVE SER | DIS-CEF-002 | BERG STEEL AÇO-5/8-30 | N/A | Ferramentas e EPCs | INDUSTRIA E COMERCIO LEAL LTDA | 61.353.199/0012-89 | 2022-10-06 | 2026-10-06 | HI_2022_10_06 | Ambos | N/A | N/A
|  | 36943 | 4400024 | 530401090 | CABO DE ACO PARA TALHA 5/8 POL 60 M | CABO DE ACO PARA TALHA TIFOR; COM ALMA DE AÇO, TIPO AA; COMPRIMENTO: 60 M; DIAMETRO: 5/8 POL; MASSA APROXIMADA: 0,980 KG/M; CARGA DE RUPTURA MINIMA: 18.700 KGF; DEVE POSSUIR GANCHO COM TRAVA FIXO EM OLHAL EM UMA DAS EXTREMIDADES; DEVE SER | DIS-CEF-002 | BERG STEEL AÇO-5/8-60 | N/A | Ferramentas e EPCs | INDUSTRIA E COMERCIO LEAL LTDA | 61.353.199/0012-89 | 2022-10-06 | 2026-10-06 | HI_2022_10_06 | Ambos | N/A | N/A
|  | 15281 | 4400025 | 53050140 | CABO DE ACO PARA TALHA 7/16 POL 30 M | CABO DE ACO PARA TALHA TIFOR; COM ALMA DE AÇO, TIPO AA; COMPRIMENTO: 30 M; DIAMETRO: 7/16 POL; MASSA APROXIMADA: 0,476 KG/M; CARGA DE RUPTURA MINIMA: 9.250 KGF; DEVE POSSUIR GANCHO COM TRAVA FIXO EM OLHAL EM UMA DAS EXTREMIDADES; DEVE SER | DIS-CEF-002 | BERG STEEL AÇO-7/16-30 | N/A | Ferramentas e EPCs | INDUSTRIA E COMERCIO LEAL LTDA | 61.353.199/0012-89 | 2022-10-06 | 2026-10-06 | HI_2022_10_06 | Ambos | N/A | N/A
|  | 36941 | 4400026 | 530401091 | CABO DE ACO PARA TALHA 7/16 POL 60 M | CABO DE ACO PARA TALHA TIFOR; COM ALMA DE AÇO, TIPO AA; COMPRIMENTO: 60 M; DIAMETRO: 7/16 POL; MASSA APROXIMADA: 0,476 KG/M; CARGA DE RUPTURA MINIMA: 9.250 KGF; DEVE POSSUIR GANCHO COM TRAVA FIXO EM OLHAL EM UMA DAS EXTREMIDADES; DEVE SER | DIS-CEF-002 | BERG STEEL AÇO-7/16-60 | N/A | Ferramentas e EPCs | INDUSTRIA E COMERCIO LEAL LTDA | 61.353.199/0012-89 | 2022-10-06 | 2026-10-06 | HI_2022_10_06 | Ambos | N/A | N/A
|  | 11352 | 4022087 | 53040453 | CONJUNTO ICAMENTO LVD/LM TRANSMISSAO | CONJUNTO ICAMENTO LINHA VIVA A DISTANCIA / LINHA MORTA TRANSMISSAO ; COMPOSTO: CORDA DE POLIPROPILENO OU POLIDRACON DIAMETRO 3/4 POL; 1 CARRETILHA C/GANCHO E TRAVA 16 MM (5/8POL); CORPO, ALCA E ROLDANA EM LIGA DE ALUMINIO; GANCHO C/ TRAVA EM | DIS-CEF-002 | LL-11352NEO | N/A | Ferramentas e EPCs | INDUSTRIA E COMERCIO LEAL LTDA | 61.353.199/0012-89 | 2022-10-06 | 2026-10-06 | HI_2022_10_06 | Ambos | N/A | N/A
|  | 14462 | 4411018 | 92020480 | CORDA ATIVIDADE C LINHA ENERGIZADA 18MM | CORDA PARA UTILIZACAO EM REGIME ENERGIZADO CONFECCIONADA EM POLIPROPILENO COM DIAMETRO DE 18 MM 3/4 POL - CAPACIDADE MINIMA DE 726DAN - RUPTURA MINIMA DE 3100 KGF - 0,149 KG/M - ENCORDOAMENTO TORCIDO DE 3 PERNAS - FIOS DEVEM SER IDENTICOS, CON | DIS-CEF-002 | LE-PDTO18 | N/A | Ferramentas e EPCs | INDUSTRIA E COMERCIO LEAL LTDA | 61.353.199/0012-89 | 2022-10-06 | 2026-10-06 | HI_2022_10_06 | Ambos | N/A | N/A
|  | 10218 | 4411017 | 92020479 | CORDA P ATIVIDADE C LINHA ENERGIZADA 6 M | CORDA ISOLADA; CONFECCIONADA EM POLIPROPILENO OU POLIDRACON, DIAMETRO 6 MM (1/4") ± 5%; CAPACIDADE 107 DAN; RUPTURA MINIMA 500 KGF; 0,017 KG/M; ENCORDOAMENTO TORCIDO C/NÚMERO DE PERNAS 3; DEVE SUPORTAR TEMPERATURAS ENTRE MENOS 10°C E 60°C; FI | DIS-CEF-002 | LE-PDTO6 | N/A | Ferramentas e EPCs | INDUSTRIA E COMERCIO LEAL LTDA | 61.353.199/0012-89 | 2022-10-06 | 2026-10-06 | HI_2022_10_06 | Ambos | N/A | N/A
|  | 36944 | 4013131 | 53040594 | TALHA TIFOR 1600 DAN CABO 7/16 30 M | TALHA TIFOR; CONFECCIONADA EM CHAPA DE ACO 1010/1020; ALAVANCAS E MECANISMOS INTERNOS EM ACO FORJADO; GANCHO COM TRAVA EM ACO FORJADO EM UMA DAS EXTREMIDADES;CAPACIDADE: 1600DAN;ACOMPANHADO DE CABO DE ACO COM ALMA DE ACO, TIPO AA, COMPRIMENTO: 30M, | DIS-CEF-002 | GA1600/30 | N/A | Ferramentas e EPCs | INDUSTRIA E COMERCIO LEAL LTDA | 61.353.199/0012-89 | 2022-10-06 | 2026-10-06 | HI_2022_10_06 | Ambos | N/A | N/A
|  | 36945 | 4013132 | 530401337 | TALHA TIFOR 1600 DAN CABO 7/16 60 M | TALHA TIFOR; CONFECCIONADA EM CHAPA DE ACO 1010/1020; ALAVANCAS E MECANISMOS INTERNOS EM ACO FORJADO; GANCHO COM TRAVA EM ACO FORJADO EM UMA DAS EXTREMIDADES;CAPACIDADE: 1600DAN;ACOMPANHADO DE CABO DE ACO COM ALMA DE ACO, TIPO AA, COMPRIMENTO: 60 M, | DIS-CEF-002 | GA1600/60 | N/A | Ferramentas e EPCs | INDUSTRIA E COMERCIO LEAL LTDA | 61.353.199/0012-89 | 2022-10-06 | 2026-10-06 | HI_2022_10_06 | Ambos | N/A | N/A
|  | 36946 | 4013133 | 530401338 | TALHA TIFOR 3200 DAN CABO 5/8 30 M | TALHA TIFOR; CONFECCIONADA EM CHAPA DE ACO 1010/1020; ALAVANCAS E MECANISMOS INTERNOS EM ACO FORJADO; GANCHO COM TRAVA EM ACO FORJADO EM UMA DAS EXTREMIDADES; CAPACIDADE: 3200 DAN; ACOMPANHADO DE CABO DE ACO COM ALMA DE ACO, TIPO AA,COMPRIMENTO | DIS-CEF-002 | GA3200/30 | N/A | Ferramentas e EPCs | INDUSTRIA E COMERCIO LEAL LTDA | 61.353.199/0012-89 | 2022-10-06 | 2026-10-06 | HI_2022_10_06 | Ambos | N/A | N/A
|  | 36947 | 4013134 | 530401339 | TALHA TIFOR 3200 DAN CABO 5/8 60 M | TALHA TIFOR; CONFECCIONADA EM CHAPA DE ACO 1010/1020; ALAVANCAS E MECANISMOS INTERNOS EM ACO FORJADO; GANCHO COM TRAVA EM ACO FORJADO EM UMA DAS EXTREMIDADES; CAPACIDADE: 3200 DAN; ACOMPANHADO DE CABO DE ACO COM ALMA DE ACO, TIPO AA, | DIS-CEF-002 | GA3200/60 | N/A | Ferramentas e EPCs | INDUSTRIA E COMERCIO LEAL LTDA | 61.353.199/0012-89 | 2022-10-06 | 2026-10-06 | HI_2022_10_06 | Ambos | N/A | N/A
|  | 11599 | 4013102 | 53040595 | TALHA TIRFOR 3200 DAN | TALHA TIFOR; CONFECCIONADA EM CHAPA DE ACO 1010/1020; ALAVANCAS E MECANISMOS INTERNOS EM ACO FORJADO; GANCHO COM TRAVA EM ACO FORJADO EM UMA DAS EXTREMIDADES; CAPACIDADE: 3200 DAN; CONFORME DIS-CEF-002 EFES 07.07.01 ITEM 2; EM EMBALAGEM APROVADA PELA | DIS-CEF-002 | GA3200 | N/A | Ferramentas e EPCs | INDUSTRIA E COMERCIO LEAL LTDA | 61.353.199/0012-89 | 2022-10-06 | 2026-10-06 | HI_2022_10_06 | Ambos | N/A | N/A
|  | 12988 | 5640100 | 31015190 | CABO BAIPASSE 1/0 AWG 5M 34,5KV | CABO BAIPASSE; PROTEGIDO COBRE; CONSTITUIDO COBRE ESTANHADO TEMPERA MOLE; BLINDAGEM DE CONDUTOR COM FITA SEMI CONDUTORA; UNIPOLAR; C OBERTO MATERIAL ISOLANTE BORRACHA ETILENO PROPILENO EPR SEM REVESTIMENTO METALICO; ENCORDOAMENTO EXTRA FLEXIVEL; TENSAO D | DIS-CEF-001 | LL-CB2059-5e | N/A | Ferramentas e EPCs | INDUSTRIA E COMERCIO LEAL LTDA | 61.353.199/0012-89 | 2022-10-06 | 2026-10-06 | HI_2022_10_06 | Ambos | N/A | N/A
|  | 12987 | 4610018 | 31015191 | CABO BAIPASSE 2 AWG 4M 15KV | CABO BAIPASSE; PROTEGIDO COBRE; CONSTITUIDO COBRE ESTANHADO TEMPERA MOLE; BLINDAGEM DE CONDUTOR COM FITA SEMI-CONDUTORA; UNIPOLAR; C OBERTO MATERIAL ISOLANTE BORRACHA ETILENO-PROPILENO - EPR SEM REVESTIMENTO METALICO; ENCORDOAMENTO EXTRA FLEXIVEL; TENSAO | DIS-CEF-001 | LL-CB2754-4E | N/A | Ferramentas e EPCs | INDUSTRIA E COMERCIO LEAL LTDA | 61.353.199/0012-89 | 2022-10-06 | 2026-10-06 | HI_2022_10_06 | Ambos | N/A | N/A
|  | 12989 | 5640101 | 53050137 | CABO BAIPASSE 4/0 AWG 5M 15KV | CABO BAIPASSE; PROTEGIDO COBRE; CONSTITUIDO COBRE ESTANHADO TEMPERA MOLE; BLINDAGEM DE CONDUTOR COM FITA SEMI-CONDUTORA; UNIPOLAR; C OBERTO MATERIAL ISOLANTE BORRACHA ETILENO-PROPILENO - EPR SEM REVESTIMENTO METALICO; ENCORDOAMENTO EXTRA FLEXIVEL; TENSAO | DIS-CEF-001 | LL-CB2757-5E | N/A | Ferramentas e EPCs | INDUSTRIA E COMERCIO LEAL LTDA | 61.353.199/0012-89 | 2022-10-06 | 2026-10-06 | HI_2022_10_06 | Ambos | N/A | N/A
|  | 11401 | 2223415 | 530401086 | CABO COBRE P/ ATERR 25 MM 600V POR METRO | CABO DE COBRE ELETROLITICO; PARA ATERRAMENTO; COMPRA POR METRO; TEMPERA MOLE ULTRA-FLEXIVEL; ISOLAMENTO TRANSLUCIDO DE COMPOSTO DE POLIVINILA (PVC)<(>,<)> CRISTAL TRANSPARENTE; ISOLAÇÃO 600 VOLTS; SECAO NOMINAL 25 MM²; DIAMETRO EXTERIOR 11,52 MM; PADRAO C | DIS-CEF-001 | CABOFLEX25-ME | N/A | Ferramentas e EPCs | INDUSTRIA E COMERCIO LEAL LTDA | 61.353.199/0012-89 | 2022-10-06 | 2026-10-06 | HI_2022_10_06 | Ambos | N/A | N/A
|  | 13879 | 2223413 | 530401087 | CABO CU ISOL PVC TR P/ ATERR 25 MM2 12 M | CABO DE COBRE ELETROLITICO; PARA ATERRAMENTO; TEMPERA MOLE ULTRA- FLEXIVEL; ISOLAMENTO TRANSLUCIDO DE COMPOSTO DE POLIVINILA (PVC), CRISTAL TRANSPARENTE; COMPRIMENTO 12 M; ISOLACAO 600 VOLTS; SECAO NOMINAL 25 MM²; DIAMETRO EXTERIOR 11,52 MM; PONTAS ESTAN | DIS-CEF-001 | CABOFLEX25-12E | N/A | Ferramentas e EPCs | INDUSTRIA E COMERCIO LEAL LTDA | 61.353.199/0012-89 | 2022-10-06 | 2026-10-06 | HI_2022_10_06 | Ambos | N/A | N/A
|  | 13877 | 2223411 | 530401088 | CABO CU ISOL PVC TR P/ ATERR 25 MM2 2 M | CABO DE COBRE ELETROLITICO; PARA ATERRAMENTO; TEMPERA MOLE ULTRA- FLEXIVEL; ISOLAMENTO TRANSLUCIDO DE COMPOSTO DE POLIVINILA (PVC), CRISTAL TRANSPARENTE; COMPRIMENTO 2 M; ISOLACAO 600 VOLTS; SECAO NOMINAL 25 MM²; DIAMETRO EXTERIOR 11,52 MM; PONTAS ESTANH | DIS-CEF-001 | CABOFLEX25-2E | N/A | Ferramentas e EPCs | INDUSTRIA E COMERCIO LEAL LTDA | 61.353.199/0012-89 | 2022-10-06 | 2026-10-06 | HI_2022_10_06 | Ambos | N/A | N/A
|  | 15100 | 5646098 | 530401194 | COBERTURA RIG P/ POSTE 34,5KV 12" 1200MM | COBERTURA RIGIDA P/POSTE; MATERIAL POLIETILENO DE BAIXA DENSIDAD OU TERMOPLASTICO; ALCAS EM CORDA SINTETICA ISOLADA; COR LARANJA; I; CLASSE 4; CLASSE DE TENSAO: 34,5 KV; TENSAO DE TESTE 40 KV; DIAMETRO INTERNO: 12" (300,0 MM); COMPRIMENTO: 1200 MM; COM I | DIS-CEF-001 | L406-0030 | N/A | Ferramentas e EPCs | INDUSTRIA E COMERCIO LEAL LTDA | 61.353.199/0012-89 | 2022-10-06 | 2026-10-06 | HI_2022_10_06 | Ambos | N/A | N/A
|  | 14211 | 5646088 | 92020470 | COBERTURA RIGI P/POSTE 34,5KV 12"1800MM | COBERTURA RIGIDA P/POSTE; MATERIAL POLIETILENO DE BAIXA DENSIDAD OU TERMOPLASTICO; ALCAS EM CORDA SINTETICA ISOLADA; COR LARANJA; I; CLASSE 4; CLASSE DE TENSAO: 34,5 KV; TENSAO DE TESTE 40 KV; DIAMETRO INTERNO: 12" (300,0 MM); COMPRIMENTO: 1800 MM; COM I | DIS-CEF-001 | L406-0000 | N/A | Ferramentas e EPCs | INDUSTRIA E COMERCIO LEAL LTDA | 61.353.199/0012-89 | 2022-10-06 | 2026-10-06 | HI_2022_10_06 | Ambos | N/A | N/A
|  | 14210 | 5646132 | 92020471 | COBERTURA RIGID P/POSTE 34,5KV 9"1200MM | COBERTURA RIGIDA P/POSTE; MATERIAL POLIETILENO DE BAIXA DENSIDADE OU TERMOPLASTICO; ALCAS EM CORDA SINTETICA ISOLADA; COR LARANJA;TIPO I; CLASSE 4; CLASSE DE TENSAO: 34,5 KV; TENSAO DE TESTE 40 KV; DIAMETRO INTERNO: 9" (230,0 MM); COMPRIMENTO: | DIS-CEF-001 | L4937-4 | N/A | Ferramentas e EPCs | INDUSTRIA E COMERCIO LEAL LTDA | 61.353.199/0012-89 | 2022-10-06 | 2026-10-06 | HI_2022_10_06 | Ambos | N/A | N/A
|  | 50420 | 5646129 | 92020472 | COBERTURA RIGIDA P/ POSTE 15KV 6" 300MM | COBERTURA RIGIDA P/POSTE; MATERIAL: POLIETILENO DE BAIXA DENSIDADE OU TERMOPLASTICO; ALCAS EM CORDA SINTETICA ISOLADA; COR LARANJA; TIPO I; CLASSE 2; CLASSE DE TENSAO: 15 KV; TENSAO DE TESTE: 20 KV; DIAMETRO INTERNO: 6" (150,0 MM); COMPRIMENTO: | DIS-CEF-001 | L4936-12 | N/A | Ferramentas e EPCs | INDUSTRIA E COMERCIO LEAL LTDA | 61.353.199/0012-89 | 2022-10-06 | 2026-10-06 | HI_2022_10_06 | Ambos | N/A | N/A
|  | 14590 | 5646130 | 530401195 | COBERTURA RIGIDA P/ POSTE 34,5KV 6"300MM | COBERTURA RIGIDA P/POSTE; MATERIAL: POLIETILENO DE BAIXA DENSIDADE OU TERMOPLASTICO; ALCAS EM CORDA SINTETICA ISOLADA; COR LARANJA; TIPO I; CLASSE 4; CLASSE DE TENSAO: 34,5 KV; TENSAO DE TESTE: 40KV; DIAMETRO INTERNO: 6" (150,0 MM); | DIS-CEF-001 | L4936-12NER | N/A | Ferramentas e EPCs | INDUSTRIA E COMERCIO LEAL LTDA | 61.353.199/0012-89 | 2022-10-06 | 2026-10-06 | HI_2022_10_06 | Ambos | N/A | N/A
|  | 50496 | 5646078 | 92020478 | COBERTURA RIGIDA P/POSTE 34,5KV 9"600MM | COBERTURA RIGIDA P/POSTE; MATERIAL POLIETILENO DE BAIXA DENSIDADE OU TERMOPLASTICO; ALCAS EM CORDA SINTETICA ISOLADA; COR LARANJA; TIPO I; CLASSE 4; CLASSE DE TENSAO: 34,5 KV; TENSAO DE TESTE 40KV; DIAMETRO INTERNO: 9" (230,0 MM); COMPRIMENTO | DIS-CEF-001 | L4937-2 | N/A | Ferramentas e EPCs | INDUSTRIA E COMERCIO LEAL LTDA | 61.353.199/0012-89 | 2022-10-06 | 2026-10-06 | HI_2022_10_06 | Ambos | N/A | N/A
|  | 10777 | 5643057 | 92020487 | LENCOL BORR LISA 3,0 X 914 MM 2-15KV | LENCOL; BORRACHA; S/ FENDA; TIPO II; CONFECCIONADO EM BORRACHA NATURAL OU SINTETICA; COR PRETO OU LARANJA; DEVE POSSUIR ILHOSES DA PROPRIA BORRACHA P/ AMARRACAO; CLASSE DE TENSAO 2 - 15 KV;DIMENSOES 914 X 914 MM;ESPESSURA 3MM; PESO APROXIMADO | DIS-CEF-001 | 900-E ouo 1301 | N/A | Ferramentas e EPCs | INDUSTRIA E COMERCIO LEAL LTDA | 61.353.199/0012-89 | 2022-10-06 | 2026-10-06 | HI_2022_10_06 | Ambos | N/A | N/A
|  | 12951 | 5643060 | 92020357 | MANTA ISOL DE BORRACHA 200 X 200 MM | MANTA ISOLANTE; CONFECCIONADA EM BORRACHA NATURAL OU SINTETICA; COR LARANJA; CLASSE DE TENSAO: 0 (5KV); C/ FITA VELCRO NAS LATERAIS E EXTREMIDADES P/ FECHAMENTO; C/ REFORCO EXTERNO DA COSTURA; COMPRIMENTO 200 MM ± 10 MM; LARGURA 200 MM ± 10 MM; | DIS-CEF-001 | LFLEX0-200X200 | N/A | Ferramentas e EPCs | INDUSTRIA E COMERCIO LEAL LTDA | 61.353.199/0012-89 | 2022-10-06 | 2026-10-06 | HI_2022_10_06 | Ambos | N/A | N/A
|  | 13077 | 1801081 | 13025222 | MEDIDOR DE CORRENTE PARA AT 0 A 2000A | MEDIDOR DE CORRENTE EM REDES ENERGIZADAS (AMPERIMETRO DE ALTA MOSTRADOR PARA INDICACAO DE GRANDEZA (CORRENTE) EM AMPERE (A CLASSE DE EXATIDAO + OU - 1%;FAIXA DE OPERACAO TENSAO TRUE RMS D 230 KV (OU VALOR SUPERIOR); DAIXA DE OPERAÇÃO DE CORRENTE DE | DIS-CEF-001 | HVA-2000 | N/A | Ferramentas e EPCs | INDUSTRIA E COMERCIO LEAL LTDA | 61.353.199/0012-89 | 2022-10-06 | 2026-10-06 | HI_2022_10_06 | Ambos | N/A | N/A
|  | 37114 | 1801084 | 530401280 | MEDIDOR DE CORRENTE PARA AT 0 A 5000A | MEDIDOR DE CORRENTE EM REDES ENERGIZADAS (AMPERIMETRO DE ALTA MOSTRADOR PARA INDICACAO DE GRANDEZA (CORRENTE) EM AMPERE (A CLASSE DE EXATIDAO + OU - 1%;FAIXA DE OPERACAO TENSAO TRUE RMS D 230 KV (OU VALOR SUPERIOR); DAIXA DE OPERAÇÃO DE CORRENTE DE | DIS-CEF-001 | LL-HVA-5000 | N/A | Ferramentas e EPCs | INDUSTRIA E COMERCIO LEAL LTDA | 61.353.199/0012-89 | 2022-10-06 | 2026-10-06 | HI_2022_10_06 | Ambos | N/A | N/A
|  | 36872 | 1800035 | 530401355 | VOLTIMETRO DIGITAL AT COM GANCHO | VOLTIMETRO DIGITAL DE ALTA TENSAO COM GANCHO; PARA USO DAS OPERACIONAIS NAS ATIVIDADES DE MEDICAO DE TENSAO EM REDES DE DISTRIBUICAO; DIMENSOES CONFORME EFES; ALIMENTADO A BATERIA DE ALCALINA DE 9 V SUBSTITUIVEL EM CAMPO; VIDA UTIL DA BATERIA: | DIS-CEF-002 | HDE | N/A | Ferramentas e EPCs | INDUSTRIA E COMERCIO LEAL LTDA | 61.353.199/0012-89 | 2022-10-06 | 2026-10-06 | HI_2022_10_06 | Ambos | N/A | N/A
|  | 36627 | 4610633 | 530401260 | KIT SUPORTE ISOL JUMPER PROV COM BASTAO | KIT DE SUPORTES ISOLADOS PARA INSTALACAO DE JAMPER PROVISORIO; COMPOSTO DE:1 SUPORTE DE 390 MM,UM SUPORTE DE 1250 MM, 1 CABO PARA BAIPASSE (DIS-CEF-001 ET 09.04.03 ITEM 1), 2 GRAMPOS DE TORCAO (DIS-CEF-001 ET 18.01.04) E 1 BASTÃO DE MANOBRA | DIS-CEF-001 | LL-633JUMPNEO-36627 | N/A | Ferramentas e EPCs | INDUSTRIA E COMERCIO LEAL LTDA | 61.353.199/0012-89 | 2022-10-06 | 2026-10-06 | HI_2022_10_06 | Ambos | N/A | N/A
|  | 36030 | 4610591 | 530401261 | KIT SUPORTE ISOLADO JUMPER PROVISORIO | KIT DE SUPORTES ISOLADOS PARA INSTALACAO DE JAMPER PROVISORIO; COMPOSTO DE: 1 SUPORTE DE 390 MM, UM SUPORTE DE 1250 MM, 1 CABO PARA BAIPASSE ( ET 09.04.03 CEF.001 ) E 2 GRAMPOS DE TORCAO ( ET 18.01.04 CEF.001 ); PADRAO CEF NEOENERGIA ET 09.30.07; EM | DIS-CEF-001 | LL-633JUMPNEO-36030 | N/A | Ferramentas e EPCs | INDUSTRIA E COMERCIO LEAL LTDA | 61.353.199/0012-89 | 2022-10-06 | 2026-10-06 | HI_2022_10_06 | Ambos | N/A | N/A
|  | 36061 | 4610593 | 530401333 | SUPORTE ISOLADO 1250MM P/ JUMPER PROV | SUPORTE DE 1250 MM; BASTAO ISOLADO CONFECCIONADO COM TUBO EM FIBRA DE VIDRO IMPREGNADO COM RESINA EPOXI, PREENCHIDO COM ESPUMA POLIURETANO, COM CONEXAO E TRAVA DOS ELEMENTOS POR MEIO DE PINO DE ENGATE EM LATAO E ANEL DE PROTECAO EM ACO INOX; | DIS-CEF-001 | LL-633JUMPNEO-36061 | N/A | Ferramentas e EPCs | INDUSTRIA E COMERCIO LEAL LTDA | 61.353.199/0012-89 | 2022-10-06 | 2026-10-06 | HI_2022_10_06 | Ambos | N/A | N/A
|  | 36062 | 4610592 | 530401334 | SUPORTE ISOLADO 390MM P/ JAMPER PROV | SUPORTE DE 390 MM; BASTAO ISOLADO CONFECCIONADO COM TUBO EM FIBRA DE VIDRO IMPREGNADO COM RESINA EPOXI, PREENCHIDO COM ESPUMA POLIURETANO; GRAMPO DE TORCAO COM PARAFUSO OLHAL; HASTE COM FIXAÇÃO DUPLA E BASE EM LIGA DE ACO.BASE PARA AS DUAS | DIS-CEF-001 | LL-633JUMPNEO-36062 | N/A | Ferramentas e EPCs | INDUSTRIA E COMERCIO LEAL LTDA | 61.353.199/0012-89 | 2022-10-06 | 2026-10-06 | HI_2022_10_06 | Ambos | N/A | N/A
|  | 15148 | 4640139 | 530401265 | LAMINA SERRA SABRE P/ MADEIRA | LAMINA DE SERRA SABRE PARA SERRAR MADEIRA; EM BI-METAL; COMPRIMENTO: 6 A 8 POL; DENTES POR POLEGADA: 6 DPI; CONFORME PADRAO DIS-CEF-001 ET 03.09.21 ITEM 3; EM EMBALAGEM APROVADA PELA NEOENERGIA. | DIS-CEF-001 | MAKITA | N/A | Ferramentas e EPCs | INDUSTRIA E COMERCIO LEAL LTDA | 61.353.199/0012-89 | 2022-10-06 | 2026-10-06 | HI_2022_10_06 | Ambos | N/A | N/A
|  | 15149 | 4640138 | 53020014 | LAMINA SERRA SABRE P/ METAL | LAMINA DE SERRA SABRE PARA SERRAR METAL;EM BI-METAL;COMPRIMENTO : 6 POL;DENTES POR POLEGADA: 14DPI; CONFORME PADRAO DIS-CEF-001 ET 03.09.21 ITEM 2; EM EMBALAGEM APROVADA PELA NEOENERGIA. | DIS-CEF-001 | MAKITA | N/A | Ferramentas e EPCs | INDUSTRIA E COMERCIO LEAL LTDA | 61.353.199/0012-89 | 2022-10-06 | 2026-10-06 | HI_2022_10_06 | Ambos | N/A | N/A
|  | 13016 | 4512046 | 530401271 | MANGUEIRA HIDR CONDUT 500 MM ENGATE N 6 | PAR DE MANGUEIRAS HIDRAULICAS DE 500 MM DE COMPRIMENTO PARA UTULIZACAO NOS COMPACTADORES HIDRAULICOS; CONFECCIONADAS EM BORRACHA SINTETICA E SEM COSTURA; TUBO INTERNO DE 1/2#; REFORCADA COM 2 TRAMAS DE ACO DE ALTA RESISTENCIA;VULCANIZADA EXTERNAMENTE EM B | DIS-CEF-001 | MANGUEIRA 500 | N/A | Ferramentas e EPCs | INDUSTRIA E COMERCIO LEAL LTDA | 61.353.199/0012-89 | 2022-10-06 | 2026-10-06 | HI_2022_10_06 | Ambos | N/A | N/A
|  | 15307 | 4512047 | 530401272 | MANGUEIRA HIDR CONDUT 500 MM ENGATE N 8 | PAR DE MANGUEIRAS HIDRAULICAS DE 500 MM DE COMPRIMENTO PARA UTULIZACAO NOS COMPACTADORES HIDRAULICOS; CONFECCIONADAS EM BORRACHA SINTETICA E SEM COSTURA; TUBO INTERNO DE 1/2#; REFORCADA COM 2 TRAMAS DE ACO DE ALTA RESISTENCIA; VULCANIZADA EXTERNAMENTE EM | DIS-CEF-001 | MANGUEIRA 500 | N/A | Ferramentas e EPCs | INDUSTRIA E COMERCIO LEAL LTDA | 61.353.199/0012-89 | 2022-10-06 | 2026-10-06 | HI_2022_10_06 | Ambos | N/A | N/A
|  | 13015 | 4512045 | 530401273 | MANGUEIRA HIDR CONDUT 7000 MM ENGATE N 6 | PAR DE MANGUEIRAS HIDRAULICAS DE 7000 MM DE COMPRIMENTO PARA UTULIZACAO NOS COMPACTADORES HIDRAULICOS; CONFECCIONADAS EM BORRACHA SINTETICA E SEM COSTURA; TUBO INTERNO DE 1/2#; REFORCADA COM 2 TRAMAS DE ACO DE ALTA RESISTENCIA; VULCANIZADA EXTERNAMENTE EM | DIS-CEF-001 | MANGUEIRA 700 | N/A | Ferramentas e EPCs | INDUSTRIA E COMERCIO LEAL LTDA | 61.353.199/0012-89 | 2022-10-06 | 2026-10-06 | HI_2022_10_06 | Ambos | N/A | N/A
|  | 15308 | 7719559 | 530401274 | MANGUEIRA HIDR CONDUT 7000 MM ENGATE N 8 | PAR DE MANGUEIRAS HIDRAULICAS DE 7000 MM DE COMPRIMENTO PARA UTULIZACAO NOS COMPACTADORES HIDRAULICOS; CONFECCIONADAS EM BORRACHA SINTETICA E SEM COSTURA; TUBO INTERNO DE 1/2#; REFORCADA COM 2 TRAMAS DE ACO DE ALTA RESISTENCIA;VULCANIZADA EXTERNAMENTE EM | DIS-CEF-001 | MANGUEIRA 700 | N/A | Ferramentas e EPCs | INDUSTRIA E COMERCIO LEAL LTDA | 61.353.199/0012-89 | 2022-10-06 | 2026-10-06 | HI_2022_10_06 | Ambos | N/A | N/A
|  | 11559 | 3426183 | 530401321 | SEPARADOR FASE FIBRA DE VIDRO 75X920MM | SEPARADOR DE FASES; CONFECCIONADO EM FIBRA DE VIDRO IMPREGNADO C/ RESINA EPOXI; PARAFUSOS E PORCAS EM ACO OU BRONZE; PARTE FIXA C/4 PARAFUSOS E PORCAS TIPO BORBOLETA; PARTE MOVEL C/ RASGO P/ DESLOCAMENTO E TRAVAMENTO NOS CONDUTORES;COMPRIMENTO | DIS-CEF-001 | LE880 | N/A | Ferramentas e EPCs | INDUSTRIA E COMERCIO LEAL LTDA | 61.353.199/0012-89 | 2022-10-06 | 2026-10-06 | HI_2022_10_06 | Ambos | N/A | N/A
|  | 35210 | 4022070 | 53040560 | SACA POSTE 1/2" | CILINDRO HIDRAULICO DE DUPLA ACAO; HASTE VAZADA PARA ALIVIO DE PESO, COM APLICACAO DE CROMO DURO; VEDACOES COM RASPADOR ,GAXETAS E ORING; CAMISA COM REFORCO EXTERNO NA EXTREMIDADE; ALCAS MANUAIS PARA TRANSPORTE; FIXADORES COM FRESADOS | DIS-CEF-001 | LE-SP150-2NEO | N/A | Ferramentas e EPCs | INDUSTRIA E COMERCIO LEAL LTDA | 61.353.199/0012-89 | 2022-10-06 | 2026-10-06 | HI_2022_10_06 | Ambos | N/A | N/A
|  | 35209 | 4022069 | 530401310 | SACA POSTE 3/8" | CILINDRO HIDRAULICO DE DUPLA ACAO; HASTE VAZADA PARA ALIVIO DE PESO, COM APLICACAO DE CROMO DURO; VEDACOES COM RASPADOR, GAXETAS E ORING; CAMISA COM REFORCO EXTERNO NA EXTREMIDADE; ALCAS MANUAIS PARA TRANSPORTE; FIXADORES COM FRESADOS PARA | DIS-CEF-001 | LE-SP150-1NEO | N/A | Ferramentas e EPCs | INDUSTRIA E COMERCIO LEAL LTDA | 61.353.199/0012-89 | 2022-10-06 | 2026-10-06 | HI_2022_10_06 | Ambos | N/A | N/A
|  | 35152 | 4632007 | 530401005 | ALICATE COMPRESSAO MAN Y35 HID 12000 DAN | ALICATE COMPRESSAO HIDRAULICA; MODELO Y35; C/ ACIONAMENTO MANUAL; CABECOTE GIRATORIO 180 GRAUS EM ACO FORJADO SAE 4150 SAE 5150 OU ACO FERRAMENTA FORJADO; CABO FIXO EM ACO CARBONO; CABO MOVEL EM LIGA DE ALUMINIO; COBERTURA PROTETORA DO CORPO EM NEOPRENE O | DIS-CEF-001 | LL-CHM1230 | N/A | Ferramentas e EPCs | INDUSTRIA E COMERCIO LEAL LTDA | 61.353.199/0012-89 | 2022-10-06 | 2026-10-06 | HI_2022_10_06 | Ambos | N/A | N/A
|  | 12901 | 4601364 | 53040009 | ALICATE CORTADOR CABOS C/ ALMA 26,2 MM | ALICATE CORTADOR DE CABOS COM ALMA DE ACO; DIAMETRO MAXIMO DE 26,2MM; COM CABO EXTENSIVO DE FIBERGLASS PARA USO DAS EQUIPES DE EXPANSAO E PRESERVACAO DE REDES, SUBESTACOES E LINHAS DE TRANSMISSAO; CONFORME PADRAO ELEKTRO CEF.001 - 03.09.14 | DIS-CEF-001 | 10-205 | N/A | Ferramentas e EPCs | INDUSTRIA E COMERCIO LEAL LTDA | 61.353.199/0012-89 | 2022-10-06 | 2026-10-06 | HI_2022_10_06 | Ambos | N/A | N/A
|  | 10240 | 4610616 | 530401021 | ARCO DE SERRA PARA BASTAO | ARCO DE SERRA PARA BASTAO; TIPO FIXO; CONFECCIONADO EM LIGA DE ALUMINIO; COM ENCAIXE UNIVERSAL PARA BASTAO; PINO PARA ENCAIXE DE LAMINA DE SERRA EM ACO RAPIDO COM PORCA BORBOLETA; CAPACIDADE: 12"; PARA LINHA VIVA A DISTANCIA; ACABAMENTO UNIFORME ISENTO RE | DIS-CEF-002 | LE663 | N/A | Ferramentas e EPCs | INDUSTRIA E COMERCIO LEAL LTDA | 61.353.199/0012-89 | 2022-10-06 | 2026-10-06 | HI_2022_10_06 | Ambos | N/A | N/A
|  | 13781 | 5646133 | 530401070 | BORRACHA C VELCRO CAIXA REDE SUBTERRANEA | BORRACHA EVA TATAME E FITA DE VELCRO COLADA; 1000 X 1000 MM DE CUMPRIMENTO X LARGURA DA BORRACHA; 10MM DA ESPESSURA DA BORRACHA; 50 MM DA LARGURA DA FITA VELCRO; 20 MM DISTANCIA ENTRE PARTES MACHO E FEMEA; FITA VELCRO COLADA A BORRACHA COM RESISTENCIA A A | DIS-CEF-001 | EVA10P-1000CV | N/A | Ferramentas e EPCs | INDUSTRIA E COMERCIO LEAL LTDA | 61.353.199/0012-89 | 2022-10-06 | 2026-10-06 | HI_2022_10_06 | Ambos | N/A | N/A
|  | 15190 | 4607016 | 53095089 | CAIXA FERRAMENTA BAU | CAIXA DE FERRAMENTA TIPO BAU COM BANDEJA; MATERIAL: CHAPADE ACO; PROTECAO: TRATAMENTO ANTI-FERRUGEM; ACABAMENTO: PINTADO; COMPRIMENTO: 500MM; LARGURA: 160MM; ALTURA: 180MM; COM LINGUETA PARA CADEADO; CONFORME DIS-CEF-002 EFES 05.04.16; EM EMBALAGEM APROV | DIS-CEF-002 | LE-4EB | N/A | Ferramentas e EPCs | INDUSTRIA E COMERCIO LEAL LTDA | 61.353.199/0012-89 | 2022-10-06 | 2026-10-06 | HI_2022_10_06 | Ambos | N/A | N/A
|  | 15513 | 7719635 | 14070006 | CAIXA P TRANSPOR E ACOND OLEO LUBRIF | CAIXA PARA ARMAZENAMENTO E TRANSPORTE SEGURO DE OLEO E GRAXAS LUBRIFICANTES EVITANDO DERRAMES ACIDENTAIS NO MEIO AMBIENTE. CONFECCIO NADA EM POLIETILENO. PORTA DE ACESSO COM TRAVA. PORTA DEVE POSSUIR SISTEMA DE VEDACAO CONTRA VAZAMENTOS ACIDENTAIS. ALCA P | DIS-CEF-001 | MAKITA | N/A | Ferramentas e EPCs | INDUSTRIA E COMERCIO LEAL LTDA | 61.353.199/0012-89 | 2022-10-06 | 2026-10-06 | HI_2022_10_06 | Ambos | N/A | N/A
|  | 13521 | 5637118 | 530401190 | CINTA POLIESTER C PRESILHA P DEGRAU POL | CINTA PARA DEGRAU DE ESCALADA; MATERIAL POLIESTER REFORCADO; APLICACAO EM POSTES DE CONCRETO, MADEIRA E FIBRA DE VIDRO; SUPERFICIE I SENTA DE REBARBAS E FALHAS NA COSTURA; CARGA NOMINAL DE 250 KG; LARGURA MINIMA DE 25 MM; COMPRIMENTO MINIMO DE 1300 MM; CO | DIS-CEF-001 | LEDEG160 | N/A | Ferramentas e EPCs | INDUSTRIA E COMERCIO LEAL LTDA | 61.353.199/0012-89 | 2022-10-06 | 2026-10-06 | HI_2022_10_06 | Ambos | N/A | N/A
|  | 36992 | 7611037 | 92020373 | CJ PRENDEDOR PARA LENCOL EM CX MEDICAO | CONJUNTO DE PRENDEDORES PARA LENCOL ISOLANTE EM INTERIOR DE CAIXA DE MEDIÇÃO; COMPOSTO DE 3 (TRÊS) UNIDADES DO PRENDEDOR; CONFECCIONADO EM POLIMERO DE ALTA RESISTENCIA E LEVE; COM MORDENTES ARTICULADOS; CONFORME DIS-CEF-001 EFES 09.24.01; EM EMBALAGEM APR | DIS-CEF-001 | KIT-PP-NEO | N/A | Ferramentas e EPCs | INDUSTRIA E COMERCIO LEAL LTDA | 61.353.199/0012-89 | 2022-10-06 | 2026-10-06 | HI_2022_10_06 | Ambos | N/A | N/A
|  | 15170 | 4610000 | 22095069 | CRUZETA AUXILIAR C MASTRO E PRESILHAS | UM BASTAO CRUZETA AUXILIAR COM UM BASTAO MASTRO E QUATRO PRESILHAS; MATERIAL DO BASTAO CRUZETA E BASTAO MASTRO: FIBRA DE VIDRO IMPREGNADA COM RESINA EPOXI; PRESILHAS DE LIGA DE ALUMINIO; ACESSORIO: CABECOTE OLHAL EM LIGA DE ALUMINIO; DIAMETRO EXTERNO BAST | DIS-CEF-001 | LL-BCZ-4862-8 | N/A | Ferramentas e EPCs | INDUSTRIA E COMERCIO LEAL LTDA | 61.353.199/0012-89 | 2022-10-06 | 2026-10-06 | HI_2022_10_06 | Ambos | N/A | N/A
|  | 15130 | 4600241 | 53040964 | DECAPADOR CABOS CONCEN LAMINA 6,5 A 25MM | DECAPADOR DE FIOS E CABOS (CONCENTRICO); CORPO EM POLIMERO RIGIDO; LAMINA SUBSTITUIVEL; COM ESTRIBO PARA PRENDER FIOS OU CABOS; CAPAZ DE DECAPAR CABOS DE 6,5 A 25 MM DE DIAMETRO; CONFORME PADRAO DIS-CEF-001 ET 03.35.01; EM EMBALAGEM APROVADA PE | DIS-CEF-001 | 1903 | N/A | Ferramentas e EPCs | INDUSTRIA E COMERCIO LEAL LTDA | 61.353.199/0012-89 | 2022-10-06 | 2026-10-06 | HI_2022_10_06 | Ambos | N/A | N/A
|  | 13025 | 4600240 | 530401216 | DECAPADOR DE CONDUTOR 10 A 32 MM | DECAPADOR DE CONDUTOR; EM ALUMINIO DE ALTA RESISTENCIA; CABO ANTI DESLIZANTE COM ABAS ARREDONDADAS; TAMANHO DE 200 MM X 80 MM; PARA CONDUTORES DE 10 A 32 MM DE DIAMETRO; REGULAGENS PARA ESPESSURA DO REVESTIMENTO DE 1,5 - 2,0 - 2,5 E 3,0 MM; CONFORME PADRA | DIS-CEF-001 | LL-BXQ-Z-40A | N/A | Ferramentas e EPCs | INDUSTRIA E COMERCIO LEAL LTDA | 61.353.199/0012-89 | 2022-10-06 | 2026-10-06 | HI_2022_10_06 | Ambos | N/A | N/A
|  | 14010 | 4600239 | 53040290 | DECAPADOR DE CONDUTOR REDE PRIMARIA | DECAPADOR DE CONDUTOR PARA REDE PRIMARIA ATE 34,5 KV; CABO ANTIDESLIZANTE COM ABA PROTETORA; PROFUNDIDADE DA LAMINA AJUSTAVEL PARA ISOLACAO A PARTIR DE 7,6 MM; SUPORTE PARA APOIO DO CABO REVERSIVEL; PARA CABOS COM ESPESSURA DE REVESTIMENTO DE 10,2 A 42,2 | DIS-CEF-001 | SPEED SYSTEMS MOD. 2900 | N/A | Ferramentas e EPCs | INDUSTRIA E COMERCIO LEAL LTDA | 61.353.199/0012-89 | 2022-10-06 | 2026-10-06 | HI_2022_10_06 | Ambos | N/A | N/A
|  | 11456 | 1913025 | 530401218 | DINAMOMETRO TRACAO ANALOGICO 1000 DAN | DINAMOMETRO; PARA MEDIR FORCA TRACAO; ESCALA COM DIVISOES DE 10 EM 10 DAN; PRECISAO: 1%; SOBRECARGA: 25%; OLHAIS EM ACO FORJADO; ANALOGICO; PORTATIL; DIAMETRO DO MOSTRADOR: 160 MM; CAPACIDADE: 1000 DAN; COM ESTOJO METALICO OU PLASTICO RESISTENTE A QUEDAS | DIS-CEF-001 | DIN-1000 | N/A | Ferramentas e EPCs | INDUSTRIA E COMERCIO LEAL LTDA | 61.353.199/0012-89 | 2022-10-06 | 2026-10-06 | HI_2022_10_06 | Ambos | N/A | N/A
|  | 11457 | 1913000 | 53040460 | DINAMOMETRO TRACAO ANALOGICO 3000 DAN | DINAMOMETRO; PARA MEDIR FORCA TRACAO; ESCALA COM DIVISOES DE 10 EM 10 DAN OU 20 EM 20 DAN; PRECISAO: 1%; SOBRECARGA: 25%; OLHAIS EM ACO FORJADO; ANALOGICO; PORTATIL; DIAMETRO DO MOSTRADOR: 160 MM; CAPACIDADE: 3000 DAN; COM ESTOJO METALICO OU PLASTICO RESI | DIS-CEF-001 | DIN-3000 | N/A | Ferramentas e EPCs | INDUSTRIA E COMERCIO LEAL LTDA | 61.353.199/0012-89 | 2022-10-06 | 2026-10-06 | HI_2022_10_06 | Ambos | N/A | N/A
|  | 11455 | 1913024 | 53040461 | DINAMOMETRO TRACAO ANALOGICO 500 DAN | DINAMOMETRO; PARA MEDIR FORCA TRACAO; ESCALA COM DIVISOES DE 10 EM 10 DAN; PRECISAO: 1%; SOBRECARGA: 25%; OLHAIS EM ACO FORJADO; ANALOGICO; PORTATIL; DIAMETRO DO MOSTRADOR: 160 MM; CAPACIDADE: 500 DAN; COM ESTOJO METALICO OU PLASTICO RESISTENTE A QUEDAS D | DIS-CEF-001 | DIN-500 | N/A | Ferramentas e EPCs | INDUSTRIA E COMERCIO LEAL LTDA | 61.353.199/0012-89 | 2022-10-06 | 2026-10-06 | HI_2022_10_06 | Ambos | N/A | N/A
|  | 51693 | 4610639 | 92020481 | DISPOSITIVO PROTECAO BAIPASSE | DISPOSITIVO PROTECAO BAIPASSE; CARTUCHO PORTA FUSIVEL EM FIBRA DE VIDRO IMPREGNADO COM RESINA EPOXI; COM TERMINAIS DE ACOPLAMENTO EM ALUMINIO PARA GRAMPO DE TORCAO E HASTE ; MOLA EM ACO; HASTE DE COBRE COM DIMENSOES 92 X 92 MM E DIAMETRO 3/8POL; DISPOSI | DIS-CEF-001 | LL-2915/10984 | N/A | Ferramentas e EPCs | INDUSTRIA E COMERCIO LEAL LTDA | 61.353.199/0012-89 | 2022-10-06 | 2026-10-06 | HI_2022_10_06 | Ambos | N/A | N/A
|  | 15283 | 7702011 | 53040465 | ENCERADO DE LONA 10000 X 10000 | ENCERADO DE LONA IMPERMEAVEL N 10; COR VERDE; COMPRIMENTO: 10000 MM; LARGURA: 10000 MM; CONFORME DIS-CEF-001 EFES 05.05.01 ITEM 3; EM EMBALAGEM APROVADA PELA NEOENERGIA. | DIS-CEF-001 | LL-BO-ENLO10V-10 | N/A | Ferramentas e EPCs | INDUSTRIA E COMERCIO LEAL LTDA | 61.353.199/0012-89 | 2022-10-06 | 2026-10-06 | HI_2022_10_06 | Ambos | N/A | N/A
|  | 11461 | 7702007 | 53040466 | ENCERADO DE LONA 5000 X 5000 | ENCERADO DE LONA IMPERMEAVEL Nº 10; COR VERDE; COMPRIMENTO: 5000 MM; LARGURA: 5000 MM; CONFORME DIS-CEF-001 EFES 05.05.01 ITEM 2; EM EMBALAGEM APROVADA PELA NEOENERGIA. | DIS-CEF-001 | LL-BO-ENLO10V-5 | N/A | Ferramentas e EPCs | INDUSTRIA E COMERCIO LEAL LTDA | 61.353.199/0012-89 | 2022-10-06 | 2026-10-06 | HI_2022_10_06 | Ambos | N/A | N/A
|  | 11669 | 4641002 | 530401231 | ESCOVA DE ACO EM V PARA CONDUTORES | ESCOVA MANUAL; FORMATO V; CERDAS EM ACO CARBONO; ADAPTADOR UNIVERSAL P/ BASTAO EM LIGA DE ALUMINIO, ACO CARBONO OU BRONZE; PARA CONDUTORES DE ALUMINIO E COBRE; ACABAMENTO UNIFORME E ISENTO DE REBARBAS; PADRAO CEF.002 NEOENERGIA ET 12.01.02; EM EMBALAGEM A | DIS-CEF-002 | LE211 | N/A | Ferramentas e EPCs | INDUSTRIA E COMERCIO LEAL LTDA | 61.353.199/0012-89 | 2022-10-06 | 2026-10-06 | HI_2022_10_06 | Ambos | N/A | N/A
|  | 11462 | 4640037 | 93020020 | ESCOVA MANUAL ACO C/ CABO MAD 30X240MM | ESCOVA MANUAL; ESCOVA EM MADEIRA; CERDAS EM AÇO CARBONO; FORMATO RETANGULAR; COMPRIMENTO DAS CERDAS 85 MM; ALTURA DAS CERDAS 10 MM; COMPRIMENTO E LARGURA TOTAL 240 X 30 MM; ESPESSURA DO CABO 15 MM; A MADEIRA DEVE SER LIVRE DE NOS, FENDAS E FARPAS; ACABAME | DIS-CEF-001 | LE-BKZ | N/A | Ferramentas e EPCs | INDUSTRIA E COMERCIO LEAL LTDA | 61.353.199/0012-89 | 2022-10-06 | 2026-10-06 | HI_2022_10_06 | Ambos | N/A | N/A
|  | 11463 | 4610269 | 530401232 | ESCOVA ROT TUBULAR ACO 50,0MM C/ ADAP UN | ESCOVA ROTATIVA; FORMATO TUBULAR; ESCOVA CONFECCIONADA EM FIBRA DE VIDRO IMPREGNADA C/ RESINA EPOXI; CERDAS EM ACO CARBONO; ADAPTADOR UNIVERSAL P/ BASTAO EM LIGA DE ALUMINIO OU ACO CARBONO; PARAFUSO EM LATAO OU ACO; PARA CONDUTOR; COMPRIMENTO DO TUBO 120M | DIS-CEF-002 | LE313 | N/A | Ferramentas e EPCs | INDUSTRIA E COMERCIO LEAL LTDA | 61.353.199/0012-89 | 2022-10-06 | 2026-10-06 | HI_2022_10_06 | Ambos | N/A | N/A
|  | 11464 | 4610652 | 530401233 | ESCOVA ROT TUBULAR ACO 64,0MM C/ ADAP UN | ESCOVA ROTATIVA; FORMATO TUBULAR; ESCOVA CONFECCIONADA EM FIBRA DE VIDRO IMPREGNADA C/ RESINA EPOXI; CERDAS EM ACO CARBONO; ADAPTADOR UNIVERSAL P/ BASTAO EM LIGA DE ALUMINIO; PARAFUSOS EM LATAO OU ACO; PARA CHAVE SECCIONADORA; COMPRIMENTO 120 MM; DIAMETRO | DIS-CEF-002 | LE313G | N/A | Ferramentas e EPCs | INDUSTRIA E COMERCIO LEAL LTDA | 61.353.199/0012-89 | 2022-10-06 | 2026-10-06 | HI_2022_10_06 | Ambos | N/A | N/A
|  | 10276 | 4610562 | 22095070 | ESTRIBO PARA MAO FRANCESA | ESTRIBO PARA MAO FRANCESA; CONFECCIONADO EM LIGA DE ALUMINIO; COLAR EM LIGA DE ALUMINIO; DIAMETRO 64 MM; PARAFUSO COM PORCA OLHAL DE FECHAMENTO EM BRONZE; ACABAMENTO UNIFORME E ISENTO DE REBARBAS; CONFORME PADRAO DIS-CEF-001 ET 09.09.00; EM EMBALAGEM APRO | DIS-CEF-001 | LE287 | N/A | Ferramentas e EPCs | INDUSTRIA E COMERCIO LEAL LTDA | 61.353.199/0012-89 | 2022-10-06 | 2026-10-06 | HI_2022_10_06 | Ambos | N/A | N/A
|  | 11593 |  | 530401347 | TRADO P/MADEIRA 18" 7/8" | TRADO P/ MADEIRA; MANUAL; CONFECCIONADO EM ACO CARBONO SAE 1040 A 1045 (ACO FERRAMENTA); FOSFATIZADO; COMPRIMENTO 18"; DIAMETRO 7/8"; ISENTO DE CABO E DE LAMINA DE CORTE LATERAL; C/ GUME CONICO E OLHO DE BARRIL P/ ADAPTACAO DO CABO DE MADEIRA; CONFORME PA | DIS-CEF-001 | IW516 | N/A | Ferramentas e EPCs | INDUSTRIA E COMERCIO LEAL LTDA | 61.353.199/0012-89 | 2022-10-06 | 2026-10-06 | HI_2022_10_06 | Ambos | N/A | N/A
|  | 12500 |  | 530401001 | ADAPTADOR UNIV P/ BASTAO MANOBRA | ADAPTADOR UNIVERSAL; PARA BASTAO DE MANOBRA; CONFECCIONADO EM ALUMINIO FUNDIDO; PARAFUSO EM ACO CARBONO DE 50MM DE COMPRIMENTO E 5/1 6POL DE DIAMETRO COM CABECA TIPO BORBOLETA EM ACO CARBONO; CONFORME PADRAO DIS-CEF-001 ET 10.02.01; EM EMBALAGEM APROVADA | DIS-CEF-001 | LE782 | N/A | Ferramentas e EPCs | INDUSTRIA E COMERCIO LEAL LTDA | 61.353.199/0012-89 | 2022-10-06 | 2026-10-06 | HI_2022_10_06 | Ambos | N/A | N/A
|  | 50979 | 4013122 | 92020484 | GUINCHO C/ TIRANTE NAILON | GUINCHO C/ TIRANTE DE NAILON; PORTATIL; GUINCHO CONFECCIONADO EM LIGA DE ALUMINIO; CABO (BASTAO) EM FIBRA DE VIDRO IMPREGNADO C/ RESINA EPOXI; TIRANTE DE NAILON DUPLO P/ 30 KV A CADA 300 MM C/ COSTURA REFORCADA; GANCHOS EM ACO FORJADO; TRAVA EM LIGA DE AL | DIS-CEF-001 | LE156NLV/NEO | N/A | Ferramentas e EPCs | INDUSTRIA E COMERCIO LEAL LTDA | 61.353.199/0012-89 | 2022-10-06 | 2026-10-06 | HI_2022_10_06 | Ambos | N/A | N/A
|  | 11460 | 7702005 | 92020374 | ENCERADO DE LONA 2000 X 2000 | ENCERADO DE LONA IMPERMEAVEL Nº 10; COR VERDE; COMPRIMENTO: 2000 MM; LARGURA: 2000 MM; CONFORME DIS-CEF-001 EFES 05.05.01 ITEM 1; EM EMBALAGEM APROVADA PELA NEOENERGIA. | DIS-CEF-001 | LL-BO-ENLO10V-2 | N/A | Ferramentas e EPCs | INDUSTRIA E COMERCIO LEAL LTDA | 61.353.199/0012-89 | 2022-10-06 | 2026-10-06 | HI_2022_10_06 | Ambos | N/A | N/A
|  | 10293 | 4641006 | 530401276 | MARTELO P/BASTAO BRONZE 400 GR | MARTELO P/ BASTAO; MATERIAL BRONZE; COM ADAPTADOR UNIVERSAL; PESO 400 GRAMAS; ACABAMENTO UNIFORME E ISENTO DE REBARBAS; CONFORME DIS-CEF-002 EFES 03.20.00; EM EMBALAGEM APROVADA PELA NEOENERGIA. | DIS-CEF-002 | LL-ACU-MART-B-400 | N/A | Ferramentas e EPCs | INDUSTRIA E COMERCIO LEAL LTDA | 61.353.199/0012-89 | 2022-10-06 | 2026-10-06 | HI_2022_10_06 | Ambos | N/A | N/A
|  | 11611 | 4642002 | 530401281 | MEDIDOR PRESSAO P/ALICATE COMPR MD6 5T | MEDIDOR PRESSAO PARA ALICATE DE COMPRESSAO; MANOMETRO COM PISTAO DE ACIONAMENTO; MANOMETRO EM ACO INOXIDAVEL; PREENCHIDO COM GLICERINA LIQUIDA; UTILIZADA COMO AMORTECEDOR DO PONTEIRO; CAPACIDADE DE ATE 5 TONELADAS DE PRESSAO (ESCALA COM LEITURA DE 0,2); A | DIS-CEF-001 | LL-MCCM7E | N/A | Ferramentas e EPCs | INDUSTRIA E COMERCIO LEAL LTDA | 61.353.199/0012-89 | 2022-10-06 | 2026-10-06 | HI_2022_10_06 | Ambos | N/A | N/A
|  | 35138 | 4642001 | 53040637 | MEDIDOR PRESSAO P/ALICATE COMPR Y35 13T | MEDIDOR DE PRESSAO PARA ALICATE DE COMPRESSAO HIDRAULICA; MANOMETRO EM ACO INOXIDAVEL; PREENCHIDO COM GLICERINA LIQUIDA; UTILIZADA COMO AMORTECEDOR DO PONTEIRO; ACOMPANHADO POR 1 JOGO DE MATRIZ EM ACO TIPO SAE 4340, SAE 6150; CAPACIDADE DE ATE 13 TONELADA | DIS-CEF-001 | LL-MCCH12E | N/A | Ferramentas e EPCs | INDUSTRIA E COMERCIO LEAL LTDA | 61.353.199/0012-89 | 2022-10-06 | 2026-10-06 | HI_2022_10_06 | Ambos | N/A | N/A
|  | 11536 | 5627001 | 530401298 | PONTEIRA ESPORA P/ POSTE DE MADEIRA | PONTEIRA P/ ESPORA (ESPORAO); CONFECCIONADA EM ACO SAE 8640; ACO C/ DUREZA DE 35 A 45 RC ATE UMA DISTANCIA DE 6 MM DE SUA EXTREMIDADE PONTIAGUDA; PONTA CHANFRADA; LIVRE DE REBARBAS; CONFORME PADRAO DIS-CEF-001 ET 09.34.00; EM EMBALAGEM APROVADA PELA NEOEN | DIS-CEF-001 | LE35E-PONTA | N/A | Ferramentas e EPCs | INDUSTRIA E COMERCIO LEAL LTDA | 61.353.199/0012-89 | 2022-10-06 | 2026-10-06 | HI_2022_10_06 | Ambos | N/A | N/A
|  | 15595 | 3454224 |  | PRESILHA SEGURANCA CH FUS SE 800MM | PRESILHA SEGURANCA; MATERIAL ACO CARBONO SAE 1010 A 1020; TRAVA DE SEGURANCA EM CHAPA DE ALUMINIO; MOLA EM ACO;CORDAO DE NAILON TIPO PERSIANA; C/ BORDAS ARREDONDADAS; FERRAGENS ZINCADAS A QUENTE; ESPESSURA DA PRESILHA 3/16POL; ESPESSURA DA CHAPA DE | DIS-CEF-001 | LE15-DAQC-2 | N/A | Ferramentas e EPCs | INDUSTRIA E COMERCIO LEAL LTDA | 61.353.199/0012-89 | 2022-10-06 | 2026-10-06 | HI_2022_10_06 | Ambos | N/A | N/A
|  | 10279 | 3454223 | 53040555 | PRESILHA SEGURANCA SAE1010/20 | PRESILHA SEGURANCA; MATERIAL ACO CARBONO SAE 1010 A 1020; TRAVA DE SEGURANCA EM CHAPA DE ALUMINIO; MOLA EM ACO; CORDAO DE NAILON TIPO PERSIANA; C/ BORDAS ARREDONDADAS; FERRAGENS ZINCADAS A QUENTE; ESPESSURA DA PRESILHA 3/16POL; ESPESSURA DA CHAPA DE ALUMI | DIS-CEF-001 | LE15-DAQC | N/A | Ferramentas e EPCs | INDUSTRIA E COMERCIO LEAL LTDA | 61.353.199/0012-89 | 2022-10-06 | 2026-10-06 | HI_2022_10_06 | Ambos | N/A | N/A
|  | 11541 | 3455000 | 530401307 | ROLDANA P/ REDE PRIMARIA 750DAN | ROLDANA P/ REDE PRIMARIA; POLIA, SUPORTES DA POLIA E ROLETES CONFECCIONADOS EM LIGA DE ALUMINIO; EIXO DA POLIA, EIXO DO ROLETE, EIXO DA ARTICULACAO DA BASE, PARAFUSOS DE FIXACAO C/ PORCA TIPO BORBOLETA CONFECCIONADOS EM ACO SAE 1030 A 1045; O SUPORTE DA P | DIS-CEF-001 | LE204R | N/A | Ferramentas e EPCs | INDUSTRIA E COMERCIO LEAL LTDA | 61.353.199/0012-89 | 2022-10-06 | 2026-10-06 | HI_2022_10_06 | Ambos | N/A | N/A
|  | 13810 | 4108051 | 53040955 | SUPORTE MOTOPODA SERRA HIDR CESTA AEREA | DOIS SUPORTES DE MOTOPODA E SERRA HIDRAULICA PARA CESTA AEREA; CONFECINADO EM ACO 1010/1020 E NYLON; DEMAIS CARACTERISTICAS CONFORME PADRAO DIS-CEF-001 ET 09.30.04; EM EMBALAGEM APROVADA PELA NEOENERGIA. | DIS-CEF-001 | LE-CESTO-SSH-2 | N/A | Ferramentas e EPCs | INDUSTRIA E COMERCIO LEAL LTDA | 61.353.199/0012-89 | 2022-10-06 | 2026-10-06 | HI_2022_10_06 | Ambos | N/A | N/A
|  | 15596 | 4600195 | 53040733 | TESOURAO FIBRA VIDRO CORT CB ATE 1/0 | TESOURAO COM CABO DE FIBRA DE VIDRO PARA CORTAR CABOS; CORPO, CABECOTE E LAMINA CONFECCIONADOS EM ACO; BRACOS EM FIBRA DE VIDRO IMPREGNADO COM RESINA EPOXI REFORCADA; PARAFUSOS E PORCAS EM ACO; PUNHO EM MATERIAL PLASTICO, BORRACHA NATURAL OU SINTETICA; CA | DIS-CEF-001 | LL-TS30LV | N/A | Ferramentas e EPCs | INDUSTRIA E COMERCIO LEAL LTDA | 61.353.199/0012-89 | 2022-10-06 | 2026-10-06 | HI_2022_10_06 | Ambos | N/A | N/A
|  | 15597 | 4600014 | 53040734 | TESOURAO FIBRA DE VIDR CORT CABO 336 | TESOURAO COM CABO DE FIBRA DE VIDRO PARA CORTAR CABOS; CORPO, CABECOTE E LAMINA CONFECCIONADOS EM ACO; BRACOS EM FIBRA DE VIDRO IMPREGNADO COM RESINA EPOXI REFORCADA; PARAFUSOS E PORCAS EM ACO; PUNHO EM MATERIAL PLASTICO, BORRACHA NATURAL OU SINTETICA; CA | DIS-CEF-001 | LL-TS36LV | N/A | Ferramentas e EPCs | INDUSTRIA E COMERCIO LEAL LTDA | 61.353.199/0012-89 | 2022-10-06 | 2026-10-06 | HI_2022_10_06 | Ambos | N/A | N/A
|  | 15374 | 1914020 | 53040065 | TORQUIMETRO 1/4 POLEGADA 3 A 15 N.M | TORQUIMETRO; CONFECCIONADO EM ACO FERRAMENTA NIQUELADO E CROMADO; DEVE EMITIR UM CLICK SONORO AO ALCANCAR O TORQUE AJUSTADO; DEVE SER COM CATRACA DE APERTO; ENCAIXE DE 1/2 POLEGADA COM CAPACIDADE DE 10 A 100 N.M; DEVE POSSUIR SENTIDO DE TORQUE HORARIO E A | DIS-CEF-002 | LE-FE-TORQ100 | N/A | Ferramentas e EPCs | INDUSTRIA E COMERCIO LEAL LTDA | 61.353.199/0012-89 | 2022-10-06 | 2026-10-06 | HI_2022_10_06 | Ambos | N/A | N/A
|  | 34990 | 3412054 | 530401206 | CONJ LANCAMENTO RD COMPACTA SEM ACESSO | DISTRIBUIDOR DE CABOS PARA LANCAMENTO DE REDE COMPACTA DIS-CEF-001 ET 04.10.00; 1 MOTOR CABRESTANTE A GASOLINA PARA ELEVACAO DE CARGA ET 07.02.15; 1 SUPORTE DE FIXACAO DO MOTOR ET 07.02.15; 2 REGISTROS DE CORRENTE PARA FIXACAO DO MOTOR ET 09.28.00; 2 TALH | DIS-CEF-001 | LL-GG-34990NEO | N/A | Ferramentas e EPCs | INDUSTRIA E COMERCIO LEAL LTDA | 61.353.199/0012-89 | 2022-10-06 | 2026-10-06 | HI_2022_10_06 | Ambos | N/A | N/A
|  | 35007 | 3419262 | 530401207 | CONJ. P/ SUBST. DE TRANSFORMADOR | KIT PARA SUBSTITUICAO DE TRANSFORMADOR; COMPOSTO POR: TALHA DE CORRENTE (ET 07.07.06 - ITEM 2), ESTROPO DE CABO DE ACO (ET 09.32.02 - ITEM 3) E CHAVE CATRACA COMBINADA 4 BOCAS (ET 03.21.20 - ITENS 2 E 3); CONFORME PADRAO DIS-CEF-001 ET 07.07.00; EM EMBAL | DIS-CEF-001 | LL-GC-35007NEO | N/A | Ferramentas e EPCs | INDUSTRIA E COMERCIO LEAL LTDA | 61.353.199/0012-89 | 2022-10-06 | 2026-10-06 | HI_2022_10_06 | Ambos | N/A | N/A
|  | 15231 | 4634194 | 530401277 | MATRIZ BG P/ ALICATE COMP 6000 DAN | MATRIZ P/ALICATE DE COMPRESSAO; TIPO MD 6000 DAN; MATERIAL ACO SAE 4340, SAE 6150 OU ACO FERRAMENTA; INOXIDAVEL; DUREZA 35 A 45 RC; TRATAMENTO SUPERFICIAL; MODELO BG; CONFORME DIS-CEF-001 EFES 03.13.04 ITEM 16; EM EMBALAGEM APROVADA PELA NEOENERGIA. | DIS-CEF-001 | W-BG | N/A | Ferramentas e EPCs | INDUSTRIA E COMERCIO LEAL LTDA | 61.353.199/0012-89 | 2022-10-06 | 2026-10-06 | HI_2022_10_06 | Ambos | N/A | N/A
|  | 13660 | 4634188 | 530401278 | MATRIZ P/ ALICATE COMP HIDR Y35 MODE 468 | MATRIZ P/ALICATE DE COMPRESSAO HIDRAULICA; TIPO Y35; MATERIAL ACO SAE 4340, SAE 6150 OU ACO FERRAMENTA; DUREZA 35 A 45 RC; TRATAMENTO SUPERFICIAL DO TIPO OXIDACAO NEGRA; MODELO 468; PADRAO CEF.001 NEOENERGIA ET 03.13.03 ITEM 30; EM EMBALAGEM APROVADA PELA | DIS-CEF-001 | M468 | N/A | Ferramentas e EPCs | INDUSTRIA E COMERCIO LEAL LTDA | 61.353.199/0012-89 | 2022-10-06 | 2026-10-06 | HI_2022_10_06 | Ambos | N/A | N/A
|  | 12861 | 4634161 | 530401279 | MATRIZ P/ALICATE COMPR HIDR MODELO H | MATRIZ P/ALICATE; COMPRESSAO HIDRAULICA; MATERIAL ACO SAE 4340, SAE 6150 OU ACO FERRAMENTA; DUREZA 35 A 45 RC; TRATAMENTO SUPERFICIAL DO TIPO OXIDACAO NEGRA; MODELO H; CONFORME CEF-001 EFES 03.13.03 ITEM 4; EM EMBALAGEM APROVADA PELA NEOENERGIA. | DIS-CEF-001 | MH | N/A | Ferramentas e EPCs | INDUSTRIA E COMERCIO LEAL LTDA | 61.353.199/0012-89 | 2022-10-06 | 2026-10-06 | HI_2022_10_06 | Ambos | N/A | N/A
|  | 15140 | 4821001 | 53040507 | GARRA MEIO DO VAO | DISPOSITIVO PARA FIXAR ESCADA NA CORDOALHA; CONFECCIONADA EM POLIACETAL E ALUMINIO NAVAL; COM ELEMENTOS DE ACO PARA RESISTENCIA ADEQUADA DURANTE UTILIZACAO; DIMENSOES: A: 105 MM, B: 395 MM, C: 25 MM, D: 85 MM; CARGA MINIMA DE TRABALHO SEM DEFORMAÇÃO: 10 K | DIS-CEF-001 | GARRA MV | N/A | Ferramentas e EPCs | INDUSTRIA E COMERCIO LEAL LTDA | 61.353.199/0012-89 | 2022-10-06 | 2026-10-06 | HI_2022_10_06 | Ambos | N/A | N/A
|  | 11881 | 5627019 | 530401234 | ESPORA P/ POSTE DE MADEIRA | ESPORA P/ POSTE DE MADEIRA; EXTENSIVEL; HASTE CONFECCIONADA EM ACO SAE 1040 / 1045 C/ ARESTAS E CANTOS ARREDONDADOS; EXTENSAO E PASSADORES CONFECCIONADOS EM ACO SAE 1010 / 1020; PONTEIRA (ESPORAO) CONFECCIONADA EM ACO SAE 8640; CORREIAS CONFECCIONADAS EM | DIS-CEF-001 | LE35E-NEO | N/A | Ferramentas e EPCs | INDUSTRIA E COMERCIO LEAL LTDA | 61.353.199/0012-89 | 2022-10-06 | 2026-10-06 | HI_2022_10_06 | Ambos | N/A | N/A
|  | 15094 | 1913002 | 13025216 | DINAMOMETRO 45 DAN PADRAO DE ENTRADA | DINAMOMETRO MECANICO; ACO CARBONO COM ZINCAGEM ELETROLITICA, EXTENSOR EM ACO CARBONO, TUDO EM ALUMINIO E GANCHO SOLDADO NO TAMPAO; CAPACIDADE: 55 DAN; ESCALA: 0 A 55 KGF ( DAN ) COM INTERVALOS DE 5 KGF; ACESSORIOS: GANCHO AUXILIAR COM AREA PARA | DIS-CEF-001 | LE-AR3-029 | N/A | Ferramentas e EPCs | INDUSTRIA E COMERCIO LEAL LTDA | 61.353.199/0012-89 | 2022-10-06 | 2026-10-06 | HI_2022_10_06 | Ambos | N/A | N/A
|  | 15096 | 1913004 | 13025217 | GANCHO DINAMOMETRO 45 DAN | GANCHO AUXILIAR PARA DINAMOMETRO DE TESTE EM PADRAO DE ENTRADA; COM AREA PARA AMARRACAO DE CORDA E LINGUETA PARA ENCAIXE NO TOPO DO CABECOTE DE MANOBRA; CONFORME PADRAO DIS-CEF-001 ET 03.03.02; EM EMBALAGEM APROVADA PELA NEOENERGIA. | DIS-CEF-001 | LE-AR3-029-GA | N/A | Ferramentas e EPCs | INDUSTRIA E COMERCIO LEAL LTDA | 61.353.199/0012-89 | 2022-10-06 | 2026-10-06 | HI_2022_10_06 | Ambos | N/A | N/A
|  | 15210 | 5641031 | 13025220 | DETECTOR PRESENCA TENSAO BT | DETECTOR DE PRESENCA DE TENSAO BT; ALIMENTADO A PILHAS; FAIXA DE TENSAO: 90 V CA A 1000 V CA; CERTIFICACAO DE SEGURANCA: CAT IV 1000 V; BOTAO DE TESTE DE FUNCIONAMENTO; INDICADOR DE PRESENCA DE TENSAO LUMINOSO NA PONTA DO DETECTOR; CONFORME | DIS-CEF-001 | GREENLEE / FLUKE | N/A | Ferramentas e EPCs | INDUSTRIA E COMERCIO LEAL LTDA | 61.353.199/0012-89 | 2022-10-06 | 2026-10-06 | HI_2022_10_06 | Ambos | N/A | N/A
|  | 37704 | 4302015 | 53040397 | BOMBA SUBMERSA MONOFASIC RECALQUE 2" | BOMBA SUBMERSA; MONOFASICA 220V; RECALQUE 2"; VAZAO MINIMA 11,8 M3/H; VAZAO MAXIMA 24,3 M3/H; 1 CV; COM MANGOTE FLEXIVEL DE 10M; CONFORME DIS-ETE-167; EM EMBALAGEM APROVADA PELA NEOENERGIA. | DIS-ETE-167 | SS ( BCS-C5 Schneider) | N/A | Ferramentas e EPCs | INDUSTRIA E COMERCIO LEAL LTDA | 61.353.199/0012-89 | 2022-10-06 | 2026-10-06 | HI_2022_10_06 | Ambos | N/A | N/A
|  | 15680 | 4601592 | 53040428 | CHAVE CORRENTE LEVE REF. 211 - 5” | CHAVE CORRENTE LEVE REF. 211 - 5" COM CORPO; CORRENTE EM ACO ESPECIAL; EMPUNHADURA PLASTICA; ACABAMENTO ESCURECIDO; INDICADA PARA UTILIZACAO EM TUBULACOES E FILTRO DE OLEO; COMPRIMENTO DA CORRENTE 450MM; COMPRIMENTO DO CABO 280MM ;CONFORME DIS-ETE-167; EM | DIS-ETE-167 | SS (211-5 Gedore) | N/A | Ferramentas e EPCs | INDUSTRIA E COMERCIO LEAL LTDA | 61.353.199/0012-89 | 2022-10-06 | 2026-10-06 | HI_2022_10_06 | Ambos | N/A | N/A
|  | 37705 | 4601593 | 53040429 | CHAVE CORRENTE PESADA REF. 210 - 8” | CHAVE CORRENTE PESADA REF. 210 - 8”; MINIMO E MAXIMO DO TUBO Ø = 45 - 220 MM; CORPO E CORRENTE EM ACO ESPECIAL; MORDENTES FORJADOS EM ACO CROMO VANADIO; COM TEMPERA TOTAL NO CORPO E POR INDUCAO NOS DENTES; CORPO E MORDENTES COM PINTURA ELETROSTATICA; CONF | DIS-ETE-167 | LE44097/008 Tramontina | N/A | Ferramentas e EPCs | INDUSTRIA E COMERCIO LEAL LTDA | 61.353.199/0012-89 | 2022-10-06 | 2026-10-06 | HI_2022_10_06 | Ambos | N/A | N/A
|  | 37707 | 4601594 | 53040458 | CURVADO HIDRAULIC TUBO 1/2" A 3" 18T | CURVADOR HIDRAULICO DE TUBOS 18 TONELADS; CURVAS DE ATE 90°; ACOMPANHA MATRIZES DE ½” A 3”; COM PAREDES DE 2,75 A 4,5MM E EIXO ATE 2” (SAE 1045); PRINCIPAIS TUBOS UTILIZADOS PARA CURVATURA TUBO DE COBRE; TUBO DE ACO INOX; TUBO DE CONSTRUCAO CIVIL; TUBO PA | DIS-ETE-167 | SS (CB18000 Bovenau) | N/A | Ferramentas e EPCs | INDUSTRIA E COMERCIO LEAL LTDA | 61.353.199/0012-89 | 2022-10-06 | 2026-10-06 | HI_2022_10_06 | Ambos | N/A | N/A
|  | 15685 | 4606033 | 53040575 | SOPRADOR DE AR A BATERIA | SOPRADOR DE AR A BATERIA; RESISTENTE A AGUA E POEIRA; BOCAL LONGO TELESCOPICO DE 3 ESTAGIOS; VELOCIDADE VARIAVEL; CONTROLE ELETRONICO DE VELOCIDADE; PARTIDA SUAVE; FLUXO DE AR: 120 M3 POR H; ROTACOES EM VAZIO: MINIMO DE 17000 RPM; VEOCIDADE DO AR: MINIMO | DIS-ETE-167 | LE-DUB185Z-K21B Makita | N/A | Ferramentas e EPCs | INDUSTRIA E COMERCIO LEAL LTDA | 61.353.199/0012-89 | 2022-10-06 | 2026-10-06 | HI_2022_10_06 | Ambos | N/A | N/A
|  | 15681 | 4606032 | 53040576 | SOPRADOR TERMICO 2000W 2 ESTAGIOS | SOPRADOR TERMICO 2000W COM 2 ESTAGIOS; BOCAL DE 22MM; INTERRUPTOR COM CONTROLE DE TEMPERATURA; DESLIGAMENTO AUTOMATICO DO APARELHO EM ALTAS TEMPERATURAS PARA EVITAR QUEIMA; SUPORTE QUE PERMITA UTILIZAR O EQUIPAMENTO APOIADO; POTENCIA: 2000 W; VOLTAGEM: 22 | DIS-ETE-167 | SS (STV200 VONDER) | N/A | Ferramentas e EPCs | INDUSTRIA E COMERCIO LEAL LTDA | 61.353.199/0012-89 | 2022-10-06 | 2026-10-06 | HI_2022_10_06 | Ambos | N/A | N/A
|  | 15675 | 4610704 | 53040436 | CHAVE GANCHO C/ PINO Z 40 180-195 MM | CHAVE GANCHO COM PINO 40 Z DE 180-195 MM COM ACABAMENTO ESCURECIDO, CONFECCIONADA EM ACO VANADIUM. CONFORME DIS-ETE-167; EM EMBALAGEM APROVADA PELA NEOENERGIA. | DIS-ETE-167 | LE44601/106 Tramontina | N/A | Ferramentas e EPCs | INDUSTRIA E COMERCIO LEAL LTDA | 61.353.199/0012-89 | 2022-10-06 | 2026-10-06 | HI_2022_10_06 | Ambos | N/A | N/A
|  | 37711 | 7719652 | 53040512 | GUIA DE INSERCAO Ø9MM 150 METROS | GUIA DE INSERCAO FABRICADA EM FIBRA DE VIDRO; DIAMETRO Ø9MM; COMPRIMENTO 150 METROS; TOLERANCIA: +\- 0,3MM; % DE FIBRA: 65-72 ; TENSAO MAXIMA DE TRACAO: 345KG; TEMPERATURA MAX P/ USO: 90ºC;TEMPERATURA MIN P/ USO: -40ºC; RAIO MINIMO DE CURVA: 150MM; PARA D | DIS-ETE-167 | SS (PCR plasticos) | N/A | Ferramentas e EPCs | INDUSTRIA E COMERCIO LEAL LTDA | 61.353.199/0012-89 | 2022-10-06 | 2026-10-06 | HI_2022_10_06 | Ambos | N/A | N/A
|  | 37708 | 6642025 | 53040516 | INVERSOR ONDA SENOIDAL 12V-220V 3KW | INVERSOR DE ONDA SENOIDAL 12V PARA 220V E 3000W; SWITCH LIGA E DESLIGA; 2 TOMADA PADRAO NBR 14136; 2 VENTOINHA PARA RESFRIAMENTO; 2 PARES DE CABOS COM TERMINAIS; INDICADOR LED DE FUNCIONAMENTO; CARCACA EM ALUMINIO; POTENCIA DE SAIDA CONTINUA: 3000W; FREQU | DIS-ETE-167 | LE-INV-OS3000 | N/A | Ferramentas e EPCs | INDUSTRIA E COMERCIO LEAL LTDA | 61.353.199/0012-89 | 2022-10-06 | 2026-10-06 | HI_2022_10_06 | Ambos | N/A | N/A
|  | 15682 | 4011023 | 53040419 | CARRO ALAVANCA 3 TONELADAS | CARRO ALAVANCA CAPACIDADE 3 TONELADAS; COMPRIMENTO DO CABO 1400 MM; DIAMETRO DO CABO 37,7 MM; DIAMETRO DAS RODAS 62 MM; ALTURA MINIMA DA UNHA 9 MM; ALTURA MAXIMA DA UNHA 91 MM; PESO APROXIMADAMENTE 8 KG; CONFORME DIS-ETE-167; EM EMBALAGEM APROVADA PELA NE | DIS-ETE-167 | SS (AL3200 BOVENAU) | N/A | Ferramentas e EPCs | INDUSTRIA E COMERCIO LEAL LTDA | 61.353.199/0012-89 | 2022-10-06 | 2026-10-06 | HI_2022_10_06 | Ambos | N/A | N/A
|  | 37700 | 4015016 | 53040537 | MESA HIDRAULICA PANTOGRAFICA 800KG | MESA HIDRAULICA PANTOGRAFICA COM REGULAGEM DE ALTURA PARA TRABALHAR COM PECAS PESADAS EM BANCADAS E CAPACIDADE DE 800 KG. ALTURA MINIMA: 450MM; ALTURA MAXIMA: 1500MM; PESO MAXIMO SEM CARGA: 180KG; COMPRIMENTO MINIMO: 1200MM; LARGURA MINIMA: 480MM. CONFOR | DIS-ETE-167 | SS (MEE800 BOVENAU) | N/A | Ferramentas e EPCs | INDUSTRIA E COMERCIO LEAL LTDA | 61.353.199/0012-89 | 2022-10-06 | 2026-10-06 | HI_2022_10_06 | Ambos | N/A | N/A
|  | 37716 | 4013145 | 53040590 | TALHA MANUAL 5T C CORRENTE DE 3,0M | TALHA TOTALMENTE MANUAL COM SISTEMA OPERACIONAL SIMPLES; AGIL E PRATICO; INDICADA PARA ELEVACAO DE CARGAS EM GERAL; ESPECIFICACOES TECNICAS: CAPACIDADE DE CARGA 5,0 T; ELEVACAO MAXIMA DA TALHA 3,0 M; ESPESSURA DO GANCHO INFERIOR 30,0 MM; MEDIDA DA ABERTUR | DIS-ETE-167 | SS (CSM TC5000) | N/A | Ferramentas e EPCs | INDUSTRIA E COMERCIO LEAL LTDA | 61.353.199/0012-89 | 2022-10-06 | 2026-10-06 | HI_2022_10_06 | Ambos | N/A | N/A
|  | 37787 | 4632014 | 53040359 | ALICATE HIDR SEG P CORTE COND RD SUB | ALICATE HIDR SEG P CORTE COND RD SUBALICATE HIDRAULICO DE SEGURANCA PARA CORTE DE CONDUTORES DE REDE SUBTERRANEA; DIAMETRO MAXIMO DE CORTE 105 MM; 2 BATERIAS 18V 3.3AH; CARREGADOR DE BATERIAS 220V 60HZ; FORCA DE CORTE 80KN; CABECOTE DE CORTE ABERTO COM DI | DIS-ETE-167 | ESSG105L-K21B | N/A | Ferramentas e EPCs | INDUSTRIA E COMERCIO LEAL LTDA | 61.353.199/0012-89 | 2022-10-06 | 2026-10-06 | HI_2022_10_06 | Ambos | N/A | N/A
|  | 37701 | 4606031 | 53040531 | LIXADEIRA DE CINTA 800W | LIXADEIRA DE CINTA COM POTENCIA DE 800W; VELOCIDADE DE 700 A 3000 RPM; LARGURA MAXIMA DA LIXA: 40MM; COMPRIMENTO MAXIMO DA LIXA: 760MM; VELOCIDADES AJUSTAVEIS EM 6 NIVEIS. AS POSICOES 1-6 DEVEM CORRESPONDER APROXIMADAMENTE AS SEGUINTES VELOCIDADES DA LIXA | DIS-ETE-167 | SS (PIPE POLISHER BELT) | N/A | Ferramentas e EPCs | INDUSTRIA E COMERCIO LEAL LTDA | 61.353.199/0012-89 | 2022-10-06 | 2026-10-06 | HI_2022_10_06 | Ambos | N/A | N/A
|  | 37712 | 1804037 | 53040360 | AMP DIG AC/DC TELA REM GAR FL 2.5KA | ALICATE AMPERIMETRO DIGITAL CA/CC TRUE RMS 1000A CAT III VISOR REMOTO IEC/EN 61010-1:2001, 1000V CAT III, 600V CAT IV - MEDICAO VISIVEL NO DISPLAY DIGITAL REMOVIVEL C/ ATE 10 METROS DE DIST; GARRA DE CORRENTE FLEXIVEL INCLUSA; 18 POL. DE CIRCUNFERENCIA; M | DIS-ETE-167 | SS (FLUKE) | N/A | Ferramentas e EPCs | INDUSTRIA E COMERCIO LEAL LTDA | 61.353.199/0012-89 | 2022-10-06 | 2026-10-06 | HI_2022_10_06 | Ambos | N/A | N/A
|  | 37717 | 4600262 | 53040003 | ALICAT CORT ELET TESOUR CU/AL 500MM2 | CAPACIDADE DE CORTE: CABO DE COBRE (400 MM2); CABO DE ALUMINIO (500 MM2); COMPRIMENTO:362 MM); BATERIA 12 VOLTS; DEVE VIM INCLUSO: CARREGADOR DE BATERIA 120V/220V; (1) BATERIA; MALETA DE TRANSPORTE MOLDADA; RECURSOS: CORTA O CABO DE COBRE DE 500 EM MENOS | DIS-ETE-167 | ES750 GREENLEE | N/A | Ferramentas e EPCs | INDUSTRIA E COMERCIO LEAL LTDA | 61.353.199/0012-89 | 2022-10-06 | 2026-10-06 | HI_2022_10_06 | Ambos | N/A | N/A
|  | 37702 | 1909054 | 96020046 | INSUFLADOR/EXAUSTOR PORTATIL 12V | INSUFLADOR/EXAUSTOR PORTATIL A BATERIA DE 12 VCC. TEMPO DE FUNCIONAMENTO MEDIO NA OPCAO DE BAIXO CONSUMO DE 8 HORAS COM UMA CARGA E 2 HORAS E 30 MIN NA POTENCIA MAXIMA. PESO MEDIO DE 8KG; POTENCIA DO MOTOR DE 0,25 CV; TEMPO DE CARREGAMENTO DA BATERIA ENTR | DIS-ETE-167 | LE-UB20-ED9002 | N/A | Ferramentas e EPCs | INDUSTRIA E COMERCIO LEAL LTDA | 61.353.199/0012-89 | 2022-10-06 | 2026-10-06 | HI_2022_10_06 | Ambos | N/A | N/A
|  | 15692 | 4601597 | 53040102 | JOGO DE CHAVES ESTRELA MILIMETRO | FABRICADO EM ACO CROMO VANADIO; ACABAMENTO CROMADO E POLIDO; PESCOCO LONGO, CABECAS INCLINADAS, PAREDES FINAS; - MEDIDAS ESTAMPADAS EM BAIXO OU ALTO RELEVO FACILITANDO A IDENTIFICACAO DA FERRAMENTA; PARA APERTO E DESAPERTO DE PARAFUSOS E PORCAS COM PERFI | DIS-ETE-167 | LE44630/212B | N/A | Ferramentas e EPCs | INDUSTRIA E COMERCIO LEAL LTDA | 61.353.199/0012-89 | 2022-10-06 | 2026-10-06 | HI_2022_10_06 | Ambos | N/A | N/A
|  | 15676 | 4601590 | 53040176 | CHAVE CANHAO 6MM ISOLADA 1000V | CHAVE CANHAO 6MM COM HASTE FABRICADA EM ACO CROMO COM CABO EMBORRACHADO; ENCAIXE DE 6 MM; CONSTRUCAO COM TRATAMENTO TERMICO ESPECIAL. CONFORME DIS-ETE-167; EM EMBALAGEM APROVADA PELA NEOENERGIA. | DIS-ETE-167 | LE44317/006 | N/A | Ferramentas e EPCs | INDUSTRIA E COMERCIO LEAL LTDA | 61.353.199/0012-89 | 2022-10-06 | 2026-10-06 | HI_2022_10_06 | Ambos | N/A | N/A
|  | 15693 | 4011024 | 68010003 | CARRINHO DE MAO 60 LITROS | CARRINHO DE MAO 60 LITROS EXTRAFORTE FABRICADO CONFORME ABNT NBR 16269; PNEU 3,25 X 8"; CAPACIDADE DA CACAMBA 60 LITROS; CHAPA DA CACAMBA 0,9MM; BRACOS METALICOS TUBULARES DE1,5MM DE ESPESSURA. CONFORME DIS-ETE-167; EM EMBALAGEM APROVADA PELA NEOENERGIA. | DIS-ETE-167 | LE77714/435 | N/A | Ferramentas e EPCs | INDUSTRIA E COMERCIO LEAL LTDA | 61.353.199/0012-89 | 2022-10-06 | 2026-10-06 | HI_2022_10_06 | Ambos | N/A | N/A
|  | 37718 | 1942007 | 12095384 | DETEC MULTIGAS P/ ESPACO CONFINADOS | APARELHO DETECTOR MULTIGAS, COM SENSORES DE OXIGENIO, GASES EXPLOSIVOS, SULFETO DE HIDROGENIO E MONOXIDO DE CARBONO, E CURVA DE CORRELACAO PARA OS GASES INFLAMAVEIS METANO, PROPANO, BUTANO E PENTANO DOTADO DE BOMBA AUTOMATICA ACINONADA POR BOTAO, COM MANG | DIS-ETE-167 | SS (GMI PS200) | N/A | Ferramentas e EPCs | INDUSTRIA E COMERCIO LEAL LTDA | 61.353.199/0012-89 | 2022-10-06 | 2026-10-06 | HI_2022_10_06 | Ambos | N/A | N/A
|  | 37719 | 5020003 | 12095063 | CILINDRO MULTIGAS PARA CALIBRADOR | CILINDRO PARA A DETECCAO DOS GASES CO (MONOXIDO DE CARBONO) 60PPM, O2 (OXIGENIO) 18% VOL, H2S (GAS SULFIDRICO) 25PPM E LEL (GASES INFLAMAVEIS) 30%LEL COM VALIDADE MINIMA DE 24 MESES, E VOLUME MINIMO DE 34 L. CONFORME DIS-ETE-167; EM EMBALAGEM APROVADA PEL | DIS-ETE-167 | SS (CALIPORT 118 FGM) | N/A | Ferramentas e EPCs | INDUSTRIA E COMERCIO LEAL LTDA | 61.353.199/0012-89 | 2022-10-06 | 2026-10-06 | HI_2022_10_06 | Ambos | N/A | N/A
|  | 37723 | 1946122 | 13095068 | KIT DETECCAO MULTIGAS CONFINADO | KIT DE DETECCAO MULTIGAS, PORTATIL, COM SENSORES DE OXIGENIO, GASES EXPLOSIVOS, SULFETO DE HIDROGENIO E MONOXIDO DE CARBONO E CURVA DE CORRELACAO PARA OS GASES INFLAMAVEIS METANO, PROPANO, BUTANO E PENTANO, DOTADO DE BOMBA AUTOMATICA ACINONADA POR BOTAO, | DIS-ETE-167 | SS (GMI PS200) | N/A | Ferramentas e EPCs | INDUSTRIA E COMERCIO LEAL LTDA | 61.353.199/0012-89 | 2022-10-06 | 2026-10-06 | HI_2022_10_06 | Ambos | N/A | N/A
|  | 15671 | 4615024 | 53040063 | REGUA EM ACO INOX - 60CM | REGUA EM ACO INOX COM GRAVACAO EM BAIXO RELEVO, COM GRADUACAO EM MILIMETROS E CENTIMETRO ATE 60CM E EM POLEGADAS ATE 24" COM SUAS SU BDIVISOES DE 1/16"; CONFORME DIS-CEF-002 EFES 07.04.26 | DIS-CEF-002 | RV-3561211000- VONDER | N/A | Ferramentas e EPCs | INDUSTRIA E COMERCIO LEAL LTDA | 61.353.199/0012-89 | 2022-10-06 | 2026-10-06 | HI_2022_10_06 | Ambos | N/A | N/A
|  | 15813 | 4600263 | 53040920 | TESOURA PARA CHAPAS | TESOURA PARA CORTE DE CHAPAS ATE 1,2 MM; CONFECCIONADA EM ACO CROMO VANADIO; 12 POLEGADAS; CABO EM PLASTICO ANTIDESLIZANTE OLHAL; CONFORME DIS CEF-001 EFES 07.02.28 | DIS-CEF-001 | LE9JK - EDA | N/A | Ferramentas e EPCs | INDUSTRIA E COMERCIO LEAL LTDA | 61.353.199/0012-89 | 2022-10-06 | 2026-10-06 | HI_2022_10_06 | Ambos | N/A | N/A
|  | 15851 | 4600265 | 53040629 | LAMINA TRES PONTAS PARA ROCADEIRA | LAMINA DE TRES PONTAS COM DIAMETRO MINIMO DE 300 MM. DIAMETRO MINIMO DO FURO DE 20 MM. CHAPA CONFECCIONADA EM ACO CROMO VANADIO COM 1,5 MM DE ESPESSURA. CONFORME DIS CEF-001 EFES 07.02.18 ITEM 02. EM EMALAGEM APROVADA PELA NEOENERGIA. | DIS-CEF-001 | LE-300-3 (STIHL) | N/A | Ferramentas e EPCs | INDUSTRIA E COMERCIO LEAL LTDA | 61.353.199/0012-89 | 2022-10-06 | 2026-10-06 | HI_2022_10_06 | Ambos | N/A | N/A
|  | 15898 | 4013146 | 12095385 | DISPOSIT P TEST MECANIC PADR ENTRADA | DISPOSITIVO PARA TESTE MECANICO PADRAO DE ENTRADA COM 8 METROS DE CORDA;CORDA TRANCADA DE POLIPROPILENO COM DIAMETRO DE 10MM; GANCHO CONFECCIONADO EM ACO INOX PROTEGIDO CONTRA CONTATO ELETRICO COM MATERIAL A BASE DE PLASTISOL 1 KV E DIMENSOES CONFORME DES | DIS-CEF-001 | LL-15898NEO | N/A | Ferramentas e EPCs | INDUSTRIA E COMERCIO LEAL LTDA | 61.353.199/0012-89 | 2022-10-06 | 2026-10-06 | HI_2022_10_06 | Ambos | N/A | N/A
|  | 37113 | 3419275 | 53040631 | SUPORTE P/ SUBSTITUICAO DE CRUZETAS | SUPORTE PARA SUBSTITUICAO DE CRUZETAS; MASTRO COM PONTALETE EM TUVO ESTRUTURAL DE ALUMINIO EXTRUDADO, BALANCIM, SUPORTE DE ACOPLAMENTO AO POSTE E LUVA DE ANCORAGEM EM ALUMINIO; FITA BASE EM POLIESTER; FITA CONTINUA COM ALCA DE AJUSTE EM POLIESTER; MANOPLA | DIS-CEF-001 | LL-37113NEO | N/A | Ferramentas e EPCs | INDUSTRIA E COMERCIO LEAL LTDA | 61.353.199/0012-89 | 2022-10-06 | 2026-10-06 | HI_2022_10_06 | Ambos | N/A | N/A
|  | 37563 | 1868249 | 53040634 | CONJUNTO ISOLOMETRO E AFERIDOR | CONJUNTO ISOLOMETRO ANALOGICO PORTATIL COM AFERIDOR DE ISOLOMETRO; ISOLOMETRO ANALOGICO: CARCACA CONFECCIONADA EM FIBRA DE VIDRO; TUBOS SUPORTE DAS PONTAS DE CONTATO EM FIBRA DE VIDRO; ELETRODO DE CONTATO CONFECCIONADO DE MATERIAL METALICO CONDUTOR; PAINE | DIS-CEF-002 | LE-37563-KNEO (STEE) | N/A | Ferramentas e EPCs | INDUSTRIA E COMERCIO LEAL LTDA | 61.353.199/0012-89 | 2022-10-06 | 2026-10-06 | HI_2022_10_06 | Ambos | N/A | N/A
|  | 37758 | 7010359 | 12037051 | Dispositivo P Guia de Poste na Cava | DISPOSITIVO PARA GUIAR O POSTE DURANTE A SUA IMPLANTACAO. ACOPLAMENTO DO CABO COM TUDO DE ALUMINIO, GANCHOS EM ACO 1020, ARRUELAS EM ALUMINIO. DOIS METROS DE CORDA DE POLIAMIDA 10 MM COMPOSTA POR ARGOLAS EM SUAS EXTREMIDADE. SUPORTE DE APERTO COM TUDO E C | DIS-CEF-001 | LL-37758NEO (LEAL) | N/A | Ferramentas e EPCs | INDUSTRIA E COMERCIO LEAL LTDA | 61.353.199/0012-89 | 2022-10-06 | 2026-10-06 | HI_2022_10_06 | Ambos | N/A | N/A
|  | 37877 | 4606034 | 96095308 | CONJUNTO ROCADEIRA COSTAL A COMBUST | CONJUNTO OCMPOSTO POR: UMA ROCADEIRA COSTAL CONFORME ITEM 01 DA DIS CEF-001 EFES 07.02.18; 10 LAMINAS DE TRES PONTAS CONFORME DIS CEF-001 EFES 07.02.18 ITEM 02; TRES UNIDADES DE LIMA CHATA CONFORME DIS CEF-001 EFES 07.02.18 ITEM 03; UM CONTAINER DE PARA T | DIS-CEF-001 | FS220/KNEO - STHIL | N/A | Ferramentas e EPCs | INDUSTRIA E COMERCIO LEAL LTDA | 61.353.199/0012-89 | 2022-10-06 | 2026-10-06 | HI_2022_10_06 | Ambos | N/A | N/A
|  | 37897 | 6642897 | 53095098 | Inversor Onda Senoidal 1000W | INVERSOR DE ONDA SENOIDAL 1000W; PARA ALIMENTACAO DE EQUIPAMENTOS ELETRICOS EM ATIVIDADES DE CAMPO; FAIXA DE TENSAO DE ENTRADA DE 10,5VDC A 15VDC; FAIXA DE TENSAO DE SAIDA DE 202VAC A 231VAC; FORMATO DE ONDA NA SAIDA: SENOIDAL; FREQUENCIA NA SAIDA: 60HZ + | DIS-CEF-001 | IAS1000W - VINIK | N/A | Ferramentas e EPCs | INDUSTRIA E COMERCIO LEAL LTDA | 61.353.199/0012-89 | 2022-10-06 | 2026-10-06 | HI_2022_10_06 | Ambos | N/A | N/A
|  | 15732 | 4611359 | 12037015 | VARA TELESCOPICA TRIANGULAR 7200 MM | VARA DE MANOBRA TELESCOPICA; SECAO TRIANGULAR; VARA CONFECCIONADA EM FIBRA DE VIDRO IMPREGNADA C/ RESINA EPOXI; CABECOTE PROTETOR EM LIGA DE ALUMINIO, SENDO QUE O ELEMENTO DE CONTATO A REDE DEVE SER PREENCHIDO INTERNAMENTE C/ESPUMA DE POLIURETANO, C | CEF-001 | SEVTT-6ER | N/A | Ferramentas e EPCs | SOLUÇÃO EQUIPAMENTOS ELÉTRICOS LTDA | 10.676.939/0001-24 | 2022-10-06 | 2026-10-06 | HI_2022_10_06 | Ambos | N/A | N/A
|  | 10307 | 4610624 | 53040383 | BASTAO MASTRO 64 X 1600MM | BASTAO MASTRO; FIBRA DE VIDRO; IMPREGNADO RESINA EPOXI; OLHAL GIRATORIO EM ACO FORJADO NAS DUAS EXTREMIDADES; DIAMETRO 64 MM; COMPRIMENTO TOTAL 1600 MM; PARA USO DAS EQUIPES DE LINHA VIVA; COR E ACABAMENTO UNIFORMES; SUPERFICIES ISENTAS DE RANHURAS, REBAR | DIS-CEF-001 | SE32421-E | N/A | Ferramentas e EPCs | SOLUÇÃO EQUIPAMENTOS ELÉTRICOS LTDA | 10.676.939/0001-24 | 2022-10-06 | 2026-10-06 | HI_2022_10_06 | Ambos | N/A | N/A
|  | 11387 | 4611343 | 53040384 | BASTAO P/ BERCO CADEIA ISOL 38X1380MM | BASTAO BERCO P/CADEIA ISOLADORES; TUBO DE FIBRA DE VIDRO IMPREGNADA COM RESINA EPOXI; DIAMETRO 38 MM; COMPRIMENTO 1830 MM; EXTREMIDADE COM TERMINAIS DE PLASTICO; CONFORME PADRAO DIS-CEF-002 EFES 06.01.00 ITEM 1; EM EMBALAGEM APROVADA PELA NEOENERGIA. | DIS-CEF-002 | SE5651-2 | N/A | Ferramentas e EPCs | SOLUÇÃO EQUIPAMENTOS ELÉTRICOS LTDA | 10.676.939/0001-24 | 2022-10-06 | 2026-10-06 | HI_2022_10_06 | Ambos | N/A | N/A
|  | 11388 | 4611344 | 530401030 | BASTAO P/ BERCO CADEIA ISOL 38X2440MM | BASTAO BERCO P/CADEIA ISOLADORES; TUBO DE FIBRA DE VIDRO IMPREGNADA COM RESINA EPOXI; DIAMETRO 38 MM; COMPRIMENTO 2440 MM; EXTREMIDADE COM TERMINAIS DE PLASTICO; CONFORME PADRAO DIS-CEF-002 EFES 06.01.00 ITEM 2; EM EMBALAGEM APROVADA PELA NEOENERGIA. | DIS-CEF-002 | SE5651-3 | N/A | Ferramentas e EPCs | SOLUÇÃO EQUIPAMENTOS ELÉTRICOS LTDA | 10.676.939/0001-24 | 2022-10-06 | 2026-10-06 | HI_2022_10_06 | Ambos | N/A | N/A
|  | 11389 | 4611345 | 530401031 | BASTAO P/ BERCO CADEIA ISOL 38X3050MM | BASTAO BERCO P/CADEIA ISOLADORES; TUBO DE FIBRA DE VIDRO IMPREGNADA COM RESINA EPOXI; DIAMETRO 38 MM; COMPRIMENTO 3050 MM; EXTREMIDADE COM TERMINAIS DE PLASTICO; CONFORME PADRAO DIS-CEF-002 EFES 06.01.00 ITEM 3; EM EMBALAGEM APROVADA PELA NEOENERGIA. | DIS-CEF-002 | SE5651-4 | N/A | Ferramentas e EPCs | SOLUÇÃO EQUIPAMENTOS ELÉTRICOS LTDA | 10.676.939/0001-24 | 2022-10-06 | 2026-10-06 | HI_2022_10_06 | Ambos | N/A | N/A
|  | 15175 | 4611346 | 530401032 | BASTAO P/ BERCO CADEIA ISOL 38X3660MM | BASTAO BERCO P/CADEIA ISOLADORES; TUBO DE FIBRA DE VIDRO IMPREGNADA COM RESINA EPOXI; DIAMETRO 38 MM; COMPRIMENTO 3660 MM; EXTREMIDADE COM TERMINAIS DE PLASTICO; CONFORME PADRAO DIS-CEF-002 EFES 06.01.00 ITEM 4; EM EMBALAGEM APROVADA PELA NEOENERGIA. | DIS-CEF-002 | SE5651-5 | N/A | Ferramentas e EPCs | SOLUÇÃO EQUIPAMENTOS ELÉTRICOS LTDA | 10.676.939/0001-24 | 2022-10-06 | 2026-10-06 | HI_2022_10_06 | Ambos | N/A | N/A
|  | 10297 | 4611355 | 92020467 | BASTAO TRACAO COM ESPIRAL 32 X 700MM | BASTAO TRACAO; FIBRA DE VIDRO IMPREGNADA COM RESINA EPOXI; DIAMETRO 32 MM; CABECOTE TIPO ESPIRAL EM ACO CARBONO; C/OLHAL ACO FORJADO; COMPRIMENTO DO BASTAO 290MM; COMPRIMENTO TOTAL 700MM; CAPACIDADE 1586 KG; PARA USO DAS EQUIPES DE LINHA VIVA | DIS-CEF-002 | SE5833 | N/A | Ferramentas e EPCs | SOLUÇÃO EQUIPAMENTOS ELÉTRICOS LTDA | 10.676.939/0001-24 | 2022-10-06 | 2026-10-06 | HI_2022_10_06 | Ambos | N/A | N/A
|  | 11390 | 4610021 | 53040395 | BERCO CADEIA 10 ISOLADORES 38X1830MM | BASTAO BERCO P/CADEIA ISOLADORES; PARA 10 ISOLADORES; TUBOS DE FIBRA DE VIDRO IMPREGNADA COM RESINA EPOXI; DIAMETRO 38MM; COMPRIMENTO 1830 MM; EXTREMIDADE COM TERMINAIS DE PLASTICO; SEPARADOR METALICO COM SUPORTE LATERAIS PARA BERCO; SEPARADOR | DIS-CEF-002 | SE2951-7 | N/A | Ferramentas e EPCs | SOLUÇÃO EQUIPAMENTOS ELÉTRICOS LTDA | 10.676.939/0001-24 | 2022-10-06 | 2026-10-06 | HI_2022_10_06 | Ambos | N/A | N/A
|  | 10014 | 4601420 | 53040314 | CHAVE FENDA SIMPLES 3/8X8" 9,5X200MM | CHAVE DE FENDA SIMPLES; MATERIAL DA HASTE: ACO CARBONO OU ACO CROMO VANADIO 50CRV4/73MOV52; NIQUELADA OU CROMADA; PONTA FOSFATIZADA; LAMINA REDONDA; C/ TRATAMENTO TERMICO DUREZA 50 HCR ± 3; DEVE SUPORTAR TEMPERATURAS ENTRE -10C° E +500°C; TRATAMENTO ANTIC | DIS-CEF-001 | TRAMONTINA PRO/44110/051. | N/A | Ferramentas e EPCs | START BRASIL | 40.087.428/0001-38 | 2022-10-06 | 2026-10-06 | HI_2022_10_06 | Ambos | N/A | N/A
|  | 10012 | 4601718 | 530401130 | CHAVE FENDA SIMPLES 5/16X6" 8X150MM | CHAVE DE FENDA SIMPLES; MATERIAL DA HASTE: ACO CARBONO OU ACO CROMO VANADIO 50CRV4/73MOV52; NIQUELADA OU CROMADA; PONTA FOSFATIZADA; LAMINA REDONDA; C/ TRATAMENTO TERMICO DUREZA 50 HCR ± 3; DEVE SUPORTAR TEMPERATURAS ENTRE -10C° E +500°C; TRATAMENTO ANTIC | DIS-CEF-001 | TRAMONTINA PRO/44110/042. | N/A | Ferramentas e EPCs | START BRASIL | 40.087.428/0001-38 | 2022-10-06 | 2026-10-06 | HI_2022_10_06 | Ambos | N/A | N/A
|  | 11434 | 4601369 | 530401131 | CHAVE FIXA 1/2 X 9/16" X 190MM | CHAVE FIXA; INCLINACAO DAS BOCAS 15 GRAUS; ACO FERRAMENTA OU ACO VANADIO 31 CRV3; NIQUELADO E CROMADO; CABECAS ESTREITAS E COM MEDIDAS DIFERENTES EM CADA EXTREMIDADE; DIMENSOES DAS BOCAS: 1/2 X 9/16"; COMPRIMENTO APROXIMADO: 190 MM; ESPESSURA APROXIMADA: | DIS-CEF-001 | TRAMONTINA PRO/44620/102. | N/A | Ferramentas e EPCs | START BRASIL | 40.087.428/0001-38 | 2022-10-06 | 2026-10-06 | HI_2022_10_06 | Ambos | N/A | N/A
|  | 11436 | 4601368 | 530401132 | CHAVE FIXA 3/4 X 7/8" X 240MM | CHAVE FIXA; INCLINACAO DAS BOCAS 15 GRAUS; ACO FERRAMENTA OU ACO VANADIO 31 CRV3; NIQUELADO E CROMADO; CABECAS ESTREITAS E COM MEDIDAS DIFERENTES EM CADA EXTREMIDADE; DIMENSOES DAS BOCAS: 3/4 X 7/8"; COMPRIMENTO APROXIMADO: 240 MM; ESPESSURA APROXIMADA: 7 | DIS-CEF-001 | TRAMONTINA PRO/44620/105. | N/A | Ferramentas e EPCs | START BRASIL | 40.087.428/0001-38 | 2022-10-06 | 2026-10-06 | HI_2022_10_06 | Ambos | N/A | N/A
|  | 11433 | 4601032 | 530401133 | CHAVE FIXA 3/8 X 7/16" X 157MM | CHAVE FIXA; INCLINACAO DAS BOCAS 15 GRAUS; ACO FERRAMENTA OU ACO VANADIO 31 CRV3; NIQUELADO E CROMADO; CABECAS ESTREITAS E COM MEDIDAS DIFERENTES EM CADA EXTREMIDADE; DIMENSOES DAS BOCAS: 3/8 X 7/16"; COMPRIMENTO APROXIMADO: 157 MM; ESPESSURA APROXIMADA: | DIS-CEF-001 | TRAMONTINA PRO/44620/101. | N/A | Ferramentas e EPCs | START BRASIL | 40.087.428/0001-38 | 2022-10-06 | 2026-10-06 | HI_2022_10_06 | Ambos | N/A | N/A
|  | 11435 | 4601033 | 530401134 | CHAVE FIXA 5/8 X 11/16" X 206MM | CHAVE FIXA; INCLINACAO DAS BOCAS 15 GRAUS; ACO FERRAMENTA OU ACO VANADIO 31 CRV3; NIQUELADO E CROMADO; CABECAS ESTREITAS E COM MEDIDAS DIFERENTES EM CADA EXTREMIDADE; DIMENSOES DAS BOCAS: 5/8 X 11/16"; COMPRIMENTO APROXIMADO: 206 MM; ESPESSURA APROXIMADA: | DIS-CEF-001 | TRAMONTINA PRO/44620/103. | N/A | Ferramentas e EPCs | START BRASIL | 40.087.428/0001-38 | 2022-10-06 | 2026-10-06 | HI_2022_10_06 | Ambos | N/A | N/A
|  | 12300 | 4601352 | 530401135 | CHAVE HEXAGONAL (ALLEN) 1 POL PERFIL L | CHAVE HEXAGONAL ALLEN 1 POL PERFIL L; ENCAIXE SEXTAVADO; ACO FERRAMENTA OU ACO CROMO VANADIO; ACABAMENTO FOSFATIZADO ESCURECIDO; DIAMETRO; 1 POL; COMPRIMENTO; 198 A 238 MM; CONFORME PADRAO DIS-CEF-001 ET 03.21.04 ITEM 34 EM EMBALAGEM APROVADA PELA NEOENER | DIS-CEF-001 | TRAMONTINA | N/A | Ferramentas e EPCs | START BRASIL | 40.087.428/0001-38 | 2022-10-06 | 2026-10-06 | HI_2022_10_06 | Ambos | N/A | N/A
|  | 12294 | 4601045 | 530401136 | CHAVE HEXAGONAL (ALLEN) 1/2 PERFIL L | CHAVE HEXAGONAL ALLEN 1/2 POL PERFIL L; ENCAIXE SEXTAVADO; ACO FERRAMENTA OU ACO CROMO VANADIO; ACABAMENTO FOSFATIZADO ESCURECIDO; DIAMETRO: 1/2 POL; COMPRIMENTO: 102 A 142 MM; CONFORME PADRAO DIS-CEF-001 ET 03.21.04 ITEM 28 EM EMBALAGEM APROVADA PELA NEO | DIS-CEF-001 | TRAMONTINA | N/A | Ferramentas e EPCs | START BRASIL | 40.087.428/0001-38 | 2022-10-06 | 2026-10-06 | HI_2022_10_06 | Ambos | N/A | N/A
|  | 11408 | 4601042 | 53040286 | CHAVE HEXAGONAL (ALLEN) 1/4 PERFIL L | CHAVE HEXAGONAL ALLEN 1/4 POL PERFIL L; ENCAIXE SEXTAVADO; ACO FERRAMENTA OU ACO CROMO VANADIO; ACABAMENTO FOSFATIZADO ESCURECIDO; DIAMETRO: 1/4 POL; COMPRIMENTO: 81 A 111 MM; CONFORME PADRAO DIS-CEF-001 ET 03.21.04 ITEM 24 EM EMBALAGEM APROVADA PELA NEOE | DIS-CEF-001 | TRAMONTINA | N/A | Ferramentas e EPCs | START BRASIL | 40.087.428/0001-38 | 2022-10-06 | 2026-10-06 | HI_2022_10_06 | Ambos | N/A | N/A
|  | 13467 | 4601331 | 530401137 | CHAVE HEXAGONAL (ALLEN) 1/4 PERFIL T | CHAVE HEXAGONAL ALLEN 1/4 POL PERFIL T; ENCAIXE SEXTAVADO; ACO FERRAMENTA OU ACO CROMO VANADIO; CABO PROTEGIDO; ACABAMENTO FOSFATIZADO, ESCURECIDO OU CROMADO; DIAMETRO: 1/4 POL; COMPRIMENTO: 200 A 240 MM; CONFORME PADRAO DIS-CEF-001 ET 03.21.04 ITEM 49; E | DIS-CEF-001 | TRAMONTINA | N/A | Ferramentas e EPCs | START BRASIL | 40.087.428/0001-38 | 2022-10-06 | 2026-10-06 | HI_2022_10_06 | Ambos | N/A | N/A
|  | 10298 | 4611034 | 53040377 | BASTAO GARRA FIBRA VIDRO 38 X 2960 MM | BASTAO GARRA; FIBRA DE VIDRO IMPREGNADA COM RESINA EPOXI; CABECOTE SUPERIOR TIPO GARRA DE APERTO; LIGA DE ALUMINIO; CABECOTE INFERIOR LIGA DE ALUMINIO; C/OLHAL ACO FORJADO GIRATORIO; DIAMETRO 38 MM;COMPRIMENTO DO TUBO ISOLANTE 2960 MM; | DIS-CEF-002 | RH4645-10 | N/A | Ferramentas e EPCs | RITZ DO BRASIL S/A | 17.157.603/0001-02 | 2022-10-06 | 2026-10-06 | HI_2022_10_06 | Ambos | N/A | N/A
|  | 10295 | 4611348 | 530401025 | BASTAO GARRA FIBRA VIDRO 51 X 1700MM | BASTAO GARRA; FIBRA DE VIDRO IMPREGNADA COM RESINA EPOXI; CABECOTE SUPERIOR TIPO GARRA DE APERTO; LIGA DE ALUMINIO; CABECOTE INFERIOR LIGA DE ALUMINIO; C/OLHAL ACO FORJADO GIRATORIO; DIAMETRO 51 MM;COMPRIMENTO DO TUBO ISOLANTE 1700 MM; | DIS-CEF-002 | RH4646-6 | N/A | Ferramentas e EPCs | RITZ DO BRASIL S/A | 17.157.603/0001-02 | 2022-10-06 | 2026-10-06 | HI_2022_10_06 | Ambos | N/A | N/A
|  | 11385 | 4611069 | 53040378 | BASTAO GARRA FIBRA VIDRO 64 X 2090MM | BASTAO GARRA; FIBRA DE VIDRO IMPREGNADA COM RESINA EPOXI; CABECOTE SUPERIOR TIPO GARRA DE APERTO; LIGA DE ALUMINIO; CABECOTE INFERIOR LIGA DE ALUMINIO; C/OLHAL ACO FORJADO GIRATORIO; DIAMETRO 64 MM;COMPRIMENTO DO TUBO ISOLANTE 2900 MM; | DIS-CEF-002 | RH4647-10 | N/A | Ferramentas e EPCs | RITZ DO BRASIL S/A | 17.157.603/0001-02 | 2022-10-06 | 2026-10-06 | HI_2022_10_06 | Ambos | N/A | N/A
|  | 10287 | 4611349 | 53040379 | BASTAO GARRA FIBRA VIDRO 64 X 3828MM | BASTAO GARRA; FIBRA DE VIDRO IMPREGNADA COM RESINA EPOXI; CABECOTE SUPERIOR TIPO GARRA DE APERTO; LIGA DE ALUMINIO; CABECOTE INFERIOR LIGA DE ALUMINIO; C/OLHAL ACO FORJADO GIRATORIO; DIAMETRO 64 MM;COMPRIMENTO DO TUBO ISOLANTE 3450 MM; | DIS-CEF-002 | RH4647-12 | N/A | Ferramentas e EPCs | RITZ DO BRASIL S/A | 17.157.603/0001-02 | 2022-10-06 | 2026-10-06 | HI_2022_10_06 | Ambos | N/A | N/A
|  | 15173 | 4611068 | 530401026 | BASTAO GARRA FIBRA VIDRO 64 X 4120 MM | BASTAO GARRA; FIBRA DE VIDRO IMPREGNADA COM RESINA EPOXI; CABECOTE SUPERIOR TIPO GARRA DE APERTO; LIGA DE ALUMINIO; CABECOTE INFERIOR LIGA DE ALUMINIO; C/OLHAL ACO FORJADO GIRATORIO; DIAMETRO 64 MM; COMPRIMENTO DO TUBO ISOLANTE 4120MM; | DIS-CEF-002 | RH4647-14 | N/A | Ferramentas e EPCs | RITZ DO BRASIL S/A | 17.157.603/0001-02 | 2022-10-06 | 2026-10-06 | HI_2022_10_06 | Ambos | N/A | N/A
|  | 15174 | 4611054 | 530401027 | BASTAO GARRA FIBRA VIDRO 64 X 4730 MM | BASTAO GARRA; FIBRA DE VIDRO IMPREGNADA COM RESINA EPOXI; CABECOTE SUPERIOR TIPO GARRA DE APERTO; LIGA DE ALUMINIO; CABECOTE INFERIOR LIGA DE ALUMINIO; C/OLHAL ACO FORJADO GIRATORIO; DIAMETRO 64 MM;COMPRIMENTO DO TUBO ISOLANTE 4730 MM; | DIS-CEF-002 | RH4647-16 | N/A | Ferramentas e EPCs | RITZ DO BRASIL S/A | 17.157.603/0001-02 | 2022-10-06 | 2026-10-06 | HI_2022_10_06 | Ambos | N/A | N/A
|  | 14167 | 4611352 | 53040380 | BASTAO ISOL C\ SOQ. FLEX E SOQ FIX | BASTAO ISOLANTE ATE 138 kV, CONFECCIONADO EM FIBRA EPOXI,POSSUI DISPOSITIVOS PARA RECEBER FERRAMENTAS DESTINADAS AO APERTO DE PORCAS EM EQUIPAMENTOS DE INSTALACOES ENERGIZADAS. EM UMA DAS EXTREMIDADES POSSUI SOQUETE FLEXIVEL QUE PROPICIA AO | DIS-CEF-002 | RH1891-2 | N/A | Ferramentas e EPCs | RITZ DO BRASIL S/A | 17.157.603/0001-02 | 2022-10-06 | 2026-10-06 | HI_2022_10_06 | Ambos | N/A | N/A
|  | 51683 | 4611336 | 53040382 | BASTAO MANOBRA PEGA TUDO 2040 MM | BASTAO MANOBRA; FIBRA DE VIDRO; IMPREGNADO RESINA EPOXI; CABECOT LIGA DE ALUMINIO; GANCHO EM ACO CARBONO REVESTIDO TIPO C; TIRANT O 32 MM; COMPRIMENTO 2400 MM; TENSAO MAXIMA ADMITIDA 35 KV; COR MPENAMENTOS OU BOLHAS; ACONDICIONADO EM SACOLA DE LONA; CONFO | DIS-CEF-001 | RC403-0292 | N/A | Ferramentas e EPCs | RITZ DO BRASIL S/A | 17.157.603/0001-02 | 2022-10-06 | 2026-10-06 | HI_2022_10_06 | Ambos | N/A | N/A
|  | 15042 | 4611013 | 530401029 | BASTAO MANOBRA PEGA TUDO 2650 MM | BASTAO MANOBRA; FIBRA DE VIDRO; IMPREGNADO RESINA EPOXI; CABECOTE PEGA TUDO; ALUMINIO TEMPERADO; REVESTIDO POLIETILENO; EMPUNHADURA LIGA DE ALUMINIO; GANCHO EM ACO CARBONO REVESTIDO TIPO C; TIRANTE ACIONAMENTO EM FIBRA DE VIDRO; DIAMETRO DO | DIS-CEF-001 | RC403-0293 | N/A | Ferramentas e EPCs | RITZ DO BRASIL S/A | 17.157.603/0001-02 | 2022-10-06 | 2026-10-06 | HI_2022_10_06 | Ambos | N/A | N/A
|  | 10318 | 4611341 | 530401033 | BASTAO PUNHO C/ ALICATE 32 X 1170MM | BASTAO PUNHO; COM ALICATE UNIVERSAL; FIBRA DE VIDRO; IMPREGNADO RESINA EPOXI; CLASSE DE TENSAO 15 KV; COM ADAPTADOR EM LIGA DE ALUMINIO (PUNHO), PARA ALICATE UNIVERSAL 200 MM (8POL),CABO SEM ISOLACAO; DIAMETRO 32 MM; COMPRIMENTO 1170 MM; COR E ACABAMENTO | DIS-CEF-001 | RH1861-1 | N/A | Ferramentas e EPCs | RITZ DO BRASIL S/A | 17.157.603/0001-02 | 2022-10-06 | 2026-10-06 | HI_2022_10_06 | Ambos | N/A | N/A
|  | 37724 | 5637181 | 12037040 | KIT TRIPE P/ RESGATE | SUPORTE PARA COLOCACAO DO SISTEMA DE RESGATE DE EMERGENCIA NOS TRABALHOS REALIZADOS EM LOCAL CONFINADO (CAIXA E ESTACAO TRANSFORMADORA DO SISTEMA SUBTERRANEO DE DISTRIBUICAO DE ENERGIA ELETRICA DA CEB). CONFORME EMD 05 014. CONFORME DIS-ETE-167; EM EMBALA | DIS-ETE-167 | LE-TP24NEO | N/A | Ferramentas e EPCs | INDUSTRIA E COMERCIO LEAL LTDA | 61.353.199/0012-89 | 2022-10-06 | 2026-10-06 | HI_2022_10_06 | Ambos | N/A | N/A
|  | 15740 | 2257013 | 53095014 | CAMISA PUXAMENTO FECHADA 51-63 MM | CAMISA DE PUXAMENTO FECHADA PARA CABOS SUBTERRANEOS; CONTITUIDA DE MALHA FLEXIVEL DE ACO E ALCA PARA PUXAMENTO; COMPRIMENTO TOTAL: 1200 MM; CARGA DE TRABALHO/RUPTURA: 4500 / 12500 KGF; APLICACAO: CABO OU CONJUNTO DE CABOS COM DIAMETRO DE 51 A 63 MM; NORMA | DIS-ETE-167 | LE-CM028-7 | N/A | Ferramentas e EPCs | INDUSTRIA E COMERCIO LEAL LTDA | 61.353.199/0012-89 | 2022-10-06 | 2026-10-06 | HI_2022_10_06 | Ambos | N/A | N/A
|  | 15707 | 2257014 | 53095019 | CAMISA PUXAMENTO FECHADA 63-76 MM | CAMISA DE PUXAMENTO FECHADA PARA CABOS SUBTERRANEOS; CONTITUIDA DE MALHA FLEXIVEL DE ACO E ALCA PARA PUXAMENTO;COMPRIMENTO TOTAL: 1270 MM; CARGA DE TRABALHO /RUPTURA: 5500 / 13000 KGF; APLICACAO: CABO OU CONJUNTO DE CABOS COM DIAMETRO DE 63 A 76 MM; NORMA | DIS-ETE-167 | LE-CM028-8 | N/A | Ferramentas e EPCs | INDUSTRIA E COMERCIO LEAL LTDA | 61.353.199/0012-89 | 2022-10-06 | 2026-10-06 | HI_2022_10_06 | Ambos | N/A | N/A
|  | 15708 | 2257017 | 53095018 | CAMISA PUXAMENTO FECHADA 100-110 MM | CAMISA DE PUXAMENTO FECHADA PARA CABOS SUBTERRANEOS; CONTITUIDA DE MALHA FLEXIVEL DE ACO E ALCA PARA PUXAMENTO; APLICACAO: CABO OU CONJUNTO DE CABOS COM DIAMETRO DE 100 A 110 MM; NORMA: VR02.05-00.001. CONFORME DIS-ETE-167; EM EMBALAGEM APROVADA PELA NEOE | DIS-ETE-167 | LE-CM028-10 | N/A | Ferramentas e EPCs | INDUSTRIA E COMERCIO LEAL LTDA | 61.353.199/0012-89 | 2022-10-06 | 2026-10-06 | HI_2022_10_06 | Ambos | N/A | N/A
|  | 15688 | 2257033 | 53095017 | CAMISA DE PUXAMENTO Ø120-140MM | CAMISA DE PUXAMENTO DE MALHA FLEXIVEL FECHADA CPF-1800-6T-120-140-1A-SP, EM ACO CARBONO GALVANIZADO; POSSUI NA EXTREMIDADE UM LACO COM UMA SAPATILHA PARA REFORCO DO PUXAMENTO NA ALCA; ATENDE DIAMETROS DE 120 MM A 140 MM; CONFORME DIS-ETE-167; EM EMBALAGEM | DIS-ETE-167 | SS (PETRO CABOS ) | N/A | Ferramentas e EPCs | INDUSTRIA E COMERCIO LEAL LTDA | 61.353.199/0012-89 | 2022-10-06 | 2026-10-06 | HI_2022_10_06 | Ambos | N/A | N/A
|  | 15678 | 4013143 | 94020011 | CINTA P/ELEVACAO DE CARGAS 3M 3TON | CINTA PARA ELEVACAO DE CARGAS 7:1, 3 M, 3 TONELADAS; CARGA DE TRABALHO DA CINTA EM ELEVACAO VERTICAL/DIRETA: 3,0 T; CARGA DE TRABALHO DA CINTA EM ELEVACAO FORCA/LACO:2,4 T; CARGA DE TRABALHO DACINTA EM ELEVACAO CESTO/PARALELA: 6,0 T; LARGURA DA CINTA:90,0 | DIS-ETE-167 | SS (LEVTEC) | N/A | Ferramentas e EPCs | INDUSTRIA E COMERCIO LEAL LTDA | 61.353.199/0012-89 | 2022-10-06 | 2026-10-06 | HI_2022_10_06 | Ambos | N/A | N/A
|  | 15694 | 4013144 | 94020012 | CINTA P/ELEVAR DE CARGA 4,0M 3,0TON | CINTA PARA ELEVACAO DE CARGAS EM POLIESTER; COMPRIMENTO TOTAL 4,0 METROS, CAPACIDADE DE CARGA 3,0 TONELADAS EM ELEVACAO VERTICAL DIRETA:3,0 T; FATOR DE SEGURANCA CONFORME ABNT NBR 15637-1.CONFORME DIS-ETE-167; EM EMBALAGEM APROVADA PELA NEOENERGIA. | DIS-ETE-167 | SS (LEVTEC) | N/A | Ferramentas e EPCs | INDUSTRIA E COMERCIO LEAL LTDA | 61.353.199/0012-89 | 2022-10-06 | 2026-10-06 | HI_2022_10_06 | Ambos | N/A | N/A
|  | 15679 | 4620126 | 53010008 | BROCA AR 14 MM HASTE 1/2 | BROCA DE ACO RAPIDO PARA METAL REBAIXADA; MEDIDA: 14 MM; HASTE: 1/2"; USO: METAL; CONFORME NORMA - DIN 338.CONFORME DIS-ETE-167; EM EMBALAGEM APROVADA PELA NEOENERGIA. | DIS-ETE-167 | MAKITA | N/A | Ferramentas e EPCs | INDUSTRIA E COMERCIO LEAL LTDA | 61.353.199/0012-89 | 2022-10-06 | 2026-10-06 | HI_2022_10_06 | Ambos | N/A | N/A
|  | 15695 | 4620129 | 53010007 | BROCA CONCRETO SDS PLUS 13X160 MM | BROCA PARA CONCRETO Ø13MM X 160MM ENCAIXE SDS PLUS; USO: CONCRETO, ALVENARIA, MARMORE CORPO EM ACO ESPECIAL. PONTA EM CARBONETO DE TUNGSTENIO (METAL DURO); TEMPERA TOTAL NO CORPO.CONFORME DIS-ETE-167; EM EMBALAGEM APROVADA PELA NEOENERGIA. | DIS-ETE-167 | MAKITA | N/A | Ferramentas e EPCs | INDUSTRIA E COMERCIO LEAL LTDA | 61.353.199/0012-89 | 2022-10-06 | 2026-10-06 | HI_2022_10_06 | Ambos | N/A | N/A
|  | 15690 | 4620128 | 53010011 | BROCA CONCRETO SDS PLUS 14X160 MM | BROCA PARA CONCRETO SDS PLUS; MEDIDA: 14 MM; USO: CONCRETO, ALVENARIA, MARMORE CORPO EM ACO ESPECIAL; PONTA EM CARBONETO DE TUNGSTENIO (METAL DURO); TEMPERA TOTAL NO CORPO; ENCAIXE SDS PLUS; COMPRIMENTO: 160MM; DIAMETRO: 14MM; CONFORME DIS-ETE-167; EM EMB | DIS-ETE-167 | MAKITA | N/A | Ferramentas e EPCs | INDUSTRIA E COMERCIO LEAL LTDA | 61.353.199/0012-89 | 2022-10-06 | 2026-10-06 | HI_2022_10_06 | Ambos | N/A | N/A
|  | 15683 | 4620127 | 53010010 | BROCA CONCRETO SDS PLUS 16X400 MM | BROCA SDS PLUS 16X400 MM; BROCA PARA CONCRETO SDS PLUS; DIAMETRO CORTE 16,00MM; TIPO CANAL: HELICOIDAL; COMPRIMENTO TOTAL: 450MM; COMPRIMENTO CORTE: 400MM; USO: CONCRETO E ALVENARIA; CORPO EM ACO ESPECIAL; PONTA EM CARBONETO DE TUNGSTENIO (METAL DURO); TE | DIS-ETE-167 | MAKITA | N/A | Ferramentas e EPCs | INDUSTRIA E COMERCIO LEAL LTDA | 61.353.199/0012-89 | 2022-10-06 | 2026-10-06 | HI_2022_10_06 | Ambos | N/A | N/A
|  | 34867 | 1942006 | 13025315 | DETECTOR DE SF6 | DETECTOR DE SF6, SENSIBILIDADE 0,1OZ/ANO (3G/ANO), BATERIA RECARREGAVEL COM CARREGADOR, BLOQUEIO CONTRA INTEFERENCIAS, SONDA COM EXTENSAO DE 17 POLEGAS PARA USO EM AMBIENTES ABERTOS, INDICADORES DE VAZAMENTOS POR LEDS,CONFORME DIS-ETE-167; EM EMBALAGEM AP | DIS-ETE-167 | SS (FLUKE TI450 SF6) | N/A | Ferramentas e EPCs | INDUSTRIA E COMERCIO LEAL LTDA | 61.353.199/0012-89 | 2022-10-06 | 2026-10-06 | HI_2022_10_06 | Ambos | N/A | N/A
|  | 37782 | 1804038 | 53040357 | ALICATE AMP DIGITAL AC/DC 400A | ALICATE AMPERIMETRO DIGITAL AC/DC 400A; CAT II 600V / CAT IV 300V; ABERTURA DA PINCA PARA CONDUTORES ATÉ 30MM DE DIAMETRO; RETENCAO DE MEDICAO MIN/MAX; ILUMINACAO DE TELA; DISPLAY 5 DIGITOS; RESPOSTA CA TRUE-RMS; FUNCOES DE MEDICAO - TENSAO 600VDC / 600VC | DIS-ETE-167 | SS (MINIPA) | N/A | Ferramentas e EPCs | INDUSTRIA E COMERCIO LEAL LTDA | 61.353.199/0012-89 | 2022-10-06 | 2026-10-06 | HI_2022_10_06 | Ambos | N/A | N/A
|  | 37783 | 4632012 | 53040038 | UNID HIDR P/ COMPRESS 100TON A BAT | UNIDADE HIDRAULICA PORTATIL A BATERIA PARA COMPRESSAO PARA CABECOTE 100 TONELADAS; COMPOSICAO: 1UN HIDRAULICA COM PRESSAO DE OPERACAO 700BAR OU 10.00PSI PROTECAO IP 43; 1 MANGUEIRA HIDRAULICA DE ALTA PRESSAO; 2 BATERIAS 18V - 3AH PADRAO MAKITA; 1 CARREGAR | DIS-ETE-167 | AHP700L | N/A | Ferramentas e EPCs | INDUSTRIA E COMERCIO LEAL LTDA | 61.353.199/0012-89 | 2022-10-06 | 2026-10-06 | HI_2022_10_06 | Ambos | N/A | N/A
|  | 37784 | 4632013 | 53040039 | CABECOTE HIDR COMPR 100T P/ UN HIDR | CABECOTE HIDRAULICO PARA CRIMPAGEM 100 TONELADAS; ABERTURA DA CABECA ATE 25MM DE DIAMETRO; CAPACIDADE DE CRIMPAGEM ATE 1600MM²; PRESSAO DE OPERACAO 700BAR / 10.000PSI; ENGATE FEMEA PARA MAGUEIRA DE ALTA PRESSAO; ACIONAMENTO ATRAVES DE UNIDADE HIDRAULICA. | DIS-ETE-167 | PK1000 | N/A | Ferramentas e EPCs | INDUSTRIA E COMERCIO LEAL LTDA | 61.353.199/0012-89 | 2022-10-06 | 2026-10-06 | HI_2022_10_06 | Ambos | N/A | N/A
|  | 37785 | 4634195 | 53040040 | CJ MATRIZES P/ CABECOTE COMPR 100TON | CONJUNTO DE MATRIZES PARA CABECATE DE CRIMPAGEM HIDRAULICA 100 TONELADAS; COMPOSICAO: MATRIZES LL 717 E 718 PARA CONDUTORES 336,4MCM - MATRIZ LL 723 E 724 PARA CONDUTORES 636MCM - MATRIZES LL 726 E 727 PARA CONDUTOR 900MCM. CONFORME DIS-ETE-167; EM EMBALA | DIS-ETE-167 | JGMAT100T-K6NEO | N/A | Ferramentas e EPCs | INDUSTRIA E COMERCIO LEAL LTDA | 61.353.199/0012-89 | 2022-10-06 | 2026-10-06 | HI_2022_10_06 | Ambos | N/A | N/A
|  | 37786 | 4631070 | 53040445 | CJ P/ COMPR 100T ABERTURA 25MM | CONJ P/ CRIMP CONECT C/ BITOLAS DE 336,4 A 900MCM; 100TON; ABERT DO CABECOTE 25MM; CAPACIDADE DE COMPRESS ATE 1600MM²; COMPOSICAO:1UN HIDRAL COM PRESSAO DE OPERAC 700BAR PROT IP 43; 1 MANG HIDRAUL ALTA PRESS; 2 BATERIAS 18V - 3AH PADRAO MAKITA; 1 CARREG P | DIS-ETE-167 | PK1000-K1U6M | N/A | Ferramentas e EPCs | INDUSTRIA E COMERCIO LEAL LTDA | 61.353.199/0012-89 | 2022-10-06 | 2026-10-06 | HI_2022_10_06 | Ambos | N/A | N/A
|  | 15709 | 4601431 | 53040420 | CH CATRACA PORCA TENSOR SEXTAVADA | CHAVE CATRACA REVERSIVEL PARA PORCA TENSORA (MUNHAO) COM ENCAIXE SEXTAVADO; FABRICADO EM ACO FERRAMENTA E TRATAMENTO ANTI CORROSIVO EM SUA SUPERFICIE; DIMENSIONAL 376X25X6MM; CABO COM REVESTIMENTO EMBORRACHADO DE 119MM. CONFORME DIS-ETE-167; EM EMBALAGEM | DIS-ETE-167 | SS | N/A | Ferramentas e EPCs | INDUSTRIA E COMERCIO LEAL LTDA | 61.353.199/0012-89 | 2022-10-06 | 2026-10-06 | HI_2022_10_06 | Ambos | N/A | N/A
|  | 36101 | 4821061 | 92020498 | ESCADA LV SUPORTE ARTICULADO FIBRA | SUPORTE ARTICULADO EM TUBOS DE FIBRA DE VIDRO PARA APOIO DE ESCADA ISOLADA, EQUIPADA COM DISPOSITIVO ARTICULADO DE GIRO DE 180 GRAUS NA FIXACAO JUNTO AO POSTE E NO APOIO DA ESCADA; ACONDICIONAMENTO DEVE SER FEITO DE MODO A GARANTIR O TRANSPORTE | DIS-CEF-001 | LEAL | N/A | Ferramentas e EPCs | INDUSTRIA E COMERCIO LEAL LTDA | 61.353.199/0012-89 | 2022-10-06 | 2026-10-06 | HI_2022_10_06 | Ambos | N/A | N/A
|  | 15530 | 4601393 | 53040322 | CHAVE PHILLIPS HASTE PROTEG 4,7 X 150 MM | CHAVE DE FENDA CRUZADA (TIPO PHILLIPS) COM HASTE PROTEG COM COBERTURA POLIMERI; HESTE EM ACO CARBONO OU ACO CROMO VANADIO 50CRV4/73MOV52; NIQUELADA OU CROMADA; PONTA FOSFATIZADA; LAMINA REDONDA; C/ TRATAMEN TERMICO DUREZA 50 HCR ± 3; DEVE SUPORTAR TEMPER | DIS-CEF-001 | GEDORE/BELZER/TRAMONTINA PRO | N/A | Ferramentas e EPCs | INDUSTRIA E COMERCIO LEAL LTDA | 61.353.199/0012-89 | 2022-10-06 | 2026-10-06 | HI_2022_10_06 | Ambos | N/A | N/A
|  | 15529 | 4601394 | 53040323 | CHAVE PHILLIPS HASTE PROTEG 6 X 150 MM | CHAVE DE FENDA CRUZADA (TIPO PHILLIPS) COM HASTE PROTEG COM COBERTURA POLIMERI; HESTE EM ACO CARBONO OU ACO CROMO VANADIO 50CRV4/73MOV52; NIQUELADA OU CROMADA; PONTA FOSFATIZADA; LAMINA REDONDA; C/ TRATAMEN TERMICO DUREZA 50 HCR ± 3; DEVE SUPORTAR TEMPER | DIS-CEF-001 | GEDORE/BELZER/TRAMONTINA PRO | N/A | Ferramentas e EPCs | INDUSTRIA E COMERCIO LEAL LTDA | 61.353.199/0012-89 | 2022-10-06 | 2026-10-06 | HI_2022_10_06 | Ambos | N/A | N/A
|  | 15168 | 3965011 | 530401094 | CALCO PARA SAPATA 400 MM | CALCO PARA SAPATA;CONFECCIONADO EM BORRACHA LONADA 75 ± 5 SHORE A; PERFIL U DE FIBRA DE VIDRO 370 X 80 X 30 MM; PONTA DE ALCA REDONDA SOLDADA; 3/8" X 300 MM; DIMENSOES APROXIMADAS DO CALCO: 400 X 280 X 80 MM; CONFORME DIS-CEF-001 EFES 05.10.00 ITEM 3; | DIS-CEF-001 | Alaybor | N/A | Ferramentas e EPCs | INDUSTRIA E COMERCIO LEAL LTDA | 61.353.199/0012-89 | 2022-10-06 | 2026-10-06 | HI_2022_10_06 | Ambos | N/A | N/A
|  | 15499 | 4640160 | 53040979 | MANDRIL ADAPT BROCA ENCAIXE QUADRADO 1/2 | ITEM 05; MANDRIL PARA BLOCA DE ATE 1/2'' COM ENGATE QUADRADO DE 13; ACO CROMO VANADIO; CONFORME DIS-CEF-001 EFES 03.09.23; CONFORME IMAGEM 2.3; EM EMBALAGEM APROVADA PELA NEOENERGIA. | CEF-001 | MAKITA OU DEWALT | N/A | Ferramentas e EPCs | INDUSTRIA E COMERCIO LEAL LTDA | 61.353.199/0012-89 | 2022-10-06 | 2026-10-06 | HI_2022_10_06 | Ambos | N/A | N/A
|  | 13047 | 1804032 | 13025213 | ALICATE VOLT-AMP FORK DIGITAL 0-200A | ALICATE VOLT - AMPERIMETRO FORK MULTIMETER DIGITAL; CORRENTE ALTERNADA RMS(CLASSE DE EXATIDAO 3.0%) DE 0 A 200 A - RESOLUCAO 0,01 DIGITOS E PROTECAO CONTRA OVERLOAD DE 400A; TENSAO ALTERNADA DC ( CLASSE DE EXATIDAO 1,0% ) DE A 200V - RESOLUCAO | CEF-001 | MINIPA OU SIMILAR | N/A | Ferramentas e EPCs | INDUSTRIA E COMERCIO LEAL LTDA | 61.353.199/0012-89 | 2022-10-06 | 2026-10-06 | HI_2022_10_06 | Ambos | N/A | N/A
|  | 36813 | 1802053 | 53040349 | MULTIMETRO DIGITAL DE PRECISAO | MULTIMETRO DIGITAL DE PRECISAO PARA USO GERAL DAS EQUIPES OPERACIONAIS; DUAS PONTAS DE PROVA TIPO AGULHA COM ADAPTACAO PARA GARRA TIPO JACARE; PRECISAO MAXIMA DE MEDICAO: 0,020% RDG + 2 DGT (TENSAO CC); MEDICAO TRUE RMS; DISPLAY DUPLO; 50000 | CEF-001 | MINIPA OU SIMILAR | N/A | Ferramentas e EPCs | INDUSTRIA E COMERCIO LEAL LTDA | 61.353.199/0012-89 | 2022-10-06 | 2026-10-06 | HI_2022_10_06 | Ambos | N/A | N/A
|  | 36965 | 1868185 | 530401351 | TRENA A LASER COM INCLIN 120 M COM TRIPE | TRENA A LASER PARA USO GERAL; ALCANCE DE MEDICAO: 120 METROS; CO RESISTENTE A IMPACTOS; DISPLAY DIGITAL IPS DE ALTO CONSTRASTE, C ALIMENTACAO POR PILHAS OU BATERIA RECARREGAVEL; PROTECAO IP 54 O SUPERIOR; ROSCA PARA TRIPE DE 1/4 POL; CAPACIDADE DE MEDIR: | CEF-001 | BOSCH | N/A | Ferramentas e EPCs | INDUSTRIA E COMERCIO LEAL LTDA | 61.353.199/0012-89 | 2022-10-06 | 2026-10-06 | HI_2022_10_06 | Ambos | N/A | N/A
|  | 36966 | 1868184 | 530401352 | TRENA A LASER COM INCLINOMETRO 120 M | TRENA A LASER PARA USO GERAL; ALCANCE DE MEDICAO: 120 METROS; CO RESISTENTE A IMPACTOS DE BAIXAS INTENSIDADES; DISPLAY DIGITAL IP ALTO CONSTRASTE, COLORIDO; MEDICAO DE INCLINACAO DE 0 # 360º; ME ALTURA E COMPRIMENTO EM M/PES/POLEGADA; ALIMENTACAO POR PILH | CEF-001 | BOSCH | N/A | Ferramentas e EPCs | INDUSTRIA E COMERCIO LEAL LTDA | 61.353.199/0012-89 | 2022-10-06 | 2026-10-06 | HI_2022_10_06 | Ambos | N/A | N/A
|  | 15257 | 1862014 | 530401354 | TRIPE PARA TRENA A LASER | TRIPE. FEITO DE ALUMINIO LEVE E RESISTENTE; PERNAS TELESCOPICAS COM 2 EXTENSOES E TRAVAS RAPIDAS DE POSICAO;ALTURA DE TRABALHO: 55 A 155 CM; MANIVELA PARA REGULACAO DE ALTURA DE TRABALHO; ROSCA PARA FIXACAO DE EQUIPAMENTOS DE 1,4 POL; HASTE PARA | CEF-001 | BOSCH | N/A | Ferramentas e EPCs | INDUSTRIA E COMERCIO LEAL LTDA | 61.353.199/0012-89 | 2022-10-06 | 2026-10-06 | HI_2022_10_06 | Ambos | N/A | N/A
|  | 15587 | 4631065 | 53040942 | ALICATE CORTE TIPO GUILHOTINA 25 MM2 1KV | ALICATE DE CORTE TIPO GUILHOTINA DE 8 POL; COM BICO DE CORTE AJUSTADO PARA CABO DE 25 MM2; CORPO EM ACO ESPECIAL E EMPUNHADURA ERGONOMICA PROTEGIDA ATE 1 KV; CONFORME DIS-CEF-001 EFES 03.09.34; EM EMBALAGEM APROVADA PELA NEOENERGIA. MATERIAL BLOQUEADO, SU | CEF-001 | LEAL | N/A | Ferramentas e EPCs | INDUSTRIA E COMERCIO LEAL LTDA | 61.353.199/0012-89 | 2022-10-06 | 2026-10-06 | HI_2022_10_06 | Ambos | N/A | N/A
|  | 11591 |  | 530401346 | TRADO P/MADEIRA 18" 1/2" | TRADO P/ MADEIRA; MANUAL; CONFECCIONADO EM ACO CARBONO SAE 1040 A 1045 (ACO FERRAMENTA); FOSFATIZADO; COMPRIMENTO 18"; DIAMETRO 1/2"; ISENTO DE CABO E DE LAMINA DE CORTE LATERAL; C/ GUME CONICO E OLHO DE BARRIL P/ ADAPTACAO DO CABO DE MADEIRA; CONFORME P | CEF-001 | IRWIN | N/A | Ferramentas e EPCs | INDUSTRIA E COMERCIO LEAL LTDA | 61.353.199/0012-89 | 2022-10-06 | 2026-10-06 | HI_2022_10_06 | Ambos | N/A | N/A
|  | 11592 |  | 53040605 | TRADO P/MADEIRA 18" 3/4" | TRADO P/ MADEIRA; MANUAL; CONFECCIONADO EM ACO CARBONO SAE 1040 A 1045 (ACO FERRAMENTA); FOSFATIZADO; COMPRIMENTO 18"; DIAMETRO 3/4"; ISENTO DE CABO E DE LAMINA DE CORTE LATERAL; C/ GUME CONICO E OLHO DE BARRIL P/ ADAPTACAO DO CABO DE MADEIRA; CONFORME P | CEF-001 | IRWIN | N/A | Ferramentas e EPCs | INDUSTRIA E COMERCIO LEAL LTDA | 61.353.199/0012-89 | 2022-10-06 | 2026-10-06 | HI_2022_10_06 | Ambos | N/A | N/A
|  | 11612 | 4106006 | 530401286 | MORSA TIPO FIXA NUM 2 70MM 63 MM | MORSA; BASE FIXA; CONFECCIONADA EM FERRO NODULAR 4212; MORDENTES EM ACO SAE 1045 FRESADO; TAMANHO NUMERO 2; LARGURA DO MORDENTE 63 MM; ABERTURA MAXIMA 70 MM; CONFORME DIS-CEF-002 EFES 03.12.12 ITEM 1; EM EMBALAGEM APROVADA PELA NEOENERGIA. | CEF-002 | LEAL | N/A | Ferramentas e EPCs | INDUSTRIA E COMERCIO LEAL LTDA | 61.353.199/0012-89 | 2022-10-06 | 2026-10-06 | HI_2022_10_06 | Ambos | N/A | N/A
|  | 11613 | 4106007 | 530401287 | MORSA TIPO FIXA NUM 3 90MM 76 MM | MORSA; BASE FIXA; CONFECCIONADA EM FERRO NODULAR 4212; MORDENTES EM ACO SAE 1045 FRESADO; TAMANHO NUMERO 3; LARGURA DO MORDENTE 76 MM; ABERTURA MAXIMA 90 MM; CONFORME DIS-CEF-002 EFES 03.12.12 ITEM 2; EM EMBALAGEM APROVADA PELA NEOENERGIA. | CEF-002 | LEAL | N/A | Ferramentas e EPCs | INDUSTRIA E COMERCIO LEAL LTDA | 61.353.199/0012-89 | 2022-10-06 | 2026-10-06 | HI_2022_10_06 | Ambos | N/A | N/A
|  | 11614 | 4106008 | 530401288 | MORSA TIPO FIXA NUM 4 113MM 101 MM | MORSA; BASE FIXA; CONFECCIONADA EM FERRO NODULAR 4212; MORDENTES EM ACO SAE 1045 FRESADO; TAMANHO NUMERO 4; LARGURA DO MORDENTE 101 MM; ABERTURA MAXIMA 113 MM; CONFORME DIS-CEF-002 EFES 03.12.12 ITEM 3; EM EMBALAGEM APROVADA PELA NEOENERGIA. | CEF-002 | LEAL | N/A | Ferramentas e EPCs | INDUSTRIA E COMERCIO LEAL LTDA | 61.353.199/0012-89 | 2022-10-06 | 2026-10-06 | HI_2022_10_06 | Ambos | N/A | N/A
|  | 15564 | 4600235 | 68510026 | PA QUADRADA | PA; TIPO QUADRADA;LAMINA EM ACO CARBONO; COM CABO DE MADEIRA; LARGURA DA LAMINA 200 MM; COMPRIMENTO TOTAL APROXIMADO: 950 MM; A FERRAMENTA DEVE SER ESTAMPADA; MADEIRA LIVRE DE NOS, FENDAS, FARPAS E LIXADA; A LAMINA DEVE POSSUIR PINTURA ELETROSTATICA A | CEF-001 | TRAMONTINA | N/A | Ferramentas e EPCs | INDUSTRIA E COMERCIO LEAL LTDA | 61.353.199/0012-89 | 2022-10-06 | 2026-10-06 | HI_2022_10_06 | Ambos | N/A | N/A
|  | 13805 | 7719060 | 53040966 | PASSA FIO P/ TRABALHO RD SUBTERRANEA | PASSA FIO PARA TRABALHO EM REDE SUBTERRANEA; COM MONOFILAMENTO DE ACO INTERNO DE 4 MM DE DIAMETRO, REVESTIDO EM POLIPROPILENO REFORCADO COM PONTA DE LATAO E MOLA FLEXIVEL; COMPRIMENTO DE 10 M; RESISTENCIA A TRACAO MECANICA DE 30 KGF; CONFORME DIS-CEF-001 | CEF-001 | TRAMONTINA | N/A | Ferramentas e EPCs | INDUSTRIA E COMERCIO LEAL LTDA | 61.353.199/0012-89 | 2022-10-06 | 2026-10-06 | HI_2022_10_06 | Ambos | N/A | N/A
|  | 36980 | 7719565 | 530401291 | PASSA FIOS 20 METROS | PASSA FIOS PARA USO DAS EQUIPES OPERACIONAIS; CABO CONFECCIONADO EM POLIETILENO OU SIMILAR; GANCHOS NAS EXTREMIDADES CONFECCIONADOS EM ACO 1020/1020; DIAMETRO DO CABO: 8 MM; COMPRIMENTO: 20 M; RESISTENCIA A TRACAO MECANICA: 30 KGF; SEM MOLA NA EXTREMIDADE | CEF-001 | TRAMONTINA | N/A | Ferramentas e EPCs | INDUSTRIA E COMERCIO LEAL LTDA | 61.353.199/0012-89 | 2022-10-06 | 2026-10-06 | HI_2022_10_06 | Ambos | N/A | N/A
|  | 55982 | 3411777 | 92020366 | PEDAROL LISO SAE1020 15X 615MM | PEDAROL; LISO; MATERIAL ACO CARBONO SAE 1010/1020; GALVANIZADO, TIPO DE CABECA SEXTAVADA; DIAMETRO 15 MM; COMPRIMENTO TOTAL 600 MM; ACESSORIOS: 2 PRESILHAS ACO MOLA; COMPRIMENTO DA CABECA: 15 MM; PADRAO CEF.001 NEOENERGIA ET 09.39.00; EM EMBALAGEM APROVA | CEF-001 | SERVEQ | N/A | Ferramentas e EPCs | INDUSTRIA E COMERCIO LEAL LTDA | 61.353.199/0012-89 | 2022-10-06 | 2026-10-06 | HI_2022_10_06 | Ambos | N/A | N/A
|  | 15504 | 4641021 | 530401301 | PROTECAO CABEC ALICATE CORTE A BATE | PROTEÇÃO DO CABECOTE DO ALICATE DE CORTE A BATERIA COM CONTROLE contra eventuais contatos com partes energizadas. CONFECIONADO E INDUSTRIAL. BASE-4MM / LATERAL-42MM / TAMPA-5MM; DEVE POSSUIR IDENTIFICAÇÃO NOME DO FABRICANTE. CONFORME DIS CEF-001 EFES 03.0 | CEF-001 | LEAL | N/A | Ferramentas e EPCs | INDUSTRIA E COMERCIO LEAL LTDA | 61.353.199/0012-89 | 2022-10-06 | 2026-10-06 | HI_2022_10_06 | Ambos | N/A | N/A
|  | 34989 | 4013126 | 53040513 | GUINCHO CABRESTANTE GASOLINA 900 KGF | GUINCHO CABRESTANTE; ACIONADO ATRAVES DE MOTOR A GASOLINA DE 4 TEMPOS;CAPACIDADE 900KGF;ACELERADOR ACIONADO ATRAVES DE CABO DE ACO; CARRETEL EM METAL PARA UTILIZACAO DE CORDAS;CONFORME PADRAO DIS-CEF-001 ET 07.02.15 ITEM 2; EM EMBALAGEM APROVADA PELA | CEF-001 | PORTABLE WINCH | N/A | Ferramentas e EPCs | INDUSTRIA E COMERCIO LEAL LTDA | 61.353.199/0012-89 | 2022-10-06 | 2026-10-06 | HI_2022_10_06 | Ambos | N/A | N/A
|  | 36835 | 4632010 | 53040944 | ALICATE COMP BATERIA 12000 DAN C MATRIZ | ALICATE DE COMPRESSAO HIDRAULICA ACIONADO POR BATERIA COM CONJUNTO DE MATRIZES; CABECOTE EM ACO FORJADO SAE 4150 SAE 5150 OU ACO FERRAMENTA FORJADO; CORPO E GATILHO EM PLASTICO RIGIDO; COM UM PAR DE CADA MATRIZ DEFINIDA NA SECAO 3.4. DA EFES 03.09.11 COMO | CEF-001 | GREENLEE | N/A | Ferramentas e EPCs | INDUSTRIA E COMERCIO LEAL LTDA | 61.353.199/0012-89 | 2022-10-06 | 2026-10-06 | HI_2022_10_06 | Ambos | N/A | N/A
|  | 36832 | 4632009 | 53040943 | ALICATE COMP BATERIA 6000 DAN C MATRIZ | ALICATE DE COMPRESSAO HIDRAULICA ACIONADO POR BATERIA COM CONJUNTO DE MATRIZES; CABECOTE EM ACO FORJADO SAE 4150 SAE 5150 OU ACO FERRAMENTA FORJADO; CORPO E GATILHO EM PLASTICO RIGIDO; COM UM PAR DE CADA MATRIZ DEFINIDA NA SECAO 3.4. DA EFES 03.09.22 COMO | CEF-001 | GREENLEE | N/A | Ferramentas e EPCs | INDUSTRIA E COMERCIO LEAL LTDA | 61.353.199/0012-89 | 2022-10-06 | 2026-10-06 | HI_2022_10_06 | Ambos | N/A | N/A
|  | 35140 | 4632008 | 53040358 | ALICATE COMPRESSAO BATERIA 12000 DAN | ALICATE DE COMPRESSAO HIDRAULICA ACIONADO POR BATERIA; CABECOTE EM ACO FORJADO SAE 4150 SAE 5150 OU ACO FERRAMENTA FORJADO; CORPO E GATILHO EM PLÁSTICO RIGIDO; COM CARACTERISTICAS CONTRUTIVAS, LIMITES E ESFORCOS MECANICOS, CARACTERISTICAS ELETRICAS, ACESS | CEF-001 | GREENLEE | N/A | Ferramentas e EPCs | INDUSTRIA E COMERCIO LEAL LTDA | 61.353.199/0012-89 | 2022-10-06 | 2026-10-06 | HI_2022_10_06 | Ambos | N/A | N/A
|  | 35222 | 4632006 | 53040756 | ALICATE COMPRESSAO BATERIA MD6 6000 DAN | ALICATE DE COMPRESSAO HIDRAULICA ACIONADO POR BATERIA; CABECOTE EM ACO FORJADO SAE 4150 SAE 5150 OU ACO FERRAMENTA FORJADO; CORPO E GATILHO EM PLÁSTICO RIGIDO; COM CARACTERISTICAS CONTRUTIVAS, LIMITES E ESFORCOS MECANICOS, CARACTERISTICAS ELETRICAS, ACESS | CEF-001 | GREENLEE | N/A | Ferramentas e EPCs | INDUSTRIA E COMERCIO LEAL LTDA | 61.353.199/0012-89 | 2022-10-06 | 2026-10-06 | HI_2022_10_06 | Ambos | N/A | N/A
|  | 10011 | 4600065 | 53040006 | ALICATE UNIVERSAL 200 MM | ALICATE UNIVERSAL; ACO FERRAMENTA OU ACO CROMO-VANADIO; POLIDO; FORJADO <(>,<)> TEMPERADO E REVINIDO; CONFORME DUREZA VICKERS ABNT-MB 359; CABO PLASTIFICADO ANTIDESLIZANTE; CORTE LATERAL ANGULO BORDA 57 GRAUS CORTE ADICIONAL COM OLHAL ABERTURA PARALELA 0, | CEF-001 | TRAMONTINA | N/A | Ferramentas e EPCs | INDUSTRIA E COMERCIO LEAL LTDA | 61.353.199/0012-89 | 2022-10-06 | 2026-10-06 | HI_2022_10_06 | Ambos | N/A | N/A
|  | 12747 | 1804024 | 13025225 | ALICATE VOLTAMPERIMETRO DIGITAL | VOLT-AMPERIMETRO DE ALICATE DIGITAL AC/DC; PONTA DE PROVA: TIPO AGULHA COM ADAPTADOR PARA GARRA JACARE; MEDICAO AC TRUE RMS; ESCALA AUTORANGE OU INDICADAS NA ESPECIFICACAO TECNICA; AUTODESLIGAMENTO; CAT IV; FUNCOES DATA HOLD; PEAK HOLD; TESTE DE CONTI | CEF-001 | MINIPA | N/A | Ferramentas e EPCs | INDUSTRIA E COMERCIO LEAL LTDA | 61.353.199/0012-89 | 2022-10-06 | 2026-10-06 | HI_2022_10_06 | Ambos | N/A | N/A
|  | 11384 | 4600008 | 53040996 | ARCO DE SERRA MAN AJUSTAVEL ATE 12 POL | ARCO DE SERRA MANUAL PARA PODA; TIPO AJUSTAVEL; GALVANIZADO; CABO FECHADO EM PLASTICO OU ALUMINIO ANATOMICO; TENSAO NA SERRA; PORCA BORBOLETA; REGULAVEL PARA LAMINAS ATE 300 MM (12"); PROFUNDIDADE DE CORTE DE 90 MM; ACABAMENTO UNIFORME ISENTO REBARBAS; CO | CEF-001 | TRAMONTINA | N/A | Ferramentas e EPCs | INDUSTRIA E COMERCIO LEAL LTDA | 61.353.199/0012-89 | 2022-10-06 | 2026-10-06 | HI_2022_10_06 | Ambos | N/A | N/A
|  | 12151 | 5648000 | 92020360 | BALDE DE LONA COM GANCHO 300 X 350 MM | BALDE COM GANCHO DE APOIO; COM DIVISORIAS INTERNAS (DE DUAS A QUATRO), TIPO BOLSO, NA LATERAL INTERA; LONA VERDE N° 10 ENCERADA; BORDA RIGIDA; REFORCO (ANEL) INTERNO EM PVC RIGIDO; LATERAIS E FUNDO REFORCADOS EM COURO; ALCA EM CORDA DE NAILON DE 1/2"; DIA | CEF-001 | LEAL | N/A | Ferramentas e EPCs | INDUSTRIA E COMERCIO LEAL LTDA | 61.353.199/0012-89 | 2022-10-06 | 2026-10-06 | HI_2022_10_06 | Ambos | N/A | N/A
|  | 51681 | 4611012 | 53040758 | BASTAO MANOBRA PEGA TUDO 3260 MM | BASTAO MANOBRA; FIBRA DE VIDRO; IMPREGNADO RESINA EPOXI; CABECOTE PEGA TUDO; ALUMINIO TEMPERADO; REVESTIDO POLIETILENO; EMPUNHADURA LIGA DE ALUMINIO; GANCHO EM ACO CARBONO REVESTIDO TIPO C; TIRANTE ACIONAMENTO EM FIBRA DE VIDRO; DIAMETRO DO TIRANTE 9,5 MM | CEF-001 | LEAL | N/A | Ferramentas e EPCs | INDUSTRIA E COMERCIO LEAL LTDA | 61.353.199/0012-89 | 2022-10-06 | 2026-10-06 | HI_2022_10_06 | Ambos | N/A | N/A
|  | 10303 | 4611016 | 53040385 | BASTAO PODADOR 32 POL CABECOTE UNIVERS | BASTAO PODADOR; FIBRA DE VIDRO; IMPREGNADO RESINA EPOXI; CLASSE DE TENSAO 15 KV; COM ADAPTADOR UNIVERSAL PARA ENCAIXE; COMPRIMENTO DE TRABALHO APROXIMADO: 650 MM; DIAMETRO DO BASTAO ISOLANTE: 32 MM; LAMINA CORTANTE ACO CARBONO FORJADO; CORDA ISOLANTE DE 1 | CEF-001 | COOFESTE | N/A | Ferramentas e EPCs | INDUSTRIA E COMERCIO LEAL LTDA | 61.353.199/0012-89 | 2022-10-06 | 2026-10-06 | HI_2022_10_06 | Ambos | N/A | N/A
|  | 15041 | 4644001 | 92020143 | CABEC DISP ANTIQUEDA CARTUCHO (DAQC) | CABECOTE COM DISPOSITIVO ANTIQUEDA DE CARTUCHO ( DAQC ); CONFECCIONADO EM POLIAMIDA 66 COM 50 POR CENTRO DE FIBRA DE VIDRO (POLIMERO ISOLANTE ALTA RESISTENCIA MECANICA); DENSIDADE 1,7 G/CM3, ALONGAMENTO DE RUPTURA 2,5 POR CENTO; MOLAS EM | CEF-001 | LEAL | N/A | Ferramentas e EPCs | INDUSTRIA E COMERCIO LEAL LTDA | 61.353.199/0012-89 | 2022-10-06 | 2026-10-06 | HI_2022_10_06 | Ambos | N/A | N/A
|  | 11403 | 4610007 | 53040411 | CARRETILHA GANCHO E TRAVA 5/8" 450 DAN | CARRETILHA; COM GANCHO E TRAVA; CORPO, ALCA E ROLDANA EM LIGA DE ALUMINIO; GANCHO COM TRAVA EM ACO TREFILADO; OLHAL EM ACO FORJADO S AE 1015 A SAE 1030; PINOS E CONTRAPINOS EM ACO SAE 1040 A SAE 1060; ROLDANA COM CANAL P/ CORDA DE 16 MM (5/8"); TRATAMENTO | CEF-001 | COOFESTE | N/A | Ferramentas e EPCs | INDUSTRIA E COMERCIO LEAL LTDA | 61.353.199/0012-89 | 2022-10-06 | 2026-10-06 | HI_2022_10_06 | Ambos | N/A | N/A
|  | 12844 | 4601821 | 53040325 | CHAVE FENDA HASTE PROTEGIDA 3/16X6" | CHAVE DE FENDA SIMPLES COM HASTE PROTEGIDA COM COBERTURA POLIMERICA; MATERIAL DA HASTE: ACO CARBONO OU ACO CROMO VANADIO 50CRV4/73MOV52; NIQUELADA OU CROMADA; PONTA FOSFATIZADA; LAMINA REDONDA; C/ TRATAMENTO TERMICO DUREZA 50 HCR ± 3; DEVE SUPORTAR TEMPER | CEF-001 | TRAMONYINA | N/A | Ferramentas e EPCs | INDUSTRIA E COMERCIO LEAL LTDA | 61.353.199/0012-89 | 2022-10-06 | 2026-10-06 | HI_2022_10_06 | Ambos | N/A | N/A
|  | 50498 | 5646058 | 92020477 | COBERTURA RIGIDA P/ POSTE 15KV 6" 600MM | COBERTURA RIGIDA P/POSTE; MATERIAL: POLIETILENO DE BAIXA DENSIDADE OU TERMOPLASTICO; ALCAS EM CORDA SINTETICA ISOLADA; COR LARANJA; TIPO I; CLASSE 2; CLASSE DE TENSAO: 15 KV; TENSAO DE TESTE: 20 KV; DIAMETRO INTERNO: 6" (150,0 MM); COMPRIMENTO: 600 MM; C | CEF-001 | LEAL | N/A | Ferramentas e EPCs | INDUSTRIA E COMERCIO LEAL LTDA | 61.353.199/0012-89 | 2022-10-06 | 2026-10-06 | HI_2022_10_06 | Ambos | N/A | N/A
|  | 54746 | 5646131 | 53040448 | COBERTURA RIGIDA P/POSTE 34,5KV 6"600MM | COBERTURA RIGIDA P/POSTE; MATERIAL POLIETILENO DE BAIXA DENSIDADE OU TERMOPLASTICO; ALCAS EM CORDA SINTETICA ISOLADA; COR LARANJA; TIPO I; CLASSE 4; CLASSE DE TENSAO: 34,5 KV; TENSAO DE TESTE: 40 KV; DIAMETRO INTERNO: 6" (150,0 MM); COMPRIMENTO: 600 MM; | CEF-001 | LEAL | N/A | Ferramentas e EPCs | INDUSTRIA E COMERCIO LEAL LTDA | 61.353.199/0012-89 | 2022-10-06 | 2026-10-06 | HI_2022_10_06 | Ambos | N/A | N/A
|  | 54745 | 5646068 | 53040449 | COBERTURA RIGIDA P/POSTE 34,5KV 9"300MM | COBERTURA RIGIDA P/POSTE; MATERIAL: POLIETILENO DE BAIXA DENSIDADE OU TERMOPLASTICO; ALCAS EM CORDA SINTETICA ISOLADA; COR LARANJA; TIPO I; CLASSE 4; CLASSE DE TENSAO: 34,5 KV; TENSAO DE TESTE: 40 KV; DIAMETRO INTERNO 9" (230,0 MM); COMPRIMENTO: 300 MM; | CEF-001 | LEAL | N/A | Ferramentas e EPCs | INDUSTRIA E COMERCIO LEAL LTDA | 61.353.199/0012-89 | 2022-10-06 | 2026-10-06 | HI_2022_10_06 | Ambos | N/A | N/A
|  | 50497 | 5645007 | 92020475 | COBERTURA RIGIDA PARA CONDUTOR 15KV | COBERTURA RIGIDA P/ CONDUTOR; CONFECCIONADA EM POLIETILENO; COR LARANJA; TIPO I; CLASSE 2; CLASSE DE TENSAO 15,0 KV; COMPRIMENTO 1525 MM; DEVE SER ISENTA DE OLHAL; EXTREMIDADES DOTADAS DE ENCAIXE MACHO/FEMEA QUE PERMITE A CONEXAO DE DUAS OU MAIS UNIDADES; | CEF-001 | LEAL | N/A | Ferramentas e EPCs | INDUSTRIA E COMERCIO LEAL LTDA | 61.353.199/0012-89 | 2022-10-06 | 2026-10-06 | HI_2022_10_06 | Ambos | N/A | N/A
|  | 50495 | 5645022 | 53040450 | COBERTURA RIGIDA PARA CONDUTOR 34,5 KV | COBERTURA RIGIDA P/ CONDUTOR; CONFECCIONADA EM POLIETILENO; COR LARANJA; TIPO I; CLASSE 4; CLASSE DE TENSAO 34,5 KV; COMPRIMENTO 1524 MM; DEVE SER ISENTA DE OLHAL; EXTREMIDADES DOTADAS DE ENCAIXE MACHO/FEMEA QUE PERMITE A CONEXAO DE DUAS OU MAIS UNIDADES; | CEF-001 | LEAL | N/A | Ferramentas e EPCs | INDUSTRIA E COMERCIO LEAL LTDA | 61.353.199/0012-89 | 2022-10-06 | 2026-10-06 | HI_2022_10_06 | Ambos | N/A | N/A
|  | 35006 | 4631057 | 53040328 | DECAPADOR CABOS XLPE | DECAPADOR DE CONDUTOR UNIVERSAL; APLICACAO: REMOCAO DAS COBERTURAS EXTERNAS DE PROTECAO DE CABOS XLPE; PROFUNDIDADE DA LAMINA AJUSTAVEL; MATRIZ PARA APOIO DE CONDUTOR COM FIXAÇÃO POR IMA MAGNETICO; LAMINAS CONFECCIONADAS EM ACO ESPECIAL PARA CORTE; ACOMP | CEF-001 | LEAL | N/A | Ferramentas e EPCs | INDUSTRIA E COMERCIO LEAL LTDA | 61.353.199/0012-89 | 2022-10-06 | 2026-10-06 | HI_2022_10_06 | Ambos | N/A | N/A
|  | 13443 | 7719256 | 53040459 | DEGRAU FIBRA DE VIDRO ESCALADA EM POSTE | DEGRAU DE ESCALADA P/ POSTE; MATERIAL POLIMERICO EM FIBRA DE VIDRO; APLICACAO EM POSTES DE CONCRETO, MADEIRA E FIBRA DE VIDRO; COM CINTA POLIESTER E PRESILHA COM CARGA NOMINAL DE 250 KG, LARGURA MINIMA DE 25 MM E COMPRIMENTO MINIMO DE 1300 MM; SUPERFICIE | CEF-001 | LEAL | N/A | Ferramentas e EPCs | INDUSTRIA E COMERCIO LEAL LTDA | 61.353.199/0012-89 | 2022-10-06 | 2026-10-06 | HI_2022_10_06 | Ambos | N/A | N/A
|  | 11466 | 5627000 | 53040762 | ESPORA PARA POSTE DUPLO T | ESPORA P/ POSTE DE CONCRETO DUPLO T; ESPORA CONFECCIONADA EM VERGALHAO SECCAO CIRCULAR EM ACO SAE 1045; ESTRIBO EM CHAPA DE ACO NUME RO 12 USSG SAE 1020; CORREIAS CONFECCIONADAS EM COURO; REBITE EM COBRE MACICO; FIVELA DE AJUSTE EM ACO SAE 1010; AS ESPORA | CEF-001 | TECMARQUES | N/A | Ferramentas e EPCs | INDUSTRIA E COMERCIO LEAL LTDA | 61.353.199/0012-89 | 2022-10-06 | 2026-10-06 | HI_2022_10_06 | Ambos | N/A | N/A
|  | 10900 | 3453030 | 53040956 | ESTICADOR BRONZE 5,8 A 10,16MM 800KGF | ESTICADOR DE CONDUTOR; CORPO EM ACO E MORDENTES EM BRONZE LISO; PROTECAO SUPERFICIAL: ZINCADO POR IMERSAO A QUENTE; MORDENTES COM PERFIL CIRCULAR; ACABAMENTO UNIFORME E ISENTO DE REBARBAS; APLICACAO: CONDUTORES DE ALUMINIO E COBRE; DIAMETRO DO CABO 5,8 A | CEF-001 | LEAL | N/A | Ferramentas e EPCs | INDUSTRIA E COMERCIO LEAL LTDA | 61.353.199/0012-89 | 2022-10-06 | 2026-10-06 | HI_2022_10_06 | Ambos | N/A | N/A
|  | 12902 | 3453070 | 53040958 | ESTICADOR BRONZE 7,87 A 13,46MM 800KGF | ESTICADOR DE CONDUTOR; CORPO EM ACO E MORDENTES EM BRONZE LISO; PROTECAO SUPERFICIAL: ZINCADO POR IMERSAO A QUENTE; MORDENTES COM PERFIL CIRCULAR; ACABAMENTO UNIFORME E ISENTO DE REBARBAS; APLICACAO: CONDUTORES DE ALUMINIO E COBRE; DIAMETRO DO CABO: 7,87 | CEF-001 | LEAL | N/A | Ferramentas e EPCs | INDUSTRIA E COMERCIO LEAL LTDA | 61.353.199/0012-89 | 2022-10-06 | 2026-10-06 | HI_2022_10_06 | Ambos | N/A | N/A
|  | 10215 | 4610011 | 92020265 | ESTROPO NYLON 800MM 454 DAN | ESTROPO CONFECCIONADO EM NAILON; ARGOLAS CONFECCIONADAS EM ACO SAE 1045; COMPRIMENTO FORA DA ARGOLA C: 800 MM ± 30; LARGURA: 50 MM; ESPESSURA: 3 MM ± 0,2; CAPACIDADE NOMINAL DE TRABALHO: 454DAN; CARGA MÍNIMA DE RUPTURA: 1000DAN; ESTROPO CONFECCIONADO C | CEF-001 | LEAL | N/A | Ferramentas e EPCs | INDUSTRIA E COMERCIO LEAL LTDA | 61.353.199/0012-89 | 2022-10-06 | 2026-10-06 | HI_2022_10_06 | Ambos | N/A | N/A
|  | 13705 | 4600125 | 53040960 | FACAO 20" | FACAO PARA MATO; LAMINA CONFECCIONADA EM ACO CARBONO COM FIO LISO; COMPRIMENTO LAMINA: 20"; COMPRIMENTO TOTAL 630 MM (+ ou -10 POR CENTO); LARGURA 49 MM (+ ou -10 CENTO); ESPESSURA 3 MM (+ ou - 10 POR CENTO); CABO CONFECCIONADO EM POLIPROPILENO OU | CEF-001 | TRAMONTINA | N/A | Ferramentas e EPCs | INDUSTRIA E COMERCIO LEAL LTDA | 61.353.199/0012-89 | 2022-10-06 | 2026-10-06 | HI_2022_10_06 | Ambos | N/A | N/A
|  | 54749 | 5649024 | 53040528 | LENCOL BORR LISA 3,0 X 914MM 4-34,5KV | LENCOL; BORRACHA; S/ FENDA; TIPO II; CONFECCIONADO EM BORRACHA NATURAL OU SINTETICA; COR PRETO OU LARANJA; DEVE POSSUIR ILHOSES DA PROPRIA BORRACHA P/ AMARRACAO; CLASSE DE TENSAO 4 - 34,5 KV; DIMENSOES 914 X 914 MM; ESPESSURA 3 MM; PESO APROXIMADO 3,6 K | CEF-001 | SALISBURY | N/A | Ferramentas e EPCs | INDUSTRIA E COMERCIO LEAL LTDA | 61.353.199/0012-89 | 2022-10-06 | 2026-10-06 | HI_2022_10_06 | Ambos | N/A | N/A
|  | 54750 | 5649028 | 53040529 | LENCOL BORR LISA C/FENDA 3X914MM 4-34,5K | LENCOL; BORRACHA; COM FENDA; TIPO II; CONFECCIONADO EM BORRACHA NATURAL OU SINTETICA; COR PRETO OU LARANJA; DEVE POSSUIR ILHOSES DA PROPRIA BORRACHA P/ AMARRACAO; CLASSE DE TENSAO 4 - 34,5 KV; DIMENSOES 914 X 914 MM; ESPESSURA 3 MM; PESO APROXIMADO 3,6 K | CEF-001 | SALISBURY | N/A | Ferramentas e EPCs | INDUSTRIA E COMERCIO LEAL LTDA | 61.353.199/0012-89 | 2022-10-06 | 2026-10-06 | HI_2022_10_06 | Ambos | N/A | N/A
|  | 11070 | 5643059 | 92020356 | MANTA ISOL DE BORRACHA 800 X 330 MM | MANTA ISOLANTE; CONFECCIONADA EM BORRACHA NATURAL OU SINTETICA; COR LARANJA; CLASSE DE TENSAO: 0 (5KV); C/ FITA VELCRO NAS LATERAIS E EXTREMIDADES P/ FECHAMENTO; C/ REFORCO EXTERNO DA COSTURA; COMPRIMENTO 800 MM ± 20 MM; LARGURA 330 MM ± 10 MM; ESPESSURA | CEF-001 | LEAL | N/A | Ferramentas e EPCs | INDUSTRIA E COMERCIO LEAL LTDA | 61.353.199/0012-89 | 2022-10-06 | 2026-10-06 | HI_2022_10_06 | Ambos | N/A | N/A
|  | 11024 | 4601460 | 53040534 | MARRETA 500 G | MARRETA; CABECA SEXTAVADA; MARRETA EM ACO CARBONO; CABO DE MADEIRA; PESO 0,5 KG; 2 FACES; FACES DE TRABALHO C/ TRATAMENTO TERMICO; PINTADA EM PRETO; CABO MADEIRA; PADRAO CEF.001 NEOENERGIA ET 03.12.06 ITEM 1; EM EMBALAGEM APROVADA PELA NEOENERGIA. MARCAS/ | CEF-001 | TRAMONTINA | N/A | Ferramentas e EPCs | INDUSTRIA E COMERCIO LEAL LTDA | 61.353.199/0012-89 | 2022-10-06 | 2026-10-06 | HI_2022_10_06 | Ambos | N/A | N/A
|  | 12838 | 4634157 | 53040766 | MATRIZ P/ ALICATE COMP HIDR Y35 MOD B/BG | MATRIZ P/ALICATE DE COMPRESSAO HIDRAULICA; TIPO Y35; MATERIAL ACO SAE 4340, SAE 6150 OU ACO FERRAMENTA; DUREZA 35 A 45 RC; TRATAMENTO SUPERFICIAL DO TIPO OXIDACAO NEGRA; MODELO B/BG; PADRAO CEF.001 NEOENERGIA ET 03.13.03 ITEM 1; EM EMBALAGEM APROVADA PELA | CEF-001 | QG OU HIDRAMAC | N/A | Ferramentas e EPCs | INDUSTRIA E COMERCIO LEAL LTDA | 61.353.199/0012-89 | 2022-10-06 | 2026-10-06 | HI_2022_10_06 | Ambos | N/A | N/A
|  | 12851 | 4634145 | 53040767 | MATRIZ P/ ALICATE COMP HIDR Y35 MODE 162 | MATRIZ P/ALICATE DE COMPRESSAO HIDRAULICA; TIPO Y35; MATERIAL ACO SAE 4340, SAE 6150 OU ACO FERRAMENTA; DUREZA 35 A 45 RC; TRATAMENTO SUPERFICIAL DO TIPO OXIDACAO NEGRA; MODELO 162; PADRAO CEF.001 NEOENERGIA ET 03.13.03 ITEM 11; EM EMBALAGEM APROVADA PELA | CEF-001 | QG OU HIDRAMAC | N/A | Ferramentas e EPCs | INDUSTRIA E COMERCIO LEAL LTDA | 61.353.199/0012-89 | 2022-10-06 | 2026-10-06 | HI_2022_10_06 | Ambos | N/A | N/A
|  | 50031 | 4634146 | 53040768 | MATRIZ P/ ALICATE COMP HIDR Y35 MODE 163 | MATRIZ P/ALICATE DE COMPRESSAO HIDRAULICA; TIPO Y35; MATERIAL ACO SAE 4340, SAE 6150 OU ACO FERRAMENTA; DUREZA 35 A 45 RC; TRATAMENTO SUPERFICIAL DO TIPO OXIDACAO NEGRA; MODELO 163; PADRAO CEF.001 NEOENERGIA ET 03.13.03 ITEM 12; EM EMBALAGEM APROVADA PELA | CEF-001 | QG OU HIDRAMAC | N/A | Ferramentas e EPCs | INDUSTRIA E COMERCIO LEAL LTDA | 61.353.199/0012-89 | 2022-10-06 | 2026-10-06 | HI_2022_10_06 | Ambos | N/A | N/A
|  | 12852 | 4634147 | 53040769 | MATRIZ P/ ALICATE COMP HIDR Y35 MODE 166 | MATRIZ P/ALICATE DE COMPRESSAO HIDRAULICA; TIPO Y35; MATERIAL ACO SAE 4340, SAE 6150 OU ACO FERRAMENTA; DUREZA 35 A 45 RC; TRATAMENTO SUPERFICIAL DO TIPO OXIDACAO NEGRA; MODELO 166; PADRAO CEF.001 NEOENERGIA ET 03.13.03 ITEM 13; EM EMBALAGEM APROVADA PELA | CEF-001 | QG OU HIDRAMAC | N/A | Ferramentas e EPCs | INDUSTRIA E COMERCIO LEAL LTDA | 61.353.199/0012-89 | 2022-10-06 | 2026-10-06 | HI_2022_10_06 | Ambos | N/A | N/A
|  | 12853 | 4634182 | 53040770 | MATRIZ P/ ALICATE COMP HIDR Y35 MODE 167 | MATRIZ P/ALICATE DE COMPRESSAO HIDRAULICA; TIPO Y35; MATERIAL ACO SAE 4340, SAE 6150 OU ACO FERRAMENTA; DUREZA 35 A 45 RC; TRATAMENTO SUPERFICIAL DO TIPO OXIDACAO NEGRA; MODELO 167; PADRAO CEF.001 NEOENERGIA ET 03.13.03 ITEM 14; EM EMBALAGEM APROVADA PELA | CEF-001 | QG OU HIDRAMAC | N/A | Ferramentas e EPCs | INDUSTRIA E COMERCIO LEAL LTDA | 61.353.199/0012-89 | 2022-10-06 | 2026-10-06 | HI_2022_10_06 | Ambos | N/A | N/A
|  | 52598 | 4634183 | 53040771 | MATRIZ P/ ALICATE COMP HIDR Y35 MODE 168 | MATRIZ P/ALICATE DE COMPRESSAO HIDRAULICA; TIPO Y35; MATERIAL ACO SAE 4340, SAE 6150 OU ACO FERRAMENTA; DUREZA 35 A 45 RC; TRATAMENTO SUPERFICIAL DO TIPO OXIDACAO NEGRA; MODELO 168; PADRAO CEF.001 NEOENERGIA ET 03.13.03 ITEM 15; EM EMBALAGEM APROVADA PELA | CEF-001 | QG OU HIDRAMAC | N/A | Ferramentas e EPCs | INDUSTRIA E COMERCIO LEAL LTDA | 61.353.199/0012-89 | 2022-10-06 | 2026-10-06 | HI_2022_10_06 | Ambos | N/A | N/A
|  | 12855 | 4634184 | 53040772 | MATRIZ P/ ALICATE COMP HIDR Y35 MODE 236 | MATRIZ P/ALICATE DE COMPRESSAO HIDRAULICA; TIPO Y35; MATERIAL ACO SAE 4340, SAE 6150 OU ACO FERRAMENTA; DUREZA 35 A 45 RC; TRATAMENTO SUPERFICIAL DO TIPO OXIDACAO NEGRA; MODELO 236; PADRAO CEF.001 NEOENERGIA ET 03.13.03 ITEM 16; EM EMBALAGEM APROVADA PELA | CEF-001 | QG OU HIDRAMAC | N/A | Ferramentas e EPCs | INDUSTRIA E COMERCIO LEAL LTDA | 61.353.199/0012-89 | 2022-10-06 | 2026-10-06 | HI_2022_10_06 | Ambos | N/A | N/A
|  | 12856 | 4634148 | 53040773 | MATRIZ P/ ALICATE COMP HIDR Y35 MODE 237 | MATRIZ P/ALICATE DE COMPRESSAO HIDRAULICA; TIPO Y35; MATERIAL ACO SAE 4340, SAE 6150 OU ACO FERRAMENTA; DUREZA 35 A 45 RC; TRATAMENTO SUPERFICIAL DO TIPO OXIDACAO NEGRA; MODELO 237; PADRAO CEF.001 NEOENERGIA ET 03.13.03 ITEM 17; EM EMBALAGEM APROVADA PELA | CEF-001 | QG OU HIDRAMAC | N/A | Ferramentas e EPCs | INDUSTRIA E COMERCIO LEAL LTDA | 61.353.199/0012-89 | 2022-10-06 | 2026-10-06 | HI_2022_10_06 | Ambos | N/A | N/A
|  | 12837 | 4634185 | 53040774 | MATRIZ P/ ALICATE COMP HIDR Y35 MODE 238 | MATRIZ P/ALICATE DE COMPRESSAO HIDRAULICA; TIPO Y35; MATERIAL ACO SAE 4340, SAE 6150 OU ACO FERRAMENTA; DUREZA 35 A 45 RC; TRATAMENTO SUPERFICIAL DO TIPO OXIDACAO NEGRA; MODELO 238; PADRAO CEF.001 NEOENERGIA ET 03.13.03 ITEM 18; EM EMBALAGEM APROVADA PELA | CEF-001 | QG OU HIDRAMAC | N/A | Ferramentas e EPCs | INDUSTRIA E COMERCIO LEAL LTDA | 61.353.199/0012-89 | 2022-10-06 | 2026-10-06 | HI_2022_10_06 | Ambos | N/A | N/A
|  | 50029 | 4634149 | 53040775 | MATRIZ P/ ALICATE COMP HIDR Y35 MODE 239 | MATRIZ P/ALICATE DE COMPRESSAO HIDRAULICA; TIPO Y35; MATERIAL ACO SAE 4340, SAE 6150 OU ACO FERRAMENTA; DUREZA 35 A 45 RC; TRATAMENTO SUPERFICIAL DO TIPO OXIDACAO NEGRA; MODELO 239; PADRAO CEF.001 NEOENERGIA ET 03.13.03 ITEM 19; EM EMBALAGEM APROVADA PELA | CEF-001 | QG OU HIDRAMAC | N/A | Ferramentas e EPCs | INDUSTRIA E COMERCIO LEAL LTDA | 61.353.199/0012-89 | 2022-10-06 | 2026-10-06 | HI_2022_10_06 | Ambos | N/A | N/A
|  | 11508 | 4634186 | 53040776 | MATRIZ P/ ALICATE COMP HIDR Y35 MODE 242 | MATRIZ P/ALICATE DE COMPRESSAO HIDRAULICA; TIPO Y35; MATERIAL ACO SAE 4340, SAE 6150 OU ACO FERRAMENTA; DUREZA 35 A 45 RC; TRATAMENTO SUPERFICIAL DO TIPO OXIDACAO NEGRA; MODELO 242; PADRAO CEF.001 NEOENERGIA ET 03.13.03 ITEM 20; EM EMBALAGEM APROVADA PELA | CEF-001 | QG OU HIDRAMAC | N/A | Ferramentas e EPCs | INDUSTRIA E COMERCIO LEAL LTDA | 61.353.199/0012-89 | 2022-10-06 | 2026-10-06 | HI_2022_10_06 | Ambos | N/A | N/A
|  | 11509 | 4634190 | 53040777 | MATRIZ P/ ALICATE COMP HIDR Y35 MODE 243 | MATRIZ P/ALICATE DE COMPRESSAO HIDRAULICA; TIPO Y35; MATERIAL ACO SAE 4340, SAE 6150 OU ACO FERRAMENTA; DUREZA 35 A 45 RC; TRATAMENTO SUPERFICIAL DO TIPO OXIDACAO NEGRA; MODELO 243; PADRAO CEF.001 NEOENERGIA ET 03.13.03 ITEM 21; EM EMBALAGEM APROVADA PELA | CEF-001 | QG OU HIDRAMAC | N/A | Ferramentas e EPCs | INDUSTRIA E COMERCIO LEAL LTDA | 61.353.199/0012-89 | 2022-10-06 | 2026-10-06 | HI_2022_10_06 | Ambos | N/A | N/A
|  | 50026 | 4634158 | 53040788 | MATRIZ P/ ALICATE COMP HIDR Y35 MODELO C | MATRIZ P/ALICATE DE COMPRESSAO HIDRAULICA; TIPO Y35; MATERIAL ACO SAE 4340, SAE 6150 OU ACO FERRAMENTA; DUREZA 35 A 45 RC; TRATAMENTO SUPERFICIAL DO TIPO OXIDACAO NEGRA; MODELO C; PADRAO CEF.001 NEOENERGIA ET 03.13.03 ITEM 2; EM EMBALAGEM APROVADA PELA NE | CEF-001 | QG OU HIDRAMAC | N/A | Ferramentas e EPCs | INDUSTRIA E COMERCIO LEAL LTDA | 61.353.199/0012-89 | 2022-10-06 | 2026-10-06 | HI_2022_10_06 | Ambos | N/A | N/A
|  | 12839 | 4634159 | 53040789 | MATRIZ P/ ALICATE COMP HIDR Y35 MODELO D | MATRIZ P/ALICATE DE COMPRESSAO HIDRAULICA; TIPO Y35; MATERIAL ACO SAE 4340, SAE 6150 OU ACO FERRAMENTA; DUREZA 35 A 45 RC; TRATAMENTO SUPERFICIAL DO TIPO OXIDACAO NEGRA; MODELO D; PADRAO CEF.001 NEOENERGIA ET 03.13.03 ITEM 3; EM EMBALAGEM APROVADA PELA NE | CEF-001 | QG OU HIDRAMAC | N/A | Ferramentas e EPCs | INDUSTRIA E COMERCIO LEAL LTDA | 61.353.199/0012-89 | 2022-10-06 | 2026-10-06 | HI_2022_10_06 | Ambos | N/A | N/A
|  | 12862 | 4634162 | 53040790 | MATRIZ P/ ALICATE COMP HIDR Y35 MODELO L | MATRIZ P/ALICATE DE COMPRESSAO HIDRAULICA; TIPO Y35; MATERIAL ACO SAE 4340, SAE 6150 OU ACO FERRAMENTA; DUREZA 35 A 45 RC; TRATAMENTO SUPERFICIAL DO TIPO OXIDACAO NEGRA; MODELO L; PADRAO CEF.001 NEOENERGIA ET 03.13.03 ITEM 5; EM EMBALAGEM APROVADA PELA NE | CEF-001 | QG OU HIDRAMAC | N/A | Ferramentas e EPCs | INDUSTRIA E COMERCIO LEAL LTDA | 61.353.199/0012-89 | 2022-10-06 | 2026-10-06 | HI_2022_10_06 | Ambos | N/A | N/A
|  | 12863 | 4634163 | 53040791 | MATRIZ P/ ALICATE COMP HIDR Y35 MODELO M | MATRIZ P/ALICATE DE COMPRESSAO HIDRAULICA; TIPO Y35; MATERIAL ACO SAE 4340, SAE 6150 OU ACO FERRAMENTA; DUREZA 35 A 45 RC; TRATAMENTO SUPERFICIAL DO TIPO OXIDACAO NEGRA; MODELO M; PADRAO CEF.001 NEOENERGIA ET 03.13.03 ITEM 6; EM EMBALAGEM APROVADA PELA NE | CEF-001 | QG OU HIDRAMAC | N/A | Ferramentas e EPCs | INDUSTRIA E COMERCIO LEAL LTDA | 61.353.199/0012-89 | 2022-10-06 | 2026-10-06 | HI_2022_10_06 | Ambos | N/A | N/A
|  | 12864 | 4634164 | 53040792 | MATRIZ P/ ALICATE COMP HIDR Y35 MODELO N | MATRIZ P/ALICATE DE COMPRESSAO HIDRAULICA; TIPO Y35; MATERIAL ACO SAE 4340, SAE 6150 OU ACO FERRAMENTA; DUREZA 35 A 45 RC; TRATAMENTO SUPERFICIAL DO TIPO OXIDACAO NEGRA; MODELO N; PADRAO CEF.001 NEOENERGIA ET 03.13.03 ITEM 7; EM EMBALAGEM APROVADA PELA NE | CEF-001 | QG OU HIDRAMAC | N/A | Ferramentas e EPCs | INDUSTRIA E COMERCIO LEAL LTDA | 61.353.199/0012-89 | 2022-10-06 | 2026-10-06 | HI_2022_10_06 | Ambos | N/A | N/A
|  | 12865 | 4634165 | 53040793 | MATRIZ P/ ALICATE COMP HIDR Y35 MODELO O | MATRIZ P/ALICATE DE COMPRESSAO HIDRAULICA; TIPO Y35; MATERIAL ACO SAE 4340, SAE 6150 OU ACO FERRAMENTA; DUREZA 35 A 45 RC; TRATAMENTO SUPERFICIAL DO TIPO OXIDACAO NEGRA; MODELO O; PADRAO CEF.001 NEOENERGIA ET 03.13.03 ITEM 8; EM EMBALAGEM APROVADA PELA NE | CEF-001 | QG OU HIDRAMAC | N/A | Ferramentas e EPCs | INDUSTRIA E COMERCIO LEAL LTDA | 61.353.199/0012-89 | 2022-10-06 | 2026-10-06 | HI_2022_10_06 | Ambos | N/A | N/A
|  | 12866 | 4634166 | 53040794 | MATRIZ P/ ALICATE COMP HIDR Y35 MODELO R | MATRIZ P/ALICATE DE COMPRESSAO HIDRAULICA; TIPO Y35; MATERIAL ACO SAE 4340, SAE 6150 OU ACO FERRAMENTA; DUREZA 35 A 45 RC; TRATAMENTO SUPERFICIAL DO TIPO OXIDACAO NEGRA; MODELO R; PADRAO CEF.001 NEOENERGIA ET 03.13.03 ITEM 10; EM EMBALAGEM APROVADA PELA N | CEF-001 | QG OU HIDRAMAC | N/A | Ferramentas e EPCs | INDUSTRIA E COMERCIO LEAL LTDA | 61.353.199/0012-89 | 2022-10-06 | 2026-10-06 | HI_2022_10_06 | Ambos | N/A | N/A
|  | 12867 | 4634167 | 53040795 | MATRIZ P/ ALICATE COMP MEC MD6 MODEL 162 | MATRIZ P/ALICATE DE COMPRESSAO MECANICA; TIPO MD6; MATERIAL ACO SAE 4340, SAE 6150 OU ACO FERRAMENTA; DUREZA 35 A 45 RC; TRATAMENTO SUPERFICIAL DO TIPO OXIDACAO NEGRA; MODELO 162; PADRAO CEF.001 NEOENERGIA ET 03.13.04 ITEM 4; EM EMBALAGEM APROVADA PELA NE | CEF-001 | QG OU HIDRAMAC | N/A | Ferramentas e EPCs | INDUSTRIA E COMERCIO LEAL LTDA | 61.353.199/0012-89 | 2022-10-06 | 2026-10-06 | HI_2022_10_06 | Ambos | N/A | N/A
|  | 12868 | 4634168 | 53040796 | MATRIZ P/ ALICATE COMP MEC MD6 MODEL 163 | MATRIZ P/ALICATE DE COMPRESSAO MECANICA; TIPO MD6; MATERIAL ACO SAE 4340, SAE 6150 OU ACO FERRAMENTA; DUREZA 35 A 45 RC; TRATAMENTO SUPERFICIAL DO TIPO OXIDACAO NEGRA; MODELO 163; PADRAO CEF.001 NEOENERGIA ET 03.13.04 ITEM 5; EM EMBALAGEM APROVADA PELA NE | CEF-001 | QG OU HIDRAMAC | N/A | Ferramentas e EPCs | INDUSTRIA E COMERCIO LEAL LTDA | 61.353.199/0012-89 | 2022-10-06 | 2026-10-06 | HI_2022_10_06 | Ambos | N/A | N/A
|  | 12869 | 4634169 | 53040797 | MATRIZ P/ ALICATE COMP MEC MD6 MODEL 167 | MATRIZ P/ALICATE DE COMPRESSAO MECANICA; TIPO MD6; MATERIAL ACO SAE 4340, SAE 6150 OU ACO FERRAMENTA; DUREZA 35 A 45 RC; TRATAMENTO SUPERFICIAL DO TIPO OXIDACAO NEGRA; MODELO 167; PADRAO CEF.001 NEOENERGIA ET 03.13.04 ITEM 6; EM EMBALAGEM APROVADA PELA NE | CEF-001 | QG OU HIDRAMAC | N/A | Ferramentas e EPCs | INDUSTRIA E COMERCIO LEAL LTDA | 61.353.199/0012-89 | 2022-10-06 | 2026-10-06 | HI_2022_10_06 | Ambos | N/A | N/A
|  | 50030 | 4634170 | 53040798 | MATRIZ P/ ALICATE COMP MEC MD6 MODEL 236 | MATRIZ P/ALICATE DE COMPRESSAO MECANICA; TIPO MD6; MATERIAL ACO SAE 4340, SAE 6150 OU ACO FERRAMENTA; DUREZA 35 A 45 RC; TRATAMENTO SUPERFICIAL DO TIPO OXIDACAO NEGRA; MODELO 236; PADRAO CEF.001 NEOENERGIA ET 03.13.04 ITEM 7; EM EMBALAGEM APROVADA PELA NE | CEF-001 | QG OU HIDRAMAC | N/A | Ferramentas e EPCs | INDUSTRIA E COMERCIO LEAL LTDA | 61.353.199/0012-89 | 2022-10-06 | 2026-10-06 | HI_2022_10_06 | Ambos | N/A | N/A
|  | 50032 | 4634171 | 53040799 | MATRIZ P/ ALICATE COMP MEC MD6 MODEL 237 | MATRIZ P/ALICATE DE COMPRESSAO MECANICA; TIPO MD6; MATERIAL ACO SAE 4340, SAE 6150 OU ACO FERRAMENTA; DUREZA 35 A 45 RC; TRATAMENTO SUPERFICIAL DO TIPO OXIDACAO NEGRA; MODELO 237; PADRAO CEF.001 NEOENERGIA ET 03.13.04 ITEM 8; EM EMBALAGEM APROVADA PELA NE | CEF-001 | QG OU HIDRAMAC | N/A | Ferramentas e EPCs | INDUSTRIA E COMERCIO LEAL LTDA | 61.353.199/0012-89 | 2022-10-06 | 2026-10-06 | HI_2022_10_06 | Ambos | N/A | N/A
|  | 12870 | 4634172 | 53040800 | MATRIZ P/ ALICATE COMP MEC MD6 MODEL 238 | MATRIZ P/ALICATE DE COMPRESSAO MECANICA; TIPO MD6; MATERIAL ACO SAE 4340, SAE 6150 OU ACO FERRAMENTA; DUREZA 35 A 45 RC; TRATAMENTO SUPERFICIAL DO TIPO OXIDACAO NEGRA; MODELO 238; PADRAO CEF.001 NEOENERGIA ET 03.13.04 ITEM 9; EM EMBALAGEM APROVADA PELA NE | CEF-001 | QG OU HIDRAMAC | N/A | Ferramentas e EPCs | INDUSTRIA E COMERCIO LEAL LTDA | 61.353.199/0012-89 | 2022-10-06 | 2026-10-06 | HI_2022_10_06 | Ambos | N/A | N/A
|  | 12871 | 4634173 | 53040801 | MATRIZ P/ ALICATE COMP MEC MD6 MODEL 239 | MATRIZ P/ALICATE DE COMPRESSAO MECANICA; TIPO MD6; MATERIAL ACO SAE 4340, SAE 6150 OU ACO FERRAMENTA; DUREZA 35 A 45 RC; TRATAMENTO SUPERFICIAL DO TIPO OXIDACAO NEGRA; MODELO 239; PADRAO CEF.001 NEOENERGIA ET 03.13.04 ITEM 10; EM EMBALAGEM APROVADA PELA N | CEF-001 | QG OU HIDRAMAC | N/A | Ferramentas e EPCs | INDUSTRIA E COMERCIO LEAL LTDA | 61.353.199/0012-89 | 2022-10-06 | 2026-10-06 | HI_2022_10_06 | Ambos | N/A | N/A
|  | 11520 | 4634174 | 53040802 | MATRIZ P/ ALICATE COMP MEC MD6 MODEL 242 | MATRIZ P/ALICATE DE COMPRESSAO MECANICA; TIPO MD6; MATERIAL ACO SAE 4340, SAE 6150 OU ACO FERRAMENTA; DUREZA 35 A 45 RC; TRATAMENTO SUPERFICIAL DO TIPO OXIDACAO NEGRA; MODELO 242; PADRAO CEF.001 NEOENERGIA ET 03.13.04 ITEM 11; EM EMBALAGEM APROVADA PELA N | CEF-001 | QG OU HIDRAMAC | N/A | Ferramentas e EPCs | INDUSTRIA E COMERCIO LEAL LTDA | 61.353.199/0012-89 | 2022-10-06 | 2026-10-06 | HI_2022_10_06 | Ambos | N/A | N/A
|  | 50022 | 4634175 | 53040803 | MATRIZ P/ ALICATE COMP MEC MD6 MODEL 243 | MATRIZ P/ALICATE DE COMPRESSAO MECANICA; TIPO MD6; MATERIAL ACO SAE 4340, SAE 6150 OU ACO FERRAMENTA; DUREZA 35 A 45 RC; TRATAMENTO SUPERFICIAL DO TIPO OXIDACAO NEGRA; MODELO 243; PADRAO CEF.001 NEOENERGIA ET 03.13.04 ITEM 12; EM EMBALAGEM APROVADA PELA N | CEF-001 | QG OU HIDRAMAC | N/A | Ferramentas e EPCs | INDUSTRIA E COMERCIO LEAL LTDA | 61.353.199/0012-89 | 2022-10-06 | 2026-10-06 | HI_2022_10_06 | Ambos | N/A | N/A
|  | 12872 | 4634176 | 53040804 | MATRIZ P/ ALICATE COMP MEC MD6 MODEL 245 | MATRIZ P/ALICATE DE COMPRESSAO MECANICA; TIPO MD6; MATERIAL ACO SAE 4340, SAE 6150 OU ACO FERRAMENTA; DUREZA 35 A 45 RC; TRATAMENTO SUPERFICIAL DO TIPO OXIDACAO NEGRA; MODELO 245; PADRAO CEF.001 NEOENERGIA ET 03.13.04 ITEM 13; EM EMBALAGEM APROVADA PELA N | CEF-001 | QG OU HIDRAMAC | N/A | Ferramentas e EPCs | INDUSTRIA E COMERCIO LEAL LTDA | 61.353.199/0012-89 | 2022-10-06 | 2026-10-06 | HI_2022_10_06 | Ambos | N/A | N/A
|  | 50024 | 4634177 | 53040805 | MATRIZ P/ ALICATE COMP MEC MD6 MODEL 248 | MATRIZ P/ALICATE DE COMPRESSAO MECANICA; TIPO MD6; MATERIAL ACO SAE 4340, SAE 6150 OU ACO FERRAMENTA; DUREZA 35 A 45 RC; TRATAMENTO SUPERFICIAL DO TIPO OXIDACAO NEGRA; MODELO 248; PADRAO CEF.001 NEOENERGIA ET 03.13.04 ITEM 14; EM EMBALAGEM APROVADA PELA N | CEF-001 | QG OU HIDRAMAC | N/A | Ferramentas e EPCs | INDUSTRIA E COMERCIO LEAL LTDA | 61.353.199/0012-89 | 2022-10-06 | 2026-10-06 | HI_2022_10_06 | Ambos | N/A | N/A
|  | 11521 | 4634178 | 53040806 | MATRIZ P/ ALICATE COMP MEC MD6 MODEL 249 | MATRIZ P/ALICATE DE COMPRESSAO MECANICA; TIPO MD6; MATERIAL ACO SAE 4340, SAE 6150 OU ACO FERRAMENTA; DUREZA 35 A 45 RC; TRATAMENTO SUPERFICIAL DO TIPO OXIDACAO NEGRA; MODELO 249; PADRAO CEF.001 NEOENERGIA ET 03.13.04 ITEM 15; EM EMBALAGEM APROVADA PELA N | CEF-001 | QG OU HIDRAMAC | N/A | Ferramentas e EPCs | INDUSTRIA E COMERCIO LEAL LTDA | 61.353.199/0012-89 | 2022-10-06 | 2026-10-06 | HI_2022_10_06 | Ambos | N/A | N/A
|  | 12874 | 4634179 | 53040807 | MATRIZ P/ ALICATE COMP MEC MD6 MODELO C | MATRIZ P/ALICATE DE COMPRESSAO MECANICA; TIPO MD6; MATERIAL ACO SAE 4340, SAE 6150 OU ACO FERRAMENTA; DUREZA 35 A 45 RC; TRATAMENTO SUPERFICIAL DO TIPO OXIDACAO NEGRA; MODELO C; PADRAO CEF.001 NEOENERGIA ET 03.13.04 ITEM 1; EM EMBALAGEM APROVADA PELA NEOE | CEF-001 | QG OU HIDRAMAC | N/A | Ferramentas e EPCs | INDUSTRIA E COMERCIO LEAL LTDA | 61.353.199/0012-89 | 2022-10-06 | 2026-10-06 | HI_2022_10_06 | Ambos | N/A | N/A
|  | 12875 | 4634180 | 53040808 | MATRIZ P/ ALICATE COMP MEC MD6 MODELO L | MATRIZ P/ALICATE DE COMPRESSAO MECANICA; TIPO MD6; MATERIAL ACO SAE 4340, SAE 6150 OU ACO FERRAMENTA; DUREZA 35 A 45 RC; TRATAMENTO SUPERFICIAL DO TIPO OXIDACAO NEGRA; MODELO L; PADRAO CEF.001 NEOENERGIA ET 03.13.04 ITEM 2; EM EMBALAGEM APROVADA PELA NEOE | CEF-001 | QG OU HIDRAMAC | N/A | Ferramentas e EPCs | INDUSTRIA E COMERCIO LEAL LTDA | 61.353.199/0012-89 | 2022-10-06 | 2026-10-06 | HI_2022_10_06 | Ambos | N/A | N/A
|  | 12876 | 4634181 | 53040809 | MATRIZ P/ ALICATE COMP MEC MD6 MODELO O | MATRIZ P/ALICATE DE COMPRESSAO MECANICA; TIPO MD6; MATERIAL ACO SAE 4340, SAE 6150 OU ACO FERRAMENTA; DUREZA 35 A 45 RC; TRATAMENTO SUPERFICIAL DO TIPO OXIDACAO NEGRA; MODELO O; PADRAO CEF.001 NEOENERGIA ET 03.13.04 ITEM 3; EM EMBALAGEM APROVADA PELA NEOE | CEF-001 | QG OU HIDRAMAC | N/A | Ferramentas e EPCs | INDUSTRIA E COMERCIO LEAL LTDA | 61.353.199/0012-89 | 2022-10-06 | 2026-10-06 | HI_2022_10_06 | Ambos | N/A | N/A
|  | 12510 | 4107006 | 53040811 | MOTOPODA TELECOPICA 1,3 A 1,6 KW | MOTOPODA COM BRACO TELESCOPICO; COMPRIMENTO RECOLHIDO APROXIMADO: 270 CM; COMPRIMENTO ESTENDIDO APROXIMADO: 390 CM; CILINDRADAS: 30 A 40 CM3; POTENCIA: 1,3 A 1,6 KW; CAPACIDADE DO TANQUE DE COMBUSTIVEL: 0,50 A 0,60 L; COMPRIMENTO DO SABRE: 30 CM (12"); CO | CEF-001 | STHIL | N/A | Ferramentas e EPCs | INDUSTRIA E COMERCIO LEAL LTDA | 61.353.199/0012-89 | 2022-10-06 | 2026-10-06 | HI_2022_10_06 | Ambos | N/A | N/A
|  | 15025 | 4601274 | 53040812 | PONTEIRA HASTE PROTEGIDA TIPO FENDA | PONTEIRA PARA PARAFUSADEIRA TIPO FENDA COM HASTE PROTEGIDA PARA USO EM PONTOS ENERGIZADOS; HASTE PROTEGIDA EM ACO CARBONO OU ACO CROMO; CABO PLASTICO EM PVC OU POLIPROPILENO PARA CLASSE 0 DE TENSAO; ENGATE CONFECCIONADO EM ACO CARBONO OU CROMO VANADIO COM | CEF-001 | LEAL | N/A | Ferramentas e EPCs | INDUSTRIA E COMERCIO LEAL LTDA | 61.353.199/0012-89 | 2022-10-06 | 2026-10-06 | HI_2022_10_06 | Ambos | N/A | N/A
|  | 15026 | 4601281 | 53040813 | PONTEIRA HASTE PROTEGIDA TIPO PHILIPS | PONTEIRA PARA PARAFUSADEIRA TIPO PHILIPS COM HASTE PROTEGIDA PARA USO EM PONTOS ENERGIZADOS; HASTE PROTEGIDA EM ACO CARBONO OU ACO CROMO; CABO PLASTICO EM PVC OU POLIPROPILENO PARA CLASSE 0 DE TENSAO; ENGATE CONFECCIONADO EM ACO CARBONO OU CROMO VANADIO C | CEF-001 | LEAL | N/A | Ferramentas e EPCs | INDUSTRIA E COMERCIO LEAL LTDA | 61.353.199/0012-89 | 2022-10-06 | 2026-10-06 | HI_2022_10_06 | Ambos | N/A | N/A
|  | 10783 | 5648018 | 53040814 | SACOLA LONA VARA DE MANOBRA 5 ELEMENTOS | SACOLA LONA; APLICACAO VARA DE MANOBRA; CONFECCIONADA EM LONA NUMERO 10 IMPERMEAVEL E ENCERADA; C/ ALCA DE COURO; FECHO EM VAQUETA GRANULADA OU LISA; FIVELA EM ACO NIQUELADO; REBITES DA ALCA EM COBRE MACICO; ARRUELAS DE LATAO; FUNDO EM VAQUETA GRANULADA | CEF-001 | LEAL | N/A | Ferramentas e EPCs | INDUSTRIA E COMERCIO LEAL LTDA | 61.353.199/0012-89 | 2022-10-06 | 2026-10-06 | HI_2022_10_06 | Ambos | N/A | N/A
|  | 11552 | 5648011 | 53040724 | SACOLA LONA VARA TELESCOP VD 1760X120MM | SACOLA LONA; APLICACAO: ACONDICIONAMENTO DE VARA TELESCOPICA; CONFECCIONADA EM LONA N° 10 IMPERMEAVEL E ENCERADA; C/ ALCA DE COURO; FECHO EM VAQUETA GRANULADA OU LISA; FIVELA EM ACO SAE 1010 NIQUELADO; REBITES DA ALCA EM COBRE MACICO; ARRUELAS DE LATAO; F | CEF-001 | LEAL | N/A | Ferramentas e EPCs | INDUSTRIA E COMERCIO LEAL LTDA | 61.353.199/0012-89 | 2022-10-06 | 2026-10-06 | HI_2022_10_06 | Ambos | N/A | N/A
|  | 11594 | 1868003 | 53040053 | TRENA FITA FIBRA 50M ABERTA | TRENA; LEITURA FITA; TIPO: ABERTA; CORPO EM PLASTICO REFORCADO (ABS); MANIVELA CENTRAL EM PLASTICO REFORCADO; ALCA EM PLASTICO REFORCADO; FITA CONFECCIONADA EM FIBRA SINTETICA; OLHAL LIMITADOR EM ACO NIQUELADO; EMPUNHADURA EM BORRACHA; GRADUACAO METRICA E | CEF-002 | EDA | N/A | Ferramentas e EPCs | INDUSTRIA E COMERCIO LEAL LTDA | 61.353.199/0012-89 | 2022-10-06 | 2026-10-06 | HI_2022_10_06 | Ambos | N/A | N/A
|  | 10285 | 4611314 | 12037042 | VARA MANOBRA FIBRA VIDRO 6,45M 5 ELEM | VARA DE MANOBRA; CONFECCIONADA EM FIBRA DE VIDRO IMPREGANADA C/ RESINA EPOXI PREENCHIDA C/ ESPUMA DE POLIURETANO; ADAPTADOR UNIVERSAL CONFECCIONADO EM BRONZE, BRONZE SILICIO, LIGA BRONZE ALUMINIO OU LIGA DE ALUMINIO ALTA RESISTENCIA; ANEL DE PROTECAO EM A | CEF-001 | LEAL | N/A | Ferramentas e EPCs | INDUSTRIA E COMERCIO LEAL LTDA | 61.353.199/0012-89 | 2022-10-06 | 2026-10-06 | HI_2022_10_06 | Ambos | N/A | N/A
|  | 15220 | 4640143 | 53040586 | SUPORTE LIMA 2 EM 1 DE 3/8 POL 4 MM | SUPORTE PARA LIMAS 2 EM 1 DE 3/8 POL. - 4 MM, COM LIMAS; PARA RAPIDA AFIACAO DOS DENTES DA CORRENTE E LIMITACAO DE PROFUNDIDADE DE CORTE; CONFORME DIS-CEF-001 EFES 07.02.14 ITEM 4; EM EMBALAGEM APROVADA PELA NEOENERGIA. | CEF-001 | STHIL ou SIMILAR | N/A | Ferramentas e EPCs | INDUSTRIA E COMERCIO LEAL LTDA | 61.353.199/0012-89 | 2022-10-06 | 2026-10-06 | HI_2022_10_06 | Ambos | N/A | N/A
|  | 36871 | 4107095 | 53040544 | MOTOPODA TELESCOPICA C ACESSORIOS | MOTOPODA TELESCOPICA ACOMPANHADA DOS SEGUINTES ACESSORIOS: CINCO UNIDADES DA CORRENTE DE 3/8" PARA MOTOPODA (ITEM 3) EM QUANTIDADE S OBRESSALENTE, DUAS UNIDADES DO SUPORTE DE LIMA 2 EM 1 DE 3/8" - 4 MM (ITEM 4), CONTAINER DE SEGURANCA 5 L PARA COMBUSTIVEL | CEF-001 | STHIL | N/A | Ferramentas e EPCs | INDUSTRIA E COMERCIO LEAL LTDA | 61.353.199/0012-89 | 2022-10-06 | 2026-10-06 | HI_2022_10_06 | Ambos | N/A | N/A
|  | 15596 | 4600195 | 53040733 | TESOURAO FIBRA VIDRO CORT CB ATE 1/0 | TESOURAO COM CABO DE FIBRA DE VIDRO PARA CORTAR CABOS; CORPO, CABECOTE E LAMINA CONFECCIONADOS EM ACO; BRACOS EM FIBRA DE VIDRO IMPREGNADO COM RESINA EPOXI REFORCADA; PARAFUSOS E PORCAS EM ACO; PUNHO EM MATERIAL PLASTICO, BORRACHA NATURAL OU SINTETICA; CA | CEF-001 | LEAL | N/A | Ferramentas e EPCs | INDUSTRIA E COMERCIO LEAL LTDA | 61.353.199/0012-89 | 2022-10-06 | 2026-10-06 | HI_2022_10_06 | Ambos | N/A | N/A
|  | 36031 | 2021002 | 53040624 | CONJUNTO BIG JUMPER 15KV X 50MM2 | EQUIPAMENTO FORMADO POR UMA CARRETA TRANSPORTADORA E UM CONJUNTO DE BOBINAS CONTENDO SEIS ALOJAMENTOS INDIVIDUAIS PARA CONDUTORES COM 200 METROS CADA SEGUIMENTO DE CABO DE COBRE FLEXIVEL MOVEL CLASSE 5 50MM2 CLASSE DE ISOLAÇÃO 15KV - TERMINACAO CONTRATIL | CEF-001 | LEAL | N/A | Ferramentas e EPCs | INDUSTRIA E COMERCIO LEAL LTDA | 61.353.199/0012-89 | 2022-10-06 | 2026-10-06 | HI_2022_10_06 | Ambos | N/A | N/A
|  | 34582 | 2021001 | 53040625 | CONJUNTO BIG JUMPER 34,5KV X 50MM2 | BIG JUMPER - CONJUNTO COMPOSTO DE BOBINAS COM TRACAO MOTORIZADA E VELOCIDADE CONTROLADA POR INVERSOR DE FREQUENCIA, SEIS COMPARTIMENTOS PARA ACONDICIONAR OS SEGMENTOS DE CABO DE COBRE FLEXIVEL MOVEL CLASSE 5 50MM2 COM TAMANHO DE 200 METROS CADA - TERMINA | CEF-001 | LEAL | N/A | Ferramentas e EPCs | INDUSTRIA E COMERCIO LEAL LTDA | 61.353.199/0012-89 | 2022-10-06 | 2026-10-06 | HI_2022_10_06 | Ambos | N/A | N/A
|  | 37686 | 4611358 | 53040024 | BASTAO TESOURAO C\ CATRACA E ACESS | BASTAO ISOLANTE ATE 138 kV, CONFECCIONADO EM FIBRA EPOXI,POSSUI DISPOSITIVOS PARA CORTES DE CABOS CONDUTORES A DISTANCIA,O FEC HAMENTO DO TESOURAO E ATRAVES DE UMA CATRACA (A DISTANCIA);POSSUI UM SISTEMA DE RODIZIO DE PLASTICOS, OS QUAIS DEIXAM O | CEF-002 | LEAL | N/A | Ferramentas e EPCs | INDUSTRIA E COMERCIO LEAL LTDA | 61.353.199/0012-89 | 2022-10-06 | 2026-10-06 | HI_2022_10_06 | Ambos | N/A | N/A
|  | 15187 | 4601082 | 53040214 | CH CANHAO 10 MM HASTE PROTEGIDA 1KV | CHAVE CANHAO COM HASTE PROTEGIDA; ENCAIXE: SEXTAVADO; PONTA: FIXA; MATERIAL: ACOCROMO VANADIO. CABO: RETO; REVESTIMENTO DO CABO: POLIMERO; PROTECAO 1000V; TAMANHO: 10 MM; COMPRIMENTO DA HASTE: 125MM; CONFORME DIS-CEF-002 EFES 03.21.24 ITEM 2; EM EMBALAGE | CEF-002 | TRAMONTINA | N/A | Ferramentas e EPCs | INDUSTRIA E COMERCIO LEAL LTDA | 61.353.199/0012-89 | 2022-10-06 | 2026-10-06 | HI_2022_10_06 | Ambos | N/A | N/A
|  | 15188 | 4601083 | 53040215 | CH CANHAO 11 MM HASTE PROTEGIDA 1KV | CHAVE CANHAO COM HASTE PROTEGIDA; ENCAIXE: SEXTAVADO; PONTA: FIXA; MATERIAL: ACOCROMO VANADIO. CABO: RETO; REVESTIMENTO DO CABO: POLIMERO; PROTECAO 1000V; TAMANHO: 11 MM; COMPRIMENTO DA HASTE: 125MM; CONFORME DIS-CEF-002 EFES 03.21.24 ITEM 3; EM EMBALAGE | CEF-002 | TRAMONTINA | N/A | Ferramentas e EPCs | INDUSTRIA E COMERCIO LEAL LTDA | 61.353.199/0012-89 | 2022-10-06 | 2026-10-06 | HI_2022_10_06 | Ambos | N/A | N/A
|  | 15189 | 4601084 | 53040174 | CH CANHAO 12 MM HASTE PROTEGIDA 1KV | CHAVE CANHAO COM HASTE PROTEGIDA; ENCAIXE: SEXTAVADO; PONTA: FIXA; MATERIAL: ACOCROMO VANADIO. CABO: RETO; REVESTIMENTO DO CABO: POLIMERO; PROTECAO 1000V; TAMANHO: 12 MM; COMPRIMENTO DA HASTE: 125MM; CONFORME DIS-CEF-002 EFES 03.21.24 ITEM 4; EM EMBALAGE | CEF-002 | TRAMONTINA | N/A | Ferramentas e EPCs | INDUSTRIA E COMERCIO LEAL LTDA | 61.353.199/0012-89 | 2022-10-06 | 2026-10-06 | HI_2022_10_06 | Ambos | N/A | N/A
|  | 15177 | 4601086 | 53040175 | CH CANHAO 13 MM HASTE PROTEGIDA 1KV | CHAVE CANHAO COM HASTE PROTEGIDA; ENCAIXE: SEXTAVADO; PONTA: FIXA; MATERIAL: ACOCROMO VANADIO. CABO: RETO; REVESTIMENTO DO CABO: POLIMERO; PROTECAO 1000V; TAMANHO: 13 MM; COMPRIMENTO DA HASTE: 125MM; CONFORME DIS-CEF-002 EFES 03.21.24 ITEM 5; EM EMBALAGE | CEF-002 | TRAMONTINA | N/A | Ferramentas e EPCs | INDUSTRIA E COMERCIO LEAL LTDA | 61.353.199/0012-89 | 2022-10-06 | 2026-10-06 | HI_2022_10_06 | Ambos | N/A | N/A
|  | 15178 | 4601087 | 53040422 | CH CANHAO 14 MM HASTE PROTEGIDA 1KV | CHAVE CANHAO COM HASTE PROTEGIDA; ENCAIXE: SEXTAVADO; PONTA: FIXA; MATERIAL: ACOCROMO VANADIO. CABO: RETO; REVESTIMENTO DO CABO: POLIMERO; PROTECAO 1000V; TAMANHO: 14 MM; COMPRIMENTO DA HASTE: 125MM; CONFORME DIS-CEF-002 EFES 03.21.24 ITEM 6; EM EMBALAGE | CEF-002 | TRAMONTINA | N/A | Ferramentas e EPCs | INDUSTRIA E COMERCIO LEAL LTDA | 61.353.199/0012-89 | 2022-10-06 | 2026-10-06 | HI_2022_10_06 | Ambos | N/A | N/A
|  | 15179 | 4601088 | 530401112 | CH CANHAO 17 MM HASTE PROTEGIDA 1KV | CHAVE CANHAO COM HASTE PROTEGIDA; ENCAIXE: SEXTAVADO; PONTA: FIXA; MATERIAL: ACOCROMO VANADIO. CABO: RETO; REVESTIMENTO DO CABO: POLIMERO; PROTECAO 1000V; TAMANHO: 17 MM; COMPRIMENTO DA HASTE: 125MM; CONFORME DIS-CEF-002 EFES 03.21.24 ITEM 7; EM EMBALAGE | CEF-002 | TRAMONTINA | N/A | Ferramentas e EPCs | INDUSTRIA E COMERCIO LEAL LTDA | 61.353.199/0012-89 | 2022-10-06 | 2026-10-06 | HI_2022_10_06 | Ambos | N/A | N/A
|  | 15186 | 4601081 | 53040945 | CH CANHAO 9 MM HASTE PROTEGIDA 1KV | CHAVE CANHAO COM HASTE PROTEGIDA; ENCAIXE: SEXTAVADO; PONTA: FIXA; MATERIAL: ACOCROMO VANADIO. CABO: RETO; REVESTIMENTO DO CABO: POLIMERO; PROTECAO 1000V; TAMANHO: 9 MM; COMPRIMENTO DA HASTE: 125MM; CONFORME DIS-CEF-002 EFES 03.21.24 ITEM 1; EM EMBALAGEM | CEF-002 | TRAMONTINA | N/A | Ferramentas e EPCs | INDUSTRIA E COMERCIO LEAL LTDA | 61.353.199/0012-89 | 2022-10-06 | 2026-10-06 | HI_2022_10_06 | Ambos | N/A | N/A
|  | 37699 | 4601253 | 53040649 | MARTELETE ROMPEDOR A BATERIA | MARTELETE ROMPEDOR ACIONADO POR BATERIA; EMPUNHADURA LATERAL E FIXA EMBORRACHADA; INTERRUPTOR COM CONTROLE DE VELOCIDADE VARIAVEL COM TRAVA DE SEGURANÇA; EMBREAGEM MECANICA; ENERGIA DE IMPACTO DE APROXIMADAMENTE 2,6 (MAIS OU MENOS 15 POR CENTO) | CEF-001 | MAKITA | N/A | Ferramentas e EPCs | INDUSTRIA E COMERCIO LEAL LTDA | 61.353.199/0012-89 | 2022-10-06 | 2026-10-06 | HI_2022_10_06 | Ambos | N/A | N/A
|  | 14550 | 4601282 | 530401299 | PONTEIRA P/ MARTELETE ROMPEDOR BATERIA | PONTEIRA PARA UTILIZACAO NO MARTELETE ROMPEDOR ACIONADO POR BATERIA DESCRITO NO CEF.001 NEOENERGIA ET 03.30.02 (COD: 14556); COMPRIMENTO MINIMO: 250 MM; CONFORME PADRAO CEF.001 NEOENERGIA ET 03.30.02; EM EMBALAGEM APROVADA PELA NEOENERGIA. MARCAS/MODELOS | CEF-001 | DEWALT OU MAKITA | N/A | Ferramentas e EPCs | INDUSTRIA E COMERCIO LEAL LTDA | 61.353.199/0012-89 | 2022-10-06 | 2026-10-06 | HI_2022_10_06 | Ambos | N/A | N/A
|  | 14557 | 4601283 | 530401342 | TALHADEIRA P/ MARTELETE ROMPEDOR BATERIA | TALHADEIRA PARA UTILIZACAO NO MARTELETE ROMPEDOR ACIONADO POR BATERIA DESCRITO NO CEF.001 NEOENERGIA ET 03.30.02 (COD: 14556); COMPRIMENTO MÍNIMO: 250 MM; CONFORME PADRAO CEF.001 NEOENERGIA ET 03.30.02; EM EMBALAGEM APROVADA PELA NEOENERGIA. MARCAS/MODELO | CEF-001 | DEWALT OU MAKITA | N/A | Ferramentas e EPCs | INDUSTRIA E COMERCIO LEAL LTDA | 61.353.199/0012-89 | 2022-10-06 | 2026-10-06 | HI_2022_10_06 | Ambos | N/A | N/A
|  | 54753 | 4611342 |  | BASTAO CRUZETA AUXILIAR FIBRA DE VIDRO | BASTAO PARA CRUZETA AUXILIAR; BASTAO CONFECCIONADO EM FIBRA DE VIDRO IMPREGNADO C/ RESINA EPOXI; CABECOTES EM LIGA DE ALUMINIO; COMPRIMENTO DO BASTAO 2410 MM; DIAMETRO DO BASTAO 64 MM; O BASTAO DEVE POSSUIR CABECOTES NAS EXTREMIDADES; COR E ACABAMENTO UNI | CEF-001 | LEAL | N/A | Ferramentas e EPCs | INDUSTRIA E COMERCIO LEAL LTDA | 61.353.199/0012-89 | 2022-10-06 | 2026-10-06 | HI_2022_10_06 | Ambos | N/A | N/A
|  | 10307 | 4610624 | 53040383 | BASTAO MASTRO 64 X 1600MM | BASTAO MASTRO; FIBRA DE VIDRO; IMPREGNADO RESINA EPOXI; OLHAL GIRATORIO EM ACO FORJADO NAS DUAS EXTREMIDADES; DIAMETRO 64 MM; COMPRIMENTO TOTAL 1600 MM; PARA USO DAS EQUIPES DE LINHA VIVA; COR E ACABAMENTO UNIFORMES; SUPERFICIES ISENTAS DE RANHURAS, REBAR | CEF-001 | LEAL | N/A | Ferramentas e EPCs | INDUSTRIA E COMERCIO LEAL LTDA | 61.353.199/0012-89 | 2022-10-06 | 2026-10-06 | HI_2022_10_06 | Ambos | N/A | N/A
|  | 11387 | 4611343 | 53040384 | BASTAO P/ BERCO CADEIA ISOL 38X1380MM | BASTAO BERCO P/CADEIA ISOLADORES; TUBO DE FIBRA DE VIDRO IMPREGNADA COM RESINA EPOXI; DIAMETRO 38 MM; COMPRIMENTO 1830 MM; EXTREMIDADE COM TERMINAIS DE PLASTICO; CONFORME PADRAO DIS-CEF-002 EFES 06.01.00 ITEM 1; EM EMBALAGEM APROVADA PELA NEOENERGIA. | CEF-002 | LEAL | N/A | Ferramentas e EPCs | INDUSTRIA E COMERCIO LEAL LTDA | 61.353.199/0012-89 | 2022-10-06 | 2026-10-06 | HI_2022_10_06 | Ambos | N/A | N/A
|  | 11388 | 4611344 | 530401030 | BASTAO P/ BERCO CADEIA ISOL 38X2440MM | BASTAO BERCO P/CADEIA ISOLADORES; TUBO DE FIBRA DE VIDRO IMPREGNADA COM RESINA EPOXI; DIAMETRO 38 MM; COMPRIMENTO 2440 MM; EXTREMIDADE COM TERMINAIS DE PLASTICO; CONFORME PADRAO DIS-CEF-002 EFES 06.01.00 ITEM 2; EM EMBALAGEM APROVADA PELA NEOENERGIA. | CEF-002 | LEAL | N/A | Ferramentas e EPCs | INDUSTRIA E COMERCIO LEAL LTDA | 61.353.199/0012-89 | 2022-10-06 | 2026-10-06 | HI_2022_10_06 | Ambos | N/A | N/A
|  | 11389 | 4611345 | 530401031 | BASTAO P/ BERCO CADEIA ISOL 38X3050MM | BASTAO BERCO P/CADEIA ISOLADORES; TUBO DE FIBRA DE VIDRO IMPREGNADA COM RESINA EPOXI; DIAMETRO 38 MM; COMPRIMENTO 3050 MM; EXTREMIDADE COM TERMINAIS DE PLASTICO; CONFORME PADRAO DIS-CEF-002 EFES 06.01.00 ITEM 3; EM EMBALAGEM APROVADA PELA NEOENERGIA. | CEF-002 | LEAL | N/A | Ferramentas e EPCs | INDUSTRIA E COMERCIO LEAL LTDA | 61.353.199/0012-89 | 2022-10-06 | 2026-10-06 | HI_2022_10_06 | Ambos | N/A | N/A
|  | 15175 | 4611346 | 530401032 | BASTAO P/ BERCO CADEIA ISOL 38X3660MM | BASTAO BERCO P/CADEIA ISOLADORES; TUBO DE FIBRA DE VIDRO IMPREGNADA COM RESINA EPOXI; DIAMETRO 38 MM; COMPRIMENTO 3660 MM; EXTREMIDADE COM TERMINAIS DE PLASTICO; CONFORME PADRAO DIS-CEF-002 EFES 06.01.00 ITEM 4; EM EMBALAGEM APROVADA PELA NEOENERGIA. | CEF-002 | LEAL | N/A | Ferramentas e EPCs | INDUSTRIA E COMERCIO LEAL LTDA | 61.353.199/0012-89 | 2022-10-06 | 2026-10-06 | HI_2022_10_06 | Ambos | N/A | N/A
|  | 10300 | 4611214 | 92020468 | BASTAO TRACAO TIPO TORNIQUETE 32X1425MM | BASTAO TRACAO; FIBRA DE VIDRO; IMPREGNADO RESINA EPOXI; CABECOTE TIPO TORNIQUETE EM LIGA DE ALUMINIO TEMPERADO; C/OLHAL ACO FORJADO; DIAMETRO: 32 MM; COMPRIMENTO DO BASTAO: 1115 MM; COMPRIMENTO TOTAL; 1425 MM; CAPACIDADE DE TRABALHO: 1588 DAN; COR E ACABA | CEF-002 | LEAL | N/A | Ferramentas e EPCs | INDUSTRIA E COMERCIO LEAL LTDA | 61.353.199/0012-89 | 2022-10-06 | 2026-10-06 | HI_2022_10_06 | Ambos | N/A | N/A
|  | 10302 | 4611224 | 53040391 | BASTAO TRACAO TIPO TORNIQUETE 38X1480MM | BASTAO TRACAO; FIBRA DE VIDRO; IMPREGNADO RESINA EPOXI; CABECOTE TIPO TORNIQUETE EM LIGA DE ALUMINIO TEMPERADO; C/OLHAL ACO FORJADO; DIAMETRO: 38 MM; COMPRIMENTO DO BASTAO: 1080 MM; COMPRIMENTO TOTAL: 1480 MM; CAPACIDADE DE TRABALHO: 2948 DAN; COR E ACABA | CEF-002 | LEAL | N/A | Ferramentas e EPCs | INDUSTRIA E COMERCIO LEAL LTDA | 61.353.199/0012-89 | 2022-10-06 | 2026-10-06 | HI_2022_10_06 | Ambos | N/A | N/A
|  | 10308 | 4611234 | 53040392 | BASTAO TRACAO TIPO TORNIQUETE 38X2085MM | BASTAO TRACAO; FIBRA DE VIDRO; IMPREGNADO RESINA EPOXI; CABECOTE TIPO TORNIQUETE EM LIGA DE ALUMINIO TEMPERADO; C/OLHAL ACO FORJADO; DIAMETRO: 38 MM; COMPRIMENTO DO BASTAO: 1690 MM; COMPRIMENTO TOTAL; 2085 MM; CAPACIDADE DE TRABALHO: 2948 DAN; COR E ACABA | CEF-002 | LEAL | N/A | Ferramentas e EPCs | INDUSTRIA E COMERCIO LEAL LTDA | 61.353.199/0012-89 | 2022-10-06 | 2026-10-06 | HI_2022_10_06 | Ambos | N/A | N/A
|  | 15098 | 4611339 | 53040608 | VARA MANOBRA FIBRA VIDRO 7,7M 6 ELEM | VARA DE MANOBRA; CONFECCIONADA EM FIBRA DE VIDRO IMPREGANADA C/ RESINA EPOXI PREENCHIDA C/ ESPUMA DE POLIURETANO; ADAPTADOR UNIVERSA L CONFECCIONADO EM BRONZE, BRONZE SILICIO, LIGA BRONZE ALUMINIO OU LIGA DE ALUMINIO ALTA RESISTENCIA; ANEL DE PROTECAO EM | CEF-001 | LEAL | N/A | Ferramentas e EPCs | INDUSTRIA E COMERCIO LEAL LTDA | 61.353.199/0012-89 | 2022-10-06 | 2026-10-06 | HI_2022_10_06 | Ambos | N/A | N/A
|  | 34975 | 4606023 | 96095215 | ROCADEIRA COSTAL | ROCADEIRA COSTAL COM EIXO FLEXIVEL DE DOIS TEMPOS; CILINDRADA 35 CC ; POTENCIA 2,0 HP OU 2,0 CV; PESO APROXIMADO DE 9,0 KG; CARBURADOR TIPO BOIA; CAPACIDADE DO TANQUE DE COMBUSTIVEL DE APROXIMADAMENTE 1,2 LITROS; ACESSORIOS DE DISCO DE 10 POLEGADAS COM 3 | CEF-001 | STHIL | N/A | Ferramentas e EPCs | INDUSTRIA E COMERCIO LEAL LTDA | 61.353.199/0012-89 | 2022-10-06 | 2026-10-06 | HI_2022_10_06 | Ambos | N/A | N/A
|  | 15137 | 7719436 | 53040455 | CONTAINER DE SEGURANÇA P COMBUST 5L | CONTAINER DE SEGURANÇA A PROVA DE EXPLOSAO PARA TRANSPORTE DE COMBUSTIVEIS E LIQUIDOS INFLAMAVEIS; CAPACIDADE DE 5L; FABRICADO EM AÇO INOX; TAMPA COM FECHAMENTO AUTOMATICO; FUNCAO ANTIVAZAMENTO; COM ALIVIO DE PRESSAO E SISTEMA CORTA CHAMAS; CONFORME DIS-C | CEF-001 | TEKIN | N/A | Ferramentas e EPCs | INDUSTRIA E COMERCIO LEAL LTDA | 61.353.199/0012-89 | 2022-10-06 | 2026-10-06 | HI_2022_10_06 | Ambos | N/A | N/A
|  | 15136 | 4162078 | 53040613 | CORRENTE 3/8 POL PARA MOTOSSERRA | CORRENTE RAPID-MICRO, RAPID-SUPER DE 3/8" PARA SABRE DE 400 MM; CONFORME DIS-CEF-001 EFES 07.02.11 ITEM 5; EM EMBALAGEM APROVADA PELA NEOENERGIA. | CEF-001 | STHIL | N/A | Ferramentas e EPCs | INDUSTRIA E COMERCIO LEAL LTDA | 61.353.199/0012-89 | 2022-10-06 | 2026-10-06 | HI_2022_10_06 | Ambos | N/A | N/A
|  | 35153 | 4107089 | 53040545 | MOTOSSERRA GASOLINA 400 MM 3,6 KW | MOTOSSERRA PARA USO DAS EQUIPES DE EXPANSAO E PRESERVAÇAO DE REDES DE DISTRIBUICAO E LINHAS DE TRANSMISSAO NO CORTE DE GALHOS E TRONCOS DE ARVORES DE MEDIO E GRANDE PORTE; CAIXA EM POLIPROPILENO; LAMINA SABRE EM ACO; GASOLINA; PROFISSIONAL; ACIONAMENTO MO | CEF-001 | STHIL | N/A | Ferramentas e EPCs | INDUSTRIA E COMERCIO LEAL LTDA | 61.353.199/0012-89 | 2022-10-06 | 2026-10-06 | HI_2022_10_06 | Ambos | N/A | N/A
|  | 36807 | 4107094 | 92020432 | MOTOSSERRA GASOLINA 400 MM 3,6 KW C/ACES | MOTOSSERRA ACOMPANHADA DOS SEGUINTES ACESSORIOS: CAIXA METALICA PARA MOTOSSERRA (ITEM 3), DUAS UNIDADES DO SUPORTE DE LIMA 2 EM 1 DE 3/8 POL – 5,5 MM (ITEM 4), TRES UNIDADES DA CORRENTE DE 3/8 POL PARA MOTOSSERRA (ITEM 5) EM QUANTIDADE SOBRESSALENTE, C | CEF-001 | STHIL | N/A | Ferramentas e EPCs | INDUSTRIA E COMERCIO LEAL LTDA | 61.353.199/0012-89 | 2022-10-06 | 2026-10-06 | HI_2022_10_06 | Ambos | N/A | N/A
|  | 10784 | 5648108 | 92020496 | SACOLA LONA CONJ ATERR VD 500X170X380MM | SACOLA LONA; APLICACAO CONJ ATERRAMENTO TEMPORARIO PRIMARIO; CONFECCIONADA EM LONA NUMERO 10 IMPERMEAVEL E ENCERADA; FUNDO E LATERA IS EM COURO, VAQUETA GRANULADA OU LISA; C/ ALCA DE COURO; ARMACAO EM ACO SAE 1010 GALVANIZADO; REBITES EM COBRE MACICO; CR | CEF-002 | LEAL | N/A | Ferramentas e EPCs | INDUSTRIA E COMERCIO LEAL LTDA | 61.353.199/0012-89 | 2022-10-06 | 2026-10-06 | HI_2022_10_06 | Ambos | N/A | N/A
|  | 11402 | 2223451 | 530401085 | CABO COBRE P ATERR 35 MM2 600V POR METRO | CABO DE COBRE ELETROLITICO; PARA ATERRAMENTO; TEMPERA MOLE ULTRA-FLEXIVEL; ISOLAMENTO TRANSLUCIDO DE COMPOSTO DE POLIVINILA (PVC), CRISTAL TRANSPARENTE; ISOLACAO 600 VOLTS; SECAO NOMINAL 35 MM2; DIAMETRO EXTERIOR 12,90 MM; CONFORME DIS-CEF-001 EFES 09.04. | CEF-001 | CABOLEX | N/A | Ferramentas e EPCs | INDUSTRIA E COMERCIO LEAL LTDA | 61.353.199/0012-89 | 2022-10-06 | 2026-10-06 | HI_2022_10_06 | Ambos | N/A | N/A
|  | 15586 | 4411024 | 53040739 | CORDA P ATIVIDADE C LINHA ENERGIZADA 14 | CORDA ISOLADA; CONFECCIONADA EM POLIPROPILENO OU POLIDRACON, DIAMETRO 14 MM ( 9/16POL ) ± 5%; CAPACIDADE 381 DAN; RUPTURA MINIMA 1800 KGF; 0,09 KG/M; ENCORDOAMENTO TORCIDO C/ NUMERO DE PERNAS IGUAL A 3; DEVE SUPORTAR TEMPERATURAS ENTRE -10°C E 60°C | DIS-CEF-002 | LE-PDTO14 | N/A | Ferramentas e EPCs | INDUSTRIA E COMERCIO LEAL LTDA | 61.353.199/0012-89 | 2022-10-06 | 2026-10-06 | HI_2022_10_06 | Ambos | N/A | N/A
|  | 15597 | 4600014 | 53040734 | TESOURAO FIBRA DE VIDR CORT CABO 336 | TESOURAO COM CABO DE FIBRA DE VIDRO PARA CORTAR CABOS; CORPO, CABECOTE E LAMINA CONFECCIONADOS EM ACO; BRACOS EM FIBRA DE VIDRO IMPREGNADO COM RESINA EPOXI REFORCADA; PARAFUSOS E PORCAS EM ACO; PUNHO EM MATERIAL PLASTICO, BORRACHA NATURAL OU SINTETICA; CA | DIS-CEF-001 | LL-TS36LV - LEAL | N/A | Ferramentas e EPCs | INDUSTRIA E COMERCIO LEAL LTDA | 61.353.199/0012-89 | 2022-10-06 | 2026-10-06 | HI_2022_10_06 | Ambos | N/A | N/A
|  | 15618 | 4644025 | 53040025 | ACESSORIOS BASTAO TESOURAO C\ CATR | CONJUNTO DE ACESSORIOS PARA USO DO BASTAO ISOLANTE TESOURAO COM CATRACA EM REDES DE DISTRIBUICAO; COMPOSTO PELO SUPORTE DE SUSTENTACAO E PELO LIMITADOR DE MOVIMENTACAO DE CORDA DE SUSTENTACAO; COM ESPECIFICACOES CONFORME DIS-CEF-002 EFES 06.15.00 ITEM 2; | DIS-CEF-002 | LL-BS-15618 | N/A | Ferramentas e EPCs | INDUSTRIA E COMERCIO LEAL LTDA | 61.353.199/0012-89 | 2022-10-06 | 2026-10-06 | HI_2022_10_06 | Ambos | N/A | N/A
|  | 15625 | 4602028 | 53040306 | JOGO DE CHAVE BIELA TIPO L | JOGO DE CHAVE BIELA TIPO L COM PERFIL SEXTAVADO; FABRICADAS EM ACO ESPECIAL COM ACABAMENTO NIQUELADA; MEDIDAS ESTAMPADAS EM BAIXO RELEVO FACILITANDO A IDENTIFICACAO DA FERRAMENTA; BITOLA DE AMBOS OS LADOS COM MEDIDAS IGUAIS; INDICADAS PARA APERTO E DESAPE | DIS-CEF-001 | LE-KITCB6 - EDA | N/A | Ferramentas e EPCs | INDUSTRIA E COMERCIO LEAL LTDA | 61.353.199/0012-89 | 2022-10-06 | 2026-10-06 | HI_2022_10_06 | Ambos | N/A | N/A
|  | 15626 | 4300089 | 67595005 | ENGRAXADEIRA MANUAL 4KG 5000 PSI | ENGRAXADEIRA MANUAL 4KG 5000 PSI; BICO ACOPLADOR HIDRÁULICO DE 4 GARRAS; CABEÇOTE EM AÇO; MANGUEIRA COM 1,30 METROS PARA ALTA PRESSAO; ACOMPANHA COMPACTADOR PARA A GRAXA COM MOLA; VAZAO DE 4 GRAMAS POR ACIONAMENTO; CAPACIDADE 4 KG; PRESSAO ATE 5.000 PSI; | DIS-CEF-001 | RV-5117007000 - VONDER | N/A | Ferramentas e EPCs | INDUSTRIA E COMERCIO LEAL LTDA | 61.353.199/0012-89 | 2022-10-06 | 2026-10-06 | HI_2022_10_06 | Ambos | N/A | N/A
|  | 15627 | 5032008 | 84030018 | CONTAINER DE SEGURANÇA P COMBUST 2L | CONTAINER DE SEGURANÇA A PROVA DE EXPLOSAO PARA TRANSPORTE DE COMBUSTIVEIS E LIQUIDOS INFLAMAVEIS; CAPACIDADE DE 2L; FABRICADO EM AÇO INOX; TAMPA COM FECHAMENTO AUTOMATICO; FUNCAO ANTIVAZAMENTO; COM ALIVIO DE PRESSAO E SISTEMA CORTA CHAMAS; CONFORME DIS-C | DIS-CEF-001 | LE-CS10101 - TEKIN | N/A | Ferramentas e EPCs | INDUSTRIA E COMERCIO LEAL LTDA | 61.353.199/0012-89 | 2022-10-06 | 2026-10-06 | HI_2022_10_06 | Ambos | N/A | N/A
|  | 15640 | 4615005 | 53040311 | ESPATULA ACO INOX | ESPATULA COM LAMINA EM ACO INOX DE 3 POLEGADAS, CABO EM MADEIRA OU PLASTICO E REBITE DE FIXACAO DO CABO EM INOX OU LATAO. OS COMPONE NTES DEVEM APRESENTAR ACABAMENTO UNIFORME E SER ISENTO DE REBARBAS. DIS-CEF.002 - EFES 03.12.28 | DIS-CEF-002 | LE21166/175 - TRAMONTINA ou VONDER - LE3592080000 | N/A | Ferramentas e EPCs | INDUSTRIA E COMERCIO LEAL LTDA | 61.353.199/0012-89 | 2022-10-06 | 2026-10-06 | HI_2022_10_06 | Ambos | N/A | N/A
|  | 15643 | 4615003 | 53040058 | LIMA REDONDA BASTARDA 6” | LIMA REDONDA BASTARDA 6"; FABRICADO EM ACO CARBONO; COM PICADO DUPLO E CORTE GROSSO QUE PROPORCIONA MAIOR DESBASTE; CABO EM PLASTICO PARA MELHOR EMPUNHADURA E MANUSEIO; CONFORME DIS-CEF-001 EFES 03.19.03 ITEM 1; EM EMBALAGEM APROVADA PELA NEOENERGIA. | DIS-CEF-001 | RV-4379006300 - VONDER | N/A | Ferramentas e EPCs | INDUSTRIA E COMERCIO LEAL LTDA | 61.353.199/0012-89 | 2022-10-06 | 2026-10-06 | HI_2022_10_06 | Ambos | N/A | N/A
|  | 15644 | 4615002 | 53040059 | LIMA REDONDA BASTARDA 12” | LIMA REDONDA BASTARDA 12"; FABRICADO EM ACO CARBONO; COM PICADO DUPLO E CORTE GROSSO QUE PROPORCIONA MAIOR DESBASTE; CABO EM PLASTICO PARA MELHOR EMPUNHADURA E MANUSEIO; CONFORME DIS-CEF-001 EFES 03.19.03 ITEM 2; EM EMBALAGEM APROVADA PELA NEOENERGIA. | DIS-CEF-001 | RV-4381601200 - VONDER | N/A | Ferramentas e EPCs | INDUSTRIA E COMERCIO LEAL LTDA | 61.353.199/0012-89 | 2022-10-06 | 2026-10-06 | HI_2022_10_06 | Ambos | N/A | N/A
|  | 15645 | 4615000 | 53040194 | LIMA REDONDA 4X200MM - MOTOSERRA | LIMA REDONDA 4X200MM MOTOSERRA; FABRICADO EM ACO CARBONO; COM PICADO DUPLO E CORTE GROSSO QUE PROPORCIONA MAIOR DESBASTE; CABO EM PLASTICO PARA MELHOR EMPUNHADURA E MANUSEIO; CONFORME DIS-CEF-001 EFES 03.19.03 ITEM 3; EM EMBALAGEM APROVADA PELA NEOENERGI | DIS-CEF-001 | RV-4380002228- VONDER | N/A | Ferramentas e EPCs | INDUSTRIA E COMERCIO LEAL LTDA | 61.353.199/0012-89 | 2022-10-06 | 2026-10-06 | HI_2022_10_06 | Ambos | N/A | N/A
|  | 15646 | 4615001 | 53040060 | LIMA MEIA CANA BASTARDA 12” | LIMA MEIA CANA BASTARDA 12"; CONFECCIONADA EM ACO CARBONO; CABO EM PLASTICO RIGIDO; COM ACABAMENTO UNIFORME E SER ISENTO DE REBARBAS; CONFORME DIS-CEF-001 EFES 03.19.01 ITEM 2; EM EMBALAGEM APROVADA PELA NEOENERGIA. | DIS-CEF-001 | RV-4379080400- VONDER | N/A | Ferramentas e EPCs | INDUSTRIA E COMERCIO LEAL LTDA | 61.353.199/0012-89 | 2022-10-06 | 2026-10-06 | HI_2022_10_06 | Ambos | N/A | N/A
|  | 15648 | 4615009 | 53040310 | ALICATE REBITADOR MANUAL 10” | ALICATE REBITADOR PROFISSIONAL DE 10"; EM ACO ESTAMPADO COM PINTURA FOSFATIZADA; CABO COM EMPUNHADURA EMBORRACHADO OU PLASTIFICADO; COM 4 BICOS INTERCAMBIAVEIS NAS SEGUINTES MEDIDAS: 1/8``, 3/32``, 5/32``, 3/16``; DEVE POSSUIR UMA CHAVE PARA INSTALACAO E | DIS-CEF-001 | RV-4379100400- VONDER | N/A | Ferramentas e EPCs | INDUSTRIA E COMERCIO LEAL LTDA | 61.353.199/0012-89 | 2022-10-06 | 2026-10-06 | HI_2022_10_06 | Ambos | N/A | N/A
|  | 15651 | 4615010 | 53040337 | JOGO CHAVE TORX L LONGA T7 A T40 | JOGO DE CHAVES TORX CONFECCIONADAS EM ACO VANADIUM COM ACABAMENTO ESCURECIDO; CHAVES NO FORMATO L PERFIL GTX; COMPOSTO POR CHAVES DAS SEGUINTES MEDIDAS: T7, T8, T9, T10, T15, T20, T25, T30, T40; CONFORME DIS-CEF-002 EFES 03.21.37 ITEM 1; EM EMBALAGEM APRO | DIS-CEF-002 | RV-3021230409- VONDER | N/A | Ferramentas e EPCs | INDUSTRIA E COMERCIO LEAL LTDA | 61.353.199/0012-89 | 2022-10-06 | 2026-10-06 | HI_2022_10_06 | Ambos | N/A | N/A
|  | 15652 | 4615011 | 53040336 | JOGO CHAVE TORX CANIVETE T6 A T25 | JOGO DE CHAVES TORX CONFECCIONADAS EM ACO VANADIUM COM ACABAMENTO ESCURECIDO; CHAVES PERFIL GTX INTERNO MONTADO EM SUPORTE EM POLIPR OPILENO, CONTENDO AS SEGUINTES MEDIDAS: T6, T7, T8, T9, T10, T15, T20, T25; CONFORME DIS-CEF-002 EFES 03.21.37 ITEM 2; EM | DIS-CEF-002 | RV-3044024660- VONDER | N/A | Ferramentas e EPCs | INDUSTRIA E COMERCIO LEAL LTDA | 61.353.199/0012-89 | 2022-10-06 | 2026-10-06 | HI_2022_10_06 | Ambos | N/A | N/A
|  | 15653 | 4615012 | 53040617 | JOGO MACHO HSS M3X0,5 -DIN352 - 3 UN | JOGO MACHO PARA CONFECCIONAR ROSCAS EM INTERNAS EM METAIS DIVERSOS HSS M3X0,5; DIN352; 3 UNIDADES; CONFORME DIS-CEF-002 EFES 03.23.01 ITEM 1; EM EMBALAGEM APROVADA PELA NEOENERGIA. | DIS-CEF-002 | RV-4358003005- VONDER | N/A | Ferramentas e EPCs | INDUSTRIA E COMERCIO LEAL LTDA | 61.353.199/0012-89 | 2022-10-06 | 2026-10-06 | HI_2022_10_06 | Ambos | N/A | N/A
|  | 15654 | 4615013 | 53040741 | JOGO MACHO HSS M4X0,7 -DIN352 - 3 UN | JOGO MACHO PARA CONFECCIONAR ROSCAS EM INTERNAS EM METAIS DIVERSOS HSS M4X0,7; DIN352; 3 UNIDADES; CONFORME DIS-CEF-002 EFES 03.23.01 ITEM 2; EM EMBALAGEM APROVADA PELA NEOENERGIA. | DIS-CEF-002 | RV-5363204000- VONDER | N/A | Ferramentas e EPCs | INDUSTRIA E COMERCIO LEAL LTDA | 61.353.199/0012-89 | 2022-10-06 | 2026-10-06 | HI_2022_10_06 | Ambos | N/A | N/A
|  | 15655 | 4615014 | 53040619 | JOGO MACHO HSS M5X0,8 -DIN352 - 3 UN | JOGO MACHO PARA CONFECCIONAR ROSCAS EM INTERNAS EM METAIS DIVERSOS HSS M5X0,8; DIN352; 3 UNIDADES; CONFORME DIS-CEF-002 EFES 03.23.01 ITEM 3; EM EMBALAGEM APROVADA PELA NEOENERGIA. | DIS-CEF-002 | RV-5363205000- VONDER | N/A | Ferramentas e EPCs | INDUSTRIA E COMERCIO LEAL LTDA | 61.353.199/0012-89 | 2022-10-06 | 2026-10-06 | HI_2022_10_06 | Ambos | N/A | N/A
|  | 15656 | 4615015 | 53040620 | JOGO MACHO HSS M6X1,0 -DIN352 - 3 UN | JOGO MACHO PARA CONFECCIONAR ROSCAS EM INTERNAS EM METAIS DIVERSOS HSS M6X1,0; DIN352; 3 UNIDADES; CONFORME DIS-CEF-002 EFES 03.23.01 ITEM 4; EM EMBALAGEM APROVADA PELA NEOENERGIA. | DIS-CEF-002 | RV-4357006075- VONDER | N/A | Ferramentas e EPCs | INDUSTRIA E COMERCIO LEAL LTDA | 61.353.199/0012-89 | 2022-10-06 | 2026-10-06 | HI_2022_10_06 | Ambos | N/A | N/A
|  | 15657 | 4615016 | 53040744 | JOGO MACHO HSS M8X1,25-DIN352 - 3 UN | JOGO MACHO PARA CONFECCIONAR ROSCAS EM INTERNAS EM METAIS DIVERSOS HSS M8X1,25; DIN352; 3 UNIDADES; CONFORME DIS-CEF-002 EFES 03.23.01 ITEM 5; EM EMBALAGEM APROVADA PELA NEOENERGIA. | DIS-CEF-002 | RV-5370208100- VONDER | N/A | Ferramentas e EPCs | INDUSTRIA E COMERCIO LEAL LTDA | 61.353.199/0012-89 | 2022-10-06 | 2026-10-06 | HI_2022_10_06 | Ambos | N/A | N/A
|  | 15658 | 4615017 | 53040622 | JOGO MACHO HSS M10X1,5-DIN352 - 3 UN | JOGO MACHO PARA CONFECCIONAR ROSCAS EM INTERNAS EM METAIS DIVERSOS HSS M10X1,5; DIN352; 3 UNIDADES; CONFORME DIS-CEF-002 EFES 03.23.01 ITEM 6; EM EMBALAGEM APROVADA PELA NEOENERGIA. | DIS-CEF-002 | RV-5370210125- VONDER | N/A | Ferramentas e EPCs | INDUSTRIA E COMERCIO LEAL LTDA | 61.353.199/0012-89 | 2022-10-06 | 2026-10-06 | HI_2022_10_06 | Ambos | N/A | N/A
|  | 15659 | 4615018 | 53040623 | JOGO MACHO HSS M12X1,75-DIN352- 3 UN | JOGO MACHO PARA CONFECCIONAR ROSCAS EM INTERNAS EM METAIS DIVERSOS HSS M12X1,75; DIN352; 3 UNIDADES; CONFORME DIS-CEF-002 EFES 03.23.01 ITEM 7; EM EMBALAGEM APROVADA PELA NEOENERGIA. | DIS-CEF-002 | RV-5370212125- VONDER | N/A | Ferramentas e EPCs | INDUSTRIA E COMERCIO LEAL LTDA | 61.353.199/0012-89 | 2022-10-06 | 2026-10-06 | HI_2022_10_06 | Ambos | N/A | N/A
|  | 15660 | 4615019 | 53040747 | JOGO MACHO HSS M16X2-DIN352 - 3 UN | JOGO MACHO PARA CONFECCIONAR ROSCAS EM INTERNAS EM METAIS DIVERSOS HSS M16X2; DIN352; 3 UNIDADES; CONFORME DIS-CEF-002 EFES 03.23.01 ITEM 8; EM EMBALAGEM APROVADA PELA NEOENERGIA. | DIS-CEF-002 | RV-5370216150- VONDER | N/A | Ferramentas e EPCs | INDUSTRIA E COMERCIO LEAL LTDA | 61.353.199/0012-89 | 2022-10-06 | 2026-10-06 | HI_2022_10_06 | Ambos | N/A | N/A
|  | 15661 | 4615020 | 53040748 | VIRA-MACHO/DESAN TIPO T N1 P M3 A M8 | MACHO/DESANDADOR TIPO T N1 PARA MACHOS DE M3 A M8; CONFORME DIS-CEF-002 EFES 03.23.01 ITEM 9; EM EMBALAGEM APROVADA PELA NEOENERGIA. | DIS-CEF-002 | RV- 15661 | N/A | Ferramentas e EPCs | INDUSTRIA E COMERCIO LEAL LTDA | 61.353.199/0012-89 | 2022-10-06 | 2026-10-06 | HI_2022_10_06 | Ambos | N/A | N/A
|  | 15662 | 4615021 | 53040749 | VIRA-MACHO/DES TIPO RETO N3 P M6-M16 | MACHO/DESANDADOR TIPO RETO N3 PARA MACHOS DE M6 A M16; CONFORME DIS-CEF-002 EFES 03.23.01 ITEM 10; EM EMBALAGEM APROVADA PELA NEOENE RGIA. | DIS-CEF-002 | RV-15662 | N/A | Ferramentas e EPCs | INDUSTRIA E COMERCIO LEAL LTDA | 61.353.199/0012-89 | 2022-10-06 | 2026-10-06 | HI_2022_10_06 | Ambos | N/A | N/A
|  | 15663 | 4615023 | 53040737 | MANDRIL 13MM C ADAPTADOR SDS E CHAVE | MANDRIL 13MM COM ADAPTADOR SDS E CHAVE; CONFORME DIS.CEF.001 EFES 03.30.02 ITEM 4; EM EMBALAGEM APROVADA PELA NEOENERGIA. | DIS-CEF-001 | B-12887 - MAKITA | N/A | Ferramentas e EPCs | INDUSTRIA E COMERCIO LEAL LTDA | 61.353.199/0012-89 | 2022-10-06 | 2026-10-06 | HI_2022_10_06 | Ambos | N/A | N/A
|  | 15664 | 1868256 | 53040062 | PAQUIMETRO DE PROFUNDIDADE | PAQUIMETRO PARA MEDICOES DE PROFUNDIDADE ANALOGICO; FABRICADO EM ACO INOXIDAVEL; COMPRIMENTO: 200MM; SUPERFICIE PLANA E POLIDA; GRADUACAO: 0,05 MM; EXATIDAO: MAIS OU MENOS 0,5MM; COM PARAFUSO DE FIXACAO; COM CURSOR MONOBLOCO; COM ESTOJO PARA ARMAZENAM | DIS-CEF-002 | LE3EI - EDA | N/A | Ferramentas e EPCs | INDUSTRIA E COMERCIO LEAL LTDA | 61.353.199/0012-89 | 2022-10-06 | 2026-10-06 | HI_2022_10_06 | Ambos | N/A | N/A
|  | 15665 | 4144007 | 53040055 | FERRO DE SOLDA 32W 220V | FERRO DE SOLDA; 32W; 220V; COM CABO EM PLASTICO, ABS OU MADEIRA; RESISTENCIA ELETRICA DE AQUECIMENTO EM MICA; CORPO METALICO EM ACO TRATADO; PONTA DE LONGA DURABILIDADE EM FERRO E ALUMINIO; CABO DE ALIMENTACAO COM PLUG PADRAO NACIONAL 2P+T; COM SUPORTE CO | DIS-CEF-002 | RV-7464400220- VONDER | N/A | Ferramentas e EPCs | INDUSTRIA E COMERCIO LEAL LTDA | 61.353.199/0012-89 | 2022-10-06 | 2026-10-06 | HI_2022_10_06 | Ambos | N/A | N/A
|  | 15666 | 4144004 | 53040066 | FERRO DE SOLDA 320W 220V MACHADINHA | FERRO DE SOLDA TIPO MACHADINHA; 320W; 220V; COM CABO EM PLASTICO, ABS OU MADEIRA; RESISTENCIA ELETRICA DE AQUECIMENTO EM MICA; CORPO METALICO EM ACO TRATADO; PONTA DE LONGA DURABILIDADE EM FERRO E ALUMINIO; CABO DE ALIMENTACAO COM PLUG PADRAO NACIONAL 2P+ | DIS-CEF-002 | RV-15666 - FAME | N/A | Ferramentas e EPCs | INDUSTRIA E COMERCIO LEAL LTDA | 61.353.199/0012-89 | 2022-10-06 | 2026-10-06 | HI_2022_10_06 | Ambos | N/A | N/A
|  | 37931 | 4606036 |  | CJ ROCADEIRA COSTAL MULTIF BAT 40 V 5AH | KIT DE ROCADEIRA COSTAL MULTIFUNCIONAL COMPOSTO DE FERRAMENTA MULTIFUNCIONAL E UMA ROCADEIRA E UM PODADOR DE CERCA VIVA COM 3 BATERIAS DE 40 V 5 AH COM UM CARREGADOR DUPLO BIVOLT E 03 SERRAS CIRCULARES E UMA MALETA DE TRANSPORTE DE ACESSORIOS CONFORME DIS | DIS-CEF-001 | LE-UX01GZKNEO - MAKITA | N/A | Ferramentas e EPCs | INDUSTRIA E COMERCIO LEAL LTDA | 61.353.199/0012-89 | 2022-10-06 | 2026-10-06 | HI_2022_10_06 | Ambos | N/A | N/A
|  | 37933 | 2412061 | 13095247 | DISP PERFUR P DETEC TENS CABO COBERT | DISPOSITIVO PERFURANTE PARA DETECCAO DE TENSAO EM CABO COBERTO; CORPO EM ALUMINIO; PARAFUSO EM ACO INOX COM O CONE DE PERFURACAO COBERTO COM NITRATO DE PRATA; BOLSA PARA ACONDICIONAMENTO EM LONA OU MATERIAL SIMILAR; DIMENSOES CONFORME DESENHO ILUSTRATIVO | DIS-CEF-001 | LL-37933NEO (LEAL) | N/A | Ferramentas e EPCs | INDUSTRIA E COMERCIO LEAL LTDA | 61.353.199/0012-89 | 2022-10-06 | 2026-10-06 | HI_2022_10_06 | Ambos | N/A | N/A
|  | 37940 | 5641036 | 13025920 | DETECTOR TENSAO MT NBR IEC 61243 1 | DETECTOR DE TENSAO PARA USO EM REDES DE MEDIA TENSAO ATE 34,5 KV; CONFORME NBR IEC 61243-1 E CATALOGO DIS-CEF-001 EFES 04.08.09 ITEM 2; EM EMBALAGEM APROVADA PELA NEOENERGIA. | DIS-CEF-001 | MTAG-1036 - FAMECA | N/A | Ferramentas e EPCs | INDUSTRIA E COMERCIO LEAL LTDA | 61.353.199/0012-89 | 2022-10-06 | 2026-10-06 | HI_2022_10_06 | Ambos | N/A | N/A
|  | 37941 | 4606035 | 92020736 | PODADOR DE GALHOS A BATERIA | PODADOR DE GALHOS A BATERIA PARA USO DAS EQUIPES DE REDES DE DISTRIBUICAO; INSPECAO E LINHA VIVA NAS ATIVIDADES DE PODA DE GALHOS COM DIAMETRO DE ATE 40MM; SABRE DE 100MM COM PROFUNDIDADE MINIMA DA RANHURA DE 4 MM; 03 CORRENTES DE 1/4P COM 28 ELOS DE TRAÇ | DIS-CEF-001 | GTA26/KNEO - STIHL | N/A | Ferramentas e EPCs | INDUSTRIA E COMERCIO LEAL LTDA | 61.353.199/0012-89 | 2022-10-06 | 2026-10-06 | HI_2022_10_06 | Ambos | N/A | N/A
|  | 37969 | 4013083 | 53040661 | TALHA CORRENTE 1000KG 10M | TALHA DE CORRENTE; CORRENTE DE ALTA RESISTENCIA; ESTRUTURA ESTAMPADA EM CHAPA DE ACO; ENGRENAGENS FORJADAS EM ACO LIGADO E TRATADAS TERMICAMENTE; GANCHOS FORJADOS COM TRAVA DE SEGURANCA; EIXO CENTRAL MONTADO SOBRE ROLAMENTOS DE AGULHAS; CAPACIDADE DE ELEV | DIS-CEF-001 | NT.100-100 - BERG STEEL | N/A | Ferramentas e EPCs | INDUSTRIA E COMERCIO LEAL LTDA | 61.353.199/0012-89 | 2022-10-06 | 2026-10-06 | HI_2022_10_06 | Ambos | N/A | N/A
|  | 38041 | 5641038 | 13025341 | DETECTOR TENSAO P/ TOMADA CAPACITIVA | DETECTOR DE TENSAO PARA TOMADA CAPACITIVA DE DESCONECTAVEIS; CARCACA EM POLICARBONATO DE ALTA RESISTENCIA AO IMPACTO; ESTOJO DE NYLON ALMOFADADO; FAIXA NOMINAL DE TENSAO: 10 A 30 KV; FREQUENCIA: 60 HZ; ALIMENTAÇÃO: BATERIA ALCALINA 9V; IMUNE A INFLUENCIA | DIS-CEF-001 | TAG200BC-30KV-1F - FAMECA | N/A | Ferramentas e EPCs | INDUSTRIA E COMERCIO LEAL LTDA | 61.353.199/0012-89 | 2022-10-06 | 2026-10-06 | HI_2022_10_06 | Ambos | N/A | N/A
|  |  | 4633016 |  | FERRAMENTA INSTALACAO CONETOR IMPACTO | FERRAMENTA PARA INSTALACAO DE CONECTOR CUNHA; ACIONAMENTO POR IMPACTO; COMPOSICAO: UNIDADE DE FORCA, UNIDADE DE DISPARO, PORTA CARTUCHO AZUL-VERMELHO, PORTA CARTUCHO AMARELO; DEVERA SER ENTREGUE ACONDICIONADO EM CAIXA OU MALETA COM COMPARTIMENTO PARA OS A | DIS-CEF-001 | LE-FCC-G - TEBAS | N/A | Ferramentas e EPCs | INDUSTRIA E COMERCIO LEAL LTDA | 61.353.199/0012-89 | 2022-10-06 | 2026-10-06 | HI_2022_10_06 | Ambos | N/A | N/A
|  | 15172 | 4610558 | 530401024 | BASTAO GARRA FIBRA VIDRO 38 X 1740 MM | BASTAO GARRA; FIBRA DE VIDRO IMPREGNADA COM RESINA EPOXI; CABECOTE SUPERIOR TIPO GARRA DE APERTO; LIGA DE ALUMINIO; CABECOTE INFERIOR LIGA DE ALUMINIO; C/OLHAL ACO FORJADO GIRATORIO; DIAMETRO 38 MM;COMPRIMENTO DO TUBO ISOLANTE 1740 MM; | DIS-CEF-002 | SE5756-7 | N/A | Ferramentas e EPCs | SOLUÇÃO EQUIPAMENTOS ELÉTRICOS LTDA | 10.676.939/0001-24 | 2022-10-06 | 2026-10-06 | HI_2022_10_06 | Ambos | N/A | N/A
|  | 10299 | 4611347 | 92020465 | BASTAO GARRA FIBRA VIDRO 38 X 2350 MM | BASTAO GARRA; FIBRA DE VIDRO IMPREGNADA COM RESINA EPOXI; CABECOTE SUPERIOR TIPO GARRA DE APERTO; LIGA DE ALUMINIO; CABECOTE INFERIOR LIGA DE ALUMINIO; C/OLHAL ACO FORJADO GIRATORIO; DIAMETRO 38 MM; COMPRIMENTO DO TUBO ISOLANTE 2350 MM | DIS-CEF-002 | SE5756-9 | N/A | Ferramentas e EPCs | SOLUÇÃO EQUIPAMENTOS ELÉTRICOS LTDA | 10.676.939/0001-24 | 2022-10-06 | 2026-10-06 | HI_2022_10_06 | Ambos | N/A | N/A
|  | 10298 | 4611034 | 53040377 | BASTAO GARRA FIBRA VIDRO 38 X 2960 MM | BASTAO GARRA; FIBRA DE VIDRO IMPREGNADA COM RESINA EPOXI; CABECOTE SUPERIOR TIPO GARRA DE APERTO; LIGA DE ALUMINIO; CABECOTE INFERIOR LIGA DE ALUMINIO; C/OLHAL ACO FORJADO GIRATORIO; DIAMETRO 38 MM;COMPRIMENTO DO TUBO ISOLANTE 2960 MM; | DIS-CEF-002 | SE5756-21 | N/A | Ferramentas e EPCs | SOLUÇÃO EQUIPAMENTOS ELÉTRICOS LTDA | 10.676.939/0001-24 | 2022-10-06 | 2026-10-06 | HI_2022_10_06 | Ambos | N/A | N/A
|  | 10295 | 4611348 | 530401025 | BASTAO GARRA FIBRA VIDRO 51 X 1700MM | BASTAO GARRA; FIBRA DE VIDRO IMPREGNADA COM RESINA EPOXI; CABECOTE SUPERIOR TIPO GARRA DE APERTO; LIGA DE ALUMINIO; CABECOTE INFERIOR LIGA DE ALUMINIO; C/OLHAL ACO FORJADO GIRATORIO; DIAMETRO 51 MM;COMPRIMENTO DO TUBO ISOLANTE 1700 MM; | DIS-CEF-002 | SE5757-7 | N/A | Ferramentas e EPCs | SOLUÇÃO EQUIPAMENTOS ELÉTRICOS LTDA | 10.676.939/0001-24 | 2022-10-06 | 2026-10-06 | HI_2022_10_06 | Ambos | N/A | N/A
|  | 11385 | 4611069 | 53040378 | BASTAO GARRA FIBRA VIDRO 64 X 2090MM | BASTAO GARRA; FIBRA DE VIDRO IMPREGNADA COM RESINA EPOXI; CABECOTE SUPERIOR TIPO GARRA DE APERTO; LIGA DE ALUMINIO; CABECOTE INFERIOR LIGA DE ALUMINIO; C/OLHAL ACO FORJADO GIRATORIO; DIAMETRO 64 MM;COMPRIMENTO DO TUBO ISOLANTE 2900 MM; | DIS-CEF-002 | SE5758-21 | N/A | Ferramentas e EPCs | SOLUÇÃO EQUIPAMENTOS ELÉTRICOS LTDA | 10.676.939/0001-24 | 2022-10-06 | 2026-10-06 | HI_2022_10_06 | Ambos | N/A | N/A
|  | 10287 | 4611349 | 53040379 | BASTAO GARRA FIBRA VIDRO 64 X 3828MM | BASTAO GARRA; FIBRA DE VIDRO IMPREGNADA COM RESINA EPOXI; CABECOTE SUPERIOR TIPO GARRA DE APERTO; LIGA DE ALUMINIO; CABECOTE INFERIOR LIGA DE ALUMINIO; C/OLHAL ACO FORJADO GIRATORIO; DIAMETRO 64 MM;COMPRIMENTO DO TUBO ISOLANTE 3450 MM; | DIS-CEF-002 | SE5758-23 | N/A | Ferramentas e EPCs | SOLUÇÃO EQUIPAMENTOS ELÉTRICOS LTDA | 10.676.939/0001-24 | 2022-10-06 | 2026-10-06 | HI_2022_10_06 | Ambos | N/A | N/A
|  | 15173 | 4611068 | 530401026 | BASTAO GARRA FIBRA VIDRO 64 X 4120 MM | BASTAO GARRA; FIBRA DE VIDRO IMPREGNADA COM RESINA EPOXI; CABECOTE SUPERIOR TIPO GARRA DE APERTO; LIGA DE ALUMINIO; CABECOTE INFERIOR LIGA DE ALUMINIO; C/OLHAL ACO FORJADO GIRATORIO; DIAMETRO 64 MM; COMPRIMENTO DO TUBO ISOLANTE 4120MM; | DIS-CEF-002 | SE5758-25 | N/A | Ferramentas e EPCs | SOLUÇÃO EQUIPAMENTOS ELÉTRICOS LTDA | 10.676.939/0001-24 | 2022-10-06 | 2026-10-06 | HI_2022_10_06 | Ambos | N/A | N/A
|  | 15174 | 4611054 | 530401027 | BASTAO GARRA FIBRA VIDRO 64 X 4730 MM | BASTAO GARRA; FIBRA DE VIDRO IMPREGNADA COM RESINA EPOXI; CABECOTE SUPERIOR TIPO GARRA DE APERTO; LIGA DE ALUMINIO; CABECOTE INFERIOR LIGA DE ALUMINIO; C/OLHAL ACO FORJADO GIRATORIO; DIAMETRO 64 MM;COMPRIMENTO DO TUBO ISOLANTE 4730 MM; | DIS-CEF-002 | SE5758-27 | N/A | Ferramentas e EPCs | SOLUÇÃO EQUIPAMENTOS ELÉTRICOS LTDA | 10.676.939/0001-24 | 2022-10-06 | 2026-10-06 | HI_2022_10_06 | Ambos | N/A | N/A
|  | 14167 | 4611352 | 53040380 | BASTAO ISOL C\ SOQ. FLEX E SOQ FIX | BASTAO ISOLANTE ATE 138 kV, CONFECCIONADO EM FIBRA EPOXI,POSSUI DISPOSITIVOS PARA RECEBER FERRAMENTAS DESTINADAS AO APERTO DE PORCAS EM EQUIPAMENTOS DE INSTALACOES ENERGIZADAS. EM UMA DAS EXTREMIDADES POSSUI SOQUETE FLEXIVEL QUE PROPICIA AO | DIS-CEF-002 | SE2902-3 | N/A | Ferramentas e EPCs | SOLUÇÃO EQUIPAMENTOS ELÉTRICOS LTDA | 10.676.939/0001-24 | 2022-10-06 | 2026-10-06 | HI_2022_10_06 | Ambos | N/A | N/A
|  | 14165 | 4611354 | 53040381 | BASTAO ISOLANTE TESOURAO C\ CATRACA | BASTAO ISOLANTE ATE 138 kV, CONFECCIONADO EM FIBRA EPOXI,POSSUI DISPOSITIVOS PARA CORTES DE CABOS CONDUTORES A DISTANCIA, O FE CHAMENTO DO TESOURAO E ATRAVES DE UMA CATRACA (A DISTANCIA) .POSSUI UM SISTEMA DE RODIZIO DE PLASTICOS, OS QUAIS DEIXA | DIS-CEF-002 | SE2902-3 | N/A | Ferramentas e EPCs | SOLUÇÃO EQUIPAMENTOS ELÉTRICOS LTDA | 10.676.939/0001-24 | 2022-10-06 | 2026-10-06 | HI_2022_10_06 | Ambos | N/A | N/A
|  | 51683 | 4611336 | 53040382 | BASTAO MANOBRA PEGA TUDO 2040 MM | BASTAO MANOBRA; FIBRA DE VIDRO; IMPREGNADO RESINA EPOXI; CABECOT LIGA DE ALUMINIO; GANCHO EM ACO CARBONO REVESTIDO TIPO C; TIRANT O 32 MM; COMPRIMENTO 2400 MM; TENSAO MAXIMA ADMITIDA 35 KV; COR MPENAMENTOS OU BOLHAS; ACONDICIONADO EM SACOLA DE LONA; CONFO | DIS-CEF-001 | SE514-1303 | N/A | Ferramentas e EPCs | SOLUÇÃO EQUIPAMENTOS ELÉTRICOS LTDA | 10.676.939/0001-24 | 2022-10-06 | 2026-10-06 | HI_2022_10_06 | Ambos | N/A | N/A
|  | 15042 | 4611013 | 530401029 | BASTAO MANOBRA PEGA TUDO 2650 MM | BASTAO MANOBRA; FIBRA DE VIDRO; IMPREGNADO RESINA EPOXI; CABECOTE PEGA TUDO; ALUMINIO TEMPERADO; REVESTIDO POLIETILENO; EMPUNHADURA LIGA DE ALUMINIO; GANCHO EM ACO CARBONO REVESTIDO TIPO C; TIRANTE ACIONAMENTO EM FIBRA DE VIDRO; DIAMETRO DO | DIS-CEF-001 | SE514-1304 | N/A | Ferramentas e EPCs | SOLUÇÃO EQUIPAMENTOS ELÉTRICOS LTDA | 10.676.939/0001-24 | 2022-10-06 | 2026-10-06 | HI_2022_10_06 | Ambos | N/A | N/A
|  | 10318 | 4611341 | 530401033 | BASTAO PUNHO C/ ALICATE 32 X 1170MM | BASTAO PUNHO; COM ALICATE UNIVERSAL; FIBRA DE VIDRO; IMPREGNADO RESINA EPOXI; CLASSE DE TENSAO 15 KV; COM ADAPTADOR EM LIGA DE ALUMINIO (PUNHO), PARA ALICATE UNIVERSAL 200 MM (8POL),CABO SEM ISOLACAO; DIAMETRO 32 MM; COMPRIMENTO 1170 MM; COR E ACABAMENTO | DIS-CEF-001 | SE2972-2 | N/A | Ferramentas e EPCs | SOLUÇÃO EQUIPAMENTOS ELÉTRICOS LTDA | 10.676.939/0001-24 | 2022-10-06 | 2026-10-06 | HI_2022_10_06 | Ambos | N/A | N/A
|  | 15578 | 4610485 | 530401034 | BASTAO SEPARADOR ISOL CORDA 1200MM | BASTAO SEPARADOR ISOLANTE PARA CORDAS; COMPRIMENTO: 1200 MM; CONFORME DIS-CEF-002 EFES 06.18.00 ITEM 2;EM EMBALAGEM APROVADA PELA NEOENERGIA. | DIS-CEF-002 | SE15914-3 | N/A | Ferramentas e EPCs | SOLUÇÃO EQUIPAMENTOS ELÉTRICOS LTDA | 10.676.939/0001-24 | 2022-10-06 | 2026-10-06 | HI_2022_10_06 | Ambos | N/A | N/A
|  | 15579 | 4610490 | 530401035 | BASTAO SEPARADOR ISOL CORDA 1700MM | BASTAO SEPARADOR ISOLANTE PARA CORDAS; COMPRIMENTO: 1700 MM; CONFORME DIS-CEF-002 EFES 06.18.00 ITEM 3;EM EMBALAGEM APROVADA PELA NEOENERGIA. | DIS-CEF-002 | SE15914-4 | N/A | Ferramentas e EPCs | SOLUÇÃO EQUIPAMENTOS ELÉTRICOS LTDA | 10.676.939/0001-24 | 2022-10-06 | 2026-10-06 | HI_2022_10_06 | Ambos | N/A | N/A
|  | 15577 | 4610475 | 530401036 | BASTAO SEPARADOR ISOL CORDA 580MM | BASTAO SEPARADOR ISOLANTE PARA CORDAS; COMPRIMENTO: 580 MM; CONFORME DIS-CEF-002 EFES 06.18.00 ITEM 1;EM EMBALAGEM APROVADA PELA NEOENERGIA. | DIS-CEF-002 | SE15914-2 | N/A | Ferramentas e EPCs | SOLUÇÃO EQUIPAMENTOS ELÉTRICOS LTDA | 10.676.939/0001-24 | 2022-10-06 | 2026-10-06 | HI_2022_10_06 | Ambos | N/A | N/A
|  | 14778 | 4611353 | 530401037 | BASTAO SOQUETE FLEXIVEL 38X2360MM | BASTAO ISOLANTE ATE 138kV, CONFECCIONADO EM FIBRA EPOXI, POSSUI DISPOSITIVOS PARA RECEBER FERRAMENTAS DESTINADAS AO APERTO DE PORCAS EM EQUIPAMENTOS DE INSTALACOES ENERGIZADAS.EM UMA DAS EXTREMIDADES POSSUI SOQUETE FLEXIVEL QUE PROPICIA AO | DIS-CEF-002 | SE2902-4 | N/A | Ferramentas e EPCs | SOLUÇÃO EQUIPAMENTOS ELÉTRICOS LTDA | 10.676.939/0001-24 | 2022-10-06 | 2026-10-06 | HI_2022_10_06 | Ambos | N/A | N/A
|  | 35417 | 4610628 | 530401038 | BASTAO SUPORTE CONDUTOR FIXO EM CRUZETA | TUBO EM FIBRA DE VIDRO IMPREGNADA COM RESINA EPOXI; GARFO DE APOIAR O CABO FABRICADO EM LIGA DE ALUMINIO OU BRANZE; BASE DE APOIO DO BASTAO FABRICADO EM MATERIAL ISOLANTE; TRAVAS DE SEGURANCA FABRICADA EM LIGA DE BRONZE; OLHAL DE FIXACAO | DIS-CEF-001 | SE7627 | N/A | Ferramentas e EPCs | SOLUÇÃO EQUIPAMENTOS ELÉTRICOS LTDA | 10.676.939/0001-24 | 2022-10-06 | 2026-10-06 | HI_2022_10_06 | Ambos | N/A | N/A
|  | 35352 | 3419078 | 530401039 | BASTAO SUPORTE P ELEVACAO CONDUTOR | BASTAO SUPORTE PARA ELEVACAO DE CONDUTOR; TUBO COM DIAMETRO DE 38 MM FABRICADO EM FIBRA DE VIDRO IMPREGNADO COM RESINA EPOXI; GARFO APOIADOR DO CABO FABRICADO EM LIGA DE ALUMINIO; BASE DE APOIO FABRICADA EM LIGA DE ALUMINIO; CINTAS EM NYLON E FIVELA | DIS-CEF-001 | SE7333 | N/A | Ferramentas e EPCs | SOLUÇÃO EQUIPAMENTOS ELÉTRICOS LTDA | 10.676.939/0001-24 | 2022-10-06 | 2026-10-06 | HI_2022_10_06 | Ambos | N/A | N/A
|  | 11395 | 4611194 | 53040390 | BASTAO TRACAO COM ROLETE 32 X 2025 MM | BASTAO DE TRACAO EM EPOXIGLAS, DIAMETRO 32 MM, COMPRIMENTO DA PARTE ISOLANTE: 1745 MM; COM CABEÇOTE ROLETE EM UMA DAS EXTREMIDADES E CABEÇOTE OLHAL NA OUTRA EXTREMIDADE; COMPRIMENTO TOTAL: 2025 MM; CAPACIDADE: 454 KG; CONFORME PADRAO DIS-CEF-002 | DIS-CEF-002 | SE5825-7 | N/A | Ferramentas e EPCs | SOLUÇÃO EQUIPAMENTOS ELÉTRICOS LTDA | 10.676.939/0001-24 | 2022-10-06 | 2026-10-06 | HI_2022_10_06 | Ambos | N/A | N/A
|  | 10286 | 4611002 | 53040393 | BASTAO UNIVERSAL 32 X 2550 MM | BASTAO UNIVERSAL; FIBRA DE VIDRO IMPREGNADA COM RESINA EPOXI; EXTREMIDADES COM CABECOTE UNIVERSAL;ALCA VULCANIZADA P/DESCANSO BASTAO; DIAMETRO 32 MM; COMPRIMENTO BASTAO 2375 MM; COMPRIMENTO 2550 MM;COR E ACABAMENTO UNIFORMES;SUPERFICIES ISENTAS DE RANHU | DIS-CEF-002 | SE 2871 | N/A | Ferramentas e EPCs | SOLUÇÃO EQUIPAMENTOS ELÉTRICOS LTDA | 10.676.939/0001-24 | 2022-10-06 | 2026-10-06 | HI_2022_10_06 | Ambos | N/A | N/A
|  | 11393 | 4611337 | 530401041 | BASTAO UNIVERSAL 38 X 2555 MM | BASTAO UNIVERSAL; FIBRA DE VIDRO IMPREGNADA COM RESINA EPOXI; EXTREMIDADES COM CABECOTE UNIVERSAL;ALCA VULCANIZADA P/DESCANSO BASTAO; DIAMETRO 38 MM; COMPRIMENTO BASTAO 2375 MM; COMPRIMENTO TOTAL 2555 MM; COR E ACABAMENTO UNIFORMES;SUPERFICIES ISENTAS | DIS-CEF-002 | SE2871-9 | N/A | Ferramentas e EPCs | SOLUÇÃO EQUIPAMENTOS ELÉTRICOS LTDA | 10.676.939/0001-24 | 2022-10-06 | 2026-10-06 | HI_2022_10_06 | Ambos | N/A | N/A
|  | 11394 | 4611338 | 53040394 | BASTAO UNIVERSAL 38 X 3100 MM | BASTAO UNIVERSAL; FIBRA DE VIDRO IMPREGNADA COM RESINA EPOXI; EXTREMIDADES COM CABECOTE UNIVERSAL;ALCA VULCANIZADA P/DESCANSO BASTAO; DIAMETRO 38 MM; COMPRIMENTO BASTAO 2925 MM; COMPRIMENTO TOTAL 3100 MM;CAPACIDADE DE TRABALHO 2000 DAN; COR E ACABAMENTO | DIS-CEF-002 | SE2801-21 | N/A | Ferramentas e EPCs | SOLUÇÃO EQUIPAMENTOS ELÉTRICOS LTDA | 10.676.939/0001-24 | 2022-10-06 | 2026-10-06 | HI_2022_10_06 | Ambos | N/A | N/A
|  | 15812 | 4644019 |  | CABECOTE DE MANOBRA 25 GRAUS | CABECOTE DE MANOBRA COM ANGULO DE 25 GRAUS E ENCAIXE UNIVERSAL; MATERIAL: FABRICADO EM CHAPA DE ACO CARBONO COM ENCAIXE UNIVERSAL EM BRONZE OU LATAO;APLICACAO: MANOBRA DE CHAVES CORTA E CARTUCHO PORTA FUSIVEL; ADAPTACAO PARA GRAMPOS DE ATERRAMEN | DIS-CEF-001 | SE14525-2 | N/A | Ferramentas e EPCs | SOLUÇÃO EQUIPAMENTOS ELÉTRICOS LTDA | 10.676.939/0001-24 | 2022-10-06 | 2026-10-06 | HI_2022_10_06 | Ambos | N/A | N/A
|  | 15031 | 3426182 |  | CABECOTE INST ESPACADOR LOSANGULAR SOLO | CABEÇOTE PARA INSTALACAO DE ESPACADOR DE REDE LOSANGULAR PARA REDE DE MEDIA TENSAO COMPACTA; ENCAIXE TIPO GARFO; PINOS LATERAIS CURVADOS NO CENTRO COM ANGULO DE 45 GRAUS E DIRECOES OPOSTAS; CONEXAO TIPO ADAPTADOR UNIVERSAL PARA VARA DE MANOBRA; | DIS-CEF-001 | SE8134 | N/A | Ferramentas e EPCs | SOLUÇÃO EQUIPAMENTOS ELÉTRICOS LTDA | 10.676.939/0001-24 | 2022-10-06 | 2026-10-06 | HI_2022_10_06 | Ambos | N/A | N/A
|  | 15030 | 3426172 | 12037050 | CABECOTE INSTAL ESPACADOR BT DO SOLO | CABEÇOTE PARA INSTALACAO DE ESPACADOR EM REDE DE BAIXA TENSAO NUA; ENCAIXE TIPO GARFO; PINO LATERAL; CONEXAO TIPO ADAPTADOR UNIVERSAL PARA VARA DE MANOBRA;CONFECCIONADO EM LIGA DE BRONZE; COBERTURA ISOLANTE EM PLASTISOL; COMPRIMENTO TOTAL: 160 MM; | DIS-CEF-001 | SE12043 | N/A | Ferramentas e EPCs | SOLUÇÃO EQUIPAMENTOS ELÉTRICOS LTDA | 10.676.939/0001-24 | 2022-10-06 | 2026-10-06 | HI_2022_10_06 | Ambos | N/A | N/A
|  | 15232 | 4644021 | 530401080 | CABECOTE PARA PARAFUSO OLHAL | CABECOTE DE MANOVBRA PARA PARAFUSO OLHAL COM ADAPTADOR UNIVERSAL PARA BASTAO; CABECOTE CONFECCIONADO EM LIGA DE ALUMINIO; SEMIESFERA E TAMPAO CONFECCIONADOS EM ACO CARBONO 1020; MOLA CONFECCIONADA EM ACO SAE 1070;DIMENSOES APEOXIMADAS: | DIS-CEF-001 | SE13680-2 | N/A | Ferramentas e EPCs | SOLUÇÃO EQUIPAMENTOS ELÉTRICOS LTDA | 10.676.939/0001-24 | 2022-10-06 | 2026-10-06 | HI_2022_10_06 | Ambos | N/A | N/A
|  | 10212 | 4610560 | 530401196 | COLAR C/ARGOLA ALUM 38MM | COLAR C/ARGOLA; MATERIAL LIGA ALUMINIO; REVESTIMENTO INTERNO ACO INOXIDAVEL; APLICACAO USO EM LINHA VIVA; COM PARAFUSO, BORBOLETA E MOLA PARA ABERTURA E FECHAMENTO E ARGOLA ; MATERIAL BRONZE; DIAMETRO 38 MM; CAPACIDADE NOMINAL DE TRABALHO 450 DAN; | DIS-CEF-001 | SE5854 | N/A | Ferramentas e EPCs | SOLUÇÃO EQUIPAMENTOS ELÉTRICOS LTDA | 10.676.939/0001-24 | 2022-10-06 | 2026-10-06 | HI_2022_10_06 | Ambos | N/A | N/A
|  | 10283 | 4610085 | 530401197 | COLAR C/ARGOLA ALUM 50MM | COLAR C/ARGOLA; MATERIAL LIGA ALUMINIO; REVESTIMENTO INTERNO ACO INOXIDAVEL; APLICACAO USO EM LINHA VIVA; COM PARAFUSO, BORBOLETA E MOLA PARA ABERTURA E FECHAMENTO E ARGOLA ; MATERIAL BRONZE; DIAMETRO 50 MM; ACABAMENTO UNIFORME E ISENTO REBARBAS; | DIS-CEF-001 | SE5852-2 | N/A | Ferramentas e EPCs | SOLUÇÃO EQUIPAMENTOS ELÉTRICOS LTDA | 10.676.939/0001-24 | 2022-10-06 | 2026-10-06 | HI_2022_10_06 | Ambos | N/A | N/A
|  | 10282 | 4610561 | 530401198 | COLAR C/ARGOLA ALUM 64MM | COLAR C/ARGOLA; MATERIAL LIGA ALUMINIO; REVESTIMENTO INTERNO ACO INOXIDAVEL; APLICACAO USO EM LINHA VIVA; COM PARAFUSO, BORBOLETA E MOLA PARA ABERTURA E FECHAMENTO,E ARGOLA ; MATERIAL BRONZE; DIAMETRO 64 MM; ACABAMENTO UNIFORME E ISENTO REBARBAS; | DIS-CEF-001 | SE5852-3 | N/A | Ferramentas e EPCs | SOLUÇÃO EQUIPAMENTOS ELÉTRICOS LTDA | 10.676.939/0001-24 | 2022-10-06 | 2026-10-06 | HI_2022_10_06 | Ambos | N/A | N/A
|  | 10290 | 4610115 | 530401200 | COLARINHO PARA BASTAO COM ESTRIBO 64 MM | COLARINHO PARA BASTAO; MATERIAL ANEL DE CONTATO DIRETO COM BASTÃO: LIGA DE ALUMINIO; ESTRIBO EM LIGA DE ALUMÍNIO; ALÇAS CIRCULARES EM COBRE OU LATÃO; DIAMETRO 64,0 MM; PADRAO CEF.002 NEOENERGIA ET 09.08.01; EM EMBALAGEM APROVADA PELA NEOENERGIA. | DIS-CEF-002 | SE45856-2 | N/A | Ferramentas e EPCs | SOLUÇÃO EQUIPAMENTOS ELÉTRICOS LTDA | 10.676.939/0001-24 | 2022-10-06 | 2026-10-06 | HI_2022_10_06 | Ambos | N/A | N/A
|  | 10213 | 4610125 | 530401199 | COLARINHO ARTICULADO PARA MOITAO 64 MM | COLARINHO PARA MOITAO; MATERIAL ANEL DE CONTATO DIRETO COM BASTAO: LIGA DE ALUMINIO; OLHAL EM LIGA DE COBRE OU LATAO COM ARTICULACAO; DIAMETRO 64,0 MM; PADRAO CEF.002 NEOENERGIA ET 09.08.02; EM EMBALAGEM APROVADA PELA NEOENERGIA. | DIS-CEF-002 | SE2830-2 | N/A | Ferramentas e EPCs | SOLUÇÃO EQUIPAMENTOS ELÉTRICOS LTDA | 10.676.939/0001-24 | 2022-10-06 | 2026-10-06 | HI_2022_10_06 | Ambos | N/A | N/A
|  | 11370 | 4610660 | 53040351 | ADAPTADOR MANTA P/LIMP ALUMINIO P/BASTAO | ADAPTADOR MANTA P/LIMPEZA; MATERIAL LIGA DE ALUMINIO; ADAPTADOR UNIVERSAL PARA BASTAO;PARAFUSOS E PORCAS TIPO BORBOLETAS EM ACO CARBONO; ADAPTADOR COM OLHAL PARA GANCHO ROTATIVO; ACABAMENTO UNIFORME ISENTO REBARBAS; COMFORME PADRAO DIS-CEF-002 EFES | DIS-CEF-002 | SE100400 | N/A | Ferramentas e EPCs | SOLUÇÃO EQUIPAMENTOS ELÉTRICOS LTDA | 10.676.939/0001-24 | 2022-10-06 | 2026-10-06 | HI_2022_10_06 | Ambos | N/A | N/A
|  | 10995 | 4610661 | 53040352 | ADAPTADOR PECAS BRONZE P/BASTAO | ADAPTADOR PECAS;MATERIAL BRONZE; PARAFUSO CABECA TIPO BORBOLETA ACO CARBONO;C/ADAPTADOR UNIVERSAL PARA BASTAO;P/USO DAS EQUIPES DE MANUTENCAO DE LINHAS DE TRANSMISSAO EM REGIME ENERGIZADO; ACABAMENTO UNIFORME ISENTO REBARBAS;CONFORME PADRAO DIS-CEF-002 | DIS-CEF-002 | SE5566-48 | N/A | Ferramentas e EPCs | SOLUÇÃO EQUIPAMENTOS ELÉTRICOS LTDA | 10.676.939/0001-24 | 2022-10-06 | 2026-10-06 | HI_2022_10_06 | Ambos | N/A | N/A
|  | 10994 | 5649079 | 53040354 | ADAPTADOR UNIV C/MOLA P/IMPULSO | ADAPTADOR UNIVERSAL; C/MOLA P/IMPULSO; MATERIAL BRONZE;MATERIAL DA HASTE ACO CARBONO SAE 1010 / 1020; MATERIAL DA MOLA ACO; PARAFUSO C/ CABECA TIPO BORBOLETA EM ACO CARBONO; ACABAMENTO UNIFORME E ISENTO DE REBARBAS; COMPRIMENTO 250 MM; CONFORME | DIS-CEF-002 | SE514-1122 | N/A | Ferramentas e EPCs | SOLUÇÃO EQUIPAMENTOS ELÉTRICOS LTDA | 10.676.939/0001-24 | 2022-10-06 | 2026-10-06 | HI_2022_10_06 | Ambos | N/A | N/A
|  | 11338 | 5649045 | 53040355 | ADAPTADOR UNIV P/BASTAO 2 CABEC BRONZE | ADAPTADOR UNIVERSAL P/ BASTAO; COM 2 CABECOTES UNIVERSAIS ; MATERIAL BRONZE; C/ PARAFUSO 5/16" X 50 MM; C/ BORBOLETA EM ACO CARBONO; PARA ADAPTACAO DE PECAS/FERRAMENTAS; ACABAMENTO UNIFORME ISENTO DE REBARBAS; PADRAO CEF.002 NEOENERGIA ET | DIS-CEF-002 | SE5566-95 | N/A | Ferramentas e EPCs | SOLUÇÃO EQUIPAMENTOS ELÉTRICOS LTDA | 10.676.939/0001-24 | 2022-10-06 | 2026-10-06 | HI_2022_10_06 | Ambos | N/A | N/A
|  | 11339 | 4610662 | 53040356 | ADAPTADOR UNIV P/PINCEL ALUM 40X 100MM | ADAPTADOR UNIVERSAL P/PINCEL; MATERIAL LIGA DE ALUMINIO; ADAPTADOR UNIVERSAL PARA BASTAO;PARAFUSOS 1/4" X 1" C/BORBOLETA EM ACO CARBONO; P/ USO DAS EQUIPES DE MANUTENCAO DE LINHAS DE TRANSMISSAO;LARGURA 40MM; COMPRIMENTO 100MM;ACABAMENTO UNIFORME | DIS-CEF-002 | SE10422-2 | N/A | Ferramentas e EPCs | SOLUÇÃO EQUIPAMENTOS ELÉTRICOS LTDA | 10.676.939/0001-24 | 2022-10-06 | 2026-10-06 | HI_2022_10_06 | Ambos | N/A | N/A
|  | 11375 | 4641011 | 53040363 | ANEL AMARRACAO PREF SAE1045 40MM | ANEL AMARRACAO PREFORMADA; C/ADAPTADOR UNIVERSAL; MATERIAL ACO CARBONO SAE 1045; DIAMETRO 40 MM; PARA BASTAO; ACABAMENTO UNIFORME ISENTO REBARBAS;CONFORME DIS-CEF-002 EFES 09.01.00; EM EMBALAGEM APROVADA PELA NEOENEGIA. | DIS-CEF-002 | SE090100 | N/A | Ferramentas e EPCs | SOLUÇÃO EQUIPAMENTOS ELÉTRICOS LTDA | 10.676.939/0001-24 | 2022-10-06 | 2026-10-06 | HI_2022_10_06 | Ambos | N/A | N/A
|  | 51578 | 4610665 | 53040365 | APLICADOR DE PREFORMADO 27 MM | APLICADOR DE PREFORMADO; PARA INSTALACAO OU REMOCAO DE PREFORMADOS OU LACOS EM CONDUTORES ENERGIZADOS; COM ADAPTADOR PARA BASTAO UNIVERSAL; CONFECCIONADO EM LIGA DE ALUMINIO; DIMENSOES: 48 MM X 81 MM; CONFORME DIS-CEF-002 EFES 03.34.02;EM | DIS-CEF-002 | SE514-2182 | N/A | Ferramentas e EPCs | SOLUÇÃO EQUIPAMENTOS ELÉTRICOS LTDA | 10.676.939/0001-24 | 2022-10-06 | 2026-10-06 | HI_2022_10_06 | Ambos | N/A | N/A
|  | 11437 | 4610641 | 530401214 | CORRENTE P/ FIXACAO JUGO | CORRENTE P/ FIXACAO JUGO; C/ GANCHO; CONFECCIONADA EM ACO CARBONO; GANCHO EM ACO FORJADO; COMPRIMENTO 1300 MM; ELOS DE 1/2POL COM JUNCAO PELO PROCESSO DE FUSAO OU CALDEAMENTO, COM GANCHO EM ACO FORJADO; CONFORME DIS-CEF-002 EFES 09.22.00; EM | DIS-CEF-002 | SE2053 | N/A | Ferramentas e EPCs | SOLUÇÃO EQUIPAMENTOS ELÉTRICOS LTDA | 10.676.939/0001-24 | 2022-10-06 | 2026-10-06 | HI_2022_10_06 | Ambos | N/A | N/A
|  | 10996 | 4610175 | 53040473 | ESPELHO P/INSP LINHA VIVA REFLET C/LENTE | ESPELHO P/ INSPECAO LINHA VIVA; TIPO DO ESPELHO REFLETIVO C/ LENTE DE AUMENTO; MOLDURA FIBRA DE VIDRO IMPREGNADA C/ RESINA ESPOXI; ADAPTADOR UNIVERSAL P/ BASTAO ARTICULADO EM LIGA DE ALUMINIO; C/ PARAFUSO E PORCA TIPO BORBOLETA EM LATAO; ACABAMENTO UNIFOR | DIS-CEF-002 | SE5566-49 | N/A | Ferramentas e EPCs | SOLUÇÃO EQUIPAMENTOS ELÉTRICOS LTDA | 10.676.939/0001-24 | 2022-10-06 | 2026-10-06 | HI_2022_10_06 | Ambos | N/A | N/A
|  | 10403 | 4610663 | 53040494 | EXTRATOR CART MULTIANG BRONZE C/ADAPTAD | EXTRATOR CARTUCHO MULTIANGULAR; MATERIAL BRONZE; C/ ADAPTADOR UNIVERSAL P/ BASTAO EM BRONZE; EXTRATOR EM PLASTICO RIGIDO; C/ PARAFUSO TIPO BORBOLETA EM BRONZE; APLICACAO EM MANUTENCAO DE LINHAS DE TRANSMISSAO; DEVE SER MULTIANGULAR E VULCANIZADO; | DIS-CEF-002 | SE5566-88 | N/A | Ferramentas e EPCs | SOLUÇÃO EQUIPAMENTOS ELÉTRICOS LTDA | 10.676.939/0001-24 | 2022-10-06 | 2026-10-06 | HI_2022_10_06 | Ambos | N/A | N/A
|  | 11482 | 4610656 | 53040501 | GANCHO AUXILIAR VULCANIZ SAE1010/20 | GANCHO AUXILIAR VULCANIZADO;MATERIAL ACO CARBONO SAE 1010/1020; COM PARAFUSO E PORCA EM LATAO OU ACO; ACABAMENTO UNIFORME E ISENTO REBARBAS; ONFORME DIS-CEF-002 EFES 13.05.00;EM EMBALAGEM APROVADA PELA NEOENERGIA. | DIS-CEF-002 | SE79033 | N/A | Ferramentas e EPCs | SOLUÇÃO EQUIPAMENTOS ELÉTRICOS LTDA | 10.676.939/0001-24 | 2022-10-06 | 2026-10-06 | HI_2022_10_06 | Ambos | N/A | N/A
|  | 51690 | 4610245 | 53040504 | GANCHO P/ISOLADOR ALUM C/ADAPT UNIVERSAL | GANCHO P/ISOLADOR;MATERIAL LIGA ALUMINIO; C/ADAPTADOR UNIVERSAL EM LIGA DE ALUMINIO, ACO CARBONO OU BRONZE P/BASTAO ARTICULADO; PARAFUSOS EM ACO; APLICACAO USO EM LINHA VIVA; ACABAMENTO UNIFORME E ISENTO DE REBARBAS; CONFORME PADRAO DIS-CEF-002 EFES | DIS-CEF-002 | SE5566-40 | N/A | Ferramentas e EPCs | SOLUÇÃO EQUIPAMENTOS ELÉTRICOS LTDA | 10.676.939/0001-24 | 2022-10-06 | 2026-10-06 | HI_2022_10_06 | Ambos | N/A | N/A
|  | 10313 | 4641019 | 53040505 | GANCHO ROTAT P/AMARR BRONZE C/ADAPT UNIV | GANCHO ROTATIVO P/ AMARRACAO; MATERIAL BRONZE; C/ ADAPTADOR UNIVERSAL P/ BASTAO EM LIGA DE ALUMINIO, ACO CARBONO OU BRONZE; APLICACAO USO EM LINHA VIVA; ACABAMENTO UNIFORME E ISENTO D REBARBAS;CONFORME DIS-CEF-002 EFES 13.04.00; EM EMBALAGEM APR | DIS-CEF-002 | SE5566-70 | N/A | Ferramentas e EPCs | SOLUÇÃO EQUIPAMENTOS ELÉTRICOS LTDA | 10.676.939/0001-24 | 2022-10-06 | 2026-10-06 | HI_2022_10_06 | Ambos | N/A | N/A
|  | 10314 | 4610255 | 53040506 | GARFO AJUSTADOR CONCHA | GARFO AJUSTADOR CONCHA; MATERIAL BRONZE; C/ ADAPTADOR UNIVERSAL P/ BASTAO EM BRONZE; GARFO EM FORMATO "U";ACABAMENTO UNIFORME E ISENTO DE REBARBAS; CONFORME DIS-CEF-002 EFES 13.06.00; EM EMBALAGEM APROVADA PELA NEOENERGIA. | DIS-CEF-002 | SE514-1237 | N/A | Ferramentas e EPCs | SOLUÇÃO EQUIPAMENTOS ELÉTRICOS LTDA | 10.676.939/0001-24 | 2022-10-06 | 2026-10-06 | HI_2022_10_06 | Ambos | N/A | N/A
|  | 11485 | 4610295 | 53040514 | INSTALADOR CONTRAPINO ACO | INSTALADOR CONTRAPINO; HASTE EM ACO FERRAMENTA; INSTALADOR DE CONTRAPINO EM ACO MOLA; ADAPTADOR UNIVERSAL P/ BASTAO BRONZE; ACABAMENTO UNIFORME E ISENTO DE REBARBAS; CONFORME DIS-CEF-002 EFES 09.14.01; EM EMBALAGEM APROVADA PELA NEOENERGIA. | DIS-CEF-002 | SE5566-29 | N/A | Ferramentas e EPCs | SOLUÇÃO EQUIPAMENTOS ELÉTRICOS LTDA | 10.676.939/0001-24 | 2022-10-06 | 2026-10-06 | HI_2022_10_06 | Ambos | N/A | N/A
|  | 10993 | 4610666 | 53040515 | INSTALADOR MULTIANGULAR DE CONTRAPINO | INSTALADOR MULTIANGULAR DE CONTRAPINO; COM ADAPTADOR UNIVERSAL PARA BASTAO; HASTE MULTIANGULAR CONFECCIONADA EM LIGA DE ALUMINIO; INSTALADOR DE CONTRAPINO EM ACO CARBONO; ADAPTADOR UNIVERSAL PARA BASTAO EM BRONZE; PARAFUSO BORBOLETA EM LATAO; | DIS-CEF-002 | SE5566-214 | N/A | Ferramentas e EPCs | SOLUÇÃO EQUIPAMENTOS ELÉTRICOS LTDA | 10.676.939/0001-24 | 2022-10-06 | 2026-10-06 | HI_2022_10_06 | Ambos | N/A | N/A
|  | 11698 | 4610653 | 53040519 | JUGO CHAPA DUPLICADORA | JUGO PARA CHAPA DUPLICADORA; JUGO CONFECCIONADO EM LIGA DE ALUMINIO; COM OLHAL EM AÇO SAE 1010 / 1020; CAPACIDADE NOMINAL DE TRABALHO 6804 DAN; CONFORME DIS-CEF-002 EFES 15.05.00; EM EMBALAGEM APROVADA PELA NEOENERGIA. | DIS-CEF-002 | SE512-1684 | N/A | Ferramentas e EPCs | SOLUÇÃO EQUIPAMENTOS ELÉTRICOS LTDA | 10.676.939/0001-24 | 2022-10-06 | 2026-10-06 | HI_2022_10_06 | Ambos | N/A | N/A
|  | 11699 | 4610305 | 53040520 | JUGO DUPLO / LADO MORTO | JUGO DUPLO, LADO MORTO; JUGO CONFECCIONADO EM LIGA DE ALUMINIO; COM MANILHA PARA CORRENTE EM ACO FORJADO; COM CORRENTE;PARAFUSO TIPO OLHAL EM BRONZE; PESO APROXIMADO 5,5 KG; CAPACIDADE 6804 DAN; CONFORME DIS-CEF-002 EFES 15.04.00; EM EMBALAGEM APROVADA | DIS-CEF-002 | SE3057-23 | N/A | Ferramentas e EPCs | SOLUÇÃO EQUIPAMENTOS ELÉTRICOS LTDA | 10.676.939/0001-24 | 2022-10-06 | 2026-10-06 | HI_2022_10_06 | Ambos | N/A | N/A
|  | 11700 | 4610315 | 53040521 | JUGO DUPLO / LADO VIVO | JUGO DUPLO, LADO VIVO; JUGO CONFECCIONADO EM LIGA DE ALUMINIO; COM GANCHO EM AÇO FORJADO; OLHAIS EM AÇO SAE 1010 / 1020; PESO APROXIMADO 9 ,0 KG; CAPACIDADE 6804 DAN; CONFORME DIS-CEF-002 EFES 15.03.00; EM EMBALAGEM APROVADA PELA NEOENERGIA. | DIS-CEF-002 | SE3057-2 | N/A | Ferramentas e EPCs | SOLUÇÃO EQUIPAMENTOS ELÉTRICOS LTDA | 10.676.939/0001-24 | 2022-10-06 | 2026-10-06 | HI_2022_10_06 | Ambos | N/A | N/A
|  | 11701 | 4610655 | 53040522 | JUGO TENS SIMPL / AMBOS LADOS C/ MUNHAO | JUGO PARA TENSIONADOR SIMPLES, (AMBOS OS LADOS), COM MUNHAO; JUGO CONFECCIONADO EM LIGA DE ALUMINIO; COM OLHAIS EM AÇO SAE 1010/1020; PINO PARA TRAVAMENTO EM ACO SAE 1010 / 1020;CONFORME DIS-CEF-002 EFES 15.02.00;EM EMBALAGEM APROVADA PELA NEOENERGIA | DIS-CEF-002 | SE512-1266 | N/A | Ferramentas e EPCs | SOLUÇÃO EQUIPAMENTOS ELÉTRICOS LTDA | 10.676.939/0001-24 | 2022-10-06 | 2026-10-06 | HI_2022_10_06 | Ambos | N/A | N/A
|  | 11702 | 4610654 | 53040523 | JUGO TENS SIMPL / AMBOS LADOS S/ MUNHAO | JUGO PARA TENSIONADOR SIMPLES,PARA AMBOS OS LADOS,(SEM MUNHAO); JUGO CONFECCIONADO EM LIGA DE ALUMINIO; COM OLHAIS EM ACO SAE 1010/1020; PINO PARA TRAVAMENTO EM ACO SAE 1010 / 1020;CONFORME DIS-CEF-002 EFES 15.01.00;EM EMBALAGEM APROVADA PELA NEOENERGIA | DIS-CEF-002 | SE512-1114 | N/A | Ferramentas e EPCs | SOLUÇÃO EQUIPAMENTOS ELÉTRICOS LTDA | 10.676.939/0001-24 | 2022-10-06 | 2026-10-06 | HI_2022_10_06 | Ambos | N/A | N/A
|  | 11490 | 4641016 | 53040526 | LAMINA P/AMARRACAO FIXA SAE1045 | LAMINA P/ AMARRACAO; TIPO FIXA; LAMINA EM ACO CARBONO SAE 1045; C/ ADAPTADOR UNIVERSAL P/ BASTAO EM BRONZE; PARAFUSO EM LATAO OU ACO; ACABAMENTO UNIFORME E ISENTO DE REBARBAS; CONFORME DIS- CEF -002 EFES 03.18.01; EM EMBALAGEM APROVADA PELA NEOENERGIA. | DIS-CEF-002 | SE031801 | N/A | Ferramentas e EPCs | SOLUÇÃO EQUIPAMENTOS ELÉTRICOS LTDA | 10.676.939/0001-24 | 2022-10-06 | 2026-10-06 | HI_2022_10_06 | Ambos | N/A | N/A
|  | 11491 | 4641017 | 530401262 | LAMINA P/AMARRACAO ROTATIVA BRONZE | LAMINA P/ AMARRACAO; TIPO ROTATIVA; FERRAMENTA EM BRONZE; C/ ADAPTADOR UNIVERSAL P/ BASTAO EM BRONZE; LAMINA ROTATIVA ACO; COM ORIFICIO PARA LUBRIFICACAO; ACABAMENTO UNIFORME E ISENTO DE REBARBAS; CONFORME DIS-CEF-002 EFES 03.18.02; EM EMBALAGEM | DIS-CEF-002 | SE5566-81 | N/A | Ferramentas e EPCs | SOLUÇÃO EQUIPAMENTOS ELÉTRICOS LTDA | 10.676.939/0001-24 | 2022-10-06 | 2026-10-06 | HI_2022_10_06 | Ambos | N/A | N/A
|  | 10310 | 4641009 | 53040532 | LOCADOR DE PINO C/ ADAPTADOR UNIVERSAL | LOCADOR DE PINO; C/ADAPTADOR UNIVERSAL P/ BASTAO; CONFECCIONADO EM BRONZE; DEVE SER CONICO E POSSUIR FORMATO EM L; ACABAMENTO UNIFORME E ISENTO DE REBARBAS; CONFORME DIS-CEF-002 EFES 09. 15.00; EM EMBALAGEM APROVADA PELA NEOENERGIA. | DIS-CEF-002 | SE5566-26 | N/A | Ferramentas e EPCs | SOLUÇÃO EQUIPAMENTOS ELÉTRICOS LTDA | 10.676.939/0001-24 | 2022-10-06 | 2026-10-06 | HI_2022_10_06 | Ambos | N/A | N/A
|  | 11495 | 4641018 | 530401270 | LUVA P/BASTAO TENSOR JUGO ALUM 50MM | LUVA P/ BASTAO TENSOR JUGO; MATERIAL LIGA DE ALUMINIO; C/HASTES LATERAIS P/ ENCAIXE JUGO E OLHAL EM BRONZE; DIAMETRO 50 MM; CONFORME DIS-CEF-002 EFES 03.06.00; EM EMBALAGEM APROVADA PELA NEOENERGIA. | DIS-CEF-002 | SE512-1249 | N/A | Ferramentas e EPCs | SOLUÇÃO EQUIPAMENTOS ELÉTRICOS LTDA | 10.676.939/0001-24 | 2022-10-06 | 2026-10-06 | HI_2022_10_06 | Ambos | N/A | N/A
|  | 37642 | 4610689 | 530401284 | MORDACA AJUSTAV DE SUSPENSAO 14 A 36 MM | MORDAÇA AJUSTÁVEL DE 14 A 36 MM, UTILIZADA PELAS EQUIPES DE LINH AO CONTATO E A DISTANCIA, PARA ALIVIAR A CARGA MECANICA EM UMA DE SUSPENSAO. CARGA DE TRABALHO MINIMA DE 1688 DAN; CONFORME DIS EFES 09.30.12 ; EM EMBALAGEM APROVADA PELA NEOENERGIA. | DIS-CEF-002 | SE27204-2 | N/A | Ferramentas e EPCs | SOLUÇÃO EQUIPAMENTOS ELÉTRICOS LTDA | 10.676.939/0001-24 | 2022-10-06 | 2026-10-06 | HI_2022_10_06 | Ambos | N/A | N/A
|  | 37643 | 4610690 | 530401285 | MORDACA AJUSTAV DE SUSPENSAO 28 A 64 MM | MORDAÇA AJUSTÁVEL DE 28 A 64 MM, UTILIZADA PELAS EQUIPES DE LINH AO CONTATO E A DISTANCIA, PARA ALIVIAR A CARGA MECANICA EM UMA DE SUSPENSAO. CARGA DE TRABALHO MINIMA DE 1688 DAN; CONFORME DIS EFES 09.30.12 ; EM EMBALAGEM APROVADA PELA NEOENERGIA. | DIS-CEF-002 | SE5835-2 | N/A | Ferramentas e EPCs | SOLUÇÃO EQUIPAMENTOS ELÉTRICOS LTDA | 10.676.939/0001-24 | 2022-10-06 | 2026-10-06 | HI_2022_10_06 | Ambos | N/A | N/A
|  | 10997 | 4610667 | 53040546 | MUNHAO SIMPLES | MUNHAO SIMPLES; PARA USO NO ACOMPLAMENTO DE JUGO NO BASTAO TENSOR; CONFECCIONADO EM LIGA DE COBRE; COM ROLAMENTOS PARA FACIL ROTACAO; CAPACIDADE NOMINAL DE TRABALHO: 4536 DAN; PESO APROXIMADO: 0,8 KG; CONFORME DIS-CEF-002 EFES 15.07.01; EM | DIS-CEF-002 | SE512-3179 | N/A | Ferramentas e EPCs | SOLUÇÃO EQUIPAMENTOS ELÉTRICOS LTDA | 10.676.939/0001-24 | 2022-10-06 | 2026-10-06 | HI_2022_10_06 | Ambos | N/A | N/A
|  | 15200 | 4610466 | 530401293 | PECA PARA JUGO 100 MM | PECA PARA JUGO; PARA UTILIZACAO DAS EQUIPES DE LINHAS DE TRANSMISSAO NA INSTALACAO E RETIRADA DE JUGO; CONFECCIONADA EM CHAPA DE ACO INOXIDAVEL; PESO APROXIMADO: 0,5 KG; DEVE SUPORTAR 50 KG;DEVE SER SOLDADA COM ELETRODO DE CROMO NIQUEL,COM SUPORTE | DIS-CEF-002 | SE150600 | N/A | Ferramentas e EPCs | SOLUÇÃO EQUIPAMENTOS ELÉTRICOS LTDA | 10.676.939/0001-24 | 2022-10-06 | 2026-10-06 | HI_2022_10_06 | Ambos | N/A | N/A
|  | 13507 | 4644006 | 530401295 | PINO ENGATE VARA DE MANOBRA 32 MM | PINO DE ENGATE PARA VARA DE MANOBRA; FABRICADO EM LATAO; UTILIZADO EM VARA DE MANOBRA EM DIAMETRO DE 32MM;CONFORME PADRAO DIS-CEF-001 ET 17.02.01 ITEM 1; EM EMBALAGEM APROVADA PELA NEOENERGIA. | DIS-CEF-001 | SE5264 | N/A | Ferramentas e EPCs | SOLUÇÃO EQUIPAMENTOS ELÉTRICOS LTDA | 10.676.939/0001-24 | 2022-10-06 | 2026-10-06 | HI_2022_10_06 | Ambos | N/A | N/A
|  | 13508 | 4644007 | 530401296 | PINO ENGATE VARA DE MANOBRA 38 MM | PINO DE ENGATE PARA VARA DE MANOBRA; FABRICADO EM LATAO; UTILIZADO EM VARA DE MANOBRA EM DIAMETRO DE 38MM;CONFORME PADRAO DIS-CEF-001 ET 17.02.01 ITEM 2; EM EMBALAGEM APROVADA PELA NEOENERGIA. | DIS-CEF-001 | SE5459 | N/A | Ferramentas e EPCs | SOLUÇÃO EQUIPAMENTOS ELÉTRICOS LTDA | 10.676.939/0001-24 | 2022-10-06 | 2026-10-06 | HI_2022_10_06 | Ambos | N/A | N/A
|  | 10992 | 4610405 | 53040561 | SACADOR AUXILIAR DE CONTRAPINO | SACADOR AUXILIAR DE CONTRAPINO; CONFECCIONADO EM ACO CARBONO SAE 1010 / 1020; COM ADAPTADOR UNIVERSAL PARA BASTAO EM LIGA DE ALUMINIO OU ACO CARBONO; ACABAMENTO UNIFORME E ISENTO DE REBARBAS; CONFORME DIS-CEF-002 EFES 03.15.00; EM EMABLAGEM | DIS-CEF-002 | SE5566.20 | N/A | Ferramentas e EPCs | SOLUÇÃO EQUIPAMENTOS ELÉTRICOS LTDA | 10.676.939/0001-24 | 2022-10-06 | 2026-10-06 | HI_2022_10_06 | Ambos | N/A | N/A
|  | 11550 | 4610415 | 53040562 | SACADOR CONTRAPINO ALAV ALUM | SACADOR CONTRAPINO; TIPO ALAVANCA; HASTE EM LIGA DE ALUMINIO; SACADOR EM LIGA DE ALUMINIO; ADAPTADOR UNIVERSAL P/ BASTAO EM BRONZE C/ MOLA; MOLA EM ACO; ACABAMENTO UNIFORME E ISENTO DE REB CONFORME DIS-CEF-002 EFES 03.14.02; EM EMBALAGEM APROVADA PELA | DIS-CEF-002 | SE5566.05 | N/A | Ferramentas e EPCs | SOLUÇÃO EQUIPAMENTOS ELÉTRICOS LTDA | 10.676.939/0001-24 | 2022-10-06 | 2026-10-06 | HI_2022_10_06 | Ambos | N/A | N/A
|  | 11579 | 4610505 | 53040584 | SUPORTE CONCHA BRONZE C/ADAPT UNIVERSAL | SUPORTE CONCHA; CONFECCIONADO EM BRONZE; C/ ADAPTADOR UNIVERSAL P/BASTAO EM BRONZE OU ACO CARBONO; ACABAMENTO UNIFORME E ISENTO DE REBARBAS; CONFORME DIS-CEF-002 EFES 09.07.01; EM EMBALAGEM APROVADA PELA NEOENERGIA. | DIS-CEF-002 | SE5566-33 | N/A | Ferramentas e EPCs | SOLUÇÃO EQUIPAMENTOS ELÉTRICOS LTDA | 10.676.939/0001-24 | 2022-10-06 | 2026-10-06 | HI_2022_10_06 | Ambos | N/A | N/A
|  | 10315 | 4610576 | 53040588 | SUPORTE P/SOQUETE SEXT ACO FERR 1/2 POL | SUPORTE P/SOQUETE HEXAGONAL; TIPO FLEXIVEL; MATERIAL ACO FERRAMENTA ; NIQUELADO; C/ ADAPTADOR UNIVERSAL P/BASTAO EM LIGA DE ALUMINIO OU ACO CARBONO; MOLA EM ACO; APLICACAO USO EM LINHA VIVA; COM JUNTA UNIVERSAL C/ ENCAIXE DE 1/2 POL; C/ MOLA | DIS-CEF-002 | SE5566-57 | N/A | Ferramentas e EPCs | SOLUÇÃO EQUIPAMENTOS ELÉTRICOS LTDA | 10.676.939/0001-24 | 2022-10-06 | 2026-10-06 | HI_2022_10_06 | Ambos | N/A | N/A
|  | 10027 | 4610002 | 53040596 | TENAZ MULTIANGULAR C/ AJUSTE DE ANGULO | TENAZ MULTIANGULAR; MATERIAL BRONZE; C/ ADAPTADOR UNIVERSAL EM LIGA DE ALUMINIO OU BRONZE; APLICACAO USO EM LINHA VIVA; COM PORCA TIPO BORBOLETA PARA AJUSTE DE ANGULO EM LATAO; MANDIBULAS RECARTILHADAS; CONFORME PADRAO DIS-CEF-002 ET 07.03.01; EM | DIS-CEF-002 | SE514-1286 | N/A | Ferramentas e EPCs | SOLUÇÃO EQUIPAMENTOS ELÉTRICOS LTDA | 10.676.939/0001-24 | 2022-10-06 | 2026-10-06 | HI_2022_10_06 | Ambos | N/A | N/A
|  | 10026 | 4610668 | 53040597 | TENAZ PARA ISOLADOR | TENAZ PARA ISOLADOR; PARA ISOLADOR DE DISCO; FERRAMENTA CONFECCIONADA EM LIGA BRONZE-ALUMINIO; MANDIBULAS DE FENOLITE OU FIBRA DE VIDRO IMPREGNADA C/ RESINA EPOXI; C/ ADAPTADOR UNIVERSAL P/BASTAO EM LIGA DE ALUMINIO OU BRONZE; AS MANDIBULAS | DIS-CEF-002 | SE5566-78 | N/A | Ferramentas e EPCs | SOLUÇÃO EQUIPAMENTOS ELÉTRICOS LTDA | 10.676.939/0001-24 | 2022-10-06 | 2026-10-06 | HI_2022_10_06 | Ambos | N/A | N/A
|  | 37645 | 4610692 | 53040599 | TENSOR ISOLADO 69 KV | PARA USO DAS EQUIPES DE LINHA VIVA DE SUBTRANSMISSAO PARA TRACIO E SUSTENTACAO DE CONDUTORES ENERGIZADOS. DEVEM POSSUIR TRAVA DE SEGURANCA E OLHAIS FACILITANDO A INSTALACAO DO TENSOR ISOLADO MANUALMENTE OU ATRAVES DE UM BASTAO ISOLANTE. AS TRAVAS DE SEGUR | DIS-CEF-002 | SE511-1685 | N/A | Ferramentas e EPCs | SOLUÇÃO EQUIPAMENTOS ELÉTRICOS LTDA | 10.676.939/0001-24 | 2022-10-06 | 2026-10-06 | HI_2022_10_06 | Ambos | N/A | N/A
|  | 35353 | 4610586 | 12016030 | DISP MOLA P/ BAIPASSE PORTA FUSIVEL 15KV | DISPOSITIVO FLEXIVEL PARA BAIPASSE DE CHAVE FUSIVEL; ENCAIXE PARA BASTAO PEGA-TUDO EM LIGA DE ALUMINIO; MOLA DE ACO INOX; CORDOALHA DE COBRE COM SECAO 2,5 MM; CAPACIDADE DE ABERTURA: 240MM; CORRENTE SUPORTADA: 100A; TENSAO NOMINAL 15 KV; CONFORME | DIS-CEF-001 | SE8400 | N/A | Ferramentas e EPCs | SOLUÇÃO EQUIPAMENTOS ELÉTRICOS LTDA | 10.676.939/0001-24 | 2022-10-06 | 2026-10-06 | HI_2022_10_06 | Ambos | N/A | N/A
|  | 15075 | 4610635 | 12016031 | DISP MOLA P/ BAIPASSE PORTA FUSIVEL 34KV | DISPOSITIVO FLEXIVEL PARA BAIPASSE DE CHAVE FUSIVEL; ENCAIXE PARA BASTAO PEGA-TUDO EM LIGA DE ALUMINIO; MOLA DE ACO INOX; CORDOALHA DE COBRE COM SECAO 2,5 MM; CAPACIDADE DE ABERTURA: 345MM; CORRENTE SUPORTADA: 100A; TENSAO NOMINAL 15 KV; CONFORME | DIS-CEF-001 | SE3631 | N/A | Ferramentas e EPCs | SOLUÇÃO EQUIPAMENTOS ELÉTRICOS LTDA | 10.676.939/0001-24 | 2022-10-06 | 2026-10-06 | HI_2022_10_06 | Ambos | N/A | N/A
|  | 13931 | 4610622 | 53040371 | BANDOLA P ANGULO CRUZ C ROLDANA RECON RC | BANDOLA PARA ÂNGULO COM ROLDANA PARA RECONDUTORAMENTO EM REDE COMPACTA; ESPESS. BASE EM ACO CARBONO 1020 DE 5/8 POL; EIXO FIXACAO ROLDANA EM PARAFUSO ACO M10X100MM; MANCAL P/ EIXO 2 BUCHAS DIAM. INT. 10 E DIAM. EXT. 25X 16 MM; DEMAIS DADOS | DIS-CEF-001 | S+H5:H85+H5:H16E09.50.02 | N/A | Ferramentas e EPCs | SOLUÇÃO EQUIPAMENTOS ELÉTRICOS LTDA | 10.676.939/0001-24 | 2022-10-06 | 2026-10-06 | HI_2022_10_06 | Ambos | N/A | N/A
|  | 13933 | 4610618 | 53040372 | BANDOLA P CABOS ALUMINIO P RECON RC | BANDOLA PARA RECONDUTORAMENTO EM REDE COMPACTA; ESTRUTURA BASE EM ACO CARBONO; ROLDANA EM LIGA DE ALUMINIO; DIAMETRO DA ROLDANA: 260 MM; CAPACIDADE DA ROLDANA: 1000 KGF; LARGURA DA ESTRUTURA BASE: 20 MM; CONFORME PADRAO DIS-CEF-001 ET 09.50.03; | DIS-CEF-001 | SE09.50.03 | N/A | Ferramentas e EPCs | SOLUÇÃO EQUIPAMENTOS ELÉTRICOS LTDA | 10.676.939/0001-24 | 2022-10-06 | 2026-10-06 | HI_2022_10_06 | Ambos | N/A | N/A
|  | 11542 | 4610620 | 53040373 | BANDOLA P/ REDE SECUNDARIA 100DAN | BANDOLA P/ REDE SECUNDARIA; POLIA, PROTETOR DA POLIA E ROLETES CONFECCIONADOS EM LIGA DE ALUMINIO; EIXO DA POLIA E EIXO DO ROLETE CONFECCIONADOS EM ACO SAE 1020 A 1045; SUPORTE DA POLIA EM CHAPA DE ACO SAE 1030 A 1045; PINOS, EIXOS E MOLAS EM ACO; A | DIS-CEF-001 | SE5838e1 | N/A | Ferramentas e EPCs | SOLUÇÃO EQUIPAMENTOS ELÉTRICOS LTDA | 10.676.939/0001-24 | 2022-10-06 | 2026-10-06 | HI_2022_10_06 | Ambos | N/A | N/A
|  | 13806 | 4610621 | 53040375 | BANDOLA ROLDANA LANCAM CABO EM CRUZETA | BANDOLA ROLDANAP/LANCAMENTO DE CABOS EM CRUZETA ( EM REDE COMPACTA E RECONDUTORAMENTO ), CORPO EM LIGA ALUMINIO DE ALTA RESISTENCIA; ROLDANA MONTADA SOBRE ROLAMENTOS; BASE GIRATORIA; ROLDANA 65 MMM DIAMETRO; ESTRUTURA DE 150 MM DIAMETRO; PARAFUSO | DIS-CEF-001 | SE5838e1 | N/A | Ferramentas e EPCs | SOLUÇÃO EQUIPAMENTOS ELÉTRICOS LTDA | 10.676.939/0001-24 | 2022-10-06 | 2026-10-06 | HI_2022_10_06 | Ambos | N/A | N/A
|  | 10260 | 3455051 | 530401109 | CARRETILHA GANCHO LG ACO TRF 5/8" 450DAN | CARRETILHA; COM GANCHO LONGO; CORPO, ALCA E ROLDANA EM LIGA DE ALUMINIO; GANCHO LONGO EM ACO TREFILADO;OLHAL EM ACO FORJADO SAE 1015 A SAE 1030; PINOS E CONTRAPINOS EM ACO SAE 1040 A SAE 1060; ROLDANA COM CANAL P/ CORDA DE 16 MM (5/8");TRATAMENTO | DIS-CEF-001 | SE3341-3 | N/A | Ferramentas e EPCs | SOLUÇÃO EQUIPAMENTOS ELÉTRICOS LTDA | 10.676.939/0001-24 | 2022-10-06 | 2026-10-06 | HI_2022_10_06 | Ambos | N/A | N/A
|  | 13444 | 3455072 | 53040412 | CARRETILHA LANCAMENTO CABOS MULTIPLEX | CARRETILHA PARA LANCAMENTO DE CABOS MULTIPLEXADOS BT - BASE FIXA: CHAPA U EM ACO ABNT 1020. ESPESSURA 3 MM; TUBO EM ACO ABNT 1020, 26 MM X 3 MM DE ESPESSURA; BASE MOVEL: TUBO EM ACO ABNT 1020, 20 MM X 3 MM DE ESPESSURA; ROLDANA: LIGA DE ALUMINIO | DIS-CEF-001 | SE4654E1 | N/A | Ferramentas e EPCs | SOLUÇÃO EQUIPAMENTOS ELÉTRICOS LTDA | 10.676.939/0001-24 | 2022-10-06 | 2026-10-06 | HI_2022_10_06 | Ambos | N/A | N/A
|  | 13713 | 4022068 | 530401189 | CINTA P/ GUINCHO DE ICAMENTO C/ SUPORTE | CINTA PARA GUINCHO DE ICAMENTO COM SUPORTE; CONFECCIONADA EM POLIESTER; COMPRIMENTO 1500 MM; LARGURA 50 MM; CAPACIDADE DE TRABALHO 3 TON.; PONTA COM GANCHO GIRATORIO TIPO "J"; PROTECAO DE NYLON; CONFORME PADRAO DIS-CEF-001 ET 04.06.05; EM EMBALAGEM | DIS-CEF-001 | SE040605 | N/A | Ferramentas e EPCs | SOLUÇÃO EQUIPAMENTOS ELÉTRICOS LTDA | 10.676.939/0001-24 | 2022-10-06 | 2026-10-06 | HI_2022_10_06 | Ambos | N/A | N/A
|  | 12974 | 4411021 | 92020362 | CORDA TRANCADA BRANCA DIAMETRO 10 MM | CORDA MULTIFILAMENTO TRANCADA BRANCA; CONFECCIONADA EM POLIESTER DIAMETRO: 10 MM; RESISTENCIA 1180 KG; 15 METROS POR KG; CONFORME CEF-001 EFES 09.17.03 ITEM 1; EM EMBALAGEM APROVADA PELA NEOENER | DIS-CEF-001 | SE10072 | N/A | Ferramentas e EPCs | SOLUÇÃO EQUIPAMENTOS ELÉTRICOS LTDA | 10.676.939/0001-24 | 2022-10-06 | 2026-10-06 | HI_2022_10_06 | Ambos | N/A | N/A
|  | 12973 | 4411000 | 53040457 | CORDA TRANCADA BRANCA DIAMETRO 12 MM | CORDA MULTIFILAMENTO TRANCADA BRANCA; CONFECCIONADA EM POLIESTER DIAMETRO: 12 MM; RESISTENCIA 1509 KG; 11 METROS POR KG; CONFORME CEF-001 EFES 09.17.03 ITEM 2; EM EMBALAGEM APROVADA PELA NEOENER | DIS-CEF-001 | SE10073 | N/A | Ferramentas e EPCs | SOLUÇÃO EQUIPAMENTOS ELÉTRICOS LTDA | 10.676.939/0001-24 | 2022-10-06 | 2026-10-06 | HI_2022_10_06 | Ambos | N/A | N/A
|  | 12972 | 4411012 | 530401210 | CORDA TRANCADA BRANCA DIAMETRO 14 MM | CORDA MULTIFILAMENTO TRANCADA BRANCA; CONFECCIONADA EM POLIESTER DIAMETRO: 14 MM; RESISTENCIA 1938 KG; 6,1 METROS POR KG; CONFORM CEF-001 EFES 09.17.03 ITEM 3; EM EMBALAGEM APROVADA PELA NEOENER | DIS-CEF-001 | SE10074 | N/A | Ferramentas e EPCs | SOLUÇÃO EQUIPAMENTOS ELÉTRICOS LTDA | 10.676.939/0001-24 | 2022-10-06 | 2026-10-06 | HI_2022_10_06 | Ambos | N/A | N/A
|  | 14542 | 3412053 | 530401223 | DISTRIBUIDOR CABO LANCAMENTO RD COMPCTA | DISTRIBUIDOR DE CABOS PARA LANCAMENTO DE REDE COMPACTA; ACO COPANT 1020 GALVANIZADO A FOGO; ROLDANAS EM NYLON INDUSTRIAL COM ROLAMENTOS; INFORMACOES ADICIONAIS E MEDIDAS CONFORME DIS-CEF-001 ET 04.03.08; EM EMBALAGEM APROVADA PELA NEOENERGIA. | DIS-CEF-001 | SE040308 | N/A | Ferramentas e EPCs | SOLUÇÃO EQUIPAMENTOS ELÉTRICOS LTDA | 10.676.939/0001-24 | 2022-10-06 | 2026-10-06 | HI_2022_10_06 | Ambos | N/A | N/A
|  | 15286 | 4013067 | 53040486 | ESTROPO NAILON 1000 MM 2000 DAN | ESTROPO CONFECCIONADO EM NAILON; ARGOLAS CONFECCIONADAS EM ACO SAE 1045; COMPRIMENTO FORA DA ARGOLA C: 1000 MM ± 30; LARGURA: 60 MM; ESPESSURA: 5 MM ± 0,2; CAPACIDADE NOMINAL DE TRABALHO: 2000DAN; CARGA MÍNIMA DE RUPTURA: 4000DAN;ESTROPO CONFECCIONADO | DIS-CEF-001 | SE7720-6 | N/A | Ferramentas e EPCs | SOLUÇÃO EQUIPAMENTOS ELÉTRICOS LTDA | 10.676.939/0001-24 | 2022-10-06 | 2026-10-06 | HI_2022_10_06 | Ambos | N/A | N/A
|  | 15287 | 4013130 | 53040487 | ESTROPO NAILON 1200 MM 2000 DAN | ESTROPO CONFECCIONADO EM NAILON; ARGOLAS CONFECCIONADAS EM ACO SAE 1045; COMPRIMENTO FORA DA ARGOLA C: 1200 MM ± 30; LARGURA: 60 MM; ESPESSURA: 5 MM ± 0,2; CAPACIDADE NOMINAL DE TRABALHO: 2000DAN; CARGA MÍNIMA DE RUPTURA: 4000DAN;ESTROPO CONFECCIONADO | DIS-CEF-001 | SE7720-4 | N/A | Ferramentas e EPCs | SOLUÇÃO EQUIPAMENTOS ELÉTRICOS LTDA | 10.676.939/0001-24 | 2022-10-06 | 2026-10-06 | HI_2022_10_06 | Ambos | N/A | N/A
|  | 10214 | 4013101 | 53040296 | ESTROPO NAILON 1200 MM 454 DAN | ESTROPO CONFECCIONADO EM NAILON; ARGOLAS CONFECCIONADAS EM ACO SAE 1045; COMPRIMENTO FORA DA ARGOLA C: 1200 MM ± 30; LARGURA: 50 MM; ESPESSURA: 3 MM ± 0,2; CAPACIDADE NOMINAL DE TRABALHO: 454DAN; CARGA MÍNIMA DE RUPTURA: 1000DAN; ESTROPO CONFECCIONADO | DIS-CEF-001 | SE7720-7 | N/A | Ferramentas e EPCs | SOLUÇÃO EQUIPAMENTOS ELÉTRICOS LTDA | 10.676.939/0001-24 | 2022-10-06 | 2026-10-06 | HI_2022_10_06 | Ambos | N/A | N/A
|  | 15288 | 4013064 | 53040488 | ESTROPO NAILON 1500 MM 1500 DAN | ESTROPO CONFECCIONADO EM NAILON; ARGOLAS CONFECCIONADAS EM ACO SAE 1045; COMPRIMENTO FORA DA ARGOLA C: 1500 MM ± 30; LARGURA: 60 MM; ESPESSURA: 5 MM ± 0,2; CAPACIDADE NOMINAL DE TRABALHO: 1500DAN; CARGA MÍNIMA DE RUPTURA: 3000DAN;ESTROPO CONFECCIONADO | DIS-CEF-001 | SE7720-8 | N/A | Ferramentas e EPCs | SOLUÇÃO EQUIPAMENTOS ELÉTRICOS LTDA | 10.676.939/0001-24 | 2022-10-06 | 2026-10-06 | HI_2022_10_06 | Ambos | N/A | N/A
|  | 15289 | 4013066 | 53040489 | ESTROPO NAILON 1500 MM 2000 DAN | ESTROPO CONFECCIONADO EM NAILON; ARGOLAS CONFECCIONADAS EM ACO SAE 1045; COMPRIMENTO FORA DA ARGOLA C: 1500 MM ± 30; LARGURA: 60 MM; ESPESSURA: 5 MM ± 0,2; CAPACIDADE NOMINAL DE TRABALHO: 2000DAN; CARGA MÍNIMA DE RUPTURA: 4000DAN;ESTROPO CONFECCIONADO | DIS-CEF-001 | SE7720-9 | N/A | Ferramentas e EPCs | SOLUÇÃO EQUIPAMENTOS ELÉTRICOS LTDA | 10.676.939/0001-24 | 2022-10-06 | 2026-10-06 | HI_2022_10_06 | Ambos | N/A | N/A
|  | 15290 | 4013065 | 53040490 | ESTROPO NAILON 2000 MM 2400 DAN | ESTROPO CONFECCIONADO EM NAILON; ARGOLAS CONFECCIONADAS EM ACO SAE 1045; COMPRIMENTO FORA DA ARGOLA C: 2000 MM ± 30; LARGURA: 60 MM; ESPESSURA: 5 MM ± 0,2; CAPACIDADE NOMINAL DE TRABALHO: 2400DAN; CARGA MÍNIMA DE RUPTURA: 4800DAN;ESTROPO CONFECCIONADO | DIS-CEF-001 | SE7720-10 | N/A | Ferramentas e EPCs | SOLUÇÃO EQUIPAMENTOS ELÉTRICOS LTDA | 10.676.939/0001-24 | 2022-10-06 | 2026-10-06 | HI_2022_10_06 | Ambos | N/A | N/A
|  | 11060 | 4610010 | 53095072 | ESTROPO NAILON 500 MM 454 DAN | ESTROPO CONFECCIONADO EM NAILON; ARGOLAS CONFECCIONADAS EM ACO SAE 1045; COMPRIMENTO FORA DA ARGOLA C: 500 MM ± 30; LARGURA: 50 MM; ESPESSURA: 3 MM ± 0,2; CAPACIDADE NOMINAL DE TRABALHO: 454DAN; CARGA MÍNIMA DE RUPTURA: 1000DAN; ESTROPO CONFECCIONADO | DIS-CEF-001 | SE7720-2 | N/A | Ferramentas e EPCs | SOLUÇÃO EQUIPAMENTOS ELÉTRICOS LTDA | 10.676.939/0001-24 | 2022-10-06 | 2026-10-06 | HI_2022_10_06 | Ambos | N/A | N/A
|  | 15284 | 4013069 | 530401237 | ESTROPO NAILON 600 MM 2000 DAN | ESTROPO CONFECCIONADO EM NAILON;ARGOLAS CONFECCIONADAS EM ACO SAE 1045; COMPRIMENTO FORA DA ARGOLA C: 600 MM ± 30; LARGURA: 60 MM; ESPESSURA: 5 MM ± 0,2; CAPACIDADE NOMINAL DE TRABALHO: 2000DAN; CARGA MÍNIMA DE RUPTURA: 4000DAN;ESTROPO CONFECCIONADO | DIS-CEF-001 | SE7720-11 | N/A | Ferramentas e EPCs | SOLUÇÃO EQUIPAMENTOS ELÉTRICOS LTDA | 10.676.939/0001-24 | 2022-10-06 | 2026-10-06 | HI_2022_10_06 | Ambos | N/A | N/A
|  | 12914 | 7719555 | 53040549 | PATESCA (ROLDANA P/ MOV. CARGA) 1000 KGF | ROLDANA PARA MOVIMENTACAO DE CARGA; CAPACIDADE NOMINAL DE 1000KG;DO TIPO ABERTA;DIAMENTRO EXTERNO DA ROLDANA:100MM; PARA CABO DE ACO DE 1/4POL A 3/8POL; ROLAMENTOS BLINDADOS GANCHO COM TRAVA; CONFORME PADRAO DIS-CEF-001 ET 04.03.01 ITEM 1; EM EMBALAGEM AP | DIS-CEF-001 | SE886E1 | N/A | Ferramentas e EPCs | SOLUÇÃO EQUIPAMENTOS ELÉTRICOS LTDA | 10.676.939/0001-24 | 2022-10-06 | 2026-10-06 | HI_2022_10_06 | Ambos | N/A | N/A
|  | 12915 | 7719556 | 53040550 | PATESCA (ROLDANA P/ MOV. CARGA) 2000 KGF | ROLDANA PARA MOVIMENTACAO DE CARGA; CAPACIDADE NOMINAL DE 2000KG;DO TIPO ABERTA;DIAMENTRO EXTERNO DA ROLDANA:150MM; PARA CABO DE ACO DE 1/2POL A 5/8POL; ROLAMENTOS BLINDADOS GANCHO COM TRAVA; CONFORME PADRAO DIS-CEF-001 ET 04.03.01 ITEM 2; EM EMBALAGEM AP | DIS-CEF-001 | SE886E2 | N/A | Ferramentas e EPCs | SOLUÇÃO EQUIPAMENTOS ELÉTRICOS LTDA | 10.676.939/0001-24 | 2022-10-06 | 2026-10-06 | HI_2022_10_06 | Ambos | N/A | N/A
|  | 10257 | 4610623 | 530401110 | CARRETILHA GANCHO LG ACO TRF1/2" 450DAN | CARRETILHA; COM GANCHO LONGO; CORPO, ALCA E ROLDANA EM LIGA DE ALUMINIO2 ,,,,,,,; GANCHO LONGO EM ACO TREFILADO; OLHAL EM ACO FORJADO SAE 1015 A SAE 1030; PINOS E CONTRAPINOS EM ACO SAE 1040 A SAE 1060; ROLDANA COM CANAL P/ CORDA DE 13 MM (1/2"); T | DIS-CEF-001 | SE3341-4 | N/A | Ferramentas e EPCs | SOLUÇÃO EQUIPAMENTOS ELÉTRICOS LTDA | 10.676.939/0001-24 | 2022-10-06 | 2026-10-06 | HI_2022_10_06 | Ambos | N/A | N/A
|  | 11351 | 4022072 | 92020267 | CONJUNTO ICAM LINHA MORTA 24M CORDA | CONJUNTO ICAMENTO P/ LINHA MORTA; COMPOSTO: 24 M CORDA DE POLIPROPILENO OU POLIDRACON;DIAMETRO 1/2" (ET 09.17.01 ITEM 2); 1 CARRETILHA C/GANCHO LONGO 13 MM (1/2") (ET 04.03.00 ITEM 1); CORPO,ALCA E ROLDANA EM LIGA DE ALUMINIO; OLHAL EM ACO ENTRE OS | DIS-CEF-001 | SE11466 | N/A | Ferramentas e EPCs | SOLUÇÃO EQUIPAMENTOS ELÉTRICOS LTDA | 10.676.939/0001-24 | 2022-10-06 | 2026-10-06 | HI_2022_10_06 | Ambos | N/A | N/A
|  | 11352 | 4022087 | 53040453 | CONJUNTO ICAMENTO LVD/LM TRANSMISSAO | CONJUNTO ICAMENTO LINHA VIVA A DISTANCIA / LINHA MORTA TRANSMISSAO ; COMPOSTO: CORDA DE POLIPROPILENO OU POLIDRACON DIAMETRO 3/4 POL; 1 CARRETILHA C/GANCHO E TRAVA 16 MM (5/8POL); CORPO, ALCA E ROLDANA EM LIGA DE ALUMINIO; GANCHO C/ TRAVA EM | DIS-CEF-002 | SE11466 | N/A | Ferramentas e EPCs | SOLUÇÃO EQUIPAMENTOS ELÉTRICOS LTDA | 10.676.939/0001-24 | 2022-10-06 | 2026-10-06 | HI_2022_10_06 | Ambos | N/A | N/A
|  | 14462 | 4411018 | 92020480 | CORDA ATIVIDADE C LINHA ENERGIZADA 18MM | CORDA PARA UTILIZACAO EM REGIME ENERGIZADO CONFECCIONADA EM POLIPROPILENO COM DIAMETRO DE 18 MM 3/4 POL - CAPACIDADE MINIMA DE 726DAN - RUPTURA MINIMA DE 3100 KGF - 0,149 KG/M - ENCORDOAMENTO TORCIDO DE 3 PERNAS - FIOS DEVEM SER IDENTICOS, CON | DIS-CEF-002 | SE10075 | N/A | Ferramentas e EPCs | SOLUÇÃO EQUIPAMENTOS ELÉTRICOS LTDA | 10.676.939/0001-24 | 2022-10-06 | 2026-10-06 | HI_2022_10_06 | Ambos | N/A | N/A
|  | 10218 | 4411017 | 92020479 | CORDA P ATIVIDADE C LINHA ENERGIZADA 6 M | CORDA ISOLADA; CONFECCIONADA EM POLIPROPILENO OU POLIDRACON, DIAMETRO 6 MM (1/4") ± 5%; CAPACIDADE 107 DAN; RUPTURA MINIMA 500 KGF; 0,017 KG/M; ENCORDOAMENTO TORCIDO C/NÚMERO DE PERNAS 3; DEVE SUPORTAR TEMPERATURAS ENTRE MENOS 10°C E 60°C; FI | DIS-CEF-002 | SE10071 | N/A | Ferramentas e EPCs | SOLUÇÃO EQUIPAMENTOS ELÉTRICOS LTDA | 10.676.939/0001-24 | 2022-10-06 | 2026-10-06 | HI_2022_10_06 | Ambos | N/A | N/A
|  | 12988 | 5640100 | 31015190 | CABO BAIPASSE 1/0 AWG 5M 34,5KV | CABO BAIPASSE; PROTEGIDO COBRE; CONSTITUIDO COBRE ESTANHADO TEMPERA MOLE; BLINDAGEM DE CONDUTOR COM FITA SEMI CONDUTORA; UNIPOLAR; C OBERTO MATERIAL ISOLANTE BORRACHA ETILENO PROPILENO EPR SEM REVESTIMENTO METALICO; ENCORDOAMENTO EXTRA FLEXIVEL; TENSAO D | DIS-CEF-001 | SE11923 | N/A | Ferramentas e EPCs | SOLUÇÃO EQUIPAMENTOS ELÉTRICOS LTDA | 10.676.939/0001-24 | 2022-10-06 | 2026-10-06 | HI_2022_10_06 | Ambos | N/A | N/A
|  | 12987 | 4610018 | 31015191 | CABO BAIPASSE 2 AWG 4M 15KV | CABO BAIPASSE; PROTEGIDO COBRE; CONSTITUIDO COBRE ESTANHADO TEMPERA MOLE; BLINDAGEM DE CONDUTOR COM FITA SEMI-CONDUTORA; UNIPOLAR; C OBERTO MATERIAL ISOLANTE BORRACHA ETILENO-PROPILENO - EPR SEM REVESTIMENTO METALICO; ENCORDOAMENTO EXTRA FLEXIVEL; TENSAO | DIS-CEF-001 | SE9478 | N/A | Ferramentas e EPCs | SOLUÇÃO EQUIPAMENTOS ELÉTRICOS LTDA | 10.676.939/0001-24 | 2022-10-06 | 2026-10-06 | HI_2022_10_06 | Ambos | N/A | N/A
|  | 12989 | 5640101 | 53050137 | CABO BAIPASSE 4/0 AWG 5M 15KV | CABO BAIPASSE; PROTEGIDO COBRE; CONSTITUIDO COBRE ESTANHADO TEMPERA MOLE; BLINDAGEM DE CONDUTOR COM FITA SEMI-CONDUTORA; UNIPOLAR; C OBERTO MATERIAL ISOLANTE BORRACHA ETILENO-PROPILENO - EPR SEM REVESTIMENTO METALICO; ENCORDOAMENTO EXTRA FLEXIVEL; TENSAO | DIS-CEF-001 | SE9481 | N/A | Ferramentas e EPCs | SOLUÇÃO EQUIPAMENTOS ELÉTRICOS LTDA | 10.676.939/0001-24 | 2022-10-06 | 2026-10-06 | HI_2022_10_06 | Ambos | N/A | N/A
|  | 11398 | 5640105 | 53050138 | CABO BAIPASSE COBRE 25MM2 PVC 600V 500MM | CABO BAIPASSE P/ LINHA VIVA AO POTENCIAL E A DISTANCIA; CABO DE COBRE ELETROLICO NU, TEMPERA MOLE ULTRA-FLEXIVEL, C/ ISOLAMENTO TRANSLUCIDO DE COMPOSTO DE POLIVINILA (PVC), CRISTAL TRANSPARENTE; ISOLACAO 600 V; SECAO NOMINAL DO CABO 25 MM²; DIAMETRO EXTER | DIS-CEF-002 | SE28554-10E | N/A | Ferramentas e EPCs | SOLUÇÃO EQUIPAMENTOS ELÉTRICOS LTDA | 10.676.939/0001-24 | 2022-10-06 | 2026-10-06 | HI_2022_10_06 | Ambos | N/A | N/A
|  | 13062 | 5640099 | 530401084 | CABO BAIPASSE SUBST CONEXAO RAMAL | CABO BAIPASSE; PARA SUBSTITUICAO DE CONEXAO EM RAMAL DE SERVICO SEM INTERRUPCAO DO FORNECIMENTO DE ENERGIA; MATERIAL DE LATAO USINAVEL; CONEXAO DE SOLDA A BASE DE ESTANHO; ISOLACAO DE NYLON COM RECOMPOSICAO A BASE DE FITA ISOLANTE LIQUIDA; PARAFUSO DE ROS | DIS-CEF-001 | SE28554-11E | N/A | Ferramentas e EPCs | SOLUÇÃO EQUIPAMENTOS ELÉTRICOS LTDA | 10.676.939/0001-24 | 2022-10-06 | 2026-10-06 | HI_2022_10_06 | Ambos | N/A | N/A
|  | 11401 | 2223415 | 530401086 | CABO COBRE P/ ATERR 25 MM 600V POR METRO | CABO DE COBRE ELETROLITICO; PARA ATERRAMENTO; COMPRA POR METRO; TEMPERA MOLE ULTRA-FLEXIVEL; ISOLAMENTO TRANSLUCIDO DE COMPOSTO DE POLIVINILA (PVC)<(>,<)> CRISTAL TRANSPARENTE; ISOLAÇÃO 600 VOLTS; SECAO NOMINAL 25 MM²; DIAMETRO EXTERIOR 11,52 MM; PADRAO C | DIS-CEF-001 | SE 3194mm² | N/A | Ferramentas e EPCs | SOLUÇÃO EQUIPAMENTOS ELÉTRICOS LTDA | 10.676.939/0001-24 | 2022-10-06 | 2026-10-06 | HI_2022_10_06 | Ambos | N/A | N/A
|  | 13879 | 2223413 | 530401087 | CABO CU ISOL PVC TR P/ ATERR 25 MM2 12 M | CABO DE COBRE ELETROLITICO; PARA ATERRAMENTO; TEMPERA MOLE ULTRA- FLEXIVEL; ISOLAMENTO TRANSLUCIDO DE COMPOSTO DE POLIVINILA (PVC), CRISTAL TRANSPARENTE; COMPRIMENTO 12 M; ISOLACAO 600 VOLTS; SECAO NOMINAL 25 MM²; DIAMETRO EXTERIOR 11,52 MM; PONTAS ESTAN | DIS-CEF-001 | SE3194 12M | N/A | Ferramentas e EPCs | SOLUÇÃO EQUIPAMENTOS ELÉTRICOS LTDA | 10.676.939/0001-24 | 2022-10-06 | 2026-10-06 | HI_2022_10_06 | Ambos | N/A | N/A
|  | 13877 | 2223411 | 530401088 | CABO CU ISOL PVC TR P/ ATERR 25 MM2 2 M | CABO DE COBRE ELETROLITICO; PARA ATERRAMENTO; TEMPERA MOLE ULTRA- FLEXIVEL; ISOLAMENTO TRANSLUCIDO DE COMPOSTO DE POLIVINILA (PVC), CRISTAL TRANSPARENTE; COMPRIMENTO 2 M; ISOLACAO 600 VOLTS; SECAO NOMINAL 25 MM²; DIAMETRO EXTERIOR 11,52 MM; PONTAS ESTANH | DIS-CEF-001 | SE3194 2M | N/A | Ferramentas e EPCs | SOLUÇÃO EQUIPAMENTOS ELÉTRICOS LTDA | 10.676.939/0001-24 | 2022-10-06 | 2026-10-06 | HI_2022_10_06 | Ambos | N/A | N/A
|  | 13878 | 2223412 | 53040735 | CABO CU ISOL PVC TR P/ ATERR 25 MM2 4 M | CABO DE COBRE ELETROLITICO; PARA ATERRAMENTO; TEMPERA MOLE ULTRA- FLEXIVEL; ISOLAMENTO TRANSLUCIDO DE COMPOSTO DE POLIVINILA (PVC), CRISTAL TRANSPARENTE; COMPRIMENTO 4 M; ISOLACAO 600 VOLTS; SECAO NOMINAL 25 MM²; DIAMETRO EXTERIOR 11,52 MM; PONTAS ESTANH | DIS-CEF-001 | SE3194 4M | N/A | Ferramentas e EPCs | SOLUÇÃO EQUIPAMENTOS ELÉTRICOS LTDA | 10.676.939/0001-24 | 2022-10-06 | 2026-10-06 | HI_2022_10_06 | Ambos | N/A | N/A
|  | 51686 | 5640085 | 530401208 | CONJUNTO ATERR TEMPOR SECUNDARIO | CONJUNTO ATERRAMENTO TEMPORARIO SECUNDARIO; COMPOSTO POR 1 BASTAO EM FIBRA DE VIDRO IMPREGNADO COM RESINA EPOXI; COM 5 ENGATES RAPIDOS EM LIGA DE ALUMINIO INTERLIGADOS POR UMA BARRA EM LIGA DE ALUMINIO; DIAMETRO 25,4 MM; COMPRIMENTO 1400 MM; PUNHO ANTIDER | DIS-CEF-001 | SE15625-3 SC | N/A | Ferramentas e EPCs | SOLUÇÃO EQUIPAMENTOS ELÉTRICOS LTDA | 10.676.939/0001-24 | 2022-10-06 | 2026-10-06 | HI_2022_10_06 | Ambos | N/A | N/A
|  | 14280 | 4641008 | 530401243 | GARRA MULTIANGULAR PARA BAIPASSE NEMA | GARRA MULTIANGULAR PARA BAIPASSE DE JAMPES EM LTS COM CONEXAO DO TIPO NEMA DE DOIS FUROS; CONFORME DIS-CEF-002 EFES 18.01.08; EM EMB ALAGEM APROVADA PELA NEOENERGIA. | DIS-CEF-002 | SE180108 | N/A | Ferramentas e EPCs | SOLUÇÃO EQUIPAMENTOS ELÉTRICOS LTDA | 10.676.939/0001-24 | 2022-10-06 | 2026-10-06 | HI_2022_10_06 | Ambos | N/A | N/A
|  | 11443 | 5640008 | 530401245 | GRAMPO ATERR TEMP PARAF T 477MCM | GRAMPO ATERRAMENTO TEMPORARIO; TIPO DE MONTAGEM PARAFUSO EM T DE APERTO; GRAMPO EM LIGA DE ALUMINIO LEVE E RESISTENTE; CONECTOR E PARAFUSO EM BRONZE; CORRENTE NOMINAL 350 A; CORRENTE DE CURTO CIRCUITO 28000 A; TORQUE RECOMENDADO 3 KGF/M; CAPACIDADE DE CON | DIS-CEF-001 | SE4514 T | N/A | Ferramentas e EPCs | SOLUÇÃO EQUIPAMENTOS ELÉTRICOS LTDA | 10.676.939/0001-24 | 2022-10-06 | 2026-10-06 | HI_2022_10_06 | Ambos | N/A | N/A
|  | 15593 | 4610016 |  | GRAMPO BUCHA TRANSFORMADOR | GRAMPO PARA BUCHA DE TRANSFORMADOR COM EMPUNHADURA ISOLANTE; DIAMETRO: 25MM; COMPRIMENTO: 210 MM; C/ PINGADEIRA DE BORRACHA; CONFORME PADRAO DIS-CEF-001 EFES 18.01.10; EM EMBALAGEM APROVADA PELA NEOENERGIA. | DIS-CEF-001 | SE2280-3 | N/A | Ferramentas e EPCs | SOLUÇÃO EQUIPAMENTOS ELÉTRICOS LTDA | 10.676.939/0001-24 | 2022-10-06 | 2026-10-06 | HI_2022_10_06 | Ambos | N/A | N/A
|  | 11445 | 5640015 | 530401248 | GRAMPO DE ATERRAMENTO COM PARAFUSO OLHAL | GRAMPO ATERRAMENTO TEMPORARIO; TIPO DE MONTAGEM PARAFUSO OLHAL; GRAMPO EM LIGA DE ALUMINIO LEVE E RESISTENTE; CONECTOR E PARAFUSO OLHAL DE APERTO EM BRONZE; CORRENTE NOMINAL MINIMA 350 A; CORRENTE DE CURTO CIRCUITO 28000 A; TORQUE RECOMENDADO 3 KGF/M; CAP | DIS-CEF-001 | SE4514-1 | N/A | Ferramentas e EPCs | SOLUÇÃO EQUIPAMENTOS ELÉTRICOS LTDA | 10.676.939/0001-24 | 2022-10-06 | 2026-10-06 | HI_2022_10_06 | Ambos | N/A | N/A
|  | 11444 | 5640094 | 530401249 | GRAMPO MOV BAST CONT POT MULTIANG BRONZE | GRAMPO MOVEL P/BASTAO CONTATO POTENCIAL; MULTIANGULAR; MATERIAL BRONZE; FIVELA P/ PASSAGEM DO CORDAO UMBILICAL; PARAFUSO TIPO OLHAL; PORCA TIPO BORBOLETA P/AJUSTE ANGULO; APLICACAO PARA USO EQUIPE LINHA VIVA; ACABAMENTO UNIFORME E ISENTO DE REBARBAS; | DIS-CEF-002 | SE180105 | N/A | Ferramentas e EPCs | SOLUÇÃO EQUIPAMENTOS ELÉTRICOS LTDA | 10.676.939/0001-24 | 2022-10-06 | 2026-10-06 | HI_2022_10_06 | Ambos | N/A | N/A
|  | 15233 | 5640109 | 53040510 | GRAMPO MULTIANGULAR 30 MM | GRAMPO MULTIANGULAR COM MORDENTES SERRILHADOS; CARCACA DO GRAMPO EM ALUMINIO; TERMINAL E PARAFUSO DE APERTO EM BRONZE; OPERACAO EM ANGULOS DE ATE 75 GRAUS; PESO APROXIMADO: 1,10 KG; CORRENTE NOMINAL: 400 A; CORRENTE DE CURTO ICC 30 CICLOS: 30.000 A; CORRE | DIS-CEF-002 | SE5330-2 | N/A | Ferramentas e EPCs | SOLUÇÃO EQUIPAMENTOS ELÉTRICOS LTDA | 10.676.939/0001-24 | 2022-10-06 | 2026-10-06 | HI_2022_10_06 | Ambos | N/A | N/A
|  | 54503 | 2415004 | 53040511 | GRAMPO TORCAO LINHA VIVA 6 AWG-900 MCM | GRAMPO DE TORCAO; LINHA VIVA; GRAMPO EM LIGA DE ALUMINIO; CONECTOR E PARAFUSO OLHAL DE APERTO EM BRONZE; MOLA EM ACO; CAPACIDADE MAXIMA DE CORRENTE 400 A; CAPACIDADE DE CONEXAO MINIMA 6 AWG CU E MAXIMA DE 900 MCM CA; C/ ORIFICIO P/ LUBRIFICACAO; A CONEXAO | DIS-CEF-001 | SE4733.2 | N/A | Ferramentas e EPCs | SOLUÇÃO EQUIPAMENTOS ELÉTRICOS LTDA | 10.676.939/0001-24 | 2022-10-06 | 2026-10-06 | HI_2022_10_06 | Ambos | N/A | N/A
|  | 10275 | 4610566 | 92020494 | PRESILHA DE SUSPENSAO | PRESILHA DE SUSPENSAO; S/ ISOLADOR; CONFECCIONADA EM LIGA DE ALUMINIO; COM TRAVA DE SEGURANÇA, COLAR ARTICULADO C/ PARAFUSO E PORCA TIPO OLHAL <(>,<)> JUNCAO DA PRESILHA / COLAR GIRATORIO; DIAMETRO DO COLAR 64 MM (2 1/2POL); CAPACIDADE NOMINAL DE TRABALHO | DIS-CEF-001 | SE093303 | N/A | Ferramentas e EPCs | SOLUÇÃO EQUIPAMENTOS ELÉTRICOS LTDA | 10.676.939/0001-24 | 2022-10-06 | 2026-10-06 | HI_2022_10_06 | Ambos | N/A | N/A
|  | 10984 | 5649076 | 92020495 | PRESILHA P/ BAIPASSE DE TRANSFORMADOR | PRESILHA P/ BAIPASSE DE TRANSFORMADOR; UTILIZADO PARA MANUTENCAO EM POSTO DE TRANSFORMACAO, COM TECNICA DE LINHA VIVA AO CONTATO; PRESILHA CONFECCIONADA EM LIGA DE METAL; DISPOSITIVO DE ABERTURA E FECHAMENTO EM LIGA DE METAL; HASTE EM COBRE MACICO; PARA | DIS-CEF-001 | SE22280-5E | N/A | Ferramentas e EPCs | SOLUÇÃO EQUIPAMENTOS ELÉTRICOS LTDA | 10.676.939/0001-24 | 2022-10-06 | 2026-10-06 | HI_2022_10_06 | Ambos | N/A | N/A
|  | 54505 | 3419266 | 92020499 | SUPORTE ISOL P/BAIPASSE 25 X 315MM | SUPORTE ISOLADO P/ BAIPASSE; BASTAO ISOLADO P/ BAIPASSE EM FIBRA DE VIDRO IMPREGNADO COM RESINA EPOXI; O SUPORTE DEVE POSSUIR HASTE LATERAL EM UMA EXTREMIDADE E GRAMPO DE TORCAO C/ PARAFUSO OLHAL EM OUTRA<(>,<)> COLADOS E CONTRAPINADOS; DIAMETRO DO BASTAO | DIS-CEF-001 | SE2711-8 | N/A | Ferramentas e EPCs | SOLUÇÃO EQUIPAMENTOS ELÉTRICOS LTDA | 10.676.939/0001-24 | 2022-10-06 | 2026-10-06 | HI_2022_10_06 | Ambos | N/A | N/A
|  | 10294 | 1905033 | 53040602 | TESTADOR DE BASTOES 220V | TESTADOR DE BASTOES; TESTE EM BASTAO DE FIBRA DE VIDRO IMPREGNADO COM RESINA EPOXI; PORTATIL; ELETRICO; TENSAO DE ALIMENTACAO: 220 V; PARA VARAS DE MANOBRA, BASTOES ISOLANTES E ANDAIMES MODULARES; FUNCIONAMENTO POR CONTATO DIRETO NA SUPERFICIE DO BASTAO S | DIS-CEF-002 | TB 220 | N/A | Ferramentas e EPCs | SOLUÇÃO EQUIPAMENTOS ELÉTRICOS LTDA | 10.676.939/0001-24 | 2022-10-06 | 2026-10-06 | HI_2022_10_06 | Ambos | N/A | N/A
|  | 10321 | 4610612 | 530401348 | TRAPEZIO SUSP ALUM CABOS 70 MM2 | TRAPEZIO DE SUSPENSAO; TRAPEZIO CONFECCIONADO EM LIGA DE ALUMINIO; C/ 3 TERMINAIS EM BRONZE; PARAFUSO EM ACO; APLICACAO CABOS ATE 70 MM²; C/ HASTES DE DESCANSO PARA GRAMPOS DE ATERRAMENTO; PARA CONJUNTO DE ATERRAMENTO TEMPORARIO PRIMARIO; PADRAO CEF.001 | DIS-CEF-001 | SE15227-2 | N/A | Ferramentas e EPCs | SOLUÇÃO EQUIPAMENTOS ELÉTRICOS LTDA | 10.676.939/0001-24 | 2022-10-06 | 2026-10-06 | HI_2022_10_06 | Ambos | N/A | N/A
|  | 15585 | 5640013 | 25095017 | CONJUNTO ATERRAMENTO TEMP RD CONV BT | ATERRAMENTO TEMPORARIO PARA REDE DE DISTRIBUICAO NUA DE BAIXA TENSAO; COMPONENTES: 5 GRAMPOS DE CONDUTOR FIXO EM BASTAO DE FIBRA DE VIDRO IMPREGNADO COM RESINA EPOXI COM 300 MM DE COMPRIMENTO E PUNHO ANTIDERRAPANTE; 2 METROS DE CABO EXTRA | DIS-CEF-001 | SE12182 | N/A | Ferramentas e EPCs | SOLUÇÃO EQUIPAMENTOS ELÉTRICOS LTDA | 10.676.939/0001-24 | 2022-10-06 | 2026-10-06 | HI_2022_10_06 | Ambos | N/A | N/A
|  | 15592 | 5640016 |  | GRAMPO ATERR TEMP BASTAO 300MM | GRAMPO; MATERIAL:CARCACA EM LIGA DE ALUMINIO SILICIO COM DUREZA DE 55 A 88 BRINELL E TRATAMENTO TERMICO T6; TERMINAL / PARAFUSO DE APERTO EM LIGA DE BRONZE SILICIO; FAIXA DE DIAMETRO DO CONDUTOR: 4,0 A 22,5MM; CORRENTE NOMINAL: 300A; CORRENTE DE | DIS-CEF-001 | SE4860 | N/A | Ferramentas e EPCs | SOLUÇÃO EQUIPAMENTOS ELÉTRICOS LTDA | 10.676.939/0001-24 | 2022-10-06 | 2026-10-06 | HI_2022_10_06 | Ambos | N/A | N/A
|  | 10304 | 5641023 | 92020501 | TESTADOR FASES VOLTIMETRO ESCALA 0-16KV | TESTADOR DE FASES; CONSTITUIDO DE 2 BASTOES CONTENDO RESISTORES DE ALTA IMPEDANCIA (6500 OHMS); UM BASTAO C/ TERMINAL DE PROVA EM ESPIRAL<(>,<)> TERMINAL P/ ATERRAMENTO, TERMINAL UNIVERSAL P/ ACOPLAMENTO, VOLTIMETRO ANALOGICO C/ ESCALA P/ LEITURA DE 1 A 1 | DIS-CEF-001 | SE-TF 16KV | N/A | Ferramentas e EPCs | SOLUÇÃO EQUIPAMENTOS ELÉTRICOS LTDA | 10.676.939/0001-24 | 2022-10-06 | 2026-10-06 | HI_2022_10_06 | Ambos | N/A | N/A
|  | 14222 | 2223414 | 530401092 | CABO DE COBRE 95 MM ATERRAMENTO SE | CABO DE COBRE NU DE 95 MM2 COM CAPA DE PROTECAO TRANSPARENTE COMPOSTO DE POLIVINILA (PVC); TEMPERA MOLE ULTRAFLEXIVEL; COMPRIMENTO: 5000 MM; PARA UTILIZACAO EM ATERRAMENTOS TEMPORARIOS DE SUBESTACOES; PADRAO CEF.002 NEOENERGIA ET 11.02.06; EM EMBALAGEM AP | DIS-CEF-002 | SE10963 | N/A | Ferramentas e EPCs | SOLUÇÃO EQUIPAMENTOS ELÉTRICOS LTDA | 10.676.939/0001-24 | 2022-10-06 | 2026-10-06 | HI_2022_10_06 | Ambos | N/A | N/A
|  | 12130 | 5640024 | 25095023 | CONJ ATERRAMENTO TEMP SE CABO COBRE | ATERRAMENTO TEMPORARIO PARA SUBESTACOES; COMPONENTES: 3 GRAMPOS MULTIANGULARES, 03 GRAMPOS DE TERRA TIPO SARGENTO, 15 ME DE CABO EXTRA FLEXIVEL, SECAO: 95 MM2, ISOLACAO: PVC TRANSPARENTE E INCOLOR, SENDO 3 LANCES DE 5 M E BOLSA (SACOLA) DE LONA PARA ACOND | DIS-CEF-002 | SE13924 | N/A | Ferramentas e EPCs | SOLUÇÃO EQUIPAMENTOS ELÉTRICOS LTDA | 10.676.939/0001-24 | 2022-10-06 | 2026-10-06 | HI_2022_10_06 | Ambos | N/A | N/A
|  | 15583 | 5640010 |  | CJ ATERRM TEMP 72,5/145KV PEGA TUDO | TIPO: PEGA TUDO, MATERIAL: FIBRA DE VIDRO E EPOXI, COMPRIMENTO: 3190 MM, TRAPEZIO TIPO SELA, 07 GRAMPOS DE CONDUTOR PARA ATERRAMENTO AT, 02 SUPORTES DE DESCANSO, 01 GRAMPO DE TERRA, 01 TRADO DE ATERRAMENTO ,40 METROS DE CABO EXTRA FLEXIVEL SECAO | DIS-CEF-002 | SE3628 | N/A | Ferramentas e EPCs | SOLUÇÃO EQUIPAMENTOS ELÉTRICOS LTDA | 10.676.939/0001-24 | 2022-10-06 | 2026-10-06 | HI_2022_10_06 | Ambos | N/A | N/A
|  | 37636 | 5640083 |  | CJ ATERRA TEMP 72,5/145KV VARA SECCI | DE VIDRO E EPOXI, COMPRIMENTO: 3.950MM, COM CABECOTE DE ENCAIXE UNIVERSAL, 01 CABECOTE DE ENCAIXE UNIVERSAL, TRAPEZIO TIPO SELA, 07 GRAMPOS DE CONDUTOR PARA ATERRAMENTO AT, 02 SUPORTES DEDESCANSO, 01 GRAMPO DE TERRA, 01 TRADO DE ATERRAMENTO, 40 | DIS-CEF-002 | SE3628-2 | N/A | Ferramentas e EPCs | SOLUÇÃO EQUIPAMENTOS ELÉTRICOS LTDA | 10.676.939/0001-24 | 2022-10-06 | 2026-10-06 | HI_2022_10_06 | Ambos | N/A | N/A
|  | 15100 | 5646098 | 530401194 | COBERTURA RIG P/ POSTE 34,5KV 12" 1200MM | COBERTURA RIGIDA P/POSTE; MATERIAL POLIETILENO DE BAIXA DENSIDAD OU TERMOPLASTICO; ALCAS EM CORDA SINTETICA ISOLADA; COR LARANJA; I; CLASSE 4; CLASSE DE TENSAO: 34,5 KV; TENSAO DE TESTE 40 KV; DIAMETRO INTERNO: 12" (300,0 MM); COMPRIMENTO: 1200 MM; COM I | DIS-CEF-001 | ROT5171141 | N/A | Ferramentas e EPCs | SOLUÇÃO EQUIPAMENTOS ELÉTRICOS LTDA | 10.676.939/0001-24 | 2022-10-06 | 2026-10-06 | HI_2022_10_06 | Ambos | N/A | N/A
|  | 14211 | 5646088 | 92020470 | COBERTURA RIGI P/POSTE 34,5KV 12"1800MM | COBERTURA RIGIDA P/POSTE; MATERIAL POLIETILENO DE BAIXA DENSIDAD OU TERMOPLASTICO; ALCAS EM CORDA SINTETICA ISOLADA; COR LARANJA; I; CLASSE 4; CLASSE DE TENSAO: 34,5 KV; TENSAO DE TESTE 40 KV; DIAMETRO INTERNO: 12" (300,0 MM); COMPRIMENTO: 1800 MM; COM I | DIS-CEF-001 | ROT517-1111 | N/A | Ferramentas e EPCs | SOLUÇÃO EQUIPAMENTOS ELÉTRICOS LTDA | 10.676.939/0001-24 | 2022-10-06 | 2026-10-06 | HI_2022_10_06 | Ambos | N/A | N/A
|  | 14210 | 5646132 | 92020471 | COBERTURA RIGID P/POSTE 34,5KV 9"1200MM | COBERTURA RIGIDA P/POSTE; MATERIAL POLIETILENO DE BAIXA DENSIDADE OU TERMOPLASTICO; ALCAS EM CORDA SINTETICA ISOLADA; COR LARANJA;TIPO I; CLASSE 4; CLASSE DE TENSAO: 34,5 KV; TENSAO DE TESTE 40 KV; DIAMETRO INTERNO: 9" (230,0 MM); COMPRIMENTO: | DIS-CEF-001 | ROT5048-5 | N/A | Ferramentas e EPCs | SOLUÇÃO EQUIPAMENTOS ELÉTRICOS LTDA | 10.676.939/0001-24 | 2022-10-06 | 2026-10-06 | HI_2022_10_06 | Ambos | N/A | N/A
|  | 50420 | 5646129 | 92020472 | COBERTURA RIGIDA P/ POSTE 15KV 6" 300MM | COBERTURA RIGIDA P/POSTE; MATERIAL: POLIETILENO DE BAIXA DENSIDADE OU TERMOPLASTICO; ALCAS EM CORDA SINTETICA ISOLADA; COR LARANJA; TIPO I; CLASSE 2; CLASSE DE TENSAO: 15 KV; TENSAO DE TESTE: 20 KV; DIAMETRO INTERNO: 6" (150,0 MM); COMPRIMENTO: | DIS-CEF-001 | ROT15598-2 | N/A | Ferramentas e EPCs | SOLUÇÃO EQUIPAMENTOS ELÉTRICOS LTDA | 10.676.939/0001-24 | 2022-10-06 | 2026-10-06 | HI_2022_10_06 | Ambos | N/A | N/A
|  | 14590 | 5646130 | 530401195 | COBERTURA RIGIDA P/ POSTE 34,5KV 6"300MM | COBERTURA RIGIDA P/POSTE; MATERIAL: POLIETILENO DE BAIXA DENSIDADE OU TERMOPLASTICO; ALCAS EM CORDA SINTETICA ISOLADA; COR LARANJA; TIPO I; CLASSE 4; CLASSE DE TENSAO: 34,5 KV; TENSAO DE TESTE: 40KV; DIAMETRO INTERNO: 6" (150,0 MM); | DIS-CEF-001 | ROT517-1659 | N/A | Ferramentas e EPCs | SOLUÇÃO EQUIPAMENTOS ELÉTRICOS LTDA | 10.676.939/0001-24 | 2022-10-06 | 2026-10-06 | HI_2022_10_06 | Ambos | N/A | N/A
|  | 50496 | 5646078 | 92020478 | COBERTURA RIGIDA P/POSTE 34,5KV 9"600MM | COBERTURA RIGIDA P/POSTE; MATERIAL POLIETILENO DE BAIXA DENSIDADE OU TERMOPLASTICO; ALCAS EM CORDA SINTETICA ISOLADA; COR LARANJA; TIPO I; CLASSE 4; CLASSE DE TENSAO: 34,5 KV; TENSAO DE TESTE 40KV; DIAMETRO INTERNO: 9" (230,0 MM); COMPRIMENTO | DIS-CEF-001 | ROT5048-3 | N/A | Ferramentas e EPCs | SOLUÇÃO EQUIPAMENTOS ELÉTRICOS LTDA | 10.676.939/0001-24 | 2022-10-06 | 2026-10-06 | HI_2022_10_06 | Ambos | N/A | N/A
|  | 36627 | 4610633 | 530401260 | KIT SUPORTE ISOL JUMPER PROV COM BASTAO | KIT DE SUPORTES ISOLADOS PARA INSTALACAO DE JAMPER PROVISORIO; COMPOSTO DE:1 SUPORTE DE 390 MM,UM SUPORTE DE 1250 MM, 1 CABO PARA BAIPASSE (DIS-CEF-001 ET 09.04.03 ITEM 1), 2 GRAMPOS DE TORCAO (DIS-CEF-001 ET 18.01.04) E 1 BASTÃO DE MANOBRA | DIS-CEF-001 | SE10010/B | N/A | Ferramentas e EPCs | SOLUÇÃO EQUIPAMENTOS ELÉTRICOS LTDA | 10.676.939/0001-24 | 2022-10-06 | 2026-10-06 | HI_2022_10_06 | Ambos | N/A | N/A
|  | 36030 | 4610591 | 530401261 | KIT SUPORTE ISOLADO JUMPER PROVISORIO | KIT DE SUPORTES ISOLADOS PARA INSTALACAO DE JAMPER PROVISORIO; COMPOSTO DE: 1 SUPORTE DE 390 MM, UM SUPORTE DE 1250 MM, 1 CABO PARA BAIPASSE ( ET 09.04.03 CEF.001 ) E 2 GRAMPOS DE TORCAO ( ET 18.01.04 CEF.001 ); PADRAO CEF NEOENERGIA ET 09.30.07; EM | DIS-CEF-001 | SE10010 | N/A | Ferramentas e EPCs | SOLUÇÃO EQUIPAMENTOS ELÉTRICOS LTDA | 10.676.939/0001-24 | 2022-10-06 | 2026-10-06 | HI_2022_10_06 | Ambos | N/A | N/A
|  | 36061 | 4610593 | 530401333 | SUPORTE ISOLADO 1250MM P/ JUMPER PROV | SUPORTE DE 1250 MM; BASTAO ISOLADO CONFECCIONADO COM TUBO EM FIBRA DE VIDRO IMPREGNADO COM RESINA EPOXI, PREENCHIDO COM ESPUMA POLIURETANO, COM CONEXAO E TRAVA DOS ELEMENTOS POR MEIO DE PINO DE ENGATE EM LATAO E ANEL DE PROTECAO EM ACO INOX; | DIS-CEF-001 | SE10025 | N/A | Ferramentas e EPCs | SOLUÇÃO EQUIPAMENTOS ELÉTRICOS LTDA | 10.676.939/0001-24 | 2022-10-06 | 2026-10-06 | HI_2022_10_06 | Ambos | N/A | N/A
|  | 36062 | 4610592 | 530401334 | SUPORTE ISOLADO 390MM P/ JAMPER PROV | SUPORTE DE 390 MM; BASTAO ISOLADO CONFECCIONADO COM TUBO EM FIBRA DE VIDRO IMPREGNADO COM RESINA EPOXI, PREENCHIDO COM ESPUMA POLIURETANO; GRAMPO DE TORCAO COM PARAFUSO OLHAL; HASTE COM FIXAÇÃO DUPLA E BASE EM LIGA DE ACO.BASE PARA AS DUAS | DIS-CEF-001 | SE10024 | N/A | Ferramentas e EPCs | SOLUÇÃO EQUIPAMENTOS ELÉTRICOS LTDA | 10.676.939/0001-24 | 2022-10-06 | 2026-10-06 | HI_2022_10_06 | Ambos | N/A | N/A
|  | 35152 | 4632007 | 530401005 | ALICATE COMPRESSAO MAN Y35 HID 12000 DAN | ALICATE COMPRESSAO HIDRAULICA; MODELO Y35; C/ ACIONAMENTO MANUAL; CABECOTE GIRATORIO 180 GRAUS EM ACO FORJADO SAE 4150 SAE 5150 OU ACO FERRAMENTA FORJADO; CABO FIXO EM ACO CARBONO; CABO MOVEL EM LIGA DE ALUMINIO; COBERTURA PROTETORA DO CORPO EM NEOPRENE O | DIS-CEF-001 | SE410 | N/A | Ferramentas e EPCs | SOLUÇÃO EQUIPAMENTOS ELÉTRICOS LTDA | 10.676.939/0001-24 | 2022-10-06 | 2026-10-06 | HI_2022_10_06 | Ambos | N/A | N/A
|  | 10240 | 4610616 | 530401021 | ARCO DE SERRA PARA BASTAO | ARCO DE SERRA PARA BASTAO; TIPO FIXO; CONFECCIONADO EM LIGA DE ALUMINIO; COM ENCAIXE UNIVERSAL PARA BASTAO; PINO PARA ENCAIXE DE LAMINA DE SERRA EM ACO RAPIDO COM PORCA BORBOLETA; CAPACIDADE: 12"; PARA LINHA VIVA A DISTANCIA; ACABAMENTO UNIFORME ISENTO RE | DIS-CEF-002 | SE5566-34 | N/A | Ferramentas e EPCs | SOLUÇÃO EQUIPAMENTOS ELÉTRICOS LTDA | 10.676.939/0001-24 | 2022-10-06 | 2026-10-06 | HI_2022_10_06 | Ambos | N/A | N/A
|  | 14490 | 4610626 | 530401205 | CONJ DE CHAVE PROVISORIA PORTATIL | CONJUNTO DE CHAVE PROVISORIA PORTATIL PARA INSTALACAO E SECCIONAMENTO DA REDE PRIMARIA; COMPOSTO DE: GRAMPO A TORCAO, CABO DE LIGACAO, TERMINAL, CHAVE SECCIONADORA, LUVA DE FIXACAO AO POSTE, LUVA DE SUPORTE A CRUZETA, OLHAL DE FIXACAO DA LUVA A CRUZETA, C | DIS-CEF-001 | SE6624 | N/A | Ferramentas e EPCs | SOLUÇÃO EQUIPAMENTOS ELÉTRICOS LTDA | 10.676.939/0001-24 | 2022-10-06 | 2026-10-06 | HI_2022_10_06 | Ambos | N/A | N/A
|  | 13025 | 4600240 | 530401216 | DECAPADOR DE CONDUTOR 10 A 32 MM | DECAPADOR DE CONDUTOR; EM ALUMINIO DE ALTA RESISTENCIA; CABO ANTI DESLIZANTE COM ABAS ARREDONDADAS; TAMANHO DE 200 MM X 80 MM; PARA CONDUTORES DE 10 A 32 MM DE DIAMETRO; REGULAGENS PARA ESPESSURA DO REVESTIMENTO DE 1,5 - 2,0 - 2,5 E 3,0 MM; CONFORME PADRA | DIS-CEF-001 | SE2618 | N/A | Ferramentas e EPCs | SOLUÇÃO EQUIPAMENTOS ELÉTRICOS LTDA | 10.676.939/0001-24 | 2022-10-06 | 2026-10-06 | HI_2022_10_06 | Ambos | N/A | N/A
|  | 14940 | 4610615 | 12037046 | DISP CONEXAO E DESC PINGADEIRA C CARGA | DISPOSITIVO PARA CONEXAO NA PINGADEIRA COM CARGA; CONDUTOR: COBRE EXTRA FLEXIVEL, ISOLACAO: XLPE, SECAO: 16MM2; CONECTOR SPLIT BOLT COM RABICHO, DIAMETRO: 3/8 POL, PARA CABO ATE 50 MM2; ADAPTAR CABO ROSCA, MATERIAL: LATAO, PARA CONDUTOR DE 16MM2; DISJUNTO | DIS-CEF-001 | SE13913 | N/A | Ferramentas e EPCs | SOLUÇÃO EQUIPAMENTOS ELÉTRICOS LTDA | 10.676.939/0001-24 | 2022-10-06 | 2026-10-06 | HI_2022_10_06 | Ambos | N/A | N/A
|  | 51693 | 4610639 | 92020481 | DISPOSITIVO PROTECAO BAIPASSE | DISPOSITIVO PROTECAO BAIPASSE; CARTUCHO PORTA FUSIVEL EM FIBRA DE VIDRO IMPREGNADO COM RESINA EPOXI; COM TERMINAIS DE ACOPLAMENTO EM ALUMINIO PARA GRAMPO DE TORCAO E HASTE ; MOLA EM ACO; HASTE DE COBRE COM DIMENSOES 92 X 92 MM E DIAMETRO 3/8POL; DISPOSI | DIS-CEF-001 | SE16895-3 | N/A | Ferramentas e EPCs | SOLUÇÃO EQUIPAMENTOS ELÉTRICOS LTDA | 10.676.939/0001-24 | 2022-10-06 | 2026-10-06 | HI_2022_10_06 | Ambos | N/A | N/A
|  | 12500 |  | 530401001 | ADAPTADOR UNIV P/ BASTAO MANOBRA | ADAPTADOR UNIVERSAL; PARA BASTAO DE MANOBRA; CONFECCIONADO EM ALUMINIO FUNDIDO; PARAFUSO EM ACO CARBONO DE 50MM DE COMPRIMENTO E 5/1 6POL DE DIAMETRO COM CABECA TIPO BORBOLETA EM ACO CARBONO; CONFORME PADRAO DIS-CEF-001 ET 10.02.01; EM EMBALAGEM APROVADA | DIS-CEF-001 | SE2978 | N/A | Ferramentas e EPCs | SOLUÇÃO EQUIPAMENTOS ELÉTRICOS LTDA | 10.676.939/0001-24 | 2022-10-06 | 2026-10-06 | HI_2022_10_06 | Ambos | N/A | N/A
|  | 15595 | 3454224 |  | PRESILHA SEGURANCA CH FUS SE 800MM | PRESILHA SEGURANCA; MATERIAL ACO CARBONO SAE 1010 A 1020; TRAVA DE SEGURANCA EM CHAPA DE ALUMINIO; MOLA EM ACO;CORDAO DE NAILON TIPO PERSIANA; C/ BORDAS ARREDONDADAS; FERRAGENS ZINCADAS A QUENTE; ESPESSURA DA PRESILHA 3/16POL; ESPESSURA DA CHAPA DE | DIS-CEF-001 | SE13275 | N/A | Ferramentas e EPCs | SOLUÇÃO EQUIPAMENTOS ELÉTRICOS LTDA | 10.676.939/0001-24 | 2022-10-06 | 2026-10-06 | HI_2022_10_06 | Ambos | N/A | N/A
|  | 10279 | 3454223 | 53040555 | PRESILHA SEGURANCA SAE1010/20 | PRESILHA SEGURANCA; MATERIAL ACO CARBONO SAE 1010 A 1020; TRAVA DE SEGURANCA EM CHAPA DE ALUMINIO; MOLA EM ACO; CORDAO DE NAILON TIPO PERSIANA; C/ BORDAS ARREDONDADAS; FERRAGENS ZINCADAS A QUENTE; ESPESSURA DA PRESILHA 3/16POL; ESPESSURA DA CHAPA DE ALUMI | DIS-CEF-001 | SE12048 | N/A | Ferramentas e EPCs | SOLUÇÃO EQUIPAMENTOS ELÉTRICOS LTDA | 10.676.939/0001-24 | 2022-10-06 | 2026-10-06 | HI_2022_10_06 | Ambos | N/A | N/A
|  | 15596 | 4600195 | 53040733 | TESOURAO FIBRA VIDRO CORT CB ATE 1/0 | TESOURAO COM CABO DE FIBRA DE VIDRO PARA CORTAR CABOS; CORPO, CABECOTE E LAMINA CONFECCIONADOS EM ACO; BRACOS EM FIBRA DE VIDRO IMPREGNADO COM RESINA EPOXI REFORCADA; PARAFUSOS E PORCAS EM ACO; PUNHO EM MATERIAL PLASTICO, BORRACHA NATURAL OU SINTETICA; CA | DIS-CEF-001 | SE13929-2 | N/A | Ferramentas e EPCs | SOLUÇÃO EQUIPAMENTOS ELÉTRICOS LTDA | 10.676.939/0001-24 | 2022-10-06 | 2026-10-06 | HI_2022_10_06 | Ambos | N/A | N/A